## Zadanie
ZADANIE S VÝKAZOM VÝMER
Stavba: Socialno prevádzková budova MES Oravský Podzámok
Objekt: SO - 01 - Sociálno - prevádzková budova MES Oravský Podzámok
JKSO: | [6 empty] | Dátum: 03.11.2013
P.Č. | KCN | Kód položky | Popis | MJ | Množstvo celkom | Jednotková cena zadania | Celková cena zadania
1 | 2 | 3 | 4 | 5 | 6 | 7 | 8
|  | HSV | Práce a dodávky HSV
|  | 1 | Zemné práce
1 | 001 | 132301101 | Výkop ryhy do šírky 600 mm v horn.4 do 100 m3 | m3 | 34.79
|  |  | (14,225*2+9,0*2+9,2)*0,4*1,1 |  | 24.486
|  |  | (9,0*2)*0,4*0,5 |  | 3.6
|  |  | 9,0*0,815*0,5 |  | 3.668
|  |  | (2,6*2+1,0*4)*0,3*1,1 |  | 3.036
|  | F1 | Súčet |  | 34.79
2 | 001 | 162301101 | Vodorovné premiestnenie výkopku po spevnenej ceste, horniny tr.1-4 do 500 m | m3 | 34.79
|  |  | F1 |  | 34.79
3 | 001 | 171201101 | Uloženie sypaniny do násypov s rozprestretím sypaniny vo vrstvách a s hrubým urovnaním nezhutnených | m3 | 34.79
|  |  | F1 |  | 34.79
|  | 2 | Zakladanie
4 | 011 | 274313611 | Betón základových pásov, prostý tr.C 16/20 | m3 | 47.874
|  |  | ((14,225*2+9,0*2+9,2)*0,4*1,1)*1,035 |  | 25.343
|  |  | (14,225*2+9,0*2+9,2)*0,4*0,3 |  | 6.678
|  |  | ((9,0*2)*0,4*0,5)*1,035 |  | 3.726
|  |  | (9,0*2)*0,4*0,3 |  | 2.16
|  |  | (9,0*0,815*0,5)*1,035 |  | 3.796
|  |  | 9,0*0,815*0,3 |  | 2.201
|  |  | ((2,6*2+1,0*4)*0,3*1,1)*1,035 |  | 3.142
|  |  | (2,6*2+1,0*4)*0,3*0,3 |  | 0.828
|  |  | (0,5*0,5*1,1)*1,035 |  | 0.285
|  |  | 0,5*0,5*0,3 |  | 0.075
|  |  | -(0,6*0,4*0,3)*5 |  | -0.36
|  |  | Súčet |  | 47.874
5 | 011 | 274351217 | Debnenie stien základových pásov, zhotovenie-tradičné | m2 | 113.094
|  |  | (14,225*0,3)*2 |  | 8.535
|  |  | (2,43*8+1,7*2)*0,3 |  | 6.852
|  |  | (9,8+10,0+0,5*2)*0,3 |  | 6.24
|  |  | (9,0*10)*0,3 |  | 27
|  |  | (0,6+0,3*2)*0,4*5 |  | 2.4
|  |  | ((1,3*2+2,6+1,0*2+2,0)*0,3)*2 |  | 5.52
|  | D1 | Súčet |  | 56.547
|  |  | D1*2 |  | 113.094
6 | 011 | 274351218 | Debnenie stien základových pásov, odstránenie-tradičné | m2 | 113.094
|  |  | D1*2 |  | 113.094
|  | 3 | Zvislé a kompletné konštrukcie
7 | 011 | 314292021 | Komínové teleso SCHIEDEL- ICS 50 + montáž | kompl. | 1
|  | 4 | Vodorovné konštrukcie
8 | 011 | 430321313 | Schodiskové konštrukcie, betón železový tr. C 16/20 | m3 | 1.173
|  |  | ((2,6*0,3*0,175)+(2,0*1,15*0,15)+(2,0*0,3*0,175))*2 |  | 1.173
9 | 011 | 430361921 | Výstuž schodiskových konštrukcií zo zváraných sietí z drôtov oceľových ťahaných | t | 0.053
|  |  | (2,6*1,3)*2*0,007892 |  | 0.053
10 | 011 | 434351141 | Debnenie stupňov na podstupňovej doske alebo na teréne pôdorysne priamočiarych zhotovenie | m2 | 3.22
|  |  | (2,6+1,3*2)*0,175*2 |  | 1.82
|  |  | (2,0+1,0*2)*0,175*2 |  | 1.4
|  | D2 | Súčet |  | 3.22
11 | 011 | 434351142 | Debnenie stupňov na podstupňovej doske alebo na teréne pôdorysne priamočiarych odstránenie | m2 | 3.22
|  |  | D2 |  | 3.22
|  | 5 | Komunikácie
12 | 221 | 596911112 | Kladenie zámkovej dlažby hr.6cm pre peších nad 20 m2 | m2 | 130
|  |  | "okap. chodník" 130,0 |  | 130
13 | 592 | 5922911700 | PREMAC HAKA hnedá, červená, grafitová 20x16,5 hrúbky 6 cm | m2 | 131.3
|  |  | 130 * 1,01 |  | 131.3
|  | 6 | Úpravy povrchov, podlahy, osadenie
14 | 011 | 622451131 | Vonkajšia omietka cementová stien alebo štítov hladká, v stupni zložitosti I až II | m2 | 14.415
|  | O1 | (14,225+9,8)*2*0,3 |  | 14.415
15 | 011 | 622491340 | Náter stien vodoodpudivým náteron | m2 | 14.415
|  |  | O1 |  | 14.415
16 | 011 | 631312611 | Mazanina z betónu prostého tr.C 16/20 hr.nad 50 do 80 mm | m3 | 5.28
|  |  | 22,0*0,24 |  | 5.28
17 | 011 | 631315611 | Mazanina z betónu prostého tr.C 16/20 hr.nad 120 do 240 mm | m3 | 22.25
|  |  | "spevnenie pod prístreškom - 22,0m2" 22,0*0,125 |  | 2.75
|  |  | "okapový chodník" 130,0*0,15 |  | 19.5
|  |  | Súčet |  | 22.25
18 | 011 | 631319175 | Príplatok za strhnutie povrchu mazaniny latou pre hr. obidvoch vrstiev mazaniny nad 120 do 240 mm | m3 | 22.5
19 | 011 | 631361921 | Výstuž mazanín z betónov zo zváraných sietí z drôtov oceľových ťahaných | t | 0.227
|  |  | (2,6*1,3*2)*0,007892 |  | 0.053
|  |  | 22,0*0,007892 |  | 0.174
|  |  | Súčet |  | 0.227
20 | 011 | 631571002 | Násyp zo štrkodrvy | m3 | 50.934
|  |  | 9,0*1,7*0,3 |  | 4.59
|  |  | (9,0*2,43*0,3)*4 |  | 26.244
|  |  | (2,0*1,0*0,15)*2 |  | 0.6
|  |  | "okap.chodník" 130,0*0,15 |  | 19.5
|  |  | Súčet |  | 50.934
21 | 011 | 632451321 | Poter pieskovocementový 400 kg/m3, do čierna vypálený,hr.nad 10 do 20 mm | m2 | 6.76
|  |  | 2,0*1,0*2 |  | 4
|  |  | ((2,6+1,0*2)*0,3)*2 |  | 2.76
|  |  | Súčet |  | 6.76
|  | 9 | Ostatné konštrukcie a práce-búranie
22 | 221 | 917862111 | Osadenie chodník. obrub. betón. stojatého s bočnou oporou z betónu prostého tr. C 10/12, 5 do lôžka | m | 55
23 | 592 | 5921745001 | Obrubník betónový | ks | 55.55
|  |  | 55 * 1,01 |  | 55.55
24 | 013 | 961043111 | Búranie základov z betónu prostého alebo preloženého kameňom, -2,20000t | m3 | 60.775
|  |  | (0,5*(18,2+12,15)*2+(4,75*2)+(3,45*2))*1,3 |  | 60.775
25 | 013 | 979011111 | Zvislá doprava sutiny a vybúraných hmôt za prvé podlažie nad alebo pod základným podlažím | t | 260.005
26 | 013 | 979081111 | Odvoz sutiny a vybúraných hmôt na skládku do 1 km | t | 260.005
27 | 013 | 979081121 | Odvoz sutiny a vybúraných hmôt na skládku za každý ďalší 1 km | t | 2340.045
28 | 013 | 979089012 | Poplatok za skladovanie - betón, tehly, dlaždice (17 01 ), ostatné | t | 260.005
29 | 006 | 981011112 | Demolácia budov, postupným rozoberaním, ostatných,obojstranne obitých, prípadne omietnutých, -0,22200t | m3 | 150
|  |  | 150,0 |  | 150
30 | 006 | 981011311 | Demolácia budov, postupným rozoberaním, z tehál, kameňa a pod., s podielom konštr. do 10 %, -0,15000t | m3 | 620
|  |  | 770,0-150,0 |  | 620
|  | 99 | Presun hmôt HSV
31 | 011 | 998011001 | Presun hmôt pre budovy JKSO 801, 803,812,zvislá konštr.z tehál,tvárnic,z kovu výšky do 6 m | t | 310.56
|  | PSV | Práce a dodávky PSV
|  | 713 | Izolácie tepelné
32 | 713 | 713482121 | Montáž trubíc z PE, hr.15-20 mm,vnút.priemer do 38 | m | 75
|  |  | 35,0+10,0+10,0+20,0 |  | 75
33 | 283 | 2837741111 | Tepelná izolácia 2cm DN - 25-32 | m | 30.6
|  |  | (10,0+20,0)*1,02 |  | 30.6
34 | 283 | 2837741161 | Tepelná izolácia 2cm DN 15 -20 | m | 45.9
|  |  | (35,0+10,0)*1,02 |  | 45.9
35 | 713 | 998713101 | Presun hmôt pre izolácie tepelné v objektoch výšky do 6 m | t | 0.033
|  | 721 | Zdravotech. vnútorná kanalizácia
36 | 721 | 721171110 | Potrubie z novodurových rúr DN110 | m | 6
37 | 721 | 721171116 | Potrubie z novodurových rúr DN125 | m | 12
38 | 721 | 721171117 | Potrubie z novodurových rúr DN 150 | m | 30
39 | 721 | 721290111 | Ostatné - skúška tesnosti kanalizácie v objektoch vodou do DN 125 | m | 48
|  |  | 6,0+12,0+30,0 |  | 48
40 | 721 | 998721101 | Presun hmôt pre vnútornú kanalizáciu v objektoch výšky do 6 m | t | 0.547
|  | 722 | Zdravotechnika - vnútorný vodovod
41 | 721 | 722130212 | Potrubie z oceľ.rúr pozink.bezšvík.bežných-11 353.0, 10 004.0 zvarov. bežných-11 343.00 DN 20 | m | 9
42 | 721 | 722171212 | Potrubie z plastických hmôt z PE rúrok TPD 71-6571 rad stredne ťažký z rPE D 25/2, 7 | m | 27
43 | 721 | 722171213 | Potrubie z plastických hmôt z PE rúrok TPD 71-6571 rad stredne ťažký z rPE D 32/3, 4 | m | 14
44 | 721 | 722290215 | Tlaková skúška vodovodného potrubia hrdlového alebo prírubového do DN 100 | m | 50
|  |  | 14,0+27,0+9,0 |  | 50
45 | 721 | 722290234 | Prepláchnutie a dezinfekcia vodovodného potrubia do DN 80 | m | 50
46 | 721 | 998722101 | Presun hmôt pre vnútorný vodovod v objektoch výšky do 6 m | t | 0.081
|  | 731 | Ústredné kúrenie, kotolne
47 | 731 | 731139618 | Montáž kotla liatinového teplovodného Viadrus nad 4 do 7 čl. | súb | 1
48 | 484 | 4847570424 | Kotol plynový Viadrus liatinový | ks | 1
49 | 731 | 731241000 | Akumulačná nádoba 1000 l s osadením | súb | 1
50 | 731 | 731241080 | Príslušenstvo kotolne | kompl | 1
51 | 731 | 998731201 | Presun hmôt pre kotolne umiestnené vo výške (hĺbke) do 6 m | %
|  | 732 | Ústredné kúrenie, strojovne
52 | 731 | 732111120 | Nechemická úpravňa vody | kompl | 1
53 | 731 | 732331510 | Nádoba expanzná tlaková s membránou objemu l40 l | súb | 1
|  |  | "+guľový kohút"1,0 |  | 1
54 | 731 | 732429112 | Montáž čerpadla (do potrubia) obehového špirálového DN 40 | súb | 2
55 | 426 | 4260670801 | Čerpadlo obehové | ks | 2
56 | 731 | 998732201 | Presun hmôt pre strojovne v objektoch výšky do 6 m | %
|  | 733 | Ústredné kúrenie, rozvodné potrubie
57 | 731 | 733111103 | Potrubie z rúrok závitových oceľových bezšvových bežných nízkotlakových DN 15 | m | 160
58 | 731 | 733111104 | Potrubie z rúrok závitových oceľových bezšvových bežných nízkotlakových DN 20 | m | 35
59 | 731 | 733111105 | Potrubie z rúrok závitových oceľových bezšvových bežných nízkotlakových DN 25 | m | 10
60 | 731 | 733111106 | Potrubie z rúrok závitových oceľových bezšvových bežných nízkotlakových DN 32 | m | 20
61 | 731 | 733113113 | Potrubie z rúrok závitových Príplatok k cene za zhotovenie prípojky z oceľ. rúrok závitových DN 15 | ks | 34
62 | 731 | 733190107 | Tlaková skúška potrubia z oceľových rúrok závitových | m | 225
|  |  | 160,0+35,0+10,0+20,0 |  | 225
63 | 731 | 998733101 | Presun hmôt pre rozvody potrubia v objektoch výšky do 6 m | t | 1.341
|  | 734 | Ústredné kúrenie, armatúry.
64 | 731 | 734109100 | Meranie a regulácia | súb | 1
65 | 731 | 734109110 | Montáž armatúr ÚK | kompl | 1
66 | 551 | 5519352001 | Armatúry ÚK | kompl | 1
|  |  | "podľa výkazu materiálu"1,0 |  | 1
67 | 731 | 998734201 | Presun hmôt pre armatúry v objektoch výšky do 6 m | %
|  | 735 | Ústredné kúrenie, vykurov. telesá
68 | 731 | 735000912 | Vyregulovanie dvojregulačného ventilu s termostatickým ovládaním | ks | 16
69 | 484 | 48453 | Zátka 1/2" pre vykurovacie telesá | ks | 16
70 | 484 | 484530 | Príslušenstvo konzola a držiak | ks | 16
71 | 731 | 735158110 | Vykurovacie telesá panelové, tlaková skúška telesa vodou VSŽ Košice jednoradového | ks | 3
72 | 731 | 735158120 | Vykurovacie telesá panelové, tlaková skúška telesa vodou VSŽ Košice dvojradového | ks | 13
73 | 731 | 735159110 | Montáž vykurovacieho telesa panelového jadnoradového do 1500mm | ks | 3
74 | 484 | 4845366450 | Vykurovacie teleso doskové oceľové KORAD 11K 500x0400 | ks | 3
75 | 731 | 735159240 | Montáž vykurovacieho telesa panelového dvojradového do 2820mm | ks | 13
76 | 484 | 4845375900 | Vykurovacie teleso doskové oceľové KORAD 21K 900x0500 | ks | 1
77 | 484 | 4845372800 | Vykurovacie teleso doskové oceľové KORAD 21K 500x0900 | ks | 6
78 | 484 | 4845372500 | Vykurovacie teleso doskové oceľové KORAD 21K 500x0600 | ks | 2
79 | 484 | 4845379200 | Vykurovacie teleso doskové oceľové KORAD 22K 500x0400 | ks | 4
80 | 731 | 735159525 | Príplatok za odvzdušnenie VT | ks | 17
81 | 731 | 998735102 | Presun hmôt pre vykurovacie telesá v objektoch výšky nad 6 do 12 m | t | 0.507
|  | 764 | Konštrukcie klampiarske
82 | 764 | 764331231 | Lemovanie z pozinkov.PZ plechu rš 330 mm | m | 57.82
|  |  | (14,685+14,225)*2 |  | 57.82
83 | 764 | 998764101 | Presun hmôt pre konštrukcie klampiarske v objektoch výšky do 6 m | t | 0.114
|  | 767 | Konštrukcie doplnkové kovové
84 | 767 | 767995100 | Prekrytie vstupov | kompl | 2
85 | 767 | 767995100 | Moduly TOUAX | kompl | 1
"výroba - 139479,0"
"montáž - 12388,0"
"doprava - 9179,0"
|  |  | 1,0 |  | 1
86 | 767 | 767995102 | Montáž ostatných atypických kovových stavebných doplnkových konštrukcií nad 5 do 10 kg | kg | 20
87 | 552 | 5524171000 | Oceľový rošt | ks | 2
|  | 771 | Podlahy z dlaždíc
88 | 771 | 771271107 | Montáž obkladov schodísk z dlaždíc keramických schodiskových stupňov hladkých veľ. 300 x 300 mm | m2 | 8.14
|  |  | 2,0*1,0*2 |  | 4
|  |  | ((2,6+1,0*2)*0,3)*2 |  | 2.76
|  |  | (2,6+1,3*2+2,0*1,0*2)*0,15 |  | 1.38
|  | S1 | Súčet |  | 8.14
89 | 597 | 5976457101 | Dlaždice keramické s protišmykovým povrchom | m2 | 8.303
|  |  | S1*1,02 |  | 8.303
90 | 597 | 5976448000 | Protišmykový uholník | m | 18.4
|  |  | (2,6+1,3*2+2,0+1,0*2)*2 |  | 18.4
91 | 771 | 998771101 | Presun hmôt pre podlahy z dlaždíc v objektoch výšky do 6m | t | 0.58
|  | 783 | Dokončovacie práce - nátery
92 | 783 | 783322120 | Nátery vykur.telies syntetické oceľ. radiátorov článkových farby bielej jednonás. 1x s emailovaním | m2 | 5
|  |  | "doplnkové konštrukcie" 5,0 |  | 5
93 | 783 | 783424140 | Nátery kov.potr.a armatúr syntet. do DN 50 mm farby bielej dvojnás. so základným náterom | m | 75
94 | 783 | 783424340 | Nátery kov.potr.a armatúr syntet. do DN 50 mm farby bielej dvojnás. 1x email a základný náter | m | 150
|  | M | Práce a dodávky M
|  | 21-M | Elektromontáže
95 | 921 | 210220021 | Uzemňovacie vedenie v zemi včít. svoriek, prepojenia, izolácie spojov FeZn do 120 mm2 | m | 60
96 | 354 | 3540402700 | HR-Pásovina 30/4 | kg | 60
97 | 921 | 210220022 | Uzemňovacie vedenie v zemi včít. svoriek, prepojenia, izolácie spojov FeZn D 8 - 10 mm | m | 10
98 | 314 | 3145172400 | Lano šesťpramenné pozinkovaný 024320 pevnosť 1270 MPa D 10mm | kg | 10
99 | 354 | 3540404800 | HR-Podpera PV 23 | ks | 10
100 | 921 | 210220101 | Zvodový vodič včítane podpery FeZn do D 10 mm, A1 D 10 mm Cu D 8 mm | m | 70
101 | 156 | 1561522500 | Drôt ťahaný nepatentovaný z neušlachtilých ocelí pozinkovaný mäkký ozn. STN 11 343 podľa EN S195T D 8.00mm | kg | 70
102 | 921 | 210220201 | Zachyt.tyč včít.upevnenia na strešný hrebeň do 3 m dľžky tyče | ks | 1
103 | 354 | 3540401900 | HR-Ochranná strieška OS 01 | ks | 1
104 | 354 | 3540300300 | HR-Zberná tyč JP15 | ks | 1
105 | 354 | 3540200201 | Držiak s objímkou | ks | 2
106 | 921 | 210220301 | Bleskozvodová svorka do 2 skrutiek (SS, SR 03) | ks | 13
107 | 354 | 3540406801 | Svorka VARIO | ks | 1
108 | 354 | 3540406700 | HR-Svorka SR 03 | ks | 12
109 | 921 | 210220302 | Bleskozvodová svorka nad 2 skrutky (ST, SJ, SK, SZ, SR 01, 02) | ks | 23
110 | 354 | 3540408300 | HR-Svorka SZ | ks | 4
111 | 354 | 3540406100 | HR-Svorka SK | ks | 2
112 | 354 | 3540406200 | HR-Svorka SO (typ 262) | ks | 4
113 | 354 | 3540405900 | HR-Svorka SJ 01 | ks | 1
114 | 354 | 3540406300 | HR-Svorka SP 1 | ks | 12
115 | 921 | 210220373 | Ochranný uholník alebo rúrka s držiak. do dreva | ks | 4
116 | 354 | 3544222000 | Držiak ochranného uholníka | ks | 8
117 | 354 | 3540402300 | HR-Ochranný uholnik OU | ks | 4
118 | 921 | 210220401 | Označenie zvodov štítkami smaltované, z umelej hmoty | ks | 4
119 | 548 | 5489511000 | Štítok smaltovaný do 5 písmen 10x15 mm | ks | 4
120 | R | M21 - MD | Mimostavenisková doprava | %
121 | R | M21 - MV | Murárska výpomoc | %
122 | R | M21 - P | Presun | %
123 | R | M21 - PM | Podružný materiál | %
124 | R | M21 - PPV | Podiel pridružených výkonov | %
|  | OST | Ostatné
125 | HZS | HZS000113 | Stavebno montážne práce náročné - odborné (Tr 3) v rozsahu viac ako 8 hodín | hod | 24
|  |  | "rezerva na nepredvídané práce pri realizácii" 24,0 |  | 24
126 | HZS | HZS000114 | Stavebno montážne práce náročné - prehliadky pracoviska a revízie (Tr 4) v rozsahu viac ako 8 hodín | hod | 28
|  |  | "záverečné vykurovacie skúšky" 24,0 |  | 24
|  |  | "prvá prehliadka tlakovej expanznej nádoby" 4,0 |  | 4
|  |  | Súčet |  | 28
Celkom