## Zadanie
ZADANIE S VÝKAZOM VÝMER
Stavba: Sociálnoprevádzková budova MES Oravský Podzámok
Objekt: SO - 02 - Splašková a dažďová kanalizácia
Objednávateľ:
Zhotoviteľ: |  |  |  | Spracoval:
Miesto: |  |  |  | Dátum: 19.11.2014
Č. | Kód položky | Popis | MJ | Množstvo celkom | Jednotková cena zadania | Celková cena zadania
1 | 2 | 3 | 4 | 5 | 6 | 7
| HSV | Práce a dodávky HSV
| 1 | Zemné práce
1 | 113107212 | Odstránenie krytu v ploche nad 200 m2 z kameniva ťaženého, hr. vrstvy 100 do 200 mm, -0,24000t | m2 | 4.4
|  | "splašková"4,4*1,0 |  | 4.4
2 | 120901121 | Búranie konštrukcií z betónu prostého neprekladaného kameňom v odkopávkach | m3 | 7.74
|  | "dažďová" (4,0+1,5+1,5)*1,0*1,1 |  | 7.7
|  | "otvor do exist.kanal. šachty - 0,02m3/ks" 2*0,02 |  | 0.04
|  | Súčet |  | 7.74
3 | 132301201 | Výkop ryhy šírky 600-2000mm hor 4 do 100 m3 | m3 | 23.21
|  | "splašková - 0,9m3/m" 4,4*0,9 |  | 3.96
|  | "dažďová - 1,1m3/m" (7,5+7,0+1,5+1,5)*1,1 |  | 19.25
| F1 | Súčet |  | 23.21
4 | 132301209 | Príplatok za lepivosť pri hĺbení rýh š. nad 600 do 2 000 mm zapažených i nezapažených, s urovnaním dna v hornine 4 | m3 | 23.21
|  | F1 |  | 23.21
5 | 133301101 | Výkop šachty zapaženej hornina 4 do 100 m3 | m3 | 23.063
| F2 | "S1, S2, S5" 3*(2,5*2,5*1,23) |  | 23.063
6 | 133301109 | Príplatok k cenám za lepivosť pri hĺbení šachiet zapažených i nezapažených v hornine 4 | m3 | 16.144
|  | "70%" F2*0,7 |  | 16.144
7 | 151101201 | Paženie stien bez rozopretia alebo vzopretia, príložné hĺbky do 4m | m2 | 158.196
|  | "dažďová" 2*(7,5*7,0+1,5+1,5)*1,0 |  | 111
|  | "splašková"2*4,4*1,17 |  | 10.296
|  | "šachty" 3*(2,5*1,23)*4 |  | 36.9
| P1 | Súčet |  | 158.196
8 | 151101211 | Odstránenie paženia stien príložné hĺbky do 4 m | m2 | 158.196
|  | P1 |  | 158.196
9 | 151101401 | Vzopretie zapažených stien s prepažovaním pri pažení príložnom hĺbky do 4 m | m2 | 158.196
|  | P1 |  | 158.196
10 | 151101411 | Odstránenie vzopretia stien pri pažení príložnom hĺbky do 4 m | m2 | 158.196
|  | P1 |  | 158.196
11 | 162201101 | Vodorovné premiestnenie výkopku z horniny 1-4 do 20m | m3 | 8.434
|  | F3 |  | 8.434
12 | 162501102 | Vodorovné premiestnenie výkopku po spevnenej ceste z horniny tr.1-4 v množstve do 100 m3 na vzdialenosť do 3000 m | m3 | 37.839
|  | (F1+F2)-F3 |  | 37.839
13 | 162501105 | Vodorovné premiestnenie výkopku po spevnenej ceste z horniny tr.1-4 v množstve do 100 m3, príplatok k cene za každých ďalšich a začatých 1000 m | m3 | 264.873
|  | ((F1+F2)-F3)*7 |  | 264.873
14 | 166101102 | Prehodenie neuľahnutého výkopku z horniny 1 až 4 nad 100 do 1000 m3 | m3 | 8.434
|  | F3 |  | 8.434
15 | 174101001 | Zásyp sypaninou so zhutnením jám, šachiet, rýh, zárezov alebo okolo objektov do 100 m3 | m3 | 8.434
|  | "dažďová" (1,5+7,5)*1,0*0,2 |  | 1.8
|  | "splašková" 1,0*(0,9-0,6)*4,4 |  | 1.32
|  | "šachty" 3*(1,2*1,2*1,23) |  | 5.314
| F3 | Súčet |  | 8.434
16 | 175101102 | Obsyp potrubia sypaninou z vhodných hornín 1 až 4 s prehodením sypaniny | m3 | 9.855
| A1 | (4,4+1,5+1,5+7,0+7,5)*1,0*0,45 |  | 9.855
17 | 5833730501 | Štrkopiesok 0- 8 a | t | 16.754
|  | A1*1,7 |  | 16.754
| 4 | Vodorovné konštrukcie
18 | 451573111 | Lôžko pod potrubie, stoky a drobné objekty, v otvorenom výkope z piesku a štrkopiesku do 63 mm | m3 | 3.285
|  | (4,4+1,5+1,5+7,0+7,5)*1,0*0,15 |  | 3.285
19 | 452112121 | Osadenie prstenca pod poklopy a mreže, výšky nad 100 do 200 mm | ks | 3
20 | 5922441001 | Prefabrikát betónový prstenec SZGY 62,5/5 | ks | 3.03
|  | 3 * 1,01 |  | 3.03
21 | 452311141 | Dosky, bloky, sedlá z betónu v otvorenom výkope tr.C 16/20 | m3 | 1.613
|  | "podklad pod šachty" 3*(1,5*1,5*0,15) |  | 1.013
|  | "potrubie k S4" 4,0*1,0*0,15 |  | 0.6
|  | Súčet |  | 1.613
22 | 452351101 | Debnenie v otvorenom výkope dosiek, sedlových lôžok a blokov pod potrubie,stoky a drobné objekty | m2 | 2.12
|  | 3*((2*3,14*0,75)*0,15) |  | 2.12
23 | 452368113 | Výstuž podkladových dosiek, blokov,podvalov v otvorenom výkope,z betonárskej ocele 10 505 | t | 0.053
|  | 3*(1,5*1,5)*0,007892 |  | 0.053
| 8 | Rúrové vedenie
24 | 831263195 | Príplatok k cene za zriadenie kanalizačnej prípojky DN od 100 do 300 | ks | 3
25 | 871353121 | Montáž potrubia z kanalizačných rúr z tvrdého PVC tesn. gumovým krúžkom v skl. do 20% DN 200 | m | 21.9
|  | 4,4+1,5+1,5+7,0+7,5 |  | 21.9
26 | 2861102200 | Kanalizačné rúry PVC-U hladké s hrdlom 160x 4.0x1000mm | ks | 2.623
|  | 2,4 * 1,093 |  | 2.623
27 | 2861102700 | Kanalizačné rúry PVC-U hladké s hrdlom 200x 4.5x1000mm | ks | 2.186
|  | 2 * 1,093 |  | 2.186
28 | 877353122 | Montáž tvaroviek na potrubí z PVC tesnených gumovým krúžkom v otv. výkope presuviek DN 200 | ks | 2
29 | 2862304101 | Korugované tvarovky prechodka | ks | 2.03
|  | 2 * 1,015 |  | 2.03
30 | 877373121 | Montáž tvarovky na potrubí z rúr z tvrdého PVC tesnených gumovým krúžkom, odbočná DN 300 | ks | 2
31 | 2863100601 | PVC-U koleno pre kanalizačné rúry hladké | ks | 2.03
|  | 2 * 1,015 |  | 2.03
32 | 892351000 | Skúška tesnosti kanalizácie D 200 | m | 21.9
|  | 4,4+1,5+1,5+7,0+7,5 |  | 21.9
33 | 892372111 | Zabezpečenie koncov vodovodného potrubia pri tlakových skúškach DN do 300 mm | ks | 12
34 | 894401111 | Osadenie betónového dielca pre šachty, rovná alebo prechodová skruž TBS | ks | 3
35 | 5922420201 | Betónová prechodová skruž Leier ASZ 100/62,5/40L/G+H | ks | 3.03
|  | 3 * 1,01 |  | 3.03
36 | 894403021 | Osadenie betónového dielca pre šachty, dno akéhokoľvek druhu | ks | 3
37 | 592247020 | Šachtové dno AFE 100/75 l/GK | ks | 2.02
|  | 2 * 1,01 |  | 2.02
38 | 592247024 | Šachtové dno AFE 100/50 L/GK | ks | 1.01
|  | 1 * 1,01 |  | 1.01
39 | 899304111 | Osadenie poklopu železobetónového vrátane rámu akejkoľvek hmotnosti | ks | 3
40 | 28611916051 | Poklop liatinový ťažký | ks | 3.03
a tesniacou manžetou pre zaťaž. 12.5t na predĺženie DN 400
|  | 3 * 1,01 |  | 3.03
| 9 | Ostatné konštrukcie a práce-búranie
41 | 979081111 | Odvoz sutiny a vybúraných hmôt na skládku do 1 km | t | 1.056
42 | 979081121 | Odvoz sutiny a vybúraných hmôt na skládku za každý ďalší 1 km | t | 9.504
|  | 1,056*9 |  | 9.504
43 | 979089012 | Poplatok za skladovanie - betón, tehly, dlaždice (17 01 ), ostatné | t | 1.056
| 99 | Presun hmôt HSV
44 | 998271301 | Presun hmôt pre kanal. hĺbené monolit. z betónu alebo železobetónu v otvorenom výkope | t | 30.532
| PSV | Práce a dodávky PSV
| 721 | Zdravotech. vnútorná kanalizácia
45 | 721242116 | Lapač strešných splavenín liatinový - zo šedej liatiny DN 125 | ks | 2
46 | 998721101 | Presun hmôt pre vnútornú kanalizáciu v objektoch výšky do 6 m | t | 0.051
| 764 | Konštrukcie klampiarske
47 | 764454202 | Zvodové rúry z pozinkovaného PZ plechu, kruhové s priemerom 100 mm | m | 2
48 | 998764101 | Presun hmôt pre konštrukcie klampiarske v objektoch výšky do 6 m | t | 0.001
Celkom