## Zadanie
ZADANIE S VÝKAZOM VÝMER
Stavba: Sociálnoprevádzková budova MES Oravský Podzámok
Objekt: SO - 03 -Žumpa
Objednávateľ:
Zhotoviteľ: |  |  |  | Spracoval:
Miesto: |  |  |  | Dátum: 23.11.2014
Č. | Kód položky | Popis | MJ | Množstvo celkom | Jednotková cena zadania | Celková cena zadania
1 | 2 | 3 | 4 | 5 | 6 | 7
| HSV | Práce a dodávky HSV
| 1 | Zemné práce
1 | 133301101 | Výkop šachty zapaženej hornina 4 do 100 m3 | m3 | 70
| F1 | "žumpa" 5,0*4,0*3,5 |  | 70
2 | 133301109 | Príplatok k cenám za lepivosť pri hĺbení šachiet zapažených i nezapažených v hornine 4 | m3 | 49
|  | "70%" F1*0,7 |  | 49
3 | 151101201 | Paženie stien bez rozopretia alebo vzopretia, príložné hĺbky do 4m | m2 | 63
| P1 | 2*(5,0*3,5+4,0*3,5) |  | 63
4 | 151101211 | Odstránenie paženia stien príložné hĺbky do 4 m | m2 | 63
|  | P1 |  | 63
5 | 151101401 | Vzopretie zapažených stien s prepažovaním pri pažení príložnom hĺbky do 4 m | m2 | 63
|  | P1 |  | 63
6 | 151101411 | Odstránenie vzopretia stien pri pažení príložnom hĺbky do 4 m | m2 | 63
|  | P1 |  | 63
7 | 162201101 | Vodorovné premiestnenie výkopku z horniny 1-4 do 20m | m3 | 11.2
|  | F2 |  | 11.2
8 | 162501102 | Vodorovné premiestnenie výkopku po spevnenej ceste z horniny tr.1-4 v množstve do 100 m3 na vzdialenosť do 3000 m | m3 | 58.8
|  | F1-F2 |  | 58.8
9 | 162501105 | Vodorovné premiestnenie výkopku po spevnenej ceste z horniny tr.1-4 v množstve do 100 m3, príplatok k cene za každých ďalšich a začatých 1000 m | m3 | 411.6
|  | 58,8*7 |  | 411.6
10 | 166101101 | Prehodenie neuľahnutého výkopku z horniny 1 až 4 | m3 | 11.2
|  | F2 |  | 11.2
11 | 174101001 | Zásyp sypaninou so zhutnením jám, šachiet, rýh, zárezov alebo okolo objektov do 100 m3 | m3 | 11.2
| F2 | 4*(0,8*3,5) |  | 11.2
| 4 | Vodorovné konštrukcie
12 | 452311141 | Dosky, bloky, sedlá z betónu v otvorenom výkope tr.C 16/20 | m3 | 2.4
|  | 4,0*3,0*0,2 |  | 2.4
13 | 452351101 | Debnenie v otvorenom výkope dosiek, sedlových lôžok a blokov pod potrubie,stoky a drobné objekty | m2 | 2.8
|  | 2*(4,0+3,0)*0,2 |  | 2.8
14 | 452368113 | Výstuž podkladových dosiek, blokov,podvalov v otvorenom výkope,z betonárskej ocele 10 505 | t | 0.095
|  | "zvárané siete" 4,0*3,0*0,007892 |  | 0.095
| 8 | Rúrové vedenie
15 | 894421113 | Zriadenie šachiet prefabrikovaných nad 10t | ks | 1
16 | 5922410301 | Prefabrikovaná žumpa so vstupom, poklopom + solárna signalizácia naplnenia | kompl | 1.01
|  | 1 * 1,01 |  | 1.01
| 99 | Presun hmôt HSV
17 | 998144471 | Presun hmôt pre obj.8141, 8142,8143,zvislá nosná konštr.i zakrytie mont.betón.,výšky do 25m | t | 8.986
Celkom