## Kryci list
[6 empty] | Krycí list rozpočtu v EUR | [5 empty] | V module | Hlavička1 | Mena | Hlavička2 | Obdobie
Výmeny stúpacích,ležatých rozvodov splaškovej kanal.rozvodov vody studenej,TUV ,zmeny sociál.zariade |  |  |  |  | Miesto: | Rekonštrukcia,Internát SOŚ Źarnovic |  | Rozpočet: |  |  |  | Rozpočet | Krycí list rozpočtu v | EUR
Objekt : SO 01 internát |  |  |  |  | JKSO: |  |  | Spracoval: |  |  |  | Čerpanie | Krycí list splátky v | EUR | za obdobie | Mesiac 2011
Demontáž potrubia kanalizačného z liatiny,demontáž potrubia vody studenej a teplej,vyhot.nových rozv | [7 empty] | Dňa: | 25.09.2018 | Zmluva č.: |  | VK | Krycí list výrobnej kalkulácie v | EUR
Odberateľ: |  | Stredná odborná škola v Źarnovici |  |  |  | Źarnovica |  | IČO: |  | DIČ: |  | VF | Krycí list splátky v | EUR | za obdobie | Mesiac 2011
Dodávateľ: |  | Neurčený -stavebno montážna firma bude vybratá neskôr | [5 empty] | IČO: |  | DIČ:
Projektant: | [5 empty] | Źiar nad Hronom |  | IČO: |  | DIČ:
|  |  |  | 0 |  |  | 0 |  |  |  | 0
|  |  |  | 0 |  |  | 0 |  |  |  | 0
A | ZRN | Konštrukcie | Špecifikovaný materiál | Spolu ZRN | B | IN - Individuálne náklady |  | C | NUS - náklady umiestnenia stavby
1 | HSV: | 0 | 0 | 0 | 6 | Práce nadčas | 0 | 11 | Zariadenie staveniska | 0% | 0
2 | PSV: | 0 | 0 | 0 | 7 | Murárske výpomoce | 0 | 12 | Prevádzkové vplyvy | 0% | 0
3 | MCE: |  |  | 0 | 8 | Bez pevnej podlahy | 0 | 13 | Sťažené podmienky | 0% | 0
4 | Iné: |  |  | 0 | 9 |  | 0 | 14 |  | 0% | 0
5 | Súčet: | 0 | 0 | 0 | 10 | Súčet riadkov 6 až 9: | 0 | 15 |  | Súčet riadkov 11 až 14: | 0
projektant, rozpočtár, cenár |  |  |  |  | dodávateľ, zhotoviteľ |  |  | D | ON - ostatné náklady
| dátum: |  | podpis: |  |  |  |  | 16 | Ostatné náklady uvedené v rozpočte |  | 0
| pečiatka: |  |  |  |  | dátum: |  | 17 | Inžinierska činnosť |  | 0
[8 empty] | 18 | Projektové práce |  | 0
[6 empty] | podpis: |  | 19 |  |  | 0
[6 empty] | pečiatka: |  | 20 |  | Súčet riadkov 16 až 19: | 0
odberateľ, obstarávateľ | [7 empty] | E | Celkové náklady
| dátum: |  | podpis: |  |  |  |  | 21 |  | Súčet riadkov 5, 10, 15 a 20: | 0
| pečiatka: | [6 empty] | 22 | DPH 20% z: | 0 | 0
[8 empty] | 23 | DPH 0% z: | 0 | 0
[8 empty] | 24 |  | Súčet riadkov 21 až 23: | 0
[8 empty] | F | Odpočet - prípočet |  | 0

## Rekapitulacia
Odberateľ: Stredná odborná škola v Źarnovici | [6 empty] | V module | Hlavička1 | Mena | Hlavička2 | Obdobie
Projektant: | [6 empty] | Rozpočet | Rekapitulácia rozpočtu v | EUR
Dodávateľ: Neurčený -stavebno montážna firma bude vybratá neskôr | [6 empty] | Čerpanie | Rekapitulácia splátky v | EUR | za obdobie | Mesiac 2011
[7 empty] | VK | Rekapitulácia výrobnej kalkulácie v | EUR
Výmeny stúpacích,ležatých rozvodov splaškovej kanal.rozvodov vody studenej,TUV ,zmeny sociál.zariade | [6 empty] | VF | Rekapitulácia splátky v | EUR | za obdobie | Mesiac 2011
Objekt : SO 01 internát
Demontáž potrubia kanalizačného z liatiny,demontáž potrubia vody studenej a teplej,vyhot.nových rozv
Rekapitulácia rozpočtu v EUR
Popis položky, stavebného dielu, remesla | Konštrukcie | Špecifikovaný | Spolu | Hmotnosť v tonách | Suť v tonách
|  | materiál |  | Spolu | Spolu | Nh
3 - ZVISLÉ A KOMPLETNÉ KONŠTRUKCIE | 0 | 0 | 0 | 0 | 0 | 0
9 - OSTATNÉ KONŠTRUKCIE A PRÁCE | 0 | 0 | 0 | 0 | 0 | 0
PRÁCE A DODÁVKY HSV spolu: | 0 | 0 | 0 | 0 | 0 | 0
713 - Izolácie tepelné | 0 | 0 | 0 | 0 | 0 | 0
721 - Vnútorná kanalizácia | 0 | 0 | 0 | 0 | 0 | 0
722 - Vnútorný vodovod | 0 | 0 | 0 | 0 | 0 | 0
766 - Konštrukcie stolárske | 0 | 0 | 0 | 0 | 0 | 0
767 - Konštrukcie doplnk. kovové stavebné | 0 | 0 | 0 | 0 | 0 | 0
783 - Nátery | 0 | 0 | 0 | 0 | 0 | 0
PRÁCE A DODÁVKY PSV spolu: | 0 | 0 | 0 | 0 | 0 | 0
Za rozpočet celkom | 0 | 0 | 0 | 0 | 0 | 0

## Prehlad
Odberateľ: Stredná odborná škola v Źarnovici | [24 empty] | V module | Hlavička1 | Mena | Hlavička2 | Obdobie
Projektant: | [24 empty] | Rozpočet | Prehľad rozpočtových nákladov v | EUR
Dodávateľ: Neurčený -stavebno montážna firma bude vybratá neskôr | [24 empty] | Čerpanie | Súpis vykonaných prác a dodávok v | EUR | za obdobie | Mesiac 2011
[25 empty] | VK | Prehľad kalkulovaných nákladov v | EUR
Výmeny stúpacích,ležatých rozvodov splaškovej kanal.rozvodov vody studenej,TUV ,zmeny sociál.zariade | [24 empty] | VF | Súpis vykonaných prác a dodávok v | EUR | za obdobie | Mesiac 2011
Objekt : SO 01 internát
Demontáž potrubia kanalizačného z liatiny,demontáž potrubia vody studenej a teplej,vyhot.nových rozv
Prehľad rozpočtových nákladov v EUR
Por. | Kód | Kód položky | Popis položky, stavebného dielu, remesla, | Množstvo | Merná | Jednotková | Konštrukcie | Špecifikovaný | Spolu | Hmotnosť v tonách |  | Suť v tonách |  | DPH | Pozícia | Množstvo | Množstvo | Množstvo | Vyňatý | Vysoká sadzba | Typ | Nh | X | Y | Klasifikácia | Katalógové | Typ
číslo | cen. |  | výkaz-výmer | výmera | jednotka | cena |  | materiál |  | Jednotková | Spolu | Jednotková | Spolu | % |  | rozpočtované | od začiatku | dodatok | z režimu stavba | DPH ( materiál ) | položky |  |  |  | produkcie | číslo | Ceny
PRÁCE A DODÁVKY HSV
3 - ZVISLÉ A KOMPLETNÉ KONŠTRUKCIE
| 011 | 31735-1105 | Debnenie stropu s podper. konštr. do 4m zhotovenie | 6.075 | m2 | [8 empty] | 20
0,450*0,450*6,0*5,00 = 6,075
pre požiarnu zátku z betónu/prestupov potrubí/
| 011 | 31735-1106 | Debnenie stropu s podper. konštr. do 4m odstránenie | 6.075 | m2 | [8 empty] | 20
|  |  | 3 - ZVISLÉ A KOMPLETNÉ KONŠTRUKCIE spolu: | 0
9 - OSTATNÉ KONŠTRUKCIE A PRÁCE
| 003 | 94195-5003 | Lešenie ľahké prac. pomocné výš. podlahy do 2,5 m | 88.5 | m2 | [8 empty] | 20
1,50*2,95*4,00*5,00 = 88,500
.
| 013 | 96204-23341 | Navrtanie otvorov d 20 pre vloženie výstuž.ocele d 12 | 360 | kus/otv | [8 empty] | 20
12,000*6,00*5,00 = 360,000
pre požiarnu zátku v prestupe stropov
| 383 | 03283-8110 | Betonáž krycích dosiek do 10m3 z betónu želez. | 0.309 | m3 | [8 empty] | 20
0,200*0,200*0,30*5,0*5,00*1,03 = 0,309
.
| 211 | 27436-1316 | Výstuž dosiek, oceľ 10 505 nad 12 mm | 0.287 | t | [8 empty] | 20
0,35*12,00*6,00*5,0*1,14*0,002 = 0,287
vloženie betronár.výstuže do protipož.zátok v stropoch/v otvoroch/
| 013 | 96301-2510 | Búranie stropov zo želb. prefa dosiek š. do 30 hr. do 25 cm | 0.36 | m3 | [8 empty] | 20
(0,20*0,200*0,30*5,00)*6,00 = 0,360
1,NP-2NP,2-3NP,3-4.NP,4-5NP,5-6NP
| 011 | 95290-1411 | Vyčistenie ostatných objektov | 15.75 | m2 | [8 empty] | 20
4,50*3,50 = 15,750
| 015 | 95290-3119 | Príplatok za vyčistenie priestorov v. nad 3,5 m | 15.75 | m2 | [8 empty] | 20
15,750 = 15,750
| 383 | 03597-8111 | Odvoz sute na skládku do 1 km | 1.38 | t | [8 empty] | 20
1,380 = 1,380
.
.
| 383 | 03597-8121 | Odvoz sute na skládku za každý ďalší 1 km | 12.42 | t | [8 empty] | 20
skládka TKO Bzenica Uhliská
1,380*9,00 = 12,420
.
| 383 | 03597-9121 | Vnútrostavenisková doprava sute za každých ďalších 5 m | 1.38 | t | [8 empty] | 20
1,380 = 1,380
| 013 | 97913-1409 | Poplatok za ulož.a znešk.staveb.sute na vymedzených skládkach "O"-ostatný odpad | 1.38 | t | [8 empty] | 20
1,380 = 1,380
* Položky nahradené skupinami položiek :
* 9951 Uskladnenie stavebných odpadov,
* 9952 Recyklácia stavebných odpadov,
* 9953 Dekontaminácia stavebných odpadov (obsahujúcich nebezpečné látky),
* 9954 Zneškodnenie odpadov neznečistených škodlivinami,
* 9955 Zneškodnenie nebezpečných odpadov.
|  |  | 9 - OSTATNÉ KONŠTRUKCIE A PRÁCE spolu: | 0
|  |  | PRÁCE A DODÁVKY HSV spolu: | 0
PRÁCE A DODÁVKY PSV
713 - Izolácie tepelné
| 713 | 71311-11221 | Montáž tep. izolácie potrubia -stiahnutie tepeln.pásov páskou š.50 mm | 32 | kus | [8 empty] | 20
.
|  |  | 713 - Izolácie tepelné spolu: | 0
721 - Vnútorná kanalizácia
| 721 | 72114-0806 | Demontáž potrubia z liatinových rúr DN do 200/stúpacieho potrubia/ | 22.2 | m | [8 empty] | 20
3,700*6,00 = 22,200
zvslé potrubie,v strope
| 721 | 72211-0825 | Demontáž potrubia liatinového hrdlového do DN 125 | 24 | kus | [8 empty] | 20
4,50*3,0+4,70+5,80 = 24,000
pripojovacie potrubie z vetiev
| 721 | 72211-0828 | Demontáž potrubia liatinového hrdlového do DN 200 | 24.5 | kus | [8 empty] | 20
2,90+2,70*4,0+0,40*4,0+1,50*2,0+3,70+2,50 = 24,500
stúpacie potrubie a ležaté na 1.NP,2.NP,3.NP.4.NP
| 721 | 72212-0811 | Demontáž potrubia z liatinových rúr hrdlových DN do 80 od vpuste podlahovej | 4 | kus | [8 empty] | 20
| 721 | 72212-19151 | Demont. potr. liat s odstránením. hrdla do DN125 od WC | 12 | kus | [8 empty] | 20
12,00 = 12,000
| 721 | 72212-19171 | Demont potr. liat s odstránením. hrdla do DN200 | 6 | kus | [8 empty] | 20
| 721 | 72117-0906 | Opr. PVC potrubia, vsadenie odbočky do potrubia D 63 | 8 | kus | [8 empty] | 20
4,00*2,00 = 8,000
| 721 | 72117-0952 | Opr. PVC potrubia, vsadenie odbočky do potrubia hrdl. D 63 | 8 | kus | [8 empty] | 20
2,00*4,000 = 8,000
| 721 | 72117-0955 | Opr. PVC potrubia, vsadenie odbočky do potrubia hrdl. D 110 | 6 | kus | [8 empty] | 20
3,000*2,00 = 6,000
| 721 | 72117-1624 | Potrubie z rúr PP Poloplast NG odhlučnené 110/3,4 odpadné prípojné | 58.5 | m | [8 empty] | 20
6,500*3,00*3,00 = 58,500
| 721 | 72117-1625 | Potrubie z rúr PP Poloplast NG odhlučnené 125/3,9 odpadné prípojné | 9 | m | [8 empty] | 20
3,00*3,00 = 9,000
| 721 | 72117-1662 | Potrubie z rúr PP Poloplast 3S trojvrstv. odhlučnené 110/4.8 odpadné zvislé | 15.2 | m | [8 empty] | 20
3,80*4,00 = 15,200
| 721 | 72117-1663 | Potrubie z rúr PP Poloplast 3S trojvrstv. odhlučnené 125/5.3 odpadné zvislé | 8.7 | m | [8 empty] | 20
2,90*3,00 = 8,700
| 721 | 72117-1664 | Potrubie z rúr PP Poloplast 3S trojvrstv. odhlučnené 160/7.5 odpadné zvislé | 12.6 | m | [8 empty] | 20
4,20*3,00 = 12,600
| 721 | 72117-8116 | Montáž odpadného potrubia PP-HT systém vodorovného DN 125 | 3.322 | m | [8 empty] | 20
| MAT | 286 566130 | Čistiaca tvarovka HTRE, DN 150 | 5 | kus | [8 empty] | 20
5,000 = 5,000
| 721 | 72117-8446 | Montáž čistiacej tvarovky pre potrubia PP-HT systém tichý DN 125 | 6 | kus | [8 empty] | 20
| MAT | 286 102095 | Poloplast NG redukcia 125/110 | 6 | kus | [8 empty] | 20
| 721 | 72117-8465 | Montáž presuvky pre potrubia PP-HT systém tichý DN 100 | 6 | kus | [8 empty] | 20
| 721 | 72119-4105 | Vyvedenie a upevnenie kanal. výpustiek D 50x1.8 | 9 | kus | [8 empty] | 20
3,00*3,00 = 9,000
| 721 | 72119-4106 | Vyvedenie a upevnenie kanal. výpustiek D 63x1.8 | 9 | kus | [8 empty] | 20
3,000*3,000 = 9,000
| 721 | 72119-4109 | Vyvedenie a upevnenie kanal. výpustiek D 110x2.3 | 12 | kus | [8 empty] | 20
4,00*3,00 = 12,000
| 721 | 72123-21061 | Pretmelenie spoja kanalizač.potrubia so zaústením do liatinového potr.DN 125 | 6 | kus | [8 empty] | 20
6,00*1,00 = 6,000
zaústenie stávajúceho potrubia vo výške 1.00 m nad podlahou prízemia
| MAT | 246 3F0301 | Tmel Sikaflex T68 (W), bal.10 kg | 5 | kg | [8 empty] | 20
| 721 | 72129-0112 | Skúška tesnosti kanalizácie vodou DN 125-200 | 104.2 | m | [8 empty] | 20
104,20 = 104,200
| 721 | 72129-0823 | Vnútrost. prem. vybúr. kanaliz. vodor. do 100m v obj. do 24m | 1.3 | t | [8 empty] | 20
| 721 | 72199-9904 | Vnútorná kanalizácia HZS T4 | 8 | hod | [8 empty] | 20
8,000 = 8,000
| 721 | 99872-1103 | Presun hmôt pre vnút. kanalizáciu v objektoch výšky do 24 m | 0.195 | t | [8 empty] | 20
|  |  | 721 - Vnútorná kanalizácia spolu: | 0
722 - Vnútorný vodovod
| 721 | 72213-0801 | Demontáž potrubia z oceľ. rúrok závitových DN do 25 | 31.6 | m | [8 empty] | 20
(3,750*6,00+0,250*6,00+1,90*4,00) = 31,600
| 721 | 72213-0802 | Demontáž potrubia z oceľ. rúrok závitových DN do 40 | 29.1 | m | [8 empty] | 20
3,80*6,00+0,250*6,0+1,20*4,0 = 29,100
| 721 | 72213-0821 | Demontáž šróbenia do G 6/4 | 18 | kus | [8 empty] | 20
18,000 = 18,000
| 721 | 72213-09131 | Odstr. vodov. ocel. potrubia závit. prerezanie rúrky do DN 25 | 30 | kus | [8 empty] | 20
6,0*5,0 = 30,000
| 721 | 72213-0916 | Opr. vodov. ocel. potrubia závit. prerezanie rúrky do DN 50 | 12 | kus | [8 empty] | 20
6,00*2,0 = 12,000
| 721 | 72213-19111 | Montáž vsadenie odbočky do potr. PEXALPE Rautian Rehau DN 20 | 6 | súbor | [8 empty] | 20
| 721 | 72213-19121 | Montáž vsadenie odbočky do potr. PEXALPE Rautian Rehau DN 25 | 6 | súbor | [8 empty] | 20
2,00*3,00 = 6,000
| 721 | 72213-19151 | Montáž vsadenie odbočky do potr. PEXALPE Rautian Rehau DN 40 | 5 | súbor | [8 empty] | 20
| MAT | 286 545400 | Redukcia tlaková kPP d 25/20mm na rozvod teplej užitk. vody | 15 | kus | [8 empty] | 20
5,00*3,00 = 15,000
| MAT | 286 545410 | Redukcia tlaková kPP d 32/20mm na rozvod teplej užitk. vody | 12 | kus | [8 empty] | 20
4,00*3,00 = 12,000
| MAT | 286 546560 | Príchytka plastová priemer 25mm | 72 | kus | [8 empty] | 20
4,00*18,000 = 72,000
| MAT | 286 546600 | Príchytka plastová priemer 32mm | 30 | kus | [8 empty] | 20
5,00*6,00 = 30,000
| MAT | 286 567660 | Inštalačná objímka pevná dvojskrutková HTPO DN 110 | 20 | kus | [8 empty] | 20
4,00*5,00 = 20,000
| MAT | 286 567680 | Inštalačná objímka pevná dvojskrutková HTPO DN 125 | 40 | kus | [8 empty] | 20
8,00*5,00 = 40,000
| 721 | 72217-3102 | Potrubie vodovodné plastové PE-Xa spoj násuvnou objímkou plastovou D 16x2,2 mm Wirsbo | 57 | m | [8 empty] | 20
9,50*6,00 = 57,000
| 721 | 72217-3103 | Potrubie vodovodné plastové PE-Xa spoj násuvnou objímkou plastovou D 20x2,8 mm Wirsbo | 55.8 | m | [8 empty] | 20
9,30*6,0 = 55,800
| 721 | 72217-3104 | Potrubie vodovodné plastové PE-Xa spoj násuvnou objímkou plastovou D 25x3,5 mm Wirsbo | 24.3 | m | [8 empty] | 20
3,750*6,00*1,08 = 24,300
| 721 | 72217-3105 | Potrubie vodovodné plastové PE-Xa spoj násuvnou objímkou plastovou D 32x4,4 mm Wirsbo | 23.976 | m | [8 empty] | 20
3,700*6,00*1,08 = 23,976
| 721 | 72217-3351 | Príplatok k potrubiu vodovodnému plastovému s násuvnou objímkou kovovou za členitý rozvod D 16x2,2 mm | 57 | m | [8 empty] | 20
57,000 = 57,000
| 721 | 72217-3352 | Príplatok k potrubiu vodovodnému plastovému s násuvnou objímkou kovovou za členitý rozvod D 20x2,8 mm | 55.8 | m | [8 empty] | 20
55,80 = 55,800
| 721 | 72217-3354 | Príplatok k potrubiu vodovodnému plastovému s násuvnou objímkou kovovou za členitý rozvod D 32x4,4 mm | 23.97 | m | [8 empty] | 20
23,97 = 23,970
| 721 | 72217-3354 | Príplatok k potrubiu vodovodnému plastovému s násuvnou objímkou kovovou za členitý rozvod D 32x4,4 mm | 23.5 | m | [8 empty] | 20
23,50 = 23,500
| MAT | 286 3A48571 | T-kus odbočný pre potrubie PEAL pex 20/20/20 | 12 | kus | [8 empty] | 20
4,0*3,0 = 12,000
| MAT | 286 3A48611 | T-kus odbočný pre potrubie PEALPex 25/25/20 | 15 | kus | [8 empty] | 20
5,00*3,00 = 15,000
| MAT | 286 3A48621 | T-kus odbočný pre potrubie PEAL pex 32/32/20 | 28 | kus | [8 empty] | 20
7,0*4,00 = 28,000
| MAT | 286 3A49151 | Koleno 90° pre potr.PEALPEX Rautian Rehau DN 20 | 14 | kus | [8 empty] | 20
| MAT | 286 3A49181 | Koleno 90° pre potr. PEALPEX Rautian Rehau DN 25 | 18 | kus | [8 empty] | 20
| 721 | 72218-2111 | Ochrana potrubia izoláciou Mirelon DN 16 | 57 | m | [8 empty] | 20
| 721 | 72218-2112 | Ochrana potrubia izoláciou Mirelon DN 20 | 55.8 | m | [8 empty] | 20
55,80 = 55,800
| 721 | 72218-2113 | Ochrana potrubia izoláciou Mirelon DN 25 | 67.5 | m | [8 empty] | 20
67,50 = 67,500
| 721 | 72218-2114 | Ochrana potrubia izoláciou Mirelon DN 32 | 72.5 | m | [8 empty] | 20
72,50 = 72,500
| MAT | 283 771009 | Izolácia potrubia Mirelon Pro 18 x 25 mm | 58.14 | m | [8 empty] | 20
57,0*1,02 = 58,140
| MAT | 283 771020 | Izolácia potrubia MIRELON 22x10mm | 57.936 | m | [8 empty] | 20
56,80*1,02 = 57,936
| MAT | 283 771080 | Izolácia potrubia MIRELON 27x10mm | 68.85 | m | [8 empty] | 20
67,50*1,02 = 68,850
| MAT | 283 771120 | Izolácia potrubia MIRELON 35x10mm | 73.95 | m | [8 empty] | 20
72,50*1,02 = 73,950
| 721 | 72222-0861 | Demontáž armatúr vodov. s 2 závitmi G do 3/4 | 42 | kus | [8 empty] | 20
7,00*6,00 = 42,000
| 721 | 72222-0862 | Demontáž armatúr vodov. s 2 závitmi G do 5/4 | 24 | kus | [8 empty] | 20
4,000*6,00 = 24,000
| MAT | 422 104560 | Ventil uzatvárací V10-131-606 DN 20 | 8 | kus | [8 empty] | 20
2,000*4,00 = 8,000
| MAT | 422 104590 | Ventil uzatvárací V10-131-606 DN 25 | 8 | kus | [8 empty] | 20
2,00*4,00 = 8,000
| MAT | 422 104620 | Ventil uzatvárací V10-131-606 DN 32 | 5 | kus | [8 empty] | 20
5,00 = 5,000
| MAT | 422 106590 | Ventil horúcovodný G13.1 181-616 PN16 DN 25 | 8 | kus | [8 empty] | 20
2,00*4,00 = 8,000
| MAT | 422 106620 | Ventil horúcovodný G13.1 181-616 PN16 DN 32 | 3 | kus | [8 empty] | 20
3,000 = 3,000
| MAT | 422 1D0104 | Ventil odvzdušňovací automatický IVAR.VARIA 3/4" | 5 | kus | [8 empty] | 20
| MAT | 422 1D0131 | Ventil odvzdušňovací automatický IVAR.ROBOCAL 5024 3/8" | 5 | kus | [8 empty] | 20
| MAT | 551 2E3101 | Ventil dvojcestný, guľový, 3/4 " FF páka PN 40 | 5 | kus | [8 empty] | 20
| 721 | 72223-9101 | Montáž vodov. armatúr s 2 závitmi G 1/2 | 32 | kus | [8 empty] | 20
4,000*8,000 = 32,000
| 721 | 72223-9102 | Montáž vodov. armatúr s 2 závitmi G 3/4 | 30 | kus | [8 empty] | 20
5,000*6,00 = 30,000
| 721 | 72223-9103 | Montáž vodov. armatúr s 2 závitmi G 1 | 12 | kus | [8 empty] | 20
4,00*3,00 = 12,000
| 721 | 72223-9104 | Montáž vodov. armatúr s 2 závitmi G 5/4 | 28 | kus | [8 empty] | 20
28,000 = 28,000
| 721 | 72229-0226 | Tlakové skúšky vodov. potrubia závitového do DN 50 | 233.5 | m | [8 empty] | 20
.
| 721 | 72229-0234 | Preplachovanie a dezinfekcia vodov. potrubia do DN 80 | 45 | m | [8 empty] | 20
45,000 = 45,000
| 721 | 72250-9901 | Uzatvorenie-otvorenie vodovodného potrubia | 5 | kus | [8 empty] | 20
| 721 | 72299-9905 | Vnútorný vodovod HZS T5 zatiaĺ nešpecifikované práce | 5 | hod | [8 empty] | 20
| 721 | 99872-2102 | Presun hmôt pre vnút. vodovod v objektoch výšky do 12 m | 4.841 | t | [8 empty] | 20
|  |  | 722 - Vnútorný vodovod spolu: | 0
766 - Konštrukcie stolárske
| 766 | 76611-1210 | Montáž drev. stien nekompl. plných s výplňou v. do 2,75m | 40.38 | m2 | [8 empty] | 20
(0,60*3,7*12,0+0,50*2,90*6,00)+(0,45*2,80*4,0) = 40,380
| MAT | 516 8530001 | Drevotriesková doska rozm2,05/0,65/18 impregnovaná | 46.033 | m2 | [8 empty] | 20
(40,38*1,14) = 46,033
obklad pre stúpacie potrubia 1.NP,2.NP,3.NP.4.NP
obklad pre ležaté potrubia pod stropmi v soc.zariadeniach a sklade prádla
| MAT | 611 948010 | Hranolčeky hobľované 40/70-80 smrek I.tr.dl.2;3;4m | 181.24 | m | [8 empty] | 20
2,80*28,00*1,15+3,60*22,00*1,15 = 181,240
| MAT | 920 AN42509 | Spojovací material pre drevotriesk.obloženie stien | 1 | kpl | [8 empty] | 20
| 766 | 99876-6102 | Presun hmôt pre konštr. stolárske v objektoch výšky do 12 m | 0.362 | t | [8 empty] | 20
|  |  | 766 - Konštrukcie stolárske spolu: | 0
767 - Konštrukcie doplnk. kovové stavebné
| 767 | 76711-22521 | Montáž pomocnej kotviacej konštrukcie pre stúpacie a ležaté potrubia/pod stropom/ | 1 | kus | [8 empty] | 20
1,00 = 1,000
| MAT | 319 1A0201 | Objímka pre 3 skrutky, DN 20 | 24 | kus | [8 empty] | 20
| MAT | 319 1A0202 | Objímka pre 3 skrutky, DN 25 | 24 | kus | [8 empty] | 20
| MAT | 319 1A0203 | Objímka pre 3 skrutky, DN 32 | 24 | kus | [8 empty] | 20
| MAT | 319 1A0402 | Rozpierka 3/4", DN 100-150 | 24 | kus | [8 empty] | 20
| MAT | 319 1A0502 | Polobjímka pre 4 skrutky, DN 25 | 24 | kus | [8 empty] | 20
| MAT | 319 1A0503 | Polobjímka pre 4 skrutky, DN 32 | 24 | kus | [8 empty] | 20
| MAT | 319 1A0804 | Strmeň z kruh.oceli, DN 15 | 24 | kus | [8 empty] | 20
| MAT | 319 1A0805 | Strmeň z kruh.oceli, DN 18 | 14 | kus | [8 empty] | 20
14,00 = 14,000
| MAT | 553 000111 | Závesná kov. konštr.-hlavný profil | 23.532 | m | [8 empty] | 20
3,70*6,00*1,06 = 23,532
| MAT | 553 000112 | Závesná kov. konštr.-priečný profil | 9 | m | [8 empty] | 20
22,50/2,5 = 9,000
| 767 | 99876-7101 | Presun hmôt pre kovové stav. doplnk. konštr. v objektoch výšky do 6 m | 0.047 | t | [8 empty] | 20
|  |  | 767 - Konštrukcie doplnk. kovové stavebné spolu: | 0
783 - Nátery
| 783 | 78310-3811 | Odstránenie náterov z ocel. konštr. ľahkých C, CC oškrabaním/liatin,potr.na 1.NP-stávaj.potrubie/ | 1.13 | m2 | [8 empty] | 20
0,120*2,0*3,14*1,50 = 1,130
| 783 | 78312-2110 | Nátery ocel. konštr. ťažkých A syntetické dvojnásobné | 1.13 | m2 | [8 empty] | 20
| 783 | 78365-1101 | Nátery stolár. výrobkov epoxidové napustenie | 40.38 | m2 | [8 empty] | 20
40,380 = 40,380
|  |  | 783 - Nátery spolu: | 0
|  |  | PRÁCE A DODÁVKY PSV spolu: | 0
|  |  | Za rozpočet celkom | 0

## Figury
Odberateľ: Stredná odborná škola v Źarnovici
Projektant:
Dodávateľ: Neurčený -stavebno montážna firma bude vybratá neskôr
Výmeny stúpacích,ležatých rozvodov splaškovej kanal.rozvodov vody studenej,TUV ,zmeny sociál.zariade
Objekt : SO 01 internát
Demontáž potrubia kanalizačného z liatiny,demontáž potrubia vody studenej a teplej,vyhot.nových rozv
Názov figúry | Popis figúry | Aritmetický výraz | Hodnota | Figura
hms | hrúbka muriva v suteréne | 0,44
vms | výška muriva v suteréne | 2,61
o1 | okno 1 | 0,90*0,45
o2 | okno 2 | 0,90*0,90
o3 | okno 3 | 0,90*0,60
o4 | okno 4 | 1,20*1,40
o5 | fr. okno 5 | 1,80*2,25
o6 | fr. okno 6 | 1,80*2,15
o7 | okno 7 | 0,90*0,90
o8 | fr. okno | 0,60*2,15
o9 | okno a balk. dvere | 1,50*1,35+1,00*2,15
o10 | okno | 0,90*1,97
o11 | okno strešné | 1,10*2,20
o12 | okno strešné | 1,10*1,70
o13 | okno strešné | 1,10*1,10
d14 | vstupné dvere do suterénu | 0,90*1,97
d15 | dvere | 0,80*1,97
d16 | dvere | 0,60*1,97
d17 | vstupné dvere | 1,50*2,40
d18 | garážové dvere | 2,50*2,20
d19 | dvere | 0,80*1,97
vmp | výška muriva v prízemí | 2,69
hmp | hrúbka muriva prízemie, podkr. | 0,44
vs | výška pre omietky suterénu | 2,49
vp | výška pre omietky prízemia | 2,69
vpo | výška pre omietky podkrovia | 2,60
| omietky suterén,miestnosť 002 | +(3,55+2,00+3,90+1,00)*vs
| 003 | +(2,40+1,46+1,50+1,40+0,55)*vs
| 004 | +(3,55+3,00)*2*vs
| 005 | +(8,46+8,97)*2*vs
| 007 | +(5,30*2+1,10*3+1,75+1,35)*vs
| 008 | +(3,06+3,47)*2*vs
| 009 | +(3,01+2,50)*2*0,69
oss | omietky stien suterén | ++ Medzisuma :
os | odpočet otvorov suterén | (o1*6+d14+d15*12)
osts | prípočet ostenia suterén | (0,90+2*0,45)*0,20*6
| omietky prízemie,miestnosť104 | +(2,83+0,60+5,51)*2*vp
| 105 | +(2,50+1,40+0,60)*2*0,89+0,10*0,89
| 106+110+112 | +(8,46+6,70+0,60+3,91+2,62)*2*vp
| 107 | +(4,50+3,47)*2*vp
| 108 | +(3,00+2,50+0,60)*2*0,89+0,10*0,89
| 109 | +(4,37+3,47)*2*vp
| 111 | +(1,10+1,20)*2*vp
| 114 | +(2,38*2+3,01*2+1,20)*vp
| 116 | +(1,775*2+1,20)*vp
osp | omietka stien prízemie | ++ Medzisuma :
| odpočet otvorov prízemie | +(o3+o4*3+o5*5+d15*5*2+d16*3+d17*2+d19)
+1,80*2,00*2+2,00*2,00*2
op | odpočet otvorov prízemie | ++ Medzisuma :
| o3+o4 | +(0,90+2*0,60)*0,20+(1,20+2*1,40)*0,20*3
| o5+d17 | +(1,80+2*2,25)*0,20*5+(1,50+2*2,40)*0,20*2
ostp | prípočet ostenia prízemie | ++ Medzisuma :
| omietky stien podkrovie 202 | +(1,10+2,96*2+1,96+0,75*2+0,60*5+1,20+2,20+1,10)*vpo
| 203 | +2,00*4*vpo
| 204 | +(5,35+3,25)*0,77
+(3,00+4,00+2,00+1,70)*vpo+2,60*(2,60+0,77)*0,5*vpo
| 205 | +(2,90+3,25)*0,77+(3,00+4,00+2,00+4,30+2,45)*vpo
| 206 | +(2,56+2,50+1,10*2+2,10)*0,80
| 207 | +(5,16+3,47+0,30+0,60*4+0,10*2+0,70)*vpo
+3,30*(2,60+0,77)*0,5+2,77*0,77
| 208 | +(3,00+2,50)*2*0,80
| 209+211 | +7,57*0,77+3,00*(2,60+0,77)*0,5
+(1,70+1,50*2+3,06)*vpo+1,50*(2,60+0,77)*0,5
+(1,30+1,50)*0,77+2,30*1,70
+2,60*(2,60+0,77)*0,5*2+3,26*2,60
| 210 | +(1,40+2,40)*2,00
ospo | omietky stien podkrovie | ++ Medzisuma :
opo | odpočet otvorov podkrovie | o6+o7*2+o9*2+o10+d15*15+d19
| príp. ostenia podkrovie 6+7+9 | +(1,80+2*2,15)*0,20+0,90*3*2*0,20+(2,50+2*2,15)*0,20*2
| 10+19 | +(0,90+2*1,80)*0,20+(0,80+2*1,97)*0,15
ostpo |  | ++ Medzisuma :
| omietky stien v schodišti sut. | +(3,16*2+2,50+1,96*2+0,10+1,20*2)*vs
| prízemie | +(3,16*2+2,50+1,96*2+0,10)*vp
| podkrovie | +2,50*0,77+3,16*2*(0,77+2,60)*0,5
osch | omietka stien v schodišti | ++ Medzisuma :
odsch | odpočet otvorov | d15
| obklady suterén 009 | +(3,01+2,50)*1,80*2
| prízemie 105 | +(2,50*2+1,40*2+0,60*2+0,10)*1,80
| 108 | +(3,00*2+2,50*2+0,60*2+0,10)*1,80
| podkrovie 206 | +(2,56+2,50+1,10*2+2,10)*1,80
| 208 | +(3,00+2,50)*2*1,80
| odpočet otvorov | -(0,80*1,80*4+0,60*1,80*2+0,90*0,40)
| prípočet ostenia | +(0,90+2*0,40)*0,20+1,80*0,15*2
obkl | obklady | ++ Medzisuma :