## Kryci list
[6 empty] | Krycí list rozpočtu v EUR | [5 empty] | V module | Hlavička1 | Mena | Hlavička2 | Obdobie
Výmeny stúpacích,ležatých rozvodov splaškovej kanal.rozvodov vody studenej,TUV ,zmeny sociál.zariade |  |  |  |  | Miesto: | Rekonštrukcia,Internát SOŚ Źarnovic |  | Rozpočet: |  |  |  | Rozpočet | Krycí list rozpočtu v | EUR
Objekt : SO 01 internát |  |  |  |  | JKSO: |  |  | Spracoval: |  |  |  | Čerpanie | Krycí list splátky v | EUR | za obdobie | Mesiac 2011
2.NP vybúranie priečok,podlah.vrstiev,keram.obkladov, odstrán.zariad,predmetov,/nové konštrukcie. | [7 empty] | Dňa: |  | Zmluva č.: |  | VK | Krycí list výrobnej kalkulácie v | EUR
Odberateľ: |  | Stredná odborná škola v Źarnovici |  |  |  | Źarnovica |  | IČO: |  | DIČ: |  | VF | Krycí list splátky v | EUR | za obdobie | Mesiac 2011
Dodávateľ: |  | Neurčený -stavebno montážna firma bude vybratá neskôr | [5 empty] | IČO: |  | DIČ:
Projektant: | [5 empty] | Źiar nad Hronom |  | IČO: |  | DIČ:
|  |  |  | 0 |  |  | 0 |  |  |  | 0
|  |  |  | 0 |  |  | 0 |  |  |  | 0
A | ZRN | Konštrukcie | Špecifikovaný materiál | Spolu ZRN | B | IN - Individuálne náklady |  | C | NUS - náklady umiestnenia stavby
1 | HSV: | 0 | 0 | 0 | 6 | Práce nadčas | 0 | 11 | Zariadenie staveniska | 0% | 0
2 | PSV: | 0 | 0 | 0 | 7 | Murárske výpomoce | 0 | 12 | Prevádzkové vplyvy | 0% | 0
3 | MCE: |  |  | 0 | 8 | Bez pevnej podlahy | 0 | 13 | Sťažené podmienky | 0% | 0
4 | Iné: |  |  | 0 | 9 |  | 0 | 14 |  | 0% | 0
5 | Súčet: | 0 | 0 | 0 | 10 | Súčet riadkov 6 až 9: | 0 | 15 |  | Súčet riadkov 11 až 14: | 0
projektant, rozpočtár, cenár |  |  |  |  | dodávateľ, zhotoviteľ |  |  | D | ON - ostatné náklady
| dátum: |  | podpis: |  |  |  |  | 16 | Ostatné náklady uvedené v rozpočte |  | 0
| pečiatka: |  |  |  |  | dátum: |  | 17 | Inžinierska činnosť |  | 0
[8 empty] | 18 | Projektové práce |  | 0
[6 empty] | podpis: |  | 19 |  |  | 0
[6 empty] | pečiatka: |  | 20 |  | Súčet riadkov 16 až 19: | 0
odberateľ, obstarávateľ | [7 empty] | E | Celkové náklady
| dátum: |  | podpis: |  |  |  |  | 21 |  | Súčet riadkov 5, 10, 15 a 20: | 0
| pečiatka: | [6 empty] | 22 | DPH 20% z: | 0 | 0
[8 empty] | 23 | DPH 0% z: | 0 | 0
[8 empty] | 24 |  | Súčet riadkov 21 až 23: | 0
[8 empty] | F | Odpočet - prípočet |  | 0

## Rekapitulacia
Odberateľ: Stredná odborná škola v Źarnovici | [6 empty] | V module | Hlavička1 | Mena | Hlavička2 | Obdobie
Projektant: | [6 empty] | Rozpočet | Rekapitulácia rozpočtu v | EUR
Dodávateľ: Neurčený -stavebno montážna firma bude vybratá neskôr | [6 empty] | Čerpanie | Rekapitulácia splátky v | EUR | za obdobie | Mesiac 2011
[7 empty] | VK | Rekapitulácia výrobnej kalkulácie v | EUR
Výmeny stúpacích,ležatých rozvodov splaškovej kanal.rozvodov vody studenej,TUV ,zmeny sociál.zariade | [6 empty] | VF | Rekapitulácia splátky v | EUR | za obdobie | Mesiac 2011
Objekt : SO 01 internát
2.NP vybúranie priečok,podlah.vrstiev,keram.obkladov, odstrán.zariad,predmetov,/nové konštrukcie.
Rekapitulácia rozpočtu v EUR
Popis položky, stavebného dielu, remesla | Konštrukcie | Špecifikovaný | Spolu | Hmotnosť v tonách | Suť v tonách
|  | materiál |  | Spolu | Spolu | Nh
3 - ZVISLÉ A KOMPLETNÉ KONŠTRUKCIE | 0 | 0 | 0 | 0 | 0 | 0
4 - VODOROVNÉ KONŠTRUKCIE | 0 | 0 | 0 | 0 | 0 | 0
6 - ÚPRAVY POVRCHOV, PODLAHY, VÝPLNE | 0 | 0 | 0 | 0 | 0 | 0
9 - OSTATNÉ KONŠTRUKCIE A PRÁCE | 0 | 0 | 0 | 0 | 0 | 0
PRÁCE A DODÁVKY HSV spolu: | 0 | 0 | 0 | 0 | 0 | 0
721 - Vnútorná kanalizácia | 0 | 0 | 0 | 0 | 0 | 0
722 - Vnútorný vodovod | 0 | 0 | 0 | 0 | 0 | 0
725 - Zariaďovacie predmety | 0 | 0 | 0 | 0 | 0 | 0
763 - Konštrukcie - drevostavby | 0 | 0 | 0 | 0 | 0 | 0
766 - Konštrukcie stolárske | 0 | 0 | 0 | 0 | 0 | 0
767 - Konštrukcie doplnk. kovové stavebné | 0 | 0 | 0 | 0 | 0 | 0
771 - Podlahy z dlaždíc keramických | 0 | 0 | 0 | 0 | 0 | 0
781 - Obklady z obkladačiek a dosiek | 0 | 0 | 0 | 0 | 0 | 0
783 - Nátery | 0 | 0 | 0 | 0 | 0 | 0
784 - Maľby | 0 | 0 | 0 | 0 | 0 | 0
PRÁCE A DODÁVKY PSV spolu: | 0 | 0 | 0 | 0 | 0 | 0
Za rozpočet celkom | 0 | 0 | 0 | 0 | 0 | 0

## Prehlad
Odberateľ: Stredná odborná škola v Źarnovici | [24 empty] | V module | Hlavička1 | Mena | Hlavička2 | Obdobie
Projektant: | [24 empty] | Rozpočet | Prehľad rozpočtových nákladov v | EUR
Dodávateľ: Neurčený -stavebno montážna firma bude vybratá neskôr | [24 empty] | Čerpanie | Súpis vykonaných prác a dodávok v | EUR | za obdobie | Mesiac 2011
[25 empty] | VK | Prehľad kalkulovaných nákladov v | EUR
Výmeny stúpacích,ležatých rozvodov splaškovej kanal.rozvodov vody studenej,TUV ,zmeny sociál.zariade | [24 empty] | VF | Súpis vykonaných prác a dodávok v | EUR | za obdobie | Mesiac 2011
Objekt : SO 01 internát
2.NP vybúranie priečok,podlah.vrstiev,keram.obkladov, odstrán.zariad,predmetov,/nové konštrukcie.
Prehľad rozpočtových nákladov v EUR
Por. | Kód | Kód položky | Popis položky, stavebného dielu, remesla, | Množstvo | Merná | Jednotková | Konštrukcie | Špecifikovaný | Spolu | Hmotnosť v tonách |  | Suť v tonách |  | DPH | Pozícia | Množstvo | Množstvo | Množstvo | Vyňatý | Vysoká sadzba | Typ | Nh | X | Y | Klasifikácia | Katalógové | Typ
číslo | cen. |  | výkaz-výmer | výmera | jednotka | cena |  | materiál |  | Jednotková | Spolu | Jednotková | Spolu | % |  | rozpočtované | od začiatku | dodatok | z režimu stavba | DPH ( materiál ) | položky |  |  |  | produkcie | číslo | Ceny
PRÁCE A DODÁVKY HSV
3 - ZVISLÉ A KOMPLETNÉ KONŠTRUKCIE
| 012 | 31712-1101 | Montáž prefabrik. prekladov pre svetlosť otvoru do 105 cm | 6 | kus | [8 empty] | 20
| 011 | 41135-4171 | Podperná konštr. prekladov pre zaťaženie do 5 kPa zhotovenie | 0.63 | m2 | [8 empty] | 20
1,050*0,100*6,0 = 0,630
| 011 | 41135-4172 | Podperná konštr. prekladov pre zaťaženie do 5 kPa odstránenie | 0.63 | m2 | [8 empty] | 20
0,630 = 0,630
| MAT | 595 3A0161 | Preklad Porfix samonosný 1000x250x100mm | 6 | kus | [8 empty] | 20
dvere do WC
| 321 | 31691-1111r | Kotvenie murivovej spojky YTONG rozm.150/150 mm do ložnej škáry v priečk.murive | 16 | kus | [8 empty] | 20
včetne navrtania otvoru pre ukotvenie spojky do panelu
| MAT | 548 722100 | Murivová spojka YTONG oceľová lisovaná 150/150mm | 16 | kus | [8 empty] | 20
8,00+8,00 = 16,000
ukotvenie priečkového muriva o murivo,ukotvenie preič.muriva o stojku obvod.haly
|  |  | 3 - ZVISLÉ A KOMPLETNÉ KONŠTRUKCIE spolu: | 0 |  |  | 0 | 0 | 0 |  | 0 |  | 0
4 - VODOROVNÉ KONŠTRUKCIE
| 011 | 34225-5000 | Priečky z tvárnic pórobetónových YPOR P3-580 hr. 75 mm | 24.211 | m2 | [8 empty] | 20
(1,40*2,70+2,50*2,70+2,0*2,27-0,6*1,97*2,0+2,80*2,70+1,75*2,70-0,6*1,97*2)*1,07 = 24,211
.
| 011 | 34225-5001 | Priečky z tvárnic pórobetónových YPOR P3-580 hr. 100 mm | 6.129 | m2 | [8 empty] | 20
(2,120*3,70-0,60*1,97*2,0)*1,06 = 5,809
0,80*0,20*2,00 = 0,320
|  |  | 4 - VODOROVNÉ KONŠTRUKCIE spolu: | 0 |  |  | 0 | 0 | 0 |  | 0 |  | 0
6 - ÚPRAVY POVRCHOV, PODLAHY, VÝPLNE
| MAT | 313 268000 | Rohová lišta pre interiér. omietky so sietkou | 73.352 | m | [8 empty] | 20
(2,85*8,00+2,20*8,0)*1,06 = 42,824
(4,80*4,00+1,20*8,0)*1,06 = 30,528
| 011 | 61140-42731 | Stierka stien vyrovnávacia BAUMIT strojne miešaná, nanášaná ručne hr.3 mm | 33.35 | m2 | [8 empty] | 20
33,350 = 33,350
| 011 | 61140-5223,1 | Vloženie rohovej lišty so sieťkou | 27.24 | m | [8 empty] | 20
27,24 = 27,240
vnútorná rohová hrana dverí
| 011 | 61148-1111,1 | Potiahnutie ostenia otvorov vypnutím výstužnej mriežky | 3.724 | m2 | [8 empty] | 20
1,50*0,18*2,0+1,55*0,18+(1,50*0,18*6,0+2,38*0,18*3,0) = 3,724
.
| 011 | 61148-1112. | Potiahnutie vnút. stien do sklotextilnej mriežky do lepivej malty | 43.991 | m2 | [8 empty] | 20
(38,93*1,13) = 43,991
.
.
| 014 | 61246-2515 | Penetračný náter Baumit-regulátor | 38.93 | m2 | [8 empty] | 20
38,930 = 38,930
| 011 | 61247-4101 | Omietka vnút. stien zo suchých zmesí hladká Baumit | 38.93 | m2 | [8 empty] | 20
38,930 = 38,930
.
* Cena určená na podklad: Pálené tehly a bloky, betónové tvarovky z ľahčeného alebo klasického kameniva
* Cena nezahŕňa Baumit prednástrek (Vorsprizer) !
| 011 | 61247-5312 | Vnút. hydroizol. stierka Vandex BB.75 na tesnenie proti vlhk. hr. 1,5mm | 3.6 | m2 | [8 empty] | 20
1,50*1,20*2 = 3,600
ochrana steny okolo umývadla -2ks
* Cena je bez prípravy (zdrsnenia starých podkladov) podkladov, bez podkladných cementových omietok
| 011 | 61247-6331 | Omietka vnút. stien sanačná vyrovnávacia jadrová SAKRET ASP hr.10 mm | 1.18 | m2 | [8 empty] | 20
2,95*0,40 = 1,180
oprava poškodeného nadpražia okien
| 014 | 62460-1010 | Tmelenie škár 5 x 3 mm tmelom akrylátovým Ceresit CS-biely | 25.786 | m | [8 empty] | 20
predbežná výmera,neskor bude upresnená v priebehu prác
| 011 | 63243-3341 | Poter betónový samonivelizačný hr. do 40 mm tr. C25/30 | 22.515 | m2 | [8 empty] | 20
7,90*2,85 = 22,515
| MAT | 246 1H0306 | Hmota samonivelizačná betónová interiér.podlahová bal.25kg hr.1mm | 81.392 | kg | [8 empty] | 20
81,392 = 81,392
1,5kg/m2 hr.1mm
| 011 | 63243-5111 | Penetrácia podkladu Nibogrund G16 pod samonivelizačnú stierku - podlaha | 18.07 | m2 | [8 empty] | 20
18,070 = 18,070
| 011 | 63243-5112.1 | Samonivelizačná stierka Niboplan U hr. 5 mm pre admin. budovy | 18.2 | m2 | [8 empty] | 20
18,200 = 18,200
.
| 011 | 63243-5115 | Penetrácia po otlčení - základný náter na nesiakavé podklady | 18 | m2 | [8 empty] | 20
18,000 = 18,000
penetrácia hlbková stien
* mimoriadne priľnavý základný náter na nesiakavé podklady (dlažba, terazzo, kameň...)
| 011 | 63243-5116.1 | Epoxidový náter podlahy Polycol 225 -penetrácia podkladová -základný náter spojovací | 19.575 | m2 | [8 empty] | 20
19,575 = 19,575
.
| 011 | 63245-7504 | Poter na balkóny Weber Terranova s polypropylénovými vláknami, hr. 30 - 40 mm | 19.575 | m2 | [8 empty] | 20
19,575 = 19,575
|  |  | 6 - ÚPRAVY POVRCHOV, PODLAHY, VÝPLNE spolu: | 0 |  |  | 0 | 0 | 0 |  | 0 |  | 0
9 - OSTATNÉ KONŠTRUKCIE A PRÁCE
| 003 | 94195-5002 | Lešenie ľahké prac. pomocné výš. podlahy do 1,9 m | 11.6 | m2 | [8 empty] | 20
5,8*2,00 = 11,600
| 011 | 95290-1111 | Vyčistenie budov byt. alebo občian. výstavby pri výške podlažia do 4 m | 58.5 | m2 | [8 empty] | 20
19,500*3,0 = 58,500
viacnásobné vyčistenir podláh
| 011 | 95290-1111.1 | Zakrývanie podláh budov foliou proti zašpineniu pri výške podlažia do 4 m | 73.5 | m2 | [8 empty] | 20
73,500 = 73,500
pred ometkami stropov a stien:
| 013 | 96203-1133 | Búranie priečok z tehál MV, MVC hr. do 15 cm, plocha nad 4 m2 | 8.453 | m2 | [8 empty] | 20
1,390*2,22+2,950*2,22-0,60*1,97 = 8,453
| 013 | 96502-4121 | Búranie keramického soklíka v.100 mm | 8.8 | m | [8 empty] | 20
(6,70+2,10) = 8,800
.
| 013 | 96503-21311 | Búranie dlažieb keramických 150x150 uložených do malty | 17.28 | m2 | [8 empty] | 20
4,70*2,70+2,70*1,70 = 17,280
| 013 | 96504-3441 | Búranie bet. podkladu s poterom hr. do 15 cm nad 4 m2 | 17.28 | m3 | [8 empty] | 20
17,280 = 17,280
| 013 | 96605-3121. | Vybúranie vpuste podlahy DN 80 | 1 | kus | [8 empty] | 20
| 011 | 64294-2111 | Osadenie dverných zárubní alebo rámov oceľových do 2,5 m2 | 7 | kus | [8 empty] | 20
7,00 = 7,000
.
| 013 | 96807-2455 | Vybúranie kov. dverných zárubní do 2 m2 | 4 | m2 | [8 empty] | 20
2,00 +2,00 = 4,000
miestn.č.0.12+0.14
| 253 | 97205-1112 | Búranie otv. BZ strop. pl. do 01m2 hĺ. 40cm | 1 | kus | [8 empty] | 20
| 013 | 97408-2832. | Vysek. rýhy vedenia vodovod.potrubia š. do 7 cm v stene | 15.75 | m | [8 empty] | 20
12,50+0,650*5,0 = 15,750
| 013 | 97802-32611 | Oškrabanie zašpinených omietok | 6.15 | m2 | [8 empty] | 20
| 013 | 97805-9531 | Vybúranie obkladov vnút. z obkladačiek plochy nad 2 m2 | 19.033 | m2 | [8 empty] | 20
1,60*1,70*2,06+1,80*1,70*4,0+0,70*1,70 = 19,033
| 002 | 97901-7112 | Zvislé prem. vybúr. hmôt k miestu nakládky nosením do 3,5 m | 2.49 | t | [8 empty] | 20
2,490 = 2,490
| 221 | 97908-4219 | Príplatok za každých ďalších 5 km vybúr. hmôt nad 5 km | 5.535 | t | [8 empty] | 20
1,107*5,00 = 5,535
| 383 | 03597-8111 | Odvoz sute na skládku do 1 km | 2.49 | t | [8 empty] | 20
2,490 = 2,490
| 383 | 03597-8121 | Odvoz sute na skládku za každý ďalší 1 km | 24.9 | t | [8 empty] | 20
2,49*10,00 = 24,900
.
| 383 | 03597-9111 | Vnútrostavenisková doprava sute do 10 m | 2.49 | t | [8 empty] | 20
2,490 = 2,490
| 383 | 03597-9121 | Vnútrostavenisková doprava sute za každých ďalších 5 m | 2.49 | t | [8 empty] | 20
2,490 = 2,490
| 221 | 97908-4219 | Príplatok za každých ďalších 5 km vybúr. hmôt nad 5 km | 5.535 | t | [8 empty] | 20
1,107*5,00 = 5,535
| 221 | 97908-7213 | Nakladanie vybúraných hmôt na dopravný prostriedok | 2.49 | t | [8 empty] | 20
váha 1m2 obkladu = 21,0 kg,váha 1m2 dlažby= 23,0kg,váha cemen.ložka obkladu 16,5
47,55*0,021+16,30*0,023+51,45*0,016+16,30*0,018 = 2,490
;
| 013 | 97913-1409 | Poplatok za ulož.a znešk.staveb.sute na vymedzených skládkach "O"-ostatný odpad | 2.49 | t | [8 empty] | 20
2,490 = 2,490
* Položky nahradené skupinami položiek :
* 9951 Uskladnenie stavebných odpadov,
* 9952 Recyklácia stavebných odpadov,
* 9953 Dekontaminácia stavebných odpadov (obsahujúcich nebezpečné látky),
* 9954 Zneškodnenie odpadov neznečistených škodlivinami,
* 9955 Zneškodnenie nebezpečných odpadov.
| 011 | 95290-1114 | Vyčistenie budov byt. alebo občian. výstavby pri výške podlaž. nad 4 m | 39.9 | m2 | [8 empty] | 20
19,95*2,00 = 39,900
| 011 | 99801-1001 | Presun hmôt pre budovy murované výšky do 6 m | 3.137 | t | [8 empty] | 20
1,394*2,25 = 3,137
|  |  | 9 - OSTATNÉ KONŠTRUKCIE A PRÁCE spolu: | 0 |  |  | 0 | 0 | 0 |  | 0 |  | 0
|  |  | PRÁCE A DODÁVKY HSV spolu: | 0 |  |  | 0 | 0 | 0 |  | 0 |  | 0
PRÁCE A DODÁVKY PSV
721 - Vnútorná kanalizácia
| 721 | 72110-0902. | Vyčistenie hrdla odpad. potrubia DN do 100 /napojenie vpuste odpadovej/ | 2 | kus | [8 empty] | 20
| 721 | 72114-0806 | Demontáž potrubia z liatinových rúr DN do 200/stúpacieho potrubia/ | 3 | m | [8 empty] | 20
2,70+0,30 = 3,000
zvslé potrubie,v strope
| 721 | 72117-0972r | Opr. PVC potrubia, dopojenie rúr D 63 k ležatému rozvodu z liatiny D110 | 6 | kus | [8 empty] | 20
vypílenie otvoru v liatin.potrubí dlžky 700mm,,vloženie PVC potrubia DN110
vyhotovenie presuvky a odbočky PVC DN65
6,000 = 6,000
| 721 | 72122-3416 | Zápachové uzávery nerezové podlahové monáž DN 50/75 | 1 | kus | [8 empty] | 20
.
miestnost m.č.1.29 sklad ,miestnost m.č.1.28 upratovačka
| 721 | 72117-1106 | Potrubie kanal. z PVC-U rúr hrdlových odpadné D 63x1,8 | 8.736 | m | [8 empty] | 20
8,400*1,04 = 8,736
| 721 | 72117-5315 | Potrubie z rúr REHAU RAUPIANO Plus odpadné zavesené DN 125 | 16.24 | m | [8 empty] | 20
16,240 = 16,240
| 721 | 72117-5317 | Potrubie z rúr REHAU RAUPIANO Plus odpadné zavesené DN 160 | 5.8 | m | [8 empty] | 20
5,80 = 5,800
| 721 | 72117-0972r | Opr. PVC potrubia, dopojenie rúr D 63 k ležatému rozvodu z liatiny D110 | 6 | kus | [8 empty] | 20
vypílenie otvoru v liatin.potrubí dlžky 700mm,,vloženie PVC potrubia DN110
vyhotovenie presuvky a odbočky PVC DN65
6,000 = 6,000
| 721 | 72117-8116 | Montáž odpadného potrubia PP-HT systém vodorovného DN 125 | 3.322 | m | [8 empty] | 20
| 721 | 72117-8226 | Montáž kolena potrubia PP-HT systém DN 125 | 3 | kus | [8 empty] | 20
| 721 | 72121-08171 | Demontáž vpustov podlahových DN 70 | 1 | kus | [8 empty] | 20
| MAT | 552 437460 | Vpust podlahová bočná DN 110 s mriežkou 150/150 mm napojenie na klasické hrdlové potrubie stesnením | 1 | kus | [8 empty] | 20
| 721 | 72121-1514 | Montáž podlahového vpustu s vodorovným odtokom z PVC DN 110 | 1 | kus | [8 empty] | 20
| 721 | 72122-0801 | Demontáž zápachových uzáverov DN 70 | 3 | kus | [8 empty] | 20
| 721 | 72122-6212 | Zápachová uzávierka pisoárová DN 40 | 1 | kus | [8 empty] | 20
| 721 | 72129-0111 | Skúška tesnosti kanalizácie vodou do DN 125 | 160 | m | [8 empty] | 20
160,000 = 160,000
| 721 | 72130-9101 | Pomocné práce -sekacie -kanalizácia vnútorná | 2.5 | m | [8 empty] | 20
2,500 = 2,500
| MAT | 552 001500 | Ostatný drobný inštalačný materiál pre vnútornú kanalizáciu | 1 | súb. | [8 empty] | 20
lepidlo,rozperky,
1,000 = 1,000
| 721 | 72190-0002 | Pripojenie na jestvujúci rozvod kanalizácie | 1 | súb. | [8 empty] | 20
| 721 | 99872-1102 | Presun hmôt pre vnút. kanalizáciu v objektoch výšky do 12 m | 0.159 | t | [8 empty] | 20
|  |  | 721 - Vnútorná kanalizácia spolu: | 0 |  |  | 0 | 0 | 0 |  | 0 |  | 0
722 - Vnútorný vodovod
| 721 | 72213-0801 | Demontáž potrubia z oceľ. rúrok závitových DN do 25 | 7.8 | m | [8 empty] | 20
3,90*2,00 = 7,800
| 721 | 72213-0831 | Demontáž nástenky | 6 | kus | [8 empty] | 20
| MAT | 286 3D6901 | Spona upevňovacia ADC 16/20 - 27.85.016 | 8 | kus | [8 empty] | 20
* balenie - 100 ks
| 721 | 72217-3911 | Montáž potrubia plastového spoje zvar polyfúzia D do 16 mm | 4 | kus | [8 empty] | 20
| 721 | 72217-3913 | Montáž potrubia plastového spoje zvar polyfúzia D do 25 mm | 4 | kus | [8 empty] | 20
| 721 | 72218-2111 | Ochrana potrubia izoláciou Mirelon DN 20 | 4.25 | m | [8 empty] | 20
4,250 = 4,250
| 721 | 72218-2112 | Ochrana potrubia izoláciou Mirelon DN 22 | 4.3 | m | [8 empty] | 20
4,300 = 4,300
| 721 | 72219-0901 | Opr. uzatvorenie alebo otvorenie vodov. potrubia | 8 | kus | [8 empty] | 20
| 721 | 72222-0151 | Nástenka závitová plastová PPR PN 20 DN 16 x G 1/2 | 6 | kus | [8 empty] | 20
6,000 = 6,000
| 721 | 72222-0211 | Koleno prechodové 90° PPR PN 20 D 20 x G 1/2 s kovovým vnútorným závitom | 4 | kus | [8 empty] | 20
2,00+2,00 = 4,000
| 721 | 72222-0851 | Demontáž armatúr vodov. s 1 závitom G do 3/4 | 8 | kus | [8 empty] | 20
| 721 | 72222-0853, | Demontáž baterie vodov. 3/4 " včetne odstránenia vývodu | 4 | kus | [8 empty] | 20
2,00+2,000 = 4,000
| 721 | 72222-0996, | Zaslepenie otvoru po demontáži baterie 3/4 " | 4 | kus | [8 empty] | 20
2,00+2,00 = 4,000
| 721 | 72222-1118 | Armat. vodov. s 1 závitom, ventil výtokový K1D G 3/4 | 1 | súbor | [8 empty] | 20
| 721 | 72222-9102 | Montáž vodov. armatúr ostatných s 1 závitom G 3/4 | 12 | kus | [8 empty] | 20
6,00+6,00 = 12,000
| 721 | 72582-9203 | Montáž batérií umýv. a drez. ostatných typov nást. termost. | 2 | kus | [8 empty] | 20
| MAT | 551 B02010 | Batéria pre umývadlo typ PL 21 - chróm | 2 | kus | [8 empty] | 20
POLAR, A - rozteč 100 mm, B - rozteč 150 mm
| MAT | 551 J00102 | Hadica Flexi - 1/2" (14x20) 1/2" (14x20) - 25102199 | 8 | kus | [8 empty] | 20
4,00+4,00 = 8,000
| 721 | 72299-9904 | Vnútorný vodovod HZS T4 | 9 | hod | [8 empty] | 20
| 721 | 99872-2102 | Presun hmôt pre vnút. vodovod v objektoch výšky do 12 m | 0.008 | t | [8 empty] | 20
|  |  | 722 - Vnútorný vodovod spolu: | 0 |  |  | 0 | 0 | 0 |  | 0 |  | 0
725 - Zariaďovacie predmety
| 721 | 72511-0611 | Demontáž záchoda splachovacieho s nádržou alebo s tlakovým splachovačom na ďalšie použitie | 4 | súbor | [8 empty] | 20
4,00 = 4,000
| 721 | 72513-0812 | Demontáž pisoárového stánia s nádržkou 2 dielne | 1 | súbor | [8 empty] | 20
| 721 | 72521-0611 | Demontáž umývadiel alebo umývadielok bez výtokovej armatúry na ďalšie použitie | 4 | súbor | [8 empty] | 20
2,000+2,000 = 4,000
| 721 | 72511-9305 | Montáž záchodovým mís kombinovaných | 4 | súbor | [8 empty] | 20
4,00 = 4,000
včetne dodania harmoniky
| MAT | 642 3E1011 | Misa kombinačná LYRA 2427.6, biela | 4 | kus | [8 empty] | 20
| 721 | 72511-9309 | Príplatok za použitie silikónového tmelu 0,30 kg/kus | 4 | kus | [8 empty] | 20
| MAT | 642 5C0201 | Urinál odsávací GOLEM 4306.0, biela | 1 | kus | [8 empty] | 20
| MAT | 642 5C9002 | Sifón plastový k urinálu GOLEM - 9200.3 | 1 | kus | [8 empty] | 20
| MAT | 642 5C9005 | Skrutka upevňovacia k urinálu GOLEM 9034.9.000 | 2 | kus | [8 empty] | 20
| MAT | 642 5D0203 | Splachovač ALCAPLAST pisoarový so senzorom ASP 4GK1 | 1 | kus | [8 empty] | 20
| MAT | 642 5D9001 | Rám montážny pre pisoár so zenzorom ALCAPLAST A10775-1200 | 1 | kus | [8 empty] | 20
| 721 | 72513-0812 | Demontáž pisoárového stánia s nádržkou 2 dielne | 1 | súbor | [8 empty] | 20
| 721 | 72513-9101 | Montáž ostatných typov pisoár. stánia z biel.keram(ditur.) bez splach nádrže | 1 | súbor | [8 empty] | 20
| 721 | 72513-9102 | Príplatok za použitie silikónového tmelu 0,6 kg/kus | 1 | kus | [8 empty] | 20
| 721 | 72521-2200 | Umývadlo z diturvitu so zápach. uzáv. štandardná kvalita | 4 | súbor | [8 empty] | 20
2,00+2,00 = 4,000
| 721 | 72581-9402 | Montáž ventilov rohových G 1/2 | 4 | súbor | [8 empty] | 20
| 721 | 72582-9201 | Montáž batérií umýv. a drez. ostatných typov nást. chromov. | 2 | kus | [8 empty] | 20
| 721 | 72586-9101 | Montáž zápach. uzávierok umývadlových D 40 | 2 | kus | [8 empty] | 20
| MAT | 551 B64020 | Sifón umývadlový typ 1321 - biela | 2 | kus | [8 empty] | 20
Príslušenstvo
| MAT | 551 H14101 | Ventil rohový ADLON G 1/2"x1/2" Chróm - 518430520 pre WC | 4 | kus | [8 empty] | 20
4,000 = 4,000
| 721 | 99872-5102 | Presun hmôt pre zariaď. predmety v objektoch výšky do 12 m | 0.084 | t | [8 empty] | 20
|  |  | 725 - Zariaďovacie predmety spolu: | 0 |  |  | 0 | 0 | 0 |  | 0 |  | 0
763 - Konštrukcie - drevostavby
| 763 | 76313-5045 | Podhľady sadr. kazet RIGIPS 600x600 mm hrana A viditel.konstr GYPTONE Point11 | 20.935 | m2 | [8 empty] | 20
19,750*1,06 = 20,935
| 763 | 76313-5090 | Montáž nosnej konštr. Rigips kazetového podhľadu, hrana A | 19.575 | m2 | [8 empty] | 20
| 763 | 99876-3101 | Presun hmôt pre drevostavby v objektoch výšky do 12 m | 0.012 | t | [8 empty] | 20
|  |  | 763 - Konštrukcie - drevostavby spolu: | 0 |  |  | 0 | 0 | 0 |  | 0 |  | 0
766 - Konštrukcie stolárske
| 766 | 76666-2811 | Demontáž prahov dvier 1-krídlových | 2 | kus | [8 empty] | 20
| 011 | 64294-2111 | Osadenie dverných zárubní alebo rámov oceľových do 2,5 m2 | 7 | kus | [8 empty] | 20
7,00 = 7,000
.
| 013 | 96806-1125 | Vyvesenie alebo zavesenie drev. krídiel dvier do 2 m2 | 1 | kus | [8 empty] | 20
1,00 = 1,000
| 013 | 96806-1136,1 | Vyhotovenie kovania dverí a zámku | 7 | kus | [8 empty] | 20
7,00 = 7,000
| 766 | 76666-4121. | Demontáž dvier kompl. kýv. do ocel. zárubne 1-krídl. do 1m | 4 | kus | [8 empty] | 20
| MAT | 549 136680 | Kovanie K 406-kľučka so štítmi dver. pre vložku | 7 | sada | [8 empty] | 20
7,000 = 7,000
| MAT | 553 314160 | Zárubňa oceľová CGA 60x197x11cm L | 6 | kus | [8 empty] | 20
6,000 = 6,000
| MAT | 553 319860 | Zárubňa oceľová CGU 90x197x16cm L | 1 | kus | [8 empty] | 20
1,000 = 1,000
| MAT | 611 640400 | Dvere vnútorné plné 60x197 profilované s náterom | 6 | kus | [8 empty] | 20
| MAT | 611 640430 | Dvere vnútorné plné 90x197 profilované s náterom | 1 | kus | [8 empty] | 20
| MAT | 611 873560 | Prah bukový dĺžka 60šírka 10cm | 6 | kus | [8 empty] | 20
| MAT | 611 874210 | Prah bukový dĺžka 92 šírka 15cm | 1 | kus | [8 empty] | 20
1,00 = 1,000
| 011 | 64295-2110 | Vybúranie dverných zárubní alebo rámov dr do 2,5 m2 | 1 | kus | [8 empty] | 20
položka nezahrna vybúranie zvačšenie otvoru pre podávacie okno
| 766 | 99876-6102 | Presun hmôt pre konštr. stolárske v objektoch výšky do 12 m | 0.225 | t | [8 empty] | 20
|  |  | 766 - Konštrukcie stolárske spolu: | 0 |  |  | 0 | 0 | 0 |  | 0 |  | 0
767 - Konštrukcie doplnk. kovové stavebné
| 766 | 76649-2100 | Montáž dvierok revíznych | 1 | kus | [8 empty] | 20
| 767 | 76711-5214 | Montáž vloženie profilu ocel. L 50/50/5 /nad otvor revíznych dvierok IŚ/ | 1 | kus | [8 empty] | 20
.
| MAT | 920 AN62899 | Dvierka revízne plastové DM 500x600 | 1 | kus | [8 empty] | 20
| 001 | 10000-4101 | Naloženie a odvoz oškrabaných starých omietok | 0.222 | t | [8 empty] | 20
88,92*0,0025 = 0,222
| 767 | 76799-5101 | Montáž atypických stavebných doplnk. konštrukcií do 5 kg | 9.75 | kg | [8 empty] | 20
5,00*1,950 = 9,750
včetne navrtania otvoru a provizor.lešenia
suterén pre zavesené potrubie PVC DN 63 a PVC DN 60
| MAT | 920 AN64993 | Konzoly pre zavesenie potrubia vodorovn.kanalizácie vyhotovenie z konzoly profil L profilu 250/25/2,2 a závit.tyče d6 | 6 | kus | [8 empty] | 20
konzoly včetne ukotvenia a spoj.materiálu, bez náterov
6,000 = 6,000
suterén zavesené potrubie
|  |  | 767 - Konštrukcie doplnk. kovové stavebné spolu: | 0 |  |  | 0 | 0 | 0 |  | 0 |  | 0
771 - Podlahy z dlaždíc keramických
| 771 | 77157-1106 | Montáž soklíka z dlaždíc keram. rež. hlad. 200x100 do malty | 9.58 | m | [8 empty] | 20
1,47-0,9+2,0*2,0-0,80+2,0+1,55-0,90+3,16 = 9,580
| 771 | 77157-5107 | Montáž podláh z dlaždíc keram. rež. hlad. 200x200 do tmelu | 22.515 | m2 | [8 empty] | 20
22,515 = 22,515
| MAT | 597 3A1031 | Dlažba 200 x 200 x 7 mm - Dk, 361, I.tr. | 23.866 | m2 | [8 empty] | 20
22,515*1,06 = 23,866
| 771 | 77157-9791 | Prípl. za plochu do 5m2 jednotlivo pri montáži podláh keram. | 0.971 | m2 | [8 empty] | 20
0,83*1,17 = 0,971
| 771 | 99877-1102 | Presun hmôt pre podlahy z dlaždíc v objektoch výšky do 12 m | 0.577 | t | [8 empty] | 20
|  |  | 771 - Podlahy z dlaždíc keramických spolu: | 0 |  |  | 0 | 0 | 0 |  | 0 |  | 0
781 - Obklady z obkladačiek a dosiek
| 771 | 78141-1810 | Demontáž obkladov z obkladačiek pórovinových kladených do malty | 29.6 | m2 | [8 empty] | 20
(4,70*2,0+2,70*2,0)*2,00 = 29,600
| 771 | 78144-6133 | Montáž obkladov vnút. a vonk. stien z obkladačiek hutných alebo keram. do malty, škárovanie Ceresit CE33 150 x 150 mm | 66.465 | m2 | [8 empty] | 20
66,465 = 66,465
| 771 | 78144-7763 | Montáž obkladov stien z obkladačiek hutných, keram. do tmelu flex., v obmedz. priest., škár. bielym cem. 300x150 mm | 4.275 | m2 | [8 empty] | 20
1,50*0,95*3,0 = 4,275
| 771 | 78144-9701 | Prípl. za práce v obmedz. priestore pri montáži obkl. hut. | 27.93 | m2 | [8 empty] | 20
13,30*2,10 = 27,930
.
| MAT | 597 4A3409 | Obkladačka 200 x 200 x 7 mm - Nk, 368, I.tr. | 77.128 | m2 | [8 empty] | 20
70,760*1,09 = 77,128
| 771 | 99878-1102 | Presun hmôt pre obklady keramické v objektoch výšky do 12 m | 2.637 | t | [8 empty] | 20
|  |  | 781 - Obklady z obkladačiek a dosiek spolu: | 0 |  |  | 0 | 0 | 0 |  | 0 |  | 0
783 - Nátery
| 783 | 78311-4730, | Nátery ocel. konštr. ľahk. C, syntetic. základné /zárubní/ | 0.627 | m2 | [8 empty] | 20
0,15*2,05*2,0+0,15*0,08 = 0,627
|  |  | 783 - Nátery spolu: | 0 |  |  | 0 | 0 | 0 |  | 0 |  | 0
784 - Maľby
| 784 | 78445-1931 | Opr. maľba zmes práš. 1 f. dvoj. b. strop obrús. m. do 3,8m | 19.575 | m2 | [8 empty] | 20
19,575 = 19,575
| 211 | 62041-3111 | Pačokovanie cementovým mliekom jednoduché - | 34.5 | m2 | [8 empty] | 20
34,500 = 34,500
| 784 | 78445-2271 | Maľba zo zmesí tekut. 1 far. dvojnás. v miest. do 3,8m -náter stropu Sadakrylom | 19.75 | m2 | [8 empty] | 20
.
|  |  | 784 - Maľby spolu: | 0 |  |  | 0 | 0 | 0 |  | 0 |  | 0
|  |  | PRÁCE A DODÁVKY PSV spolu: | 0 |  |  | 0 | 0 | 0 |  | 0 |  | 0
|  |  | Za rozpočet celkom | 0 |  |  | 0 | 0 | 0 |  | 0 |  | 0

## Figury
Odberateľ: Stredná odborná škola v Źarnovici
Projektant:
Dodávateľ: Neurčený -stavebno montážna firma bude vybratá neskôr
Výmeny stúpacích,ležatých rozvodov splaškovej kanal.rozvodov vody studenej,TUV ,zmeny sociál.zariade
Objekt : SO 01 internát
2.NP vybúranie priečok,podlah.vrstiev,keram.obkladov, odstrán.zariad,predmetov,/nové konštrukcie.
Názov figúry | Popis figúry | Aritmetický výraz | Hodnota | Figura
hms | hrúbka muriva v suteréne | 0,44
vms | výška muriva v suteréne | 2,61
o1 | okno 1 | 0,90*0,45
o2 | okno 2 | 0,90*0,90
o3 | okno 3 | 0,90*0,60
o4 | okno 4 | 1,20*1,40
o5 | fr. okno 5 | 1,80*2,25
o6 | fr. okno 6 | 1,80*2,15
o7 | okno 7 | 0,90*0,90
o8 | fr. okno | 0,60*2,15
o9 | okno a balk. dvere | 1,50*1,35+1,00*2,15
o10 | okno | 0,90*1,97
o11 | okno strešné | 1,10*2,20
o12 | okno strešné | 1,10*1,70
o13 | okno strešné | 1,10*1,10
d14 | vstupné dvere do suterénu | 0,90*1,97
d15 | dvere | 0,80*1,97
d16 | dvere | 0,60*1,97
d17 | vstupné dvere | 1,50*2,40
d18 | garážové dvere | 2,50*2,20
d19 | dvere | 0,80*1,97
vmp | výška muriva v prízemí | 2,69
hmp | hrúbka muriva prízemie, podkr. | 0,44
vs | výška pre omietky suterénu | 2,49
vp | výška pre omietky prízemia | 2,69
vpo | výška pre omietky podkrovia | 2,60
| omietky suterén,miestnosť 002 | +(3,55+2,00+3,90+1,00)*vs
| 003 | +(2,40+1,46+1,50+1,40+0,55)*vs
| 004 | +(3,55+3,00)*2*vs
| 005 | +(8,46+8,97)*2*vs
| 007 | +(5,30*2+1,10*3+1,75+1,35)*vs
| 008 | +(3,06+3,47)*2*vs
| 009 | +(3,01+2,50)*2*0,69
oss | omietky stien suterén | ++ Medzisuma :
os | odpočet otvorov suterén | (o1*6+d14+d15*12)
osts | prípočet ostenia suterén | (0,90+2*0,45)*0,20*6
| omietky prízemie,miestnosť104 | +(2,83+0,60+5,51)*2*vp
| 105 | +(2,50+1,40+0,60)*2*0,89+0,10*0,89
| 106+110+112 | +(8,46+6,70+0,60+3,91+2,62)*2*vp
| 107 | +(4,50+3,47)*2*vp
| 108 | +(3,00+2,50+0,60)*2*0,89+0,10*0,89
| 109 | +(4,37+3,47)*2*vp
| 111 | +(1,10+1,20)*2*vp
| 114 | +(2,38*2+3,01*2+1,20)*vp
| 116 | +(1,775*2+1,20)*vp
osp | omietka stien prízemie | ++ Medzisuma :
| odpočet otvorov prízemie | +(o3+o4*3+o5*5+d15*5*2+d16*3+d17*2+d19)
+1,80*2,00*2+2,00*2,00*2
op | odpočet otvorov prízemie | ++ Medzisuma :
| o3+o4 | +(0,90+2*0,60)*0,20+(1,20+2*1,40)*0,20*3
| o5+d17 | +(1,80+2*2,25)*0,20*5+(1,50+2*2,40)*0,20*2
ostp | prípočet ostenia prízemie | ++ Medzisuma :
| omietky stien podkrovie 202 | +(1,10+2,96*2+1,96+0,75*2+0,60*5+1,20+2,20+1,10)*vpo
| 203 | +2,00*4*vpo
| 204 | +(5,35+3,25)*0,77
+(3,00+4,00+2,00+1,70)*vpo+2,60*(2,60+0,77)*0,5*vpo
| 205 | +(2,90+3,25)*0,77+(3,00+4,00+2,00+4,30+2,45)*vpo
| 206 | +(2,56+2,50+1,10*2+2,10)*0,80
| 207 | +(5,16+3,47+0,30+0,60*4+0,10*2+0,70)*vpo
+3,30*(2,60+0,77)*0,5+2,77*0,77
| 208 | +(3,00+2,50)*2*0,80
| 209+211 | +7,57*0,77+3,00*(2,60+0,77)*0,5
+(1,70+1,50*2+3,06)*vpo+1,50*(2,60+0,77)*0,5
+(1,30+1,50)*0,77+2,30*1,70
+2,60*(2,60+0,77)*0,5*2+3,26*2,60
| 210 | +(1,40+2,40)*2,00
ospo | omietky stien podkrovie | ++ Medzisuma :
opo | odpočet otvorov podkrovie | o6+o7*2+o9*2+o10+d15*15+d19
| príp. ostenia podkrovie 6+7+9 | +(1,80+2*2,15)*0,20+0,90*3*2*0,20+(2,50+2*2,15)*0,20*2
| 10+19 | +(0,90+2*1,80)*0,20+(0,80+2*1,97)*0,15
ostpo |  | ++ Medzisuma :
| omietky stien v schodišti sut. | +(3,16*2+2,50+1,96*2+0,10+1,20*2)*vs
| prízemie | +(3,16*2+2,50+1,96*2+0,10)*vp
| podkrovie | +2,50*0,77+3,16*2*(0,77+2,60)*0,5
osch | omietka stien v schodišti | ++ Medzisuma :
odsch | odpočet otvorov | d15
| obklady suterén 009 | +(3,01+2,50)*1,80*2
| prízemie 105 | +(2,50*2+1,40*2+0,60*2+0,10)*1,80
| 108 | +(3,00*2+2,50*2+0,60*2+0,10)*1,80
| podkrovie 206 | +(2,56+2,50+1,10*2+2,10)*1,80
| 208 | +(3,00+2,50)*2*1,80
| odpočet otvorov | -(0,80*1,80*4+0,60*1,80*2+0,90*0,40)
| prípočet ostenia | +(0,90+2*0,40)*0,20+1,80*0,15*2
obkl | obklady | ++ Medzisuma :