## Hárok1
Predbežný Rozpočet
Stavba: | Kompostáreň Trnava
P.Č. | Označenie | Skrátený popis | MJ | Množstvo celkom | Cena jednotková | Cena celkom bez DPH v Eur | ekvivalent/výrobok
1 | 2 | 3 | 4 | 5 | 6 | 7
SO 01 Kóje vstupného materiálu
1 | 1 | Strojný výkop zeminy - HTÚ pre založenie spevnených plôch a spätné uloženie tieto zeminy ako násypu na úroveň pláne, premiestnenie do 150 m, rozprostrenie | m3 | 350
2 | 2 | Násyp HTÚ pre založenie - naloženie, presun vhodnej zeminy zo vzd. 1km, rozprostrenie | m3 | 350
3 | 3 | Úprava podložia stavby - vápnenie podkladných vrstiev pre založenie podlahy haly - 2% zvápnenie vo vrstve 400mm /požiadovaný modul pružnosti podložia 45 MPa/ - vrátanie zkúšok | m2 | 700
4 | 4 | Príprava pláne - strojné prehutnenie pláne vr. zkúšok | m2 | 700
5 | 5 | Makadam 32/64 v hrúbke 200 mm a makadam 16/32 v hrúbke 200 mm dodávka, rozprostrenie, hutnenie pod spevnenú plochu + makadam 32/64 v hrúbke 900 mm a makadam 16/32 v hrúbke 300 mm pod grefa panely | m2 | 700
6 | 6 | Podkladný betón C12/15 hrúbky 0,10m, dodávka, uloženie | m3 | 70
7 | 7 | Ochranná geotextília 200g/m2, dodávka, montáž, (bez stratného cca 5% - oboustranné položenie nad a pod foliu) | m2 | 700
8 | 8 | PE-HD fólia hrúbky 3 mm, dodávka, montáž, vrátane zvárania, prídavných pásov a kotviacej lišty, stratné 5% (izolácia podlahy) | m2 | 700
9 | 9 | Železobetónová doska - betón C30/37-XC1 hr. 200-235mm + rozptýlená výstuž - PP vlákno alt. drátkobetón, dodávka, uloženie a ošetrenie betónu vrátane urobenie dilatačných a deliacich škár a ich zatesnenia | m3 | 160
10 | 10 | Betónový obrubník ABO 100/15/25 do betónového loža C12/15 s operou, dodávka, montáž vrátane betónu pre lože | m | 35
11 | 11 | Grefa T 3000x1500x2400 mm panel | ks | 23
12 | 12 | Podnož opornej steny hr. 0,3m, betón C16/20-XC2, výstuž oceľou 10 505, dodávka a montáž debnenia, dodávka a montáž (uloženie) betónovej zmesi a výstuže, ošetrovanie betóna, oddebnenie | m3 | 20
13 | 13 | Montáž a viazanie panelov | m | 54
SO 01 Kóje vstupného materiálu SPOLU
SO 02 Spevnená plocha pre prípravu materiálu a triedenie
14 | 14 | Strojný výkop zeminy - HTÚ pre založenie spevnených plôch a spätné uloženie tieto zeminy ako násypu na úroveň pláne, premiestnenie do 150 m, rozprostrenie | m3 | 370
15 | 15 | Násyp HTÚ pre založenie - naloženie, presun vhodnej zeminy zo vzd. 1km, rozprostrenie | m3 | 370
16 | 16 | Úprava podložia stavby - vápnenie podkladných vrstiev pre založenie podlahy haly - 2% zvápnenie vo vrstve 400mm /požiadovaný modul pružnosti podložia 45 MPa/ - vrátanie zkúšok | m2 | 750
17 | 17 | Príprava pláne - strojné prehutnenie pláne vr. zkúšok | m2 | 750
18 | 18 | Makadam 32/64 v hrúbke 200 mm a makadam 16/32 v hrúbke 200 mm dodávka, rozprostrenie, hutnenie pod spevnenú plochu + makadam 32/64 v hrúbke 900 mm a makadam 16/32 v hrúbke 300 mm pod grefa panely | m2 | 750
19 | 19 | Podkladný betón C12/15 hrúbky 0,10m, dodávka, uloženie | m3 | 75
20 | 20 | Ochranná geotextília 200g/m2, dodávka, montáž, (bez stratného cca 5% - oboustranné položenie nad a pod foliu) | m2 | 750
21 | 21 | PE-HD fólia hrúbky 3 mm, dodávka, montáž, vrátane zvárania, prídavných pásov a kotviacej lišty, stratné 5% (izolácia podlahy) | m2 | 750
22 | 22 | Železobetónová doska - betón C30/37-XC1 hr. 200-235mm + rozptýlená výstuž - PP vlákno alt. drátkobetón, dodávka, uloženie a ošetrenie betónu vrátane urobenie dilatačných a deliacich škár a ich zatesnenia | m3 | 175
23 | 23 | Betónový obrubník ABO 100/15/25 do betónového loža C12/15 s operou, dodávka, montáž vrátane betónu pre lože | m | 41
24 | 24 | Grefa T 3000x1500x2400 mm panel | ks | 17
25 | 25 | Grefa T 1500x1000x2400 mm panel | ks | 18
26 | 26 | Podnož opornej steny hr. 0,3m, betón C16/20-XC2, výstuž oceľou 10 505, dodávka a montáž debnenia, dodávka a montáž (uloženie) betónovej zmesi a výstuže, ošetrovanie betóna, oddebnenie | m3 | 28
27 | 27 | Montáž a viazanie panelov | m | 80
Cena SO 02 Spevnená plocha pre prípravu materiálu a triedenie SPOLU
SO 03 Plocha pre skladovanie kompostu a dozrievanie
28 | 28 | Strojný výkop zeminy - HTÚ pre založenie spevnených plôch a spätné uloženie tieto zeminy ako násypu na úroveň pláne, premiestnenie do 150 m, rozprostrenie | m3 | 265
29 | 29 | Násyp HTÚ pre založenie - naloženie, presun vhodnej zeminy zo vzd. 1km, rozprostrenie | m3 | 265
30 | 30 | Úprava podložia stavby - vápnenie podkladných vrstiev pre založenie podlahy haly - 2% zvápnenie vo vrstve 400mm /požiadovaný modul pružnosti podložia 45 MPa/ - vrátanie zkúšok | m2 | 530
31 | 31 | Príprava pláne - strojné prehutnenie pláne vr. zkúšok | m2 | 530
32 | 32 | Makadam 32/64 v hrúbke 900 mm a makadam 16/32 v hrúbke 300 mm pod grefa panely | m3 | 95.4
33 | 33 | Makadam 32/64 v hrúbke 200 mm a makadam 16/32 v hrúbke 200 mm dodávka, rozprostrenie, hutnenie pod spevnenú plochu | m2 | 530
34 | 34 | Cementobetónová doska z betónu hr.200mm (CB III. + PP VLÁKNO, DIL. PROFIL OMEGA + OCEL. KĹZNE TŔNI) - dodávka, uloženie, dilatácie | m2 | 530
35 | 35 | Betónový obrubník ABO 100/15/25 do betónového loža C12/15 s operou, dodávka, montáž vrátane betónu pre lože | m | 26
36 | 36 | Grefa T 3000x1500x2400 mm panel | ks | 12
37 | 37 | Grefa T 1500x1000x2400 mm panel | ks | 9
38 | 38 | Podnož opornej steny hr. 0,3m, betón C16/20-XC2, výstuž oceľou 10 505, dodávka a montáž debnenia, dodávka a montáž (uloženie) betónovej zmesi a výstuže, ošetrovanie betóna, oddebnenie | m3 | 21
39 | 39 | Montáž a viazanie panelov | m | 42
Cena SO 03 Plocha pre skladovanie kompostu a dozrievanie SPOLU
SO 04 Prístupová komunikácia
40 | 40 | Odstránenie travín s uložením na hromady do 50 m, pri celkovej ploche do 1000 m2 | m2 | 82
41 | 41 | Odstránenie ornice s vodorovným premiestnením na hromady v mieste upotrebenia alebo na dočasné skládky so zloženín na vzdialenosť do 100 m, do 100m3 | m3 | 35
42 | 42 | Odkopávka a prekopávka nezapažená v hornine 3, do 100m3 | m3 | 65
43 | 43 | Vodorovné premiestnenie výkopku tr. 1-4nad 50 do 100 m | m3 | 65
44 | 44 | Nakladanie neuľahlého výkopku z hornín tr. 1-4 nad 100 do 1000 m3 | m3 | 135
45 | 45 | Úprava pláne v zárezoch v hornine 1-4 so zhutnením | m2 | 82
46 | 46 | Zhutnenie podložia z rastlej horniny 1-4 pod násypy, z hor. Súdržných do 92 % PS a nesúdržných | m2 | 82
47 | 47 | Zhotovenie zemných krajníc z hornín akejkoľvek triedy so zhutnením | m3 | 50
48 | 48 | Betón asfalt. S rozprestretím a zhutnením AB II hr. 40 mm | m2 | 82
49 | 49 | Podklad z kam. obal. OKI II po zhutnení hr. 60 mm | m2 | 82
50 | 50 | Kamenivo spevnené cementom hr. 150 mm | m2 | 82
51 | 51 | Podklad alebo podsyp zo štrkopiesku s rozprestretím, vlhčením a zhutnením po zhutnení hr. 200 mm | m2 | 82
52 | 52 | Podklad alebo kryt z kameniva hrubého drveného veľ. 32-63 mm (vibr. Štrk) po zhut. hr. 150 mm | m2 | 82
53 | 53 | Postrek asfaltový infiltračný s posypom kamenivom z asfaltu cestného v množstve 1,00 kg/m2 | m2 | 82
54 | 54 | Postrek asfaltový spojovací bez posypu kamenivom z asfaltu cestného v množstve od 0,5 do 0,7 kg/m2 | m2 | 82
SO 04 Prístupová komunikácia SPOLU
SO 05 Kompostovacie boxy
55 | 55 | Strojný výkop zeminy - HTÚ pre založenie spevnených plôch a spätné uloženie tieto zeminy ako násypu na úroveň pláne, premiestnenie do 150 m, rozprostrenie | m3 | 265
56 | 56 | Násyp HTÚ pre založenie - naloženie, presun vhodnej zeminy zo vzd. 1km, rozprostrenie | m3 | 265
57 | 57 | Úprava podložia stavby - vápnenie podkladných vrstiev pre založenie podlahy haly - 2% zvápnenie vo vrstve 400mm /požiadovaný modul pružnosti podložia 45 MPa/ - vrátanie zkúšok | m2 | 1024
58 | 58 | Príprava pláne - strojné prehutnenie pláne vr. zkúšok | m2 | 1024
59 | 59 | Štrkopieskový podsyp frakcie 0-16mm, hrúbky 0,3m dodávka, rozprostrenie, hutnenie | m2 | 1024
60 | 60 | Podkladný betón C12/15 hrúbky 0,10m, dodávka, uloženie | m3 | 102
61 | 61 | Ochranná geotextília 200g/m2, dodávka, montáž, (bez stratného cca 5% - oboustranné položenie nad a pod foliu) | m2 | 1024
62 | 62 | PE-HD fólia hrúbky 3 mm, dodávka, montáž, vrátane zvárania, prídavných pásov a kotviacej lišty, stratné 5% (izolácia podlahy) | m2 | 1024
63 | 63 | Železobetónová doska - betón C30/37-XC1 hr. 200-235mm + rozptýlená výstuž - PP vlákno alt. drátkobetón, dodávka, uloženie a ošetrenie betónu vrátane urobenie dilatačných a deliacich škár a ich zatesnenia | m3 | 205
64 | 64 | Železobetónové monolitové kompostovacie boxy (stena 1 m, zadná stena 2,5 m) | ks | 8
65 | 65 | Drenážny kanál a aeračné tvarnice - 200x260 - d 140 | m | 360
66 | 66 | Kanalizačné potrubie pre zvod technol vody d160 | m | 40
67 | 67 | Zachytávač nečistôt | ks | 8
SO 05 Kompostovacie boxy SPOLU
SO 06 Odvedenie technologických vôd
68 | 68 | Strojný výkop ryhy šírky 0,8 m, hĺbky 1,2 m, naloženie, odvoz a uloženie výkopku na depóniu vo vzdialenosti 1 km, vrátane sporadického príložného paženia ryhy | m3 | 235
69 | 69 | Hutnený podsyp potrubia hrúbky 0,1 m, štrkodrva fr. 0-8 mm, dodávka, uloženie, hutnenie | m3 | 25
70 | 70 | Hutnený obsyp potrubia do úrovne 0,1 m nad horný líc potrubia, štrkodrva fr. 0-8 mm, dodávka, uloženie, hutnenie ľahkou technikou | m3 | 25
71 | 71 | Korugované potrubie PVC-U DN 160, SN 8, dodávka, montáž, vrátane tvaroviek pripojenia na vpusty | m | 160
72 | 72 | Hutnený zásyp zvyškovej ryhy štrkodrvou fr. 0-32 mm, dodávka, uloženie, hutnenie | m3 | 85
73 | 73 | Hutnený zásyp zvyškových jám štrkodrvou fr. 0-32 mm, dodávka, uloženie, hutnenie | m3 | 85
74 | 74 | Oprava spevnených plôch | m2 | 25
75 | 75 | Tlaková skúška tesnosti potrubia | kompl. | 1
76 | 76 | Zátopová skúška tesnosti vpustov | kompl. | 1
SO 06 Odvedenie technologických vôd SPOLU
SO 07 Jímka technologických vôd
77 | 77 | Výkop zeminy, prefabrikovaná jímka, podkladný betón, hydroizolácia, obsyp, zásyp | komp. | 1
SO 08 Záchytný rigol
78 | 78 | Strojný výkop ryhy šírky 0,5 m, hĺbky 0,5 m, naloženie, odvoz a uloženie výkopku na depóniu vo vzdialenosti 1 km, vrátane sporadického príložného paženia ryhy | m3 | 60
79 | 79 | Hutnený podsyp potrubia hrúbky 0,1 m, štrkodrva fr. 0-8 mm, dodávka, uloženie, hutnenie | m3 | 15
80 | 80 | Hutnený obsyp potrubia do úrovne 0,1 m nad horný líc potrubia, štrkodrva fr. 0-8 mm, dodávka, uloženie, hutnenie ľahkou technikou | m3 | 15
81 | 81 | Korugované potrubie PVC-U DN 160, SN 8, dodávka, montáž, vrátane tvaroviek pripojenia na vpusty | m | 70
82 | 82 | Odvodňovací žľab , šírky 0,2 m, dĺžka 1 m s liatinovým roštom | m | 160
83 | 83 | Podnož pod odvodňovací žľab hr. 0,1 m, betón C16/20-XC2 | m3 | 16
84 | 84 | Hutnený zásyp zvyškovej ryhy štrkodrvou fr. 0-32 mm, dodávka, uloženie, hutnenie | m3 | 90
85 | 85 | Hutnený zásyp zvyškových jám štrkodrvou fr. 0-32 mm, dodávka, uloženie, hutnenie | m3 | 90
86 | 86 | Tlaková skúška tesnosti potrubia | kompl. | 1
87 | 87 | Zátopová skúška tesnosti vpustov | kompl. | 1
SO 08 Záchytný rigol SPOLU
SO 09 Rozvod vody na skrápanie a vodnú hmlu
88 | 88 | Strojný výkop ryhy šírky 0,8 m, hĺbky 1,0 m, naloženie, odvoz a uloženie výkopku na depóniu vo vzdialenosti 1 km, vrátane sporadického príložného paženia ryhy | m3 | 150
89 | 89 | Hutnený podsyp potrubia hrúbky 0,1 m, štrkodrva fr. 0-8 mm, dodávka, uloženie, hutnenie | m3 | 15
90 | 90 | Hutnený obsyp potrubia do úrovne 0,15 m nad horný líc potrubia, štrkodrva fr. 0-8 mm, dodávka, uloženie, hutnenie ľahkou technikou | m3 | 21
91 | 91 | Potrubie PE-HD SDR 17 DN32; PN 10, dodávka, montáž, vrátane tvaroviek a ukončovacích ventilov so spojkami | m | 150
92 | 92 | Plastová chránička - DN65 - 13 m | m | 13
93 | 93 | Montáž potrubia | komp. | 1
94 | 94 | Hutnený zásyp ryhy štrkodrvou fr. 0-32 mm, dodávka, uloženie, hutnenie | m3 | 26
95 | 95 | Tlaková skúška tesnosti potrubia | kompl. | 1
SO 09 Rozvod vody na skrápanie a vodnú hmlu SPOLU
SO 10 Hala pre skladovanie techniky a skladovanie kompostu
96 | 96 | Strojný výkop zeminy - HTÚ pre založenie podlahy haly a spätné uloženie tieto zeminy ako násypu na úroveň pláne, premiestnenie do 50 m, rozprostrenie, hutnenie | m3 | 180
97 | 97 | Násyp HTÚ pre založenie podlahy haly - naloženie, presun vhodnej zeminy zo vzd. 1km, rozprostrenie, hutnenie | m3 | 180
98 | 98 | Úprava podložia stavby - vápnenie podkladných vrstiev pre založenie podlahy haly - 2% zvápnenie vo vrstve 400mm /požiadovaný modul pružnosti podložia 45 MPa/ - vrátanie zkúšok | m2 | 360
99 | 99 | Príprava pláne - strojné prehutnenie pláne vr. zkúšok | m2 | 360
100 | 100 | Strojný výkop jám hĺbky 0,85m pre základové konštrukcie pätok haly, presun hmôt do 5m, trieda ťažitelnosti 3, vrátane ručného doťaženia výkopu, premiestnenie zeminy na staveništnú medzideponiu do vzd. 150m | m3 | 21
101 | 101 | Strojný výkop ryh hĺbky 0,85m pre základové pasy haly, presun hmôt do 5m, trieda ťažitelnosti 3, vrátane ručného doťaženia výkopu, premiestnenie zeminy na staveništnú medzideponiu do vzd. 150m | m3 | 32
102 | 102 | Strojný výkop pre základové pätky ľahkých deliacích stien v hale, pre pätky o rozmeroch 0,6x0,6 hl.1,00m, presun hmôt do 5m, trieda ťažitelnosti 3, vrátane ručného doťaženia výkopu, premiestnenie zeminy na staveništnú medzideponiu do vzd. 150m | m3 | 9
103 | 103 | Spätný hutnený zásyp základových pätok - naloženie, presun zásypového materiálu zo st. medzidepónie, uloženie, hutnenie | m3 | 13
104 | 104 | Podkladný betón pre patky - C12/15 hrúbky 0,1m, dodávka, uloženie | m3 | 3
105 | 105 | Základové pätky pre stĺpy haly, betón C16/20-XC1, výstuž Kari sietí, dodávka a montáž debnenia, dodávka a montáž (uloženie) betónovej zmesi a výstuže, ošetrovanie betóna, oddebnenie | m3 | 10.5
106 | 106 | Základové pätky kalichové pre ľahké oporné steny 0,6x0,6x1,0m, betón C16/20-XC1, dodávka a montáž debnenia, dodávka a uloženie bet. zmesi, ošetrovanie betóna, oddebnenie | m3 | 8
107 | 107 | Základové pasy, betón C16/20-XC1, dodávka a montáž debnenia, dodávka a uloženie bet. zmesi, ošetrovanie bet. konštrukcie, oddebnenie | m3 | 16
108 | 108 | Základové pasy, betón C16/20-XC1, dodávka a montáž debnenia, dodávka a uloženie bet. zmesi, ošetrovanie bet. konštrukcie, oddebnenie, vrátane dodávky a montáže oceľových príložek a výstuže | m3 | 1.5
109 | 109 | Oceľové stĺpy hlavnej väzby HEA , dodávka, montáž vrátane povrchovej úpravy, kotvenia a spojovacieho materiálu | kg | 2900
110 | 110 | Oceľové stĺpy štítovej väzby HEA , dodávka, montáž vrátane povrchovej úpravy, kotvenia a spojovacieho materiálu | kg | 1900
111 | 111 | Priehradové väzníky, dodávka, montáž vrátane povrchovej úpravy a spojovacieho materiálu | kg | 5100
112 | 112 | Štítové nosníky , dodávka, montáž vrátane povrchovej úpravy a spojovacieho materiálu | kg | 950
113 | 113 | Väznice , dodávka, montáž, povrchové úpravy, vrátane výstuh a spojovacieho materiálu | kg | 5400
114 | 114 | Tiahlo d=10mm, dodávka, montáž, povrchové úpravy, vrátane spojovacieho materiálu | kg | 60
115 | 115 | Paždíky U 162/55/4, dodávka, montáž, povrchové úpravy, vrátane spojovacieho materiálu | kg | 2100
116 | 116 | Konzoly pre stĺpy, ostatný oceľ. materiál (napr. spojovanie, kotvenie, výztuhy) - dodávka, montáž, povrchové úpravy | kg | 300
117 | 117 | Zavetrovanie - strešný plášť - L65x6 - dodávka, montáž vrátane povrchovej úpravy a spojovacieho materiálu | kg | 850
118 | 118 | Zavetrovanie - steny - L80x6 - dodávka, montáž vrátane povrchovej úpravy a spojovacieho materiálu | kg | 400
119 | 119 | Obetonovanie pät stĺpov betónom C12/15, dodávka a montáž debnenia, dodávka a uloženie betónovej zmesi, odbednenie | m3 | 1
120 | 120 | Štrkopieskový podsyp frakcie 0-16mm, hrúbky 0,12m dodávka, rozprostrenie, hutnenie | m2 | 360
121 | 121 | Podkladný betón C12/15 hrúbky 0,10m, dodávka, uloženie | m3 | 36
122 | 122 | Ochranná geotextília 200g/m2, dodávka, montáž, (bez stratného cca 5% - oboustranné položenie nad a pod foliu) | m2 | 360
123 | 123 | PE-HD fólia hrúbky 3 mm, dodávka, montáž, vrátane zvárania, prídavných pásov a kotviacej lišty, stratné 5% (izolácia podlahy) | m2 | 360
124 | 124 | Železobetónová doska - betón C30/37-XC1 hr. 200-235mm + rozptýlená výstuž - PP vlákno alt. drátkobetón, dodávka, uloženie a ošetrenie betónu vrátane urobenie dilatačných a deliacich škár a ich zatesnenia | m3 | 72
125 | 125 | Strešná krytina, trapézový plech TR 40/160 hr. 0,63mm alebo VSŽ 11 001 hr. 0,8mm, dodávka, montáž, vrátane spojovacieho materiálu (bez stratného) | m2 | 360
126 | 126 | Obvodový plášť - NOVÝ, trapézový plech TR 40/160 hr. 0,63mm alebo VSŽ 11 001 hr. 0,8mm - dodávka, montáž, vrátane spojovacieho materiálu (bez stratného) | m2 | 502
127 | 127 | Opláštenie - Trapézové sklolaminátové dosky, číre, dodávka, montáž, vrátane spojovacieho materiálu (bez stratného) | m2 | 30
128 | 128 | Vráta oceľové, dvojkrídlové 4x4m s otváravými dverami pre peších 0,9x1,97m - dodávka, montáž, povrchové úpravy, vrátane kovania, zámku, nosníku a spojovacieho materiálu | ks | 3
129 | 129 | Pôlkruhový pododkvapový žľab, d=250mm, Pz plech hr. 0,6mm, dodávka, montáž, povrchová úprava, vr. kotevných hákov a spojovacieho materiálu | m | 60
130 | 130 | Dažďový zvod vonkajší, d=150mm, Pz plech hr. 0,6mm, dodávka, montáž, povrchová úprava, vrátane objímok, kotlíkov, výtokových kolien a spoj. materiálu | m | 16
131 | 131 | Olemovanie štíta,odkvapu, otvorov soklu Pz plech hr. 0,6mm, RŠ 500mm, dodávka, montáž, povrchová úprava, vrátane spojovacieho materiálu | m | 68
132 | 132 | Bleskozvod + elektroinštalácia - osvetlenie haly | klp | 1
SO 10 Hala pre skladovanie techniky a skladovanie kompostu SPOLU
SO 11 Kontajnery pre sociálne zázemie a šatne
133 | 133 | Strojný výkop zeminy - HTÚ pre založenie podlahy haly a spätné uloženie tieto zeminy ako násypu na úroveň pláne, premiestnenie do 50 m, rozprostrenie, hutnenie | m3 | 15
134 | 134 | Násyp HTÚ pre založenie podlahy haly - naloženie, presun vhodnej zeminy zo vzd. 1km, rozprostrenie, hutnenie | m3 | 15
135 | 135 | Úprava podložia stavby - vápnenie podkladných vrstiev pre založenie podlahy haly - 2% zvápnenie vo vrstve 400mm /požiadovaný modul pružnosti podložia 45 MPa/ - vrátanie zkúšok | m2 | 30
136 | 136 | Príprava pláne - strojné prehutnenie pláne vr. zkúšok | m2 | 30
137 | 137 | Strojný výkop jám hĺbky 0,85m pre základové konštrukcie pätok haly, presun hmôt do 5m, trieda ťažitelnosti 3, vrátane ručného doťaženia výkopu, premiestnenie zeminy na staveništnú medzideponiu do vzd. 150m | m3 | 5
138 | 138 | Základové pasy, betón C16/20-XC1, dodávka a montáž debnenia, dodávka a uloženie bet. zmesi, ošetrovanie bet. konštrukcie, oddebnenie | m3 | 5
139 | 139 | Sanitárny kontajner 20" - 2500x26000x2800 mm - 2 ks - tepelná izolácia, dvere, okná, vnútorné vybavenie, sprchy, WC, šatne, elektro rozvody, zásuvkové rozvody, svietidlá, vykurovanie - elektrické | ks | 2
SO 11 Kontajnery pre sociálne zázemie a šatne SPOLU
SO 12 Technologická bunka obsluhy
140 | 140 | Strojný výkop zeminy - HTÚ pre založenie podlahy haly a spätné uloženie tieto zeminy ako násypu na úroveň pláne, premiestnenie do 50 m, rozprostrenie, hutnenie | m3 | 7.5
141 | 141 | Násyp HTÚ pre založenie podlahy haly - naloženie, presun vhodnej zeminy zo vzd. 1km, rozprostrenie, hutnenie | m3 | 7.5
142 | 142 | Úprava podložia stavby - vápnenie podkladných vrstiev pre založenie podlahy haly - 2% zvápnenie vo vrstve 400mm /požiadovaný modul pružnosti podložia 45 MPa/ - vrátanie zkúšok | m2 | 15
143 | 143 | Príprava pláne - strojné prehutnenie pláne vr. zkúšok | m2 | 15
144 | 144 | Strojný výkop jám hĺbky 0,85m pre základové konštrukcie pätok haly, presun hmôt do 5m, trieda ťažitelnosti 3, vrátane ručného doťaženia výkopu, premiestnenie zeminy na staveništnú medzideponiu do vzd. 150m | m3 | 2.5
145 | 145 | Základové pasy, betón C16/20-XC1, dodávka a montáž debnenia, dodávka a uloženie bet. zmesi, ošetrovanie bet. konštrukcie, oddebnenie | m3 | 2.5
146 | 146 | Sanitárny kontajner 20" - 2500x26000x2800 mm - 2 ks - tepelná izolácia, dvere, okná, vnútorné vybavenie, sprchy, WC, šatne, elektro rozvody, zásuvkové rozvody, svietidlá, vykurovanie - elektrické | ks | 1
SO 12 Technologická bunka obsluhy SPOLU
SO 13 Vodovodná prípojka
147 | 147 | Vytýčenie trasy vodovodnej prípojky,vo voľnom teréne | km | 0.02
148 | 148 | Strojný výkop ryhy šírky 0,8 m, hĺbky 1,0 m, naloženie, odvoz a uloženie výkopku na depóniu vo vzdialenosti 1 km, vrátane sporadického príložného paženia ryhy | m3 | 21
149 | 149 | Hutnený podsyp potrubia hrúbky 0,1 m, štrkodrva fr. 0-8 mm, dodávka, uloženie, hutnenie | m3 | 2
150 | 150 | Hutnený obsyp potrubia do úrovne 0,15 m nad horný líc potrubia, štrkodrva fr. 0-8 mm, dodávka, uloženie, hutnenie ľahkou technikou | m3 | 3
151 | 151 | Potrubie PE-HD SDR 17 DN32; PN 10, dodávka, montáž, vrátane tvaroviek a ukončovacích ventilov so spojkami | m | 20
152 | 152 | Plastová chránička - DN65 - 13 m | m | 14
153 | 153 | Vodomerná šachta s príslušenstvom | komp. | 1
154 | 154 | Montáž potrubia | komp. | 1
155 | 155 | Hutnený zásyp ryhy štrkodrvou fr. 0-32 mm, dodávka, uloženie, hutnenie | m3 | 11
156 | 156 | Tlaková skúška tesnosti potrubia + požiarný rozvod vody | kompl. | 1
SO 13 Vodovodná prípojka SPOLU
SO 14 NN prípojka
157 | 157 | Vytýčenie trasy káblového vedenia,vo voľnom teréne | km | 0.12
158 | 158 | Email olejový vonkajší biely Emolex 0 2117 | kg | 0.175
159 | 159 | Značka meračská povrch m 1 I/1 | kus | 10
160 | 160 | Hĺbenie káblovej ryhy 60 cm širokej a 130 cm hlbokej, v zemine triedy 4 | m | 120
161 | 161 | Silový kábel 750-1000 V (v mm2) voľne uložený "Solidal" AYKY 1 kV 3x240 +120 | M | 120
162 | 162 | Paženie káblovej ryhy šírky do 130 cm hĺbky do 200 cm | M | 120
163 | 163 | Dosky a fošne neomietané SM/JD akosť II 18-22x250-300 | m3 | 3.5
164 | 164 | Hranolky smrekovec akosť II prierez 25-75 dl 100-175 | m3 | 3
165 | 165 | Odstránenie príložného paženia z ryhy šírky do 1,3 m Hĺbky do 2 m | M | 120
166 | 166 | Zriadenie káblového lôžka z piesku a cementu bez zakrytia, v ryhe šírky do 100 cm, hr. vrstvy 12 cm | m | 120
167 | 167 | Drvina vápencová zmes 0-4 | t | 15
168 | 168 | Cement troskoportlandský CEM II A,B-S 42,5 balený | t | 1.6
169 | 169 | Rozvinutie a uloženie výstražnej fólie z PVC do ryhy,šírka 33 cm | M | 120
170 | 170 | Fólia červená v m | M | 120
171 | 171 | Ručný zásyp nezap. káblovej ryhy bez zhutn. zeminy, 60 cm širokej, 130 cm hlbokej v zemine tr. 4 | m | 120
172 | 172 | Osiatie povrchu trávnym semenom ručne,zasekanie hrablami,postrek, | m2 | 75
173 | 173 | Trávové semeno | kg | 6.064
174 | 174 | Hlavný NN rozvádzač s kompletným výzbrojom a istením | ks | 1
175 | 175 | Napojenie na NN rozvádzač trafostanice + istenie | ks | 1
SO 14 NN prípojka SPOLU
SO 15 Vnútorné elektrické rozvody a osvetlenie areálu
176 | 176 | Rozvádzač VO | ks | 1
177 | 177 | Stožiar sadový pre VO bezpäticový 6 m vysoký | ks | 2
178 | 178 | Výložník jednoramenný pre stožiar VO s vyložením 1,0 m | ks | 2
179 | 179 | Stožiar cestný osvetľovací pre VO s vyložením 1,5 m | ks | 6
180 | 180 | Výložník jednoramenný na stožiar VO s vyložením 1,5 m | ks | 4
181 | 181 | Výložník dvojramenný na stožiar VO s vyložením 1,5 m | ks | 2
182 | 182 | Elektrovýzbroj pre stožiar 1x6A/gG | ks | 6
183 | 183 | Elektrovýzbroj pre stožiar 2x6A/gG | ks | 2
184 | 184 | Uzemňovacie svorky | ks | 8
185 | 185 | Kábel 1kV-CYKY-J 3x1,5 mm2 | m | 650
186 | 186 | Kábel 1kV-CYKY-J 4x10 mm2 | m | 340
187 | 187 | Korugovaná chránička FXKV-PE do výkopu | m | 260
188 | 188 | Svietidlo LED 100 W | ks | 10
189 | 189 | Zemniaci pás FeZn 30x4 mm | m | 340
190 | 190 | Vytýčenie trasy káblového vedenia,vo voľnom teréne | km | 0.6
191 | 191 | Email olejový vonkajší biely Emolex 0 2117 | kg | 0.2
192 | 192 | Značka meračská povrch m 1 I/1 | kus | 10
193 | 193 | Hĺbenie základov pod stĺpy | m3 | 8
194 | 194 | Základy pre uloženie stĺpov VO | ks | 8
195 | 195 | Hĺbenie káblovej ryhy 60 cm širokej a 130 cm hlbokej, v zemine triedy 4 | m | 650
196 | 196 | Zriadenie káblového lôžka z piesku a cementu bez zakrytia, v ryhe šírky do 100 cm, hr. vrstvy 12 cm | m | 650
197 | 197 | Drvina vápencová zmes 0-4 | t | 50
198 | 198 | Cement troskoportlandský CEM II A,B-S 42,5 balený | t | 7.5
199 | 199 | Rozvinutie a uloženie výstražnej fólie z PVC do ryhy,šírka 33 cm | M | 650
200 | 200 | Fólia červená v m | M | 650
201 | 201 | Ručný zásyp nezap. káblovej ryhy bez zhutn. zeminy, 60 cm širokej, 130 cm hlbokej v zemine tr. 4 | m | 650
202 | 202 | Osiatie povrchu trávnym semenom ručne,zasekanie hrablami,postrek, | m2 | 250
203 | 203 | Trávové semeno | kg | 25
SO 15 Vnútorné elektrické rozvody a osvetlenie areálu SPOLU
SO 16 Vnútroareálová spevnená plocha
204 | 204 | Strojný výkop zeminy - HTÚ pre založenie spevnených plôch a spätné uloženie tieto zeminy ako násypu na úroveň pláne, premiestnenie do 150 m, rozprostrenie | m3 | 755
205 | 205 | Násyp HTÚ pre založenie - naloženie, presun vhodnej zeminy zo vzd. 1km, rozprostrenie | m3 | 755
206 | 206 | Úprava podložia stavby - vápnenie podkladných vrstiev pre založenie podlahy haly - 2% zvápnenie vo vrstve 400mm /požiadovaný modul pružnosti podložia 45 MPa/ - vrátanie zkúšok | m2 | 1520
207 | 207 | Príprava pláne - strojné prehutnenie pláne vr. zkúšok | m2 | 1520
208 | 208 | Štrkopiesok fr. 0-32 mm, hr.180 mm - dodávka, uloženie, hutnenie | m3 | 285
209 | 209 | Kamenná drvina fr. 0-4 až 0-8 mm, hr. 20 mm - dodávka, uloženie, hutnenie | m2 | 1520
210 | 210 | Cementobetónová doska z betónu hr.200mm (CB III. + PP VLÁKNO, DIL. PROFIL OMEGA + OCEL. KĹZNE TŔNI) - dodávka, uloženie, dilatácie | m2 | 1520
211 | 211 | Betónový obrubník ABO 100/15/25 do betónového loža C12/15 s operou, dodávka, montáž vrátane betónu pre lože | m | 160
SO 16 Vnútroareálová spevnená plocha SPOLU
SO 17 Oplotenie
212 | 212 | Hĺbenie nezapažených jám a zárezov, s premiestnením výkopu na priľahlom teréne na vzdialenosť do 3 m od okraja jamy, alebo s naložením na dopravný prostriedok do 100 m3 | m3 | 30
213 | 213 | Zabetónovanie oceľových stĺpov betónom prostým | m3 | 23
214 | 214 | Stĺpik oplotenia Delfin 40/60 - 2,25 + úchyt | ks | 124
215 | 215 | Plotový dielec panel Delfín 2,03/2,500 | M | 310
216 | 216 | Betonová plotová tvárnica hr. 200 mm + krycia čiapka + montáž | M | 25
217 | 217 | Posuvná brána 6 m - samonosná | ks | 1
218 | 218 | Montáž oplotenia | M | 310
219 | 219 | Pomocný a pridružný materiál | kg | 15
SO 17 Oplotenie SPOLU
PS 01 Technologická časť kompostárne
220 | 220 | Goretexová plachta s uchycovacími konzolami kotvenými o box | ks | 8
221 | 221 | Elektrický odvíjač plachty | ks | 1
222 | 222 | Vzduchové rozvody + ventilátor Elektror | ks | 8
223 | 223 | Aeračné kanály - 3 ks na box | ks | 8
224 | 224 | Prepojovacie potrubia vedenia vzduchu | kmp. | 8
PS 01 Technologická časť kompostárne SPOLU
PS 02 Technologická ELI a MaR
225 | 225 | Technologický rozvádzač RT | ks | 8
226 | 226 | Snímače teploty PT 100 | ks | 24
227 | 227 | Snímače O2 | ks | 16
228 | 228 | Elektroinštalácia technológie + MaR | kmp. | 1
229 | 229 | Riadiací systém + PC s monitorom vo velíne | kmp. | 1
PS 02 Technologická ELI a MaR SPOLU
KOMPOSTÁREŇ SPOLU BEZ DPH