## Rekapitulácia stavby
Export Komplet | [28 empty] | 2.0 | [5 empty] | False | False | {8f35a637-3cfc-4e1f-a6cf-44407a41267a}
[20 empty] | >> skryté stĺpce << | [13 empty] | 0,01 | 20
[34 empty] | 0,01 | 20
|  | REKAPITULÁCIA STAVBY | [18 empty] | v --- nižšie sa nachádzajú doplnkové a pomocné údaje k zostavám --- v | [11 empty] | Návod na vyplnenie | 0,001
|  | Kód: |  |  |  |  | 19/75 | [25 empty] | Meniť je možné iba bunky so žltým podfarbením! 1) na prvom liste Rekapitulácie stavby vyplňte v zostave a) Rekapitulácia stavby - údaje o Zhotoviteľovi (prenesú sa do ostatných zostáv aj v iných listoch) b) Rekapitulácia objektov stavby - potrebné Ostatné náklady 2) na vybraných listoch vyplňte v zostave a) Krycí list - údaje o Zhotoviteľovi, pokiaľ sa líšia od údajov o Zhotoviteľovi na Rekapitulácii stavby (údaje se prenesú do ostatných zostav v danom liste) b) Rekapitulácia rozpočtu - potrebné Ostatné náklady c) Celkové náklady za stavbu - ceny na položkách - množstvo, pokiaľ má žlté podfarbenie - a v prípade potreby poznámku (tá je v skrytom stĺpci) | 0,01
|  | Stavba: |  |  |  |  | Archeologický komplex Dolná brána - múzeum | [26 empty] | 0,01
|  | JKSO: | [13 empty] | KS: | [17 empty] | 0,01
|  | Miesto: | [13 empty] | Dátum: | [17 empty] | 0,01
0,01
|  | Objednávateľ: | [13 empty] | IČO: | [17 empty] | 0,01
|  |  | Mesto Košice, Tr. SNP 48/A, 040 11 Košice | [12 empty] | IČ DPH: | [17 empty] | 0,01
0,01
|  | Zhotoviteľ: | [13 empty] | IČO: | [17 empty] | 0,01
[16 empty] | IČ DPH: | [17 empty] | 0,01
False
|  | Projektant: | [13 empty] | IČO: | [17 empty] | False
|  |  | Ing.arch. Jana Lamiová, Ing.arch. Alexander Lami | [12 empty] | IČ DPH: | [17 empty] | True
0,01
|  | Spracovateľ: | [13 empty] | IČO: | [17 empty] | 0,01
[16 empty] | IČ DPH: | [17 empty] | True
Poznámka:
|  | Náklady z rozpočtov | [13 empty] | 0
|  | Ostatné náklady zo súhrnného listu | [13 empty] | 0
|  | Cena bez DPH | [13 empty] | 0
[8 empty] | Sadzba dane |  |  | Základ dane |  |  |  |  | Výška dane
|  | DPH |  | základná |  |  |  | 20% |  |  | 0 |  |  |  |  | 0
|  |  |  | znížená |  |  |  | 20% |  |  | 0 |  |  |  |  | 0
|  |  |  | zákl. prenesená |  |  |  | 20% |  |  | 0 |  |  |  |  | 0
|  |  |  | zníž. prenesená |  |  |  | 20% |  |  | 0 |  |  |  |  | 0
|  |  |  | nulová |  |  |  | 0% |  |  | 0 |  |  |  |  | 0
|  | Cena s DPH | [6 empty] | v |  |  | EUR |  |  |  | 0
|  | Projektant | [11 empty] | Spracovateľ
|  | Dátum a podpis: | [7 empty] | Pečiatka |  |  |  | Dátum a podpis: |  |  | Pečiatka
|  | Objednávateľ | [11 empty] | Zhotoviteľ
|  | Dátum a podpis: | [7 empty] | Pečiatka |  |  |  | Dátum a podpis: |  |  | Pečiatka
REKAPITULÁCIA OBJEKTOV STAVBY
| Kód: | [6 empty] | 19/75
| Stavba: | [6 empty] | Archeologický komplex Dolná brána - múzeum
| Miesto: | [13 empty] | Dátum:
| Objednávateľ: | [6 empty] | Mesto Košice, Tr. SNP 48/A, 040 11 Košice | [6 empty] | Projektant: |  | Ing.arch. Jana Lamiová, Ing.arch. Alexander Lami |  |  |  | Informatívne údaje z listov zákaziek
| Zhotoviteľ: | [6 empty] | 0 | [6 empty] | Spracovateľ:
| Kód |  |  |  | Popis | [7 empty] | Cena bez DPH [EUR] |  |  |  |  | Cena s DPH [EUR] | Typ |  | z toho Ostat. náklady [EUR] | DPH [EUR] | Normohodiny [h] | DPH základná [EUR] | DPH znížená [EUR] | DPH základná prenesená [EUR] | DPH znížená prenesená [EUR] | Základňa DPH základná | Základňa DPH znížená | Základňa DPH zákl. prenesená | Základňa DPH zníž. prenesená | Základňa DPH nulová
| 1) Náklady z rozpočtov | [11 empty] | 0 |  |  |  |  | 0 |  |  | 0 | 0 | 0 | 0 | 0 | 0 | 0 | 0 | 0 | 0 | 0 | 0 |  | D | 0 | ###NOIMPORT### | IMPORT | {8f35a637-3cfc-4e1f-a6cf-44407a41267a} | {00000000-0000-0000-0000-000000000000}
|  | ASR |  |  |  | Architektonicko-stavebné riešenie | [6 empty] | 0 |  |  |  |  | 0 | STA |  | 0 | 0 | 0 | 0 | 0 | 0 | 0 | 0 | 0 | 0 | 0 | 0 |  | D | 1 | ###NOIMPORT### | IMPORT | {fe08ebf7-fa9b-4e2c-8743-9badbb33e3b5} | {8f35a637-3cfc-4e1f-a6cf-44407a41267a} | [13 empty] | 0
/ |  |  | SO 01 |  |  |  | Stavebné úpravy | [5 empty] | 0 |  |  |  |  | 0 | Časť |  | 0 | 0 | 0 | 0 | 0 | 0 | 0 | 0 | 0 | 0 | 0 | 0 |  |  | 2 |  | IMPORT | {40b43285-2d66-463f-832b-dc1aa703f83f} | {fe08ebf7-fa9b-4e2c-8743-9badbb33e3b5}
/ |  |  | SO 01.1 |  |  |  | Sanácia historického muriva | [5 empty] | 0 |  |  |  |  | 0 | Časť |  | 0 | 0 | 0 | 0 | 0 | 0 | 0 | 0 | 0 | 0 | 0 | 0 |  |  | 2 |  | IMPORT | {c7728151-103e-4f3f-86f5-a7aa1c7f38fc} | {fe08ebf7-fa9b-4e2c-8743-9badbb33e3b5}
/ |  |  | SO 02 |  |  |  | Elektroinštalácia | [5 empty] | 0 |  |  |  |  | 0 | Časť |  | 0 | 0 | 0 | 0 | 0 | 0 | 0 | 0 | 0 | 0 | 0 | 0 |  |  | 2 |  | IMPORT | {7ee01c53-5ac7-43cf-bee8-7c31929c1517} | {fe08ebf7-fa9b-4e2c-8743-9badbb33e3b5}
/ |  |  | SO 03 |  |  |  | Slaboprúd | [5 empty] | 0 |  |  |  |  | 0 | Časť |  | 0 | 0 | 0 | 0 | 0 | 0 | 0 | 0 | 0 | 0 | 0 | 0 |  |  | 2 |  | IMPORT | {3cd9132e-ed94-4787-91e4-c0c4f6b1793c} | {fe08ebf7-fa9b-4e2c-8743-9badbb33e3b5}
|  |  | SO |  |  |  | Reštaurovanie dreva | [5 empty] | 0 |  |  |  |  | 0
| 2) Ostatné náklady zo súhrnného listu | [11 empty] | 0 |  |  |  |  | 0 |  |  | Percent. zadanie [% nákladov rozpočtu] | Zaradenie nákladov | DPH | DPH [EUR]
|  | Ostatné náklady | [10 empty] | 0 |  |  |  |  | 0 |  |  | 0% | stavebná časť | základná | 0 | [12 empty] | OSTATNENAKLADY |  |  | 0 | 0 | 0 | 0 | 0 | 0 | 0 | 0 | 0 | 0 | 1 | 1 | x
|  | Vyplň vlastné | [10 empty] | 0 |  |  |  |  | 0 |  |  | 0% | stavebná časť | základná | 0 | [12 empty] | OSTATNENAKLADYVLASTNE |  |  | 0 | 0 | 0 | 0 | 0 | 0 | 0 | 0 | 0 | 0 | 1 | 1
|  | Vyplň vlastné | [10 empty] | 0 |  |  |  |  | 0 |  |  | 0% | stavebná časť | základná | 0 | [12 empty] | OSTATNENAKLADYVLASTNE |  |  | 0 | 0 | 0 | 0 | 0 | 0 | 0 | 0 | 0 | 0 | 1 | 1
|  | Vyplň vlastné | [10 empty] | 0 |  |  |  |  | 0 |  |  | 0% | stavebná časť | základná | 0 | [12 empty] | OSTATNENAKLADYVLASTNE |  |  | 0 | 0 | 0 | 0 | 0 | 0 | 0 | 0 | 0 | 0 | 1 | 1
| Celkové náklady za stavbu 1) + 2) | [11 empty] | 0 |  |  |  |  | 0

## SO 01 - Stavebné úpravy
[9 empty] | >> skryté stĺpce << | [9 empty] | {40b43285-2d66-463f-832b-dc1aa703f83f}
0
| KRYCÍ LIST ROZPOČTU | [8 empty] | v --- nižšie sa nachádzajú doplnkové a pomocné údaje k zostavám --- v | [8 empty] | False
Stavba:
Archeologický komplex Dolná brána - múzeum
Objekt:
ASR - Architektonicko-stavebné riešenie
Časť:
SO 01 - Stavebné úpravy
| JKSO: |  |  |  |  | KS:
| Miesto: |  |  |  |  | Dátum:
| Objednávateľ: |  |  |  |  | IČO:
|  | Mesto Košice, Tr. SNP 48/A, 040 11 Košice |  |  |  | IČ DPH:
| Zhotoviteľ: |  |  |  |  | IČO:
IČ DPH:
| Projektant: |  |  |  |  | IČO:
|  | Ing.arch. Jana Lamiová, Ing.arch. Alexander Lami |  |  |  | IČ DPH:
| Spracovateľ: |  |  |  |  | IČO:
IČ DPH:
Poznámka:
| Náklady z rozpočtu | [5 empty] | 0
| Ostatné náklady | [5 empty] | 0
| Cena bez DPH | [5 empty] | 0
|  |  | Základ dane |  |  | Sadzba dane | Výška dane
| DPH | základná | 0 |  |  | 20% | 0
|  | znížená | 0 |  |  | 20% | 0
|  | zákl. prenesená | 0 |  |  | 20% | 0
|  | zníž. prenesená | 0 |  |  | 20% | 0
|  | nulová | 0 |  |  | 0% | 0
| Cena s DPH |  |  | v | EUR |  | 0
| Projektant |  |  | Spracovateľ
| Dátum a podpis: |  | Pečiatka | Dátum a podpis: |  |  | Pečiatka
| Objednávateľ |  |  | Zhotoviteľ
| Dátum a podpis: |  | Pečiatka | Dátum a podpis: |  |  | Pečiatka
REKAPITULÁCIA ROZPOČTU
Stavba:
Archeologický komplex Dolná brána - múzeum
Objekt:
ASR - Architektonicko-stavebné riešenie
Časť:
SO 01 - Stavebné úpravy
Miesto: | [5 empty] | Dátum:
Objednávateľ: |  |  | Mesto Košice, Tr. SNP 48/A, 040 11 Košice |  |  | Projektant: | Ing.arch. Jana Lamiová, Ing.arch. Alexander Lami
Zhotoviteľ: | [5 empty] | Spracovateľ:
Kód dielu - Popis | [6 empty] | Cena celkom [EUR]
1) Náklady z rozpočtu | [6 empty] | 0 | [12 empty] | -1
| HSV - Práce a dodávky HSV | [5 empty] | 0
| 1 - Zemné práce | [5 empty] | 0
| 2 - Zakladanie | [5 empty] | 0
| 3 - Zvislé a kompletné konštrukcie | [5 empty] | 0
| 6 - Úpravy povrchov, podlahy, osadenie | [5 empty] | 0
| 9 - Ostatné konštrukcie a práce-búranie | [5 empty] | 0
| 99 - Presun hmôt HSV | [5 empty] | 0
| PSV - Práce a dodávky PSV | [5 empty] | 0
| 762 - Konštrukcie tesárske | [5 empty] | 0
| 767 - Konštrukcie doplnkové kovové | [5 empty] | 0
| 772 - Podlahy z prírod.a konglomer.kameňa | [5 empty] | 0
| 783 - Nátery | [5 empty] | 0
| M - Práce a dodávky M | [5 empty] | 0
| D27 - M24 - 158 Montáž vzduchotechnických zariadení | [5 empty] | 0
2) Ostatné náklady | [6 empty] | 0 |  |  |  | DPH
| GZS | [5 empty] | 0 |  |  |  | znížená | [12 empty] | VRN | 0 | 0 | 0 | 0 | 0 | 2
| Projektové práce | [5 empty] | 0 |  |  |  | znížená | [12 empty] | VRN | 0 | 0 | 0 | 0 | 0 | 2
| Sťažené podmienky | [5 empty] | 0 |  |  |  | znížená | [12 empty] | VRN | 0 | 0 | 0 | 0 | 0 | 2
| Vplyv prostredia | [5 empty] | 0 |  |  |  | znížená | [12 empty] | VRN | 0 | 0 | 0 | 0 | 0 | 2
| Iné VRN | [5 empty] | 0 |  |  |  | znížená | [12 empty] | VRN | 0 | 0 | 0 | 0 | 0 | 2
| Kompletačná činnosť | [5 empty] | 0 |  |  |  | znížená | [12 empty] | KOMPLETACNA | 0 | 0 | 0 | 0 | 0 | 2
Celkové náklady za stavbu 1) + 2) | [6 empty] | 0
ROZPOČET
Stavba:
Archeologický komplex Dolná brána - múzeum
Objekt:
ASR - Architektonicko-stavebné riešenie
Časť:
SO 01 - Stavebné úpravy
Miesto: | [5 empty] | Dátum:
Objednávateľ: |  |  | Mesto Košice, Tr. SNP 48/A, 040 11 Košice |  |  | Projektant: | Ing.arch. Jana Lamiová, Ing.arch. Alexander Lami
Zhotoviteľ: | [5 empty] | Spracovateľ:
PČ | Typ | Kód | Popis | MJ | Množstvo | J.cena [EUR] | Cena celkom [EUR] | Cenová sústava |  |  | DPH | J. Nh [h] | Nh celkom [h] | J. hmotnosť [t] | Hmotnosť celkom [t] | J. suť [t] | Suť Celkom [t]
Náklady z rozpočtu | [6 empty] | 0 | [5 empty] | 0 |  | 96.3697 |  | 13.9739 |  | D | -1 | [10 empty] | 0
| D | HSV | Práce a dodávky HSV |  |  |  | 0 | [5 empty] | 0 |  | 79.2841 |  | 13.9739 | 1 | D | 0 |  |  |  | ROZPOCET | [6 empty] | 0
| D | 1 | Zemné práce |  |  |  | 0 | [5 empty] | 0 |  | 0 |  | 0 | 1 | D | 1 |  |  |  | ROZPOCET | [6 empty] | 0
1 | K | 139711101 | Výkop v uzavretých priestoroch s naložením výkopu na dopravný prostriedok v hornine 1 až 4 | m3 | 15.67 |  | 0 |  |  |  | znížená |  | 0 | 0 | 0 | 0 | 0 | 4 | K | 2 |  |  |  | ROZPOCET | 0 | 0 | 0 | 0 | 0 | 2 | 0 | 4 | 1925391550
| VV |  | "šikmá schod. plošina" 0,8*0,9 |  | 0.72 | [13 empty] | VV | 2 | 2 | True | 0 | ROZPOCET
| VV |  | "pod drev. prvkami istorickéo mosta" 3 |  | 3 | [13 empty] | VV | 2 | 2 | True | 0 | ROZPOCET
| VV |  | "pod drev. prvkami komorovéo objektu" 1 |  | 1 | [13 empty] | VV | 2 | 2 | True | 0 | ROZPOCET
| VV |  | "medzi dlažbou a múrmi" 5 |  | 5 | [13 empty] | VV | 2 | 2 | True | 0 | ROZPOCET
| VV |  | "kontraeskarpa" 3 |  | 3 | [13 empty] | VV | 2 | 2 | True | 0 | ROZPOCET
| VV |  | "priestory 6a, 7, 13" 1,03+1,02+0,9 |  | 2.95 | [13 empty] | VV | 2 | 2 | True | 0 | ROZPOCET
| VV |  | Súčet |  | 15.67 | [13 empty] | VV | 2 | 4 | True | 1 | ROZPOCET
2 | K | 161101501 | Zvislé premiestnenie výkopku z horniny I až IV | m3 | 15.67 |  | 0 |  |  |  | znížená |  | 0 | 0 | 0 | 0 | 0 | 4 | K | 2 |  |  |  | ROZPOCET | 0 | 0 | 0 | 0 | 0 | 2 | 0 | 4 | 720537183
3 | K | 162201211 | Vodorovné premiestnenie výkopku horniny tr. 1 až 4 stavebným fúrikom do 10 m v rovine alebo vo svahu do 1:5 | m3 | 15.67 |  | 0 |  |  |  | znížená |  | 0 | 0 | 0 | 0 | 0 | 4 | K | 2 |  |  |  | ROZPOCET | 0 | 0 | 0 | 0 | 0 | 2 | 0 | 4 | 1684053251
4 | K | 162201219 | Príplatok za k.ď. 10m v rovine alebo vo svahu do 1:5 k vodorov. premiestneniu výkopku stavebným fúrikom horn. tr.1 až 4 | m3 | 219.38 |  | 0 |  |  |  | znížená |  | 0 | 0 | 0 | 0 | 0 | 4 | K | 2 |  |  |  | ROZPOCET | 0 | 0 | 0 | 0 | 0 | 2 | 0 | 4 | -1320783296
| VV |  | 15,67*14 |  | 219.38 | [13 empty] | VV | 2 | 2 | True | 1 | ROZPOCET
5 | K | 162501102 | Vodorovné premiestnenie výkopku po spevnenej ceste z horniny tr.1-4, do 100 m3 na vzdialenosť do 3000 m | m3 | 15.67 |  | 0 |  |  |  | znížená |  | 0 | 0 | 0 | 0 | 0 | 4 | K | 2 |  |  |  | ROZPOCET | 0 | 0 | 0 | 0 | 0 | 2 | 0 | 4 | 329379044
6 | K | 162501105 | Vodorovné premiestnenie výkopku po spevnenej ceste z horniny tr.1-4, do 100 m3, príplatok k cene za každých ďalšich a začatých 1000 m | m3 | 188.04 |  | 0 |  |  |  | znížená |  | 0 | 0 | 0 | 0 | 0 | 4 | K | 2 |  |  |  | ROZPOCET | 0 | 0 | 0 | 0 | 0 | 2 | 0 | 4 | -1774822592
| VV |  | 15,67*12 |  | 188.04 | [13 empty] | VV | 2 | 2 | True | 1 | ROZPOCET
7 | K | 171209002 | Poplatok za skladovanie - zemina a kamenivo (17 05) ostatné | t | 28.206 |  | 0 |  |  |  | znížená |  | 0 | 0 | 0 | 0 | 0 | 4 | K | 2 |  |  |  | ROZPOCET | 0 | 0 | 0 | 0 | 0 | 2 | 0 | 4 | -967230823
| VV |  | 15,67*1,8 |  | 28.206 | [13 empty] | VV | 2 | 2 | True | 1 | ROZPOCET
| D | 2 | Zakladanie |  |  |  | 0 | [5 empty] | 0 |  | 7.0774 |  | 0 | 1 | D | 1 |  |  |  | ROZPOCET | [6 empty] | 0
8 | K | 2299421191 | Mikropilóty pre stabilizáciu muriva dl. 4m | ks | 4 |  | 0 |  |  |  | znížená |  | 0 | 0 | 0 | 0 | 0 | 4 | K | 2 |  |  |  | ROZPOCET | 0 | 0 | 0 | 0 | 0 | 2 | 0 | 4 | -1477011935
9 | K | 273321411 | Betón základových dosiek, železový (bez výstuže), tr. C 25/30 | m3 | 1.9 |  | 0 |  |  |  | znížená |  | 0 | 2.4157 | 4.5899 | 0 | 0 | 4 | K | 2 |  |  |  | ROZPOCET | 0 | 0 | 0 | 0 | 0 | 2 | 0 | 4 | 369891006
| VV |  | "rampa, úprava otvoru" 1,9 |  | 1.9 | [13 empty] | VV | 2 | 2 | True | 1 | ROZPOCET
10 | K | 273351215 | Debnenie stien základových dosiek, zhotovenie-dielce | m2 | 2.5 |  | 0 |  |  |  | znížená |  | 0 | 0.00067 | 0.001675 | 0 | 0 | 4 | K | 2 |  |  |  | ROZPOCET | 0 | 0 | 0 | 0 | 0 | 2 | 0 | 4 | -1614496246
| VV |  | 5*0,5 |  | 2.5 | [13 empty] | VV | 2 | 2 | True | 1 | ROZPOCET
11 | K | 273351216 | Debnenie stien základových dosiek, odstránenie-dielce | m2 | 2.5 |  | 0 |  |  |  | znížená |  | 0 | 0 | 0 | 0 | 0 | 4 | K | 2 |  |  |  | ROZPOCET | 0 | 0 | 0 | 0 | 0 | 2 | 0 | 4 | -169048478
12 | K | 311321823 | Príplatok za pohľadový betón nadzákladových múrov triedy SB 3 | m2 | 2.5 |  | 0 |  |  |  | znížená |  | 0 | 0 | 0 | 0 | 0 | 4 | K | 2 |  |  |  | ROZPOCET | 0 | 0 | 0 | 0 | 0 | 2 | 0 | 4 | 1946621538
| VV |  | "rampa, úprava otvoru" 2,5 |  | 2.5 | [13 empty] | VV | 2 | 2 | True | 1 | ROZPOCET
13 | K | 273362441 | Výstuž základových dosiek zo zvár. sietí KARI, priemer drôtu 8/8 mm, veľkosť oka 100x100 mm | m2 | 15.64 |  | 0 |  |  |  | znížená |  | 0 | 0.00878 | 0.13732 | 0 | 0 | 4 | K | 2 |  |  |  | ROZPOCET | 0 | 0 | 0 | 0 | 0 | 2 | 0 | 4 | 1131386748
| VV |  | 6,8*1,15*2 |  | 15.64 | [13 empty] | VV | 2 | 2 | True | 1 | ROZPOCET
14 | K | 274313611 | Betón základových pásov, prostý tr. C 16/20 | m3 | 0.745 |  | 0 |  |  |  | znížená |  | 0 | 2.1941 | 1.6346 | 0 | 0 | 4 | K | 2 |  |  |  | ROZPOCET | 0 | 0 | 0 | 0 | 0 | 2 | 0 | 4 | 1137216639
| VV |  | "šikmá schod. plošina" 0,72*1,035 |  | 0.745 | [13 empty] | VV | 2 | 2 | True | 1 | ROZPOCET
15 | K | 275211423 | Murovanie základových pätiek z lomového kameňa lícované na maltu MC-10 | m3 | 1 |  | 0 |  |  |  | znížená |  | 0 | 0.714 | 0.714 | 0 | 0 | 4 | K | 2 |  |  |  | ROZPOCET | 0 | 0 | 0 | 0 | 0 | 2 | 0 | 4 | -1210977180
| D | 3 | Zvislé a kompletné konštrukcie |  |  |  | 0 | [5 empty] | 0 |  | 18.0524 |  | 0 | 1 | D | 1 |  |  |  | ROZPOCET | [6 empty] | 0
16 | K | 3132121249 | Murivo režné z kameňa podľa arch. nálezu | m3 | 3 |  | 0 |  |  |  | znížená |  | 0 | 3.1204 | 9.3612 | 0 | 0 | 4 | K | 2 |  |  |  | ROZPOCET | 0 | 0 | 0 | 0 | 0 | 2 | 0 | 4 | 1419576523
17 | K | 313212181 | Murovanie oblúka klenby z kameňa po rozobratí | m3 | 1.4 |  | 0 |  |  |  | znížená |  | 0 | 3.1204 | 4.3685 | 0 | 0 | 4 | K | 2 |  |  |  | ROZPOCET | 0 | 0 | 0 | 0 | 0 | 2 | 0 | 4 | -1603591360
| VV |  | "oprava klenby" 1,4 |  | 1.4 | [13 empty] | VV | 2 | 2 | True | 1 | ROZPOCET
18 | K | 313212182 | Murovanie oblúka klenby + dodávka kameňa | m3 | 0.5 |  | 0 |  |  |  | znížená |  | 0 | 3.1204 | 1.5602 | 0 | 0 | 4 | K | 2 |  |  |  | ROZPOCET | 0 | 0 | 0 | 0 | 0 | 2 | 0 | 4 | 1198371628
| VV |  | "doplnenie chýbajúcej klenby" 0,5 |  | 0.5 | [13 empty] | VV | 2 | 2 | True | 1 | ROZPOCET
19 | K | 317361821 | Výstuž prekladov z ocele 10505 | t | 0.01 |  | 0 |  |  |  | znížená |  | 0 | 1.0114 | 0.010115 | 0 | 0 | 4 | K | 2 |  |  |  | ROZPOCET | 0 | 0 | 0 | 0 | 0 | 2 | 0 | 4 | -369549032
20 | K | 319201311 | Vyrovnanie nerovného povrchu stien maltou hr.do 30 mm | m2 | 10 |  | 0 |  |  |  | znížená |  | 0 | 0.02906 | 0.2906 | 0 | 0 | 4 | K | 2 |  |  |  | ROZPOCET | 0 | 0 | 0 | 0 | 0 | 2 | 0 | 4 | -922177038
| VV |  | "kanály" 4*2,5 |  | 10 | [13 empty] | VV | 2 | 2 | True | 1 | ROZPOCET
21 | K | 389381001 | Dobetónovanie konštrukcií | m3 | 1 |  | 0 |  |  |  | znížená |  | 0 | 2.4617 | 2.4617 | 0 | 0 | 4 | K | 2 |  |  |  | ROZPOCET | 0 | 0 | 0 | 0 | 0 | 2 | 0 | 4 | 1960515620
| VV |  | "vitríny na nálezy" 2*0,5 |  | 1 | [13 empty] | VV | 2 | 2 | True | 1 | ROZPOCET
| D | 6 | Úpravy povrchov, podlahy, osadenie |  |  |  | 0 | [5 empty] | 0 |  | 36.7041 |  | 0 | 1 | D | 1 |  |  |  | ROZPOCET | [6 empty] | 0
22 | K | 622460151 | Príprava vonkajšieho podkladu stien cementovým prednástrekom, hr. 3 mm | m2 | 10 |  | 0 |  |  |  | znížená |  | 0 | 0.00493 | 0.0493 | 0 | 0 | 4 | K | 2 |  |  |  | ROZPOCET | 0 | 0 | 0 | 0 | 0 | 2 | 0 | 4 | 1043985204
| VV |  | "kanály" 4*2,5 |  | 10 | [13 empty] | VV | 2 | 2 | True | 1 | ROZPOCET
23 | K | 622460243 | Vonkajšia omietka stien vápennocementová jadrová (hrubá), hr. 20 mm | m2 | 10 |  | 0 |  |  |  | znížená |  | 0 | 0.0315 | 0.315 | 0 | 0 | 4 | K | 2 |  |  |  | ROZPOCET | 0 | 0 | 0 | 0 | 0 | 2 | 0 | 4 | -478910439
| VV |  | "kanály" 4*2,5 |  | 10 | [13 empty] | VV | 2 | 2 | True | 1 | ROZPOCET
24 | K | 622460253 | Vonkajšia omietka stien vápennocementová štuková (jemná), hr. 5 mm | m2 | 10 |  | 0 |  |  |  | znížená |  | 0 | 0.00788 | 0.0788 | 0 | 0 | 4 | K | 2 |  |  |  | ROZPOCET | 0 | 0 | 0 | 0 | 0 | 2 | 0 | 4 | 2095727514
| VV |  | "kanály" 4*2,5 |  | 10 | [13 empty] | VV | 2 | 2 | True | 1 | ROZPOCET
25 | K | 622481111 | Potiahnutie vonkajších stien, pletivom rabicovým | m2 | 10 |  | 0 |  |  |  | znížená |  | 0 | 0.00089 | 0.0089 | 0 | 0 | 4 | K | 2 |  |  |  | ROZPOCET | 0 | 0 | 0 | 0 | 0 | 2 | 0 | 4 | -1708759299
| VV |  | "kanály" 4*2,5 |  | 10 | [13 empty] | VV | 2 | 2 | True | 1 | ROZPOCET
26 | K | 622491301 | Náter fasádny silikátový, dvojnásobný | m2 | 10 |  | 0 |  |  |  | znížená |  | 0 | 0.00041 | 0.0041 | 0 | 0 | 4 | K | 2 |  |  |  | ROZPOCET | 0 | 0 | 0 | 0 | 0 | 2 | 0 | 4 | -170370412
| VV |  | "kanály" 4*2,5 |  | 10 | [13 empty] | VV | 2 | 2 | True | 1 | ROZPOCET
27 | K | 6313126118 | Lôžko pod dlažhu zo suchej bet. zmesi hr. 50mm | m2 | 53.225 |  | 0 |  |  |  | znížená |  | 0 | 0.096 | 5.1096 | 0 | 0 | 4 | K | 2 |  |  |  | ROZPOCET | 0 | 0 | 0 | 0 | 0 | 2 | 0 | 4 | -1117978877
| VV |  | "rampa, úprava otvoru" 6,8 |  | 6.8 | [13 empty] | VV | 2 | 2 | True | 0 | ROZPOCET
| VV |  | "pri kontraeskarpe" 8 |  | 8 | [13 empty] | VV | 2 | 2 | True | 0 | ROZPOCET
| VV |  | " pre el. rozvody" 37 |  | 37 | [13 empty] | VV | 2 | 2 | True | 0 | ROZPOCET
| VV |  | "doplnenie m.č.1" 0,75*1,9 |  | 1.425 | [13 empty] | VV | 2 | 2 | True | 0 | ROZPOCET
| VV |  | Súčet |  | 53.225 | [13 empty] | VV | 2 | 4 | True | 1 | ROZPOCET
28 | K | 631313611 | Mazanina z betónu prostého (m3) tr. C 16/20 hr.nad 80 do 120 mm | m3 | 0.8 |  | 0 |  |  |  | znížená |  | 0 | 2.1941 | 1.7553 | 0 | 0 | 4 | K | 2 |  |  |  | ROZPOCET | 0 | 0 | 0 | 0 | 0 | 2 | 0 | 4 | 1307882178
| VV |  | "pri kontraeskarpe" 8*0,1 |  | 0.8 | [13 empty] | VV | 2 | 2 | True | 1 | ROZPOCET
29 | K | 631313811 | Položenie suchého betónu hr.40 až 160 mm | m3 | 0.8 |  | 0 |  |  |  | znížená |  | 0 | 0 | 0 | 0 | 0 | 4 | K | 2 |  |  |  | ROZPOCET | 0 | 0 | 0 | 0 | 0 | 2 | 0 | 4 | -724876396
30 | M | 589380000400 | Suchá zmes pre potery s premenlivou hrúbkou | kg | 1920 |  | 0 |  |  |  | znížená |  | 0 | 0.001 | 1.92 | 0 | 0 | 8 | M | 2 |  |  |  | ROZPOCET | 0 | 0 | 0 | 0 | 0 | 2 | 0 | 4 | 584221124
| VV |  | 0,8*2400 |  | 1920 | [13 empty] | VV | 2 | 2 | True | 1 | ROZPOCET
31 | K | 6315710101 | Násyp z okrasnéo štrku - okruliaky 32-64, vodorovný alebo v spáde, s utlačením urovnaním povrchu | m3 | 14.95 |  | 0 |  |  |  | znížená |  | 0 | 1.837 | 27.4631 | 0 | 0 | 4 | K | 2 |  |  |  | ROZPOCET | 0 | 0 | 0 | 0 | 0 | 2 | 0 | 4 | 1036545231
| VV |  | "pod most" 7 |  | 7 | [13 empty] | VV | 2 | 2 | True | 0 | ROZPOCET
| VV |  | "medzi dlažbou a múrmi" 5 |  | 5 | [13 empty] | VV | 2 | 2 | True | 0 | ROZPOCET
| VV |  | "priestory 6a, 7, 13" 1,03+1,02+0,9 |  | 2.95 | [13 empty] | VV | 2 | 2 | True | 0 | ROZPOCET
| VV |  | Súčet |  | 14.95 | [13 empty] | VV | 2 | 4 | True | 1 | ROZPOCET
| D | 9 | Ostatné konštrukcie a práce-búranie |  |  |  | 0 | [5 empty] | 0 |  | 17.4501 |  | 13.9739 | 1 | D | 1 |  |  |  | ROZPOCET | [6 empty] | 0
32 | K | 9539431111 | Osadenie ostatných výrobkov | ks | 2 |  | 0 |  |  |  | znížená |  | 0 | 0.0117 | 0.0234 | 0 | 0 | 4 | K | 2 |  |  |  | ROZPOCET | 0 | 0 | 0 | 0 | 0 | 2 | 0 | 4 | 1016229355
33 | M | 449170000900 | Hasiaci prístroj práškový P6T | ks | 2 |  | 0 |  |  |  | znížená |  | 0 | 0.02132 | 0.04264 | 0 | 0 | 8 | M | 2 |  |  |  | ROZPOCET | 0 | 0 | 0 | 0 | 0 | 2 | 0 | 4 | 2071282485
34 | K | 956901111 | Osadenie zábradlia v kamenných alebo železobetónových doskách do vynechaných otvorov | ks | 30 |  | 0 |  |  |  | znížená |  | 0 | 0.0105 | 0.315 | 0 | 0 | 4 | K | 2 |  |  |  | ROZPOCET | 0 | 0 | 0 | 0 | 0 | 2 | 0 | 4 | -1292806862
35 | M | 5530001 | Kovové zábradlie s povrchovou úpravou | m | 34.1 |  | 0 |  |  |  | znížená |  | 0 | 0.001 | 0.0341 | 0 | 0 | 8 | M | 2 |  |  |  | ROZPOCET | 0 | 0 | 0 | 0 | 0 | 2 | 0 | 4 | 318805027
| VV |  | "rampa" 5,1 |  | 5.1 | [13 empty] | VV | 2 | 2 | True | 0 | ROZPOCET
| VV |  | "južný oblúk mosta" 1 |  | 1 | [13 empty] | VV | 2 | 2 | True | 0 | ROZPOCET
| VV |  | "hate" 2*2,5 |  | 5 | [13 empty] | VV | 2 | 2 | True | 0 | ROZPOCET
| VV |  | "malá jama" 5,5 |  | 5.5 | [13 empty] | VV | 2 | 2 | True | 0 | ROZPOCET
| VV |  | "veľká jama" 17,5 |  | 17.5 | [13 empty] | VV | 2 | 2 | True | 0 | ROZPOCET
| VV |  | Súčet |  | 34.1 | [13 empty] | VV | 2 | 4 | True | 1 | ROZPOCET
36 | K | 965022121 | Búranie kamenných podláh alebo dlažieb z lomového kameňa alebo kociek, -0,43200t | m2 | 10.2 |  | 0 |  |  |  | znížená |  | 0 | 0 | 0 | 0.432 | 4.4064 | 4 | K | 2 |  |  |  | ROZPOCET | 0 | 0 | 0 | 0 | 0 | 2 | 0 | 4 | 980665240
| VV |  | "šikmá schod. plošina" 0,8+0,4 |  | 1.2 | [13 empty] | VV | 2 | 2 | True | 0 | ROZPOCET
| VV |  | "výšková úprava vstupu" 8*0,2 |  | 1.6 | [13 empty] | VV | 2 | 2 | True | 0 | ROZPOCET
| VV |  | " pre el. rozvody" 37*0,2 |  | 7.4 | [13 empty] | VV | 2 | 2 | True | 0 | ROZPOCET
| VV |  | Súčet |  | 10.2 | [13 empty] | VV | 2 | 4 | True | 1 | ROZPOCET
37 | K | 9650221211 | Búranie kamenných podláh alebo dlažieb z lomového kameňa alebo kociek, pre spätné položenie | m2 | 42.4 |  | 0 |  |  |  | znížená |  | 0 | 0.4 | 16.96 | 0 | 0 | 4 | K | 2 |  |  |  | ROZPOCET | 0 | 0 | 0 | 0 | 0 | 2 | 0 | 4 | 154955157
| VV |  | "výšková úprava vstupu" 8*0,8 |  | 6.4 | [13 empty] | VV | 2 | 2 | True | 0 | ROZPOCET
| VV |  | "rampa" 6,4 |  | 6.4 | [13 empty] | VV | 2 | 2 | True | 0 | ROZPOCET
| VV |  | " pre el. rozvody" 37*0,8 |  | 29.6 | [13 empty] | VV | 2 | 2 | True | 0 | ROZPOCET
| VV |  | Súčet |  | 42.4 | [13 empty] | VV | 2 | 4 | True | 1 | ROZPOCET
38 | K | 965043321 | Búranie podkladov pod dlažby, liatych dlažieb a mazanín,betón s poterom,teracom hr.do 100 mm, plochy do 1 m2 -2,20000t | m3 | 2.555 |  | 0 |  |  |  | znížená |  | 0 | 0 | 0 | 2.2 | 5.621 | 4 | K | 2 |  |  |  | ROZPOCET | 0 | 0 | 0 | 0 | 0 | 2 | 0 | 4 | -2141690660
| VV |  | "šikmá schod. plošina" 0,8*0,9+0,4*0,15 |  | 0.78 | [13 empty] | VV | 2 | 2 | True | 0 | ROZPOCET
| VV |  | "výšková úprava vstupu" 8*0,1 |  | 0.8 | [13 empty] | VV | 2 | 2 | True | 0 | ROZPOCET
| VV |  | "rampa" 6,5*0,15 |  | 0.975 | [13 empty] | VV | 2 | 2 | True | 0 | ROZPOCET
| VV |  | Súčet |  | 2.555 | [13 empty] | VV | 2 | 4 | True | 1 | ROZPOCET
39 | K | 968061116 | Demontáž dverí drevených vchodových, 1 bm obvodu - 0,012t | m | 8 |  | 0 |  |  |  | znížená |  | 0 | 0 | 0 | 0.012 | 0.096 | 4 | K | 2 |  |  |  | ROZPOCET | 0 | 0 | 0 | 0 | 0 | 2 | 0 | 4 | -1118861803
| VV |  | "požiarna bezpečnosť" 8 |  | 8 | [13 empty] | VV | 2 | 2 | True | 1 | ROZPOCET
40 | K | 968072641 | Vybúranie kovových stien plných, zasklených alebo výkladných, -0,02500t | m2 | 22.35 |  | 0 |  |  |  | znížená |  | 0 | 0 | 0 | 0.025 | 0.55875 | 4 | K | 2 |  |  |  | ROZPOCET | 0 | 0 | 0 | 0 | 0 | 2 | 0 | 4 | 2074051627
| VV |  | "rampa, úprava otvoru" 1,3*2 |  | 2.6 | [13 empty] | VV | 2 | 2 | True | 0 | ROZPOCET
| VV |  | "požiarna bezpečnosť" 7,67*2,85-4 |  | 17.86 | [13 empty] | VV | 2 | 2 | True | 0 | ROZPOCET
| VV |  | 0,9*2,1 |  | 1.89 | [13 empty] | VV | 2 | 2 | True | 0 | ROZPOCET
| VV |  | Súčet |  | 22.35 | [13 empty] | VV | 2 | 4 | True | 1 | ROZPOCET
41 | K | 971042551 | Vybúranie otvoru v betónových priečkach a stenách plochy do 1 m2, akejkolvek hr., -2,20000t | m3 | 0.3 |  | 0 |  |  |  | znížená |  | 0 | 0 | 0 | 2.2 | 0.66 | 4 | K | 2 |  |  |  | ROZPOCET | 0 | 0 | 0 | 0 | 0 | 2 | 0 | 4 | 161947139
| VV |  | "rampa - úprava otvoru" 0,3 |  | 0.3 | [13 empty] | VV | 2 | 2 | True | 1 | ROZPOCET
42 | K | 973045141 | Vysekanie v murive betónovom kapsy pre kotvenie upevňovacích prvkov, hĺbky nad 150 mm, -0,00400t | ks | 30 |  | 0 |  |  |  | znížená |  | 0 | 0 | 0 | 0.004 | 0.12 | 4 | K | 2 |  |  |  | ROZPOCET | 0 | 0 | 0 | 0 | 0 | 2 | 0 | 4 | 334673945
| VV |  | "zábradlie" 30 |  | 30 | [13 empty] | VV | 2 | 2 | True | 1 | ROZPOCET
43 | K | 762521812 | Demontáž podláh z dosiek hr. 32 - 50 mm, -0.02400t | m2 | 29.12 |  | 0 |  |  |  | znížená |  | 0 | 0 | 0 | 0.024 | 0.69888 | 16 | K | 2 |  |  |  | ROZPOCET | 0 | 0 | 0 | 0 | 0 | 2 | 0 | 16 | 1088916240
| VV |  | "drevené časti lávky" 29,12 |  | 29.12 | [13 empty] | VV | 2 | 2 | True | 1 | ROZPOCET
44 | K | 767996805 | Demontáž ostatných doplnkov stavieb s hmotnosťou jednotlivých dielov konšt. nad 500 kg, -0,00100t | kg | 1500 |  | 0 |  |  |  | znížená |  | 0 | 5e-05 | 0.075 | 0.001 | 1.5 | 16 | K | 2 |  |  |  | ROZPOCET | 0 | 0 | 0 | 0 | 0 | 2 | 0 | 16 | -1916044759
| VV |  | "mreža" 1500 |  | 1500 | [13 empty] | VV | 2 | 2 | True | 1 | ROZPOCET
45 | K | 787600802 | Vysklievanie okien a dverí skla plochého nad 1 do 3 m2, -0,01400t | m2 | 22.35 |  | 0 |  |  |  | znížená |  | 0 | 0 | 0 | 0.014 | 0.3129 | 16 | K | 2 |  |  |  | ROZPOCET | 0 | 0 | 0 | 0 | 0 | 2 | 0 | 16 | -1757784655
| VV |  | "rampa, úprava otvoru" 1,3*2 |  | 2.6 | [13 empty] | VV | 2 | 2 | True | 0 | ROZPOCET
| VV |  | "požiarna bezpečnosť" 7,67*2,85-4 |  | 17.86 | [13 empty] | VV | 2 | 2 | True | 0 | ROZPOCET
| VV |  | 0,9*2,1 |  | 1.89 | [13 empty] | VV | 2 | 2 | True | 0 | ROZPOCET
| VV |  | Súčet |  | 22.35 | [13 empty] | VV | 2 | 4 | True | 1 | ROZPOCET
46 | K | 977141114 | Vrty pre kotvy do betónu priemeru 10 mm hĺbky 150 mm s vyplnením epoxidovým tmelom | ks | 56 |  | 0 |  |  |  | znížená |  | 0 | 0 | 0 | 0 | 0 | 4 | K | 2 |  |  |  | ROZPOCET | 0 | 0 | 0 | 0 | 0 | 2 | 0 | 4 | -1217431111
| VV |  | "oprava klenby" 56 |  | 56 | [13 empty] | VV | 2 | 2 | True | 1 | ROZPOCET
47 | K | 979011111 | Zvislá doprava sutiny a vybúraných hmôt za prvé podlažie nad alebo pod základným podlažím | t | 13.974 |  | 0 |  |  |  | znížená |  | 0 | 0 | 0 | 0 | 0 | 4 | K | 2 |  |  |  | ROZPOCET | 0 | 0 | 0 | 0 | 0 | 2 | 0 | 4 | -1153000343
48 | K | 979081111 | Odvoz sutiny a vybúraných hmôt na skládku do 1 km | t | 13.974 |  | 0 |  |  |  | znížená |  | 0 | 0 | 0 | 0 | 0 | 4 | K | 2 |  |  |  | ROZPOCET | 0 | 0 | 0 | 0 | 0 | 2 | 0 | 4 | -820402538
49 | K | 979081121 | Odvoz sutiny a vybúraných hmôt na skládku za každý ďalší 1 km | t | 139.748 |  | 0 |  |  |  | znížená |  | 0 | 0 | 0 | 0 | 0 | 4 | K | 2 |  |  |  | ROZPOCET | 0 | 0 | 0 | 0 | 0 | 2 | 0 | 4 | -2066183028
| VV |  | 9,982*14 |  | 139.748 | [13 empty] | VV | 2 | 2 | True | 1 | ROZPOCET
50 | K | 979082111 | Vnútrostavenisková doprava sutiny a vybúraných hmôt do 10 m | t | 13.974 |  | 0 |  |  |  | znížená |  | 0 | 0 | 0 | 0 | 0 | 4 | K | 2 |  |  |  | ROZPOCET | 0 | 0 | 0 | 0 | 0 | 2 | 0 | 4 | -1848289866
51 | K | 979082121 | Vnútrostavenisková doprava sutiny a vybúraných hmôt za každých ďalších 5 m | t | 139.748 |  | 0 |  |  |  | znížená |  | 0 | 0 | 0 | 0 | 0 | 4 | K | 2 |  |  |  | ROZPOCET | 0 | 0 | 0 | 0 | 0 | 2 | 0 | 4 | 1196363468
| VV |  | 9,982*14 |  | 139.748 | [13 empty] | VV | 2 | 2 | True | 1 | ROZPOCET
52 | K | 979089012 | Poplatok za skladovanie - betón, tehly, dlaždice (17 01) ostatné | t | 8.482 |  | 0 |  |  |  | znížená |  | 0 | 0 | 0 | 0 | 0 | 4 | K | 2 |  |  |  | ROZPOCET | 0 | 0 | 0 | 0 | 0 | 2 | 0 | 4 | -1274184386
| VV |  | 9,982-1,5 |  | 8.482 | [13 empty] | VV | 2 | 2 | True | 1 | ROZPOCET
53 | K | 979089312 | Poplatok za skladovanie - kovy (výzisk) | t | 1.5 |  | 0 |  |  |  | znížená |  | 0 | 0 | 0 | 0 | 0 | 4 | K | 2 |  |  |  | ROZPOCET | 0 | 0 | 0 | 0 | 0 | 2 | 0 | 4 | 182881828
54 | K | 981511111 | Rozoberanie konštrukcií z kameňa | m3 | 1.4 |  | 0 |  |  |  | znížená |  | 0 | 0 | 0 | 0 | 0 | 4 | K | 2 |  |  |  | ROZPOCET | 0 | 0 | 0 | 0 | 0 | 2 | 0 | 4 | 1440779705
| VV |  | "klenba" 1,4 |  | 1.4 | [13 empty] | VV | 2 | 2 | True | 1 | ROZPOCET
| D | 99 | Presun hmôt HSV |  |  |  | 0 | [5 empty] | 0 |  | 0 |  | 0 | 1 | D | 1 |  |  |  | ROZPOCET | [6 empty] | 0
55 | K | 999281111 | Presun hmôt pre opravy a údržbu objektov vrátane vonkajších plášťov výšky do 25 m | t | 85.548 |  | 0 |  |  |  | znížená |  | 0 | 0 | 0 | 0 | 0 | 4 | K | 2 |  |  |  | ROZPOCET | 0 | 0 | 0 | 0 | 0 | 2 | 0 | 4 | -1499682117
56 | K | 999281193 | Príplatok za zväčšený presun pre opravy a údržbu objektov vrátane vonkajších plášťov v odb. 801, 803, 811, 812, nad vymedzenú najväčšiu dopravnú vzdialenosť do 1000 m | t | 85.548 |  | 0 |  |  |  | znížená |  | 0 | 0 | 0 | 0 | 0 | 4 | K | 2 |  |  |  | ROZPOCET | 0 | 0 | 0 | 0 | 0 | 2 | 0 | 4 | 434040655
| D | PSV | Práce a dodávky PSV |  |  |  | 0 | [5 empty] | 0 |  | 17.0857 |  | 0 | 2 | D | 0 |  |  |  | ROZPOCET | [6 empty] | 0
| D | 762 | Konštrukcie tesárske |  |  |  | 0 | [5 empty] | 0 |  | 0.31339 |  | 0 | 2 | D | 1 |  |  |  | ROZPOCET | [6 empty] | 0
57 | K | 762523104 | Položenie podláh hobľovaných na zraz z dosiek a fošien | m2 | 29.12 |  | 0 |  |  |  | znížená |  | 0 | 0 | 0 | 0 | 0 | 16 | K | 2 |  |  |  | ROZPOCET | 0 | 0 | 0 | 0 | 0 | 2 | 0 | 16 | -1919819534
| VV |  | "drevené časti lávky" 29,12 |  | 29.12 | [13 empty] | VV | 2 | 2 | True | 1 | ROZPOCET
58 | M | 605510001100 | Dosky a fošne dubové omietané akosť I hr. 40-60 mm | m3 | 0.407 |  | 0 |  |  |  | znížená |  | 0 | 0.77 | 0.31339 | 0 | 0 | 32 | M | 2 |  |  |  | ROZPOCET | 0 | 0 | 0 | 0 | 0 | 2 | 0 | 16 | 9808878
| VV |  | "drevené časti lávky - výmena 30%" 29,12*0,04*1,08*0,3 |  | 0.377 | [13 empty] | VV | 2 | 2 | True | 1 | ROZPOCET
| VV |  | 0,377*1,08 'Přepočítané koeficientom množstva |  | 0.407 | [13 empty] | VV | 2 | 2 | False | 1 | ROZPOCET
59 | K | 998762102 | Presun hmôt pre konštrukcie tesárske v objektoch výšky do 12 m | t | 0.313 |  | 0 |  |  |  | znížená |  | 0 | 0 | 0 | 0 | 0 | 16 | K | 2 |  |  |  | ROZPOCET | 0 | 0 | 0 | 0 | 0 | 2 | 0 | 16 | -1351584215
60 | K | 998762194 | Konštrukcie tesárske, prípl.za presun nad vymedzenú najväčšiu dopr. vzdial. do 100 | t | 0.313 |  | 0 |  |  |  | znížená |  | 0 | 0 | 0 | 0 | 0 | 16 | K | 2 |  |  |  | ROZPOCET | 0 | 0 | 0 | 0 | 0 | 2 | 0 | 16 | 137777584
| D | 767 | Konštrukcie doplnkové kovové |  |  |  | 0 | [5 empty] | 0 |  | 0.018799 |  | 0 | 2 | D | 1 |  |  |  | ROZPOCET | [6 empty] | 0
61 | K | 76700001 | D+M šikmá schodisková plošina V65 alebo ekvivalent | kpl | 1 |  | 0 |  |  |  | znížená |  | 0 | 0.00051 | 0.00051 | 0 | 0 | 16 | K | 2 |  |  |  | ROZPOCET | 0 | 0 | 0 | 0 | 0 | 2 | 0 | 16 | 511809650
62 | K | 76700002 | Úprava prechodu medzi lávkou a kanálom - odrezať pole lávky, podložiť a osadiť šikmo zváraním | kpl | 1 |  | 0 |  |  |  | znížená |  | 0 | 0.00051 | 0.00051 | 0 | 0 | 16 | K | 2 |  |  |  | ROZPOCET | 0 | 0 | 0 | 0 | 0 | 2 | 0 | 16 | 1198289584
63 | K | 76700003 | Vitríny na nálezy, presklená kovová konštr. | kus | 6 |  | 0 |  |  |  | znížená |  | 0 | 0.00051 | 0.00306 | 0 | 0 | 16 | K | 2 |  |  |  | ROZPOCET | 0 | 0 | 0 | 0 | 0 | 2 | 0 | 16 | -1514194244
64 | K | 76700005 | D+M kovová zasklená stena s dvojkrídlovými dverami s požiarnou odolnosťou PO 15A, zasklenie dvojskom | m2 | 21.86 |  | 0 |  |  |  | znížená |  | 0 | 0.00051 | 0.011149 | 0 | 0 | 16 | K | 2 |  |  |  | ROZPOCET | 0 | 0 | 0 | 0 | 0 | 2 | 0 | 16 | -1225200785
| VV |  | "požiarna bezpečnosť" 7,67*2,85 |  | 21.86 | [13 empty] | VV | 2 | 2 | True | 1 | ROZPOCET
65 | K | 76700006 | D+M kovové zasklené dvere 900x2100xs požiarnou odolnosťou PO 15A, zasklenie dvojsklom + samozatvárač | ks | 1 |  | 0 |  |  |  | znížená |  | 0 | 0.00051 | 0.00051 | 0 | 0 | 16 | K | 2 |  |  |  | ROZPOCET | 0 | 0 | 0 | 0 | 0 | 2 | 0 | 16 | 683155962
| VV |  | "požiarna bezpečnosť" 1 |  | 1 | [13 empty] | VV | 2 | 2 | True | 1 | ROZPOCET
66 | K | 767000061 | D+M kovové zasklené dvere 900x1840 s požiarnou odolnosťou PO 15A, zasklenie dvojsklom + samozatvárač | ks | 1 |  | 0 |  |  |  | znížená |  | 0 | 0.00051 | 0.00051 | 0 | 0 | 16 | K | 2 |  |  |  | ROZPOCET | 0 | 0 | 0 | 0 | 0 | 2 | 0 | 16 | -1071934145
| VV |  | "požiarna bezpečnosť" 1 |  | 1 | [13 empty] | VV | 2 | 2 | True | 1 | ROZPOCET
67 | K | 76700007 | D+M kovová zmreža s rámom 750x600 s povrchovou úpravou | kpl | 1 |  | 0 |  |  |  | znížená |  | 0 | 0.00051 | 0.00051 | 0 | 0 | 16 | K | 2 |  |  |  | ROZPOCET | 0 | 0 | 0 | 0 | 0 | 2 | 0 | 16 | 1216458877
68 | K | 76700008 | D+M kovová konštrukcia pre vetranie s povrchovou úpravou | kpl | 1 |  | 0 |  |  |  | znížená |  | 0 | 0.00051 | 0.00051 | 0 | 0 | 16 | K | 2 |  |  |  | ROZPOCET | 0 | 0 | 0 | 0 | 0 | 2 | 0 | 16 | -170799610
69 | K | 76700009 | D+M kovová konštrukcia umeleckého kováčstva - mreža v kanáli pri vstupe otváravá 1450x1900, z tyčoviny, s povrchovou úpravou | kpl | 1 |  | 0 |  |  |  | znížená |  | 0 | 0.00051 | 0.00051 | 0 | 0 | 16 | K | 2 |  |  |  | ROZPOCET | 0 | 0 | 0 | 0 | 0 | 2 | 0 | 16 | 1089134594
70 | K | 767000010 | D+M konštrukcia na projekciu - 2x oceľová konštrukcia | kpl | 1 |  | 0 |  |  |  | znížená |  | 0 | 0.00051 | 0.00051 | 0 | 0 | 16 | K | 2 |  |  |  | ROZPOCET | 0 | 0 | 0 | 0 | 0 | 2 | 0 | 16 | 1191651921
71 | K | 767000011 | D+M mreža v jestvujúcich plechových dverách | kpl | 1 |  | 0 |  |  |  | znížená |  | 0 | 0.00051 | 0.00051 | 0 | 0 | 16 | K | 2 |  |  |  | ROZPOCET | 0 | 0 | 0 | 0 | 0 | 2 | 0 | 16 | -2129367913
| D | 772 | Podlahy z prírod.a konglomer.kameňa |  |  |  | 0 | [5 empty] | 0 |  | 16.0589 |  | 0 | 2 | D | 1 |  |  |  | ROZPOCET | [6 empty] | 0
72 | K | 772501160 | Kladenie dlažby z kameňa z dosiek alebo dlaždíc hr. 60 mm | m2 | 61.225 |  | 0 |  |  |  | znížená |  | 0 | 0.11125 | 6.8113 | 0 | 0 | 16 | K | 2 |  |  |  | ROZPOCET | 0 | 0 | 0 | 0 | 0 | 2 | 0 | 16 | -1145175883
| VV |  | "výšková úprava vstupu" 8 |  | 8 | [13 empty] | VV | 2 | 2 | True | 0 | ROZPOCET
| VV |  | "rampa, úprava otvoru" 6,8 |  | 6.8 | [13 empty] | VV | 2 | 2 | True | 0 | ROZPOCET
| VV |  | "pri kontraeskarpe" 8 |  | 8 | [13 empty] | VV | 2 | 2 | True | 0 | ROZPOCET
| VV |  | " pre el. rozvody" 37 |  | 37 | [13 empty] | VV | 2 | 2 | True | 0 | ROZPOCET
| VV |  | "doplnenie m.č.1" 0,75*1,9 |  | 1.425 | [13 empty] | VV | 2 | 2 | True | 0 | ROZPOCET
| VV |  | Súčet |  | 61.225 | [13 empty] | VV | 2 | 4 | True | 1 | ROZPOCET
73 | M | 58387223001 | Porfýrova dlažba štiepaná, pásy š. 200-350, hr. 60mmm | m2 | 20.774 |  | 0 |  |  |  | znížená |  | 0 | 0.14 | 2.9084 | 0 | 0 | 32 | M | 2 |  |  |  | ROZPOCET | 0 | 0 | 0 | 0 | 0 | 2 | 0 | 16 | -634974445
| VV |  | "výšková úprava vstupu 20%" 8*0,2 |  | 1.6 | [13 empty] | VV | 2 | 2 | True | 0 | ROZPOCET
| VV |  | "rampa, úprava otvoru" 6,8*0,2 |  | 1.36 | [13 empty] | VV | 2 | 2 | True | 0 | ROZPOCET
| VV |  | "pri kontraeskarpe" 8 |  | 8 | [13 empty] | VV | 2 | 2 | True | 0 | ROZPOCET
| VV |  | " pre el. rozvody" 37*0,2 |  | 7.4 | [13 empty] | VV | 2 | 2 | True | 0 | ROZPOCET
| VV |  | "doplnenie m.č.1" 0,75*1,9 |  | 1.425 | [13 empty] | VV | 2 | 2 | True | 0 | ROZPOCET
| VV |  | Medzisúčet |  | 19.785 | [13 empty] | VV | 2 | 3 | True | 0 | ROZPOCET
| VV |  | 19,785*0,05 |  | 0.989 | [13 empty] | VV | 2 | 2 | True | 0 | ROZPOCET
| VV |  | Súčet |  | 20.774 | [13 empty] | VV | 2 | 4 | True | 1 | ROZPOCET
74 | K | 5994321111 | Príplatok za škárovanie dlažby | m2 | 61.225 |  | 0 |  |  |  | znížená |  | 0 | 0.10354 | 6.3392 | 0 | 0 | 4 | K | 2 |  |  |  | ROZPOCET | 0 | 0 | 0 | 0 | 0 | 2 | 0 | 4 | -506227991
75 | K | 998772101 | Presun hmôt pre kamennú dlažbu v objektoch výšky do 6 m | t | 9.72 |  | 0 |  |  |  | znížená |  | 0 | 0 | 0 | 0 | 0 | 16 | K | 2 |  |  |  | ROZPOCET | 0 | 0 | 0 | 0 | 0 | 2 | 0 | 16 | 1912806654
76 | K | 998772192 | Kamenná dlažba, prípl.za presun nad najväčšiu dopravnú vzdial. do 100 m | t | 9.72 |  | 0 |  |  |  | znížená |  | 0 | 0 | 0 | 0 | 0 | 16 | K | 2 |  |  |  | ROZPOCET | 0 | 0 | 0 | 0 | 0 | 2 | 0 | 16 | 896029327
| D | 783 | Nátery |  |  |  | 0 | [5 empty] | 0 |  | 0.69462 |  | 0 | 2 | D | 1 |  |  |  | ROZPOCET | [6 empty] | 0
77 | K | 783201812 | Odstránenie starých náterov z kovových stavebných doplnkových konštrukcií oceľovou kefou | m2 | 203.6 |  | 0 |  |  |  | znížená |  | 0 | 0 | 0 | 0 | 0 | 16 | K | 2 |  |  |  | ROZPOCET | 0 | 0 | 0 | 0 | 0 | 2 | 0 | 16 | 988778202
78 | K | 783222100 | Nátery kov.stav.doplnk.konštr. syntetické farby šedej na vzduchu schnúce základné dvojnásobné - 70µm | m2 | 203.6 |  | 0 |  |  |  | znížená |  | 0 | 0.00016 | 0.032576 | 0 | 0 | 16 | K | 2 |  |  |  | ROZPOCET | 0 | 0 | 0 | 0 | 0 | 2 | 0 | 16 | -1906835628
79 | K | 783225100 | Nátery kov.stav.doplnk.konštr. syntetické trojnásobné na vzduchu schnúce vrchný 105µm, čierne | m2 | 203.6 |  | 0 |  |  |  | znížená |  | 0 | 0.00024 | 0.048864 | 0 | 0 | 16 | K | 2 |  |  |  | ROZPOCET | 0 | 0 | 0 | 0 | 0 | 2 | 0 | 16 | -216345088
80 | K | 784410102 | Penetrovanie jednonásobné bet. podkladov - akrylová penetrácia | m2 | 1101 |  | 0 |  |  |  | znížená |  | 0 | 0.0001 | 0.1101 | 0 | 0 | 16 | K | 2 |  |  |  | ROZPOCET | 0 | 0 | 0 | 0 | 0 | 2 | 0 | 16 | 267091562
| VV |  | 713+388 |  | 1101 | [13 empty] | VV | 2 | 2 | True | 1 | ROZPOCET
81 | K | 783894512 | Náter farbami na betón proti karbonizácii, akrylová farba na beton, stropy | m2 | 713 |  | 0 |  |  |  | znížená |  | 0 | 0.00044 | 0.31372 | 0 | 0 | 16 | K | 2 |  |  |  | ROZPOCET | 0 | 0 | 0 | 0 | 0 | 2 | 0 | 16 | 183928082
| VV |  | 713 |  | 713 | [13 empty] | VV | 2 | 2 | True | 1 | ROZPOCET
82 | K | 783894522 | Náter farbami na betón proti karbonizácii, akrylová farba na beton steny | m2 | 388 |  | 0 |  |  |  | znížená |  | 0 | 0.00044 | 0.17072 | 0 | 0 | 16 | K | 2 |  |  |  | ROZPOCET | 0 | 0 | 0 | 0 | 0 | 2 | 0 | 16 | -262599610
| VV |  | 388 |  | 388 | [13 empty] | VV | 2 | 2 | True | 1 | ROZPOCET
83 | K | 783904811 | Ostatné práce odmastenie chemickými odhrdzavenie kovových konštrukcií | m2 | 203.6 |  | 0 |  |  |  | znížená |  | 0 | 0 | 0 | 0 | 0 | 16 | K | 2 |  |  |  | ROZPOCET | 0 | 0 | 0 | 0 | 0 | 2 | 0 | 16 | 980783423
84 | K | 783601815 | Odstránenie starých náterov zo stolárskych výrobkov oškrabaním s obrúsením | m2 | 40.768 |  | 0 |  |  |  | znížená |  | 0 | 0 | 0 | 0 | 0 | 16 | K | 2 |  |  |  | ROZPOCET | 0 | 0 | 0 | 0 | 0 | 2 | 0 | 16 | 1507702985
| VV |  | "drevené časti lávky" 20,8*1,4*2*0,7 |  | 40.768 | [13 empty] | VV | 2 | 2 | True | 1 | ROZPOCET
85 | K | 783626300 | Nátery stolárskych výrobkov syntetické lazurovacím lakom 3x lakovaním | m2 | 58.24 |  | 0 |  |  |  | znížená |  | 0 | 0.00032 | 0.018637 | 0 | 0 | 16 | K | 2 |  |  |  | ROZPOCET | 0 | 0 | 0 | 0 | 0 | 2 | 0 | 16 | -28670565
| VV |  | "drevené časti lávky" 20,8*1,4*2 |  | 58.24 | [13 empty] | VV | 2 | 2 | True | 1 | ROZPOCET
| D | M | Práce a dodávky M |  |  |  | 0 | [5 empty] | 0 |  | 0 |  | 0 | 1 | D | 1 |  |  |  | ROZPOCET | [6 empty] | 0
| D | D27 | M24 - 158 Montáž vzduchotechnických zariadení |  |  |  | 0 | [5 empty] | 0 |  | 0 |  | 0 | 1 | D | 1 |  |  |  | ROZPOCET | [6 empty] | 0
86 | K | 24001924 | D+M ventilátor priemyselný axiálny na stenu, priemer 650, výkon min. 11 900m3, hlučnosť max. 75 dB | kpl | 1 |  | 0 |  |  |  | znížená |  | 0 | 0 | 0 | 0 | 0 | 4 | K | 2 |  |  |  | ROZPOCET | 0 | 0 | 0 | 0 | 0 | 2 | 0 | 4 | -303218668

## SO 01.1 - Sanácia histori...
[9 empty] | >> skryté stĺpce << | [9 empty] | {c7728151-103e-4f3f-86f5-a7aa1c7f38fc}
0
| KRYCÍ LIST ROZPOČTU | [8 empty] | v --- nižšie sa nachádzajú doplnkové a pomocné údaje k zostavám --- v | [8 empty] | False
Stavba:
Archeologický komplex Dolná brána - múzeum
Objekt:
ASR - Architektonicko-stavebné riešenie
Časť:
SO 01.1 - Sanácia historického muriva
| JKSO: |  |  |  |  | KS:
| Miesto: |  |  |  |  | Dátum:
| Objednávateľ: |  |  |  |  | IČO:
|  | Mesto Košice, Tr. SNP 48/A, 040 11 Košice |  |  |  | IČ DPH:
| Zhotoviteľ: |  |  |  |  | IČO:
IČ DPH:
| Projektant: |  |  |  |  | IČO:
|  | Ing.arch. Jana Lamiová, Ing.arch. Alexander Lami |  |  |  | IČ DPH:
| Spracovateľ: |  |  |  |  | IČO:
IČ DPH:
Poznámka:
| Náklady z rozpočtu | [5 empty] | 0
| Ostatné náklady | [5 empty] | 0
| Cena bez DPH | [5 empty] | 0
|  |  | Základ dane |  |  | Sadzba dane | Výška dane
| DPH | základná | 0 |  |  | 20% | 0
|  | znížená | 0 |  |  | 20% | 0
|  | zákl. prenesená | 0 |  |  | 20% | 0
|  | zníž. prenesená | 0 |  |  | 20% | 0
|  | nulová | 0 |  |  | 0% | 0
| Cena s DPH |  |  | v | EUR |  | 0
| Projektant |  |  | Spracovateľ
| Dátum a podpis: |  | Pečiatka | Dátum a podpis: |  |  | Pečiatka
| Objednávateľ |  |  | Zhotoviteľ
| Dátum a podpis: |  | Pečiatka | Dátum a podpis: |  |  | Pečiatka
REKAPITULÁCIA ROZPOČTU
Stavba:
Archeologický komplex Dolná brána - múzeum
Objekt:
ASR - Architektonicko-stavebné riešenie
Časť:
SO 01.1 - Sanácia historického muriva
Miesto: | [5 empty] | Dátum:
Objednávateľ: |  |  | Mesto Košice, Tr. SNP 48/A, 040 11 Košice |  |  | Projektant: | Ing.arch. Jana Lamiová, Ing.arch. Alexander Lami
Zhotoviteľ: | [5 empty] | Spracovateľ:
Kód dielu - Popis | [6 empty] | Cena celkom [EUR]
1) Náklady z rozpočtu | [6 empty] | 0 | [12 empty] | -1
| HSV - Práce a dodávky HSV | [5 empty] | 0
| 9 - Ostatné konštrukcie a práce | [5 empty] | 0
2) Ostatné náklady | [6 empty] | 0 |  |  |  | DPH
| GZS | [5 empty] | 0 |  |  |  | znížená | [12 empty] | VRN | 0 | 0 | 0 | 0 | 0 | 2
| Projektové práce | [5 empty] | 0 |  |  |  | znížená | [12 empty] | VRN | 0 | 0 | 0 | 0 | 0 | 2
| Sťažené podmienky | [5 empty] | 0 |  |  |  | znížená | [12 empty] | VRN | 0 | 0 | 0 | 0 | 0 | 2
| Vplyv prostredia | [5 empty] | 0 |  |  |  | znížená | [12 empty] | VRN | 0 | 0 | 0 | 0 | 0 | 2
| Iné VRN | [5 empty] | 0 |  |  |  | znížená | [12 empty] | VRN | 0 | 0 | 0 | 0 | 0 | 2
| Kompletačná činnosť | [5 empty] | 0 |  |  |  | znížená | [12 empty] | KOMPLETACNA | 0 | 0 | 0 | 0 | 0 | 2
Celkové náklady za stavbu 1) + 2) | [6 empty] | 0
ROZPOČET
Stavba:
Archeologický komplex Dolná brána - múzeum
Objekt:
ASR - Architektonicko-stavebné riešenie
Časť:
SO 01.1 - Sanácia historického muriva
Miesto: | [5 empty] | Dátum:
Objednávateľ: |  |  | Mesto Košice, Tr. SNP 48/A, 040 11 Košice |  |  | Projektant: | Ing.arch. Jana Lamiová, Ing.arch. Alexander Lami
Zhotoviteľ: | [5 empty] | Spracovateľ:
PČ | Typ | Kód | Popis | MJ | Množstvo | J.cena [EUR] | Cena celkom [EUR] | Cenová sústava |  |  | DPH | J. Nh [h] | Nh celkom [h] | J. hmotnosť [t] | Hmotnosť celkom [t] | J. suť [t] | Suť Celkom [t]
Náklady z rozpočtu | [6 empty] | 0 | [5 empty] | 0 |  | 0 |  | 0 |  | D | -1 | [10 empty] | 0
| D | HSV | Práce a dodávky HSV |  |  |  | 0 | [5 empty] | 0 |  | 0 |  | 0 | 1 | D | 0 |  |  |  | ROZPOCET | [6 empty] | 0
| D | 9 | Ostatné konštrukcie a práce |  |  |  | 0 | [5 empty] | 0 |  | 0 |  | 0 | 1 | D | 1 |  |  |  | ROZPOCET | [6 empty] | 0
2 | K | 00020001 | Návrh sanácie interiéru | eur | 1 |  | 0 |  |  |  | znížená |  | 0 | 0 | 0 | 0 | 0 | 16 | K | 2 |  |  |  | ROZPOCET | 0 | 0 | 0 | 0 | 0 | 2 | 0 | 16 | -1065484084
3 | K | 00020002 | Návrh konsolidácie murív a škárovania | eur | 1 |  | 0 |  |  |  | znížená |  | 0 | 0 | 0 | 0 | 0 | 16 | K | 2 |  |  |  | ROZPOCET | 0 | 0 | 0 | 0 | 0 | 2 | 0 | 16 | 1493445988
4 | K | 00020003 | Sanácia historického muriva - odstránenie pliesní | m2 | 134.4 |  | 0 |  |  |  | znížená |  | 0 | 0 | 0 | 0 | 0 | 16 | K | 2 |  |  |  | ROZPOCET | 0 | 0 | 0 | 0 | 0 | 2 | 0 | 16 | -1389469429
| VV |  | "10% plochy" 1344*0,1 |  | 134.4 | [13 empty] | VV | 2 | 2 | True | 1 | ROZPOCET
5 | K | 00020004 | Sanácia historického muriva - škárovanie muriva | m2 | 370 |  | 0 |  |  |  | znížená |  | 0 | 0 | 0 | 0 | 0 | 16 | K | 2 |  |  |  | ROZPOCET | 0 | 0 | 0 | 0 | 0 | 2 | 0 | 16 | 1407458086
| VV |  | 370 |  | 370 | [13 empty] | VV | 2 | 2 | True | 1 | ROZPOCET
6 | K | 00020005 | Sanácia historického muriva - farebné scelenie špárovania a kamenného muriva | m2 | 403.2 |  | 0 |  |  |  | znížená |  | 0 | 0 | 0 | 0 | 0 | 16 | K | 2 |  |  |  | ROZPOCET | 0 | 0 | 0 | 0 | 0 | 2 | 0 | 16 | 1036463816
| VV |  | "30% plochy" 1344*0,3 |  | 403.2 | [13 empty] | VV | 2 | 2 | True | 1 | ROZPOCET
7 | K | 00020006 | Sanácia historického muriva - hydrofobizácia muriva | m2 | 1344 |  | 0 |  |  |  | znížená |  | 0 | 0 | 0 | 0 | 0 | 16 | K | 2 |  |  |  | ROZPOCET | 0 | 0 | 0 | 0 | 0 | 2 | 0 | 16 | -1208300920

## SO 02 - Elektroinštalácia
[9 empty] | >> skryté stĺpce << | [9 empty] | {7ee01c53-5ac7-43cf-bee8-7c31929c1517}
0
| KRYCÍ LIST ROZPOČTU | [8 empty] | v --- nižšie sa nachádzajú doplnkové a pomocné údaje k zostavám --- v | [8 empty] | False
Stavba:
Archeologický komplex Dolná brána - múzeum
Objekt:
ASR - Architektonicko-stavebné riešenie
Časť:
SO 02 - Elektroinštalácia
| JKSO: |  |  |  |  | KS:
| Miesto: |  |  |  |  | Dátum:
| Objednávateľ: |  |  |  |  | IČO:
|  | Mesto Košice, Tr. SNP 48/A, 040 11 Košice |  |  |  | IČ DPH:
| Zhotoviteľ: |  |  |  |  | IČO:
IČ DPH:
| Projektant: |  |  |  |  | IČO:
|  | Ing.arch. Jana Lamiová, Ing.arch. Alexander Lami |  |  |  | IČ DPH:
| Spracovateľ: |  |  |  |  | IČO:
IČ DPH:
Poznámka:
| Náklady z rozpočtu | [5 empty] | 0
| Ostatné náklady | [5 empty] | 0
| Cena bez DPH | [5 empty] | 0
|  |  | Základ dane |  |  | Sadzba dane | Výška dane
| DPH | základná | 0 |  |  | 20% | 0
|  | znížená | 0 |  |  | 20% | 0
|  | zákl. prenesená | 0 |  |  | 20% | 0
|  | zníž. prenesená | 0 |  |  | 20% | 0
|  | nulová | 0 |  |  | 0% | 0
| Cena s DPH |  |  | v | EUR |  | 0
| Projektant |  |  | Spracovateľ
| Dátum a podpis: |  | Pečiatka | Dátum a podpis: |  |  | Pečiatka
| Objednávateľ |  |  | Zhotoviteľ
| Dátum a podpis: |  | Pečiatka | Dátum a podpis: |  |  | Pečiatka
REKAPITULÁCIA ROZPOČTU
Stavba:
Archeologický komplex Dolná brána - múzeum
Objekt:
ASR - Architektonicko-stavebné riešenie
Časť:
SO 02 - Elektroinštalácia
Miesto: | [5 empty] | Dátum:
Objednávateľ: |  |  | Mesto Košice, Tr. SNP 48/A, 040 11 Košice |  |  | Projektant: | Ing.arch. Jana Lamiová, Ing.arch. Alexander Lami
Zhotoviteľ: | [5 empty] | Spracovateľ:
Kód dielu - Popis | [6 empty] | Cena celkom [EUR]
1) Náklady z rozpočtu | [6 empty] | 0 | [12 empty] | -1
| M - Práce a dodávky M | [5 empty] | 0
| 21-M - Elektromontáže | [5 empty] | 0
2) Ostatné náklady | [6 empty] | 0 |  |  |  | DPH
| GZS | [5 empty] | 0 |  |  |  | znížená | [9 empty] | VRN | 0 | 0 | 0 | 0 | 0 | 2
| Projektové práce | [5 empty] | 0 |  |  |  | znížená | [9 empty] | VRN | 0 | 0 | 0 | 0 | 0 | 2
| Sťažené podmienky | [5 empty] | 0 |  |  |  | znížená | [9 empty] | VRN | 0 | 0 | 0 | 0 | 0 | 2
| Vplyv prostredia | [5 empty] | 0 |  |  |  | znížená | [9 empty] | VRN | 0 | 0 | 0 | 0 | 0 | 2
| Iné VRN | [5 empty] | 0 |  |  |  | znížená | [9 empty] | VRN | 0 | 0 | 0 | 0 | 0 | 2
| Kompletačná činnosť | [5 empty] | 0 |  |  |  | znížená | [9 empty] | KOMPLETACNA | 0 | 0 | 0 | 0 | 0 | 2
Celkové náklady za stavbu 1) + 2) | [6 empty] | 0
ROZPOČET
Stavba:
Archeologický komplex Dolná brána - múzeum
Objekt:
ASR - Architektonicko-stavebné riešenie
Časť:
SO 02 - Elektroinštalácia
Miesto: | [5 empty] | Dátum:
Objednávateľ: |  |  | Mesto Košice, Tr. SNP 48/A, 040 11 Košice |  |  | Projektant: | Ing.arch. Jana Lamiová, Ing.arch. Alexander Lami
Zhotoviteľ: | [5 empty] | Spracovateľ:
PČ | Typ | Kód | Popis | MJ | Množstvo | J.cena [EUR] | Cena celkom [EUR] | Cenová sústava |  |  | DPH | J. Nh [h] | Nh celkom [h] | J. hmotnosť [t] | Hmotnosť celkom [t] | J. suť [t] | Suť Celkom [t]
Náklady z rozpočtu | [6 empty] | 0 | [5 empty] | 0 |  | 0 |  | 0 |  | D | -1 | [7 empty] | 0
| D | M | Práce a dodávky M |  |  |  | 0 | [5 empty] | 0 |  | 0 |  | 0 | 3 | D | 0 | ROZPOCET | [6 empty] | 0
| D | 21-M | Elektromontáže |  |  |  | 0 | [5 empty] | 0 |  | 0 |  | 0 | 3 | D | 1 | ROZPOCET | [6 empty] | 0
1 | K | 2100 | Elektroinštalácia | kpl | 1 |  | 0 |  |  |  | znížená |  | 0 | 0 | 0 | 0 | 0 | 64 | K | 2 | ROZPOCET | 0 | 0 | 0 | 0 | 0 | 2 | 0 | 64 | -1669535084

## SO 03 - Slaboprúd
[9 empty] | >> skryté stĺpce << | [9 empty] | {3cd9132e-ed94-4787-91e4-c0c4f6b1793c}
0
| KRYCÍ LIST ROZPOČTU | [8 empty] | v --- nižšie sa nachádzajú doplnkové a pomocné údaje k zostavám --- v | [8 empty] | False
Stavba:
Archeologický komplex Dolná brána - múzeum
Objekt:
ASR - Architektonicko-stavebné riešenie
Časť:
SO 03 - Slaboprúd
| JKSO: |  |  |  |  | KS:
| Miesto: |  |  |  |  | Dátum:
| Objednávateľ: |  |  |  |  | IČO:
|  | Mesto Košice, Tr. SNP 48/A, 040 11 Košice |  |  |  | IČ DPH:
| Zhotoviteľ: |  |  |  |  | IČO:
IČ DPH:
| Projektant: |  |  |  |  | IČO:
|  | Ing.arch. Jana Lamiová, Ing.arch. Alexander Lami |  |  |  | IČ DPH:
| Spracovateľ: |  |  |  |  | IČO:
IČ DPH:
Poznámka:
| Náklady z rozpočtu | [5 empty] | 0
| Ostatné náklady | [5 empty] | 0
| Cena bez DPH | [5 empty] | 0
|  |  | Základ dane |  |  | Sadzba dane | Výška dane
| DPH | základná | 0 |  |  | 20% | 0
|  | znížená | 0 |  |  | 20% | 0
|  | zákl. prenesená | 0 |  |  | 20% | 0
|  | zníž. prenesená | 0 |  |  | 20% | 0
|  | nulová | 0 |  |  | 0% | 0
| Cena s DPH |  |  | v | EUR |  | 0
| Projektant |  |  | Spracovateľ
| Dátum a podpis: |  | Pečiatka | Dátum a podpis: |  |  | Pečiatka
| Objednávateľ |  |  | Zhotoviteľ
| Dátum a podpis: |  | Pečiatka | Dátum a podpis: |  |  | Pečiatka
REKAPITULÁCIA ROZPOČTU
Stavba:
Archeologický komplex Dolná brána - múzeum
Objekt:
ASR - Architektonicko-stavebné riešenie
Časť:
SO 03 - Slaboprúd
Miesto: | [5 empty] | Dátum:
Objednávateľ: |  |  | Mesto Košice, Tr. SNP 48/A, 040 11 Košice |  |  | Projektant: | Ing.arch. Jana Lamiová, Ing.arch. Alexander Lami
Zhotoviteľ: | [5 empty] | Spracovateľ:
Kód dielu - Popis | [6 empty] | Cena celkom [EUR]
1) Náklady z rozpočtu | [6 empty] | 0 | [12 empty] | -1
| M - Práce a dodávky M | [5 empty] | 0
| 21-M - Elektromontáže | [5 empty] | 0
2) Ostatné náklady | [6 empty] | 0 |  |  |  | DPH
| GZS | [5 empty] | 0 |  |  |  | znížená | [9 empty] | VRN | 0 | 0 | 0 | 0 | 0 | 2
| Projektové práce | [5 empty] | 0 |  |  |  | znížená | [9 empty] | VRN | 0 | 0 | 0 | 0 | 0 | 2
| Sťažené podmienky | [5 empty] | 0 |  |  |  | znížená | [9 empty] | VRN | 0 | 0 | 0 | 0 | 0 | 2
| Vplyv prostredia | [5 empty] | 0 |  |  |  | znížená | [9 empty] | VRN | 0 | 0 | 0 | 0 | 0 | 2
| Iné VRN | [5 empty] | 0 |  |  |  | znížená | [9 empty] | VRN | 0 | 0 | 0 | 0 | 0 | 2
| Kompletačná činnosť | [5 empty] | 0 |  |  |  | znížená | [9 empty] | KOMPLETACNA | 0 | 0 | 0 | 0 | 0 | 2
Celkové náklady za stavbu 1) + 2) | [6 empty] | 0
ROZPOČET
Stavba:
Archeologický komplex Dolná brána - múzeum
Objekt:
ASR - Architektonicko-stavebné riešenie
Časť:
SO 03 - Slaboprúd
Miesto: | [5 empty] | Dátum:
Objednávateľ: |  |  | Mesto Košice, Tr. SNP 48/A, 040 11 Košice |  |  | Projektant: | Ing.arch. Jana Lamiová, Ing.arch. Alexander Lami
Zhotoviteľ: | [5 empty] | Spracovateľ:
PČ | Typ | Kód | Popis | MJ | Množstvo | J.cena [EUR] | Cena celkom [EUR] | Cenová sústava |  |  | DPH | J. Nh [h] | Nh celkom [h] | J. hmotnosť [t] | Hmotnosť celkom [t] | J. suť [t] | Suť Celkom [t]
Náklady z rozpočtu | [6 empty] | 0 | [5 empty] | 0 |  | 0 |  | 0 |  | D | -1 | [7 empty] | 0
| D | M | Práce a dodávky M |  |  |  | 0 | [5 empty] | 0 |  | 0 |  | 0 | 3 | D | 0 | ROZPOCET | [6 empty] | 0
| D | 21-M | Elektromontáže |  |  |  | 0 | [5 empty] | 0 |  | 0 |  | 0 | 3 | D | 1 | ROZPOCET | [6 empty] | 0
1 | K | 2101 | Slaboprúd + EZS | kpl | 1 |  | 0 |  |  |  | znížená |  | 0 | 0 | 0 | 0 | 0 | 64 | K | 2 | ROZPOCET | 0 | 0 | 0 | 0 | 0 | 2 | 0 | 64 | -1414664854

## SO Reštaurovanie dreva
[9 empty] | >> skryté stĺpce << | [9 empty] | {3cd9132e-ed94-4787-91e4-c0c4f6b1793c}
0
| KRYCÍ LIST ROZPOČTU | [8 empty] | v --- nižšie sa nachádzajú doplnkové a pomocné údaje k zostavám --- v | [8 empty] | False
Stavba:
Archeologický komplex Dolná brána - múzeum
Objekt:
ASR - Architektonicko-stavebné riešenie
Časť:
SO Reštaurátorské práce
| JKSO: |  |  |  |  | KS:
| Miesto: |  |  |  |  | Dátum:
| Objednávateľ: |  |  |  |  | IČO:
|  | Mesto Košice, Tr. SNP 48/A, 040 11 Košice |  |  |  | IČ DPH:
| Zhotoviteľ: |  |  |  |  | IČO:
IČ DPH:
| Projektant: |  |  |  |  | IČO:
|  | Ing.arch. Jana Lamiová, Ing.arch. Alexander Lami |  |  |  | IČ DPH:
| Spracovateľ: |  |  |  |  | IČO:
IČ DPH:
Poznámka:
| Náklady z rozpočtu | [5 empty] | 0
| Ostatné náklady | [5 empty] | 0
| Cena bez DPH | [5 empty] | 0
|  |  | Základ dane |  |  | Sadzba dane | Výška dane
| DPH | základná | 0 |  |  | 20% | 0
|  | znížená | 0 |  |  | 20% | 0
|  | zákl. prenesená | 0 |  |  | 20% | 0
|  | zníž. prenesená | 0 |  |  | 20% | 0
|  | nulová | 0 |  |  | 0% | 0
| Cena s DPH |  |  | v | EUR |  | 0
| Projektant |  |  | Spracovateľ
| Dátum a podpis: |  | Pečiatka | Dátum a podpis: |  |  | Pečiatka
| Objednávateľ |  |  | Zhotoviteľ
| Dátum a podpis: |  | Pečiatka | Dátum a podpis: |  |  | Pečiatka
REKAPITULÁCIA ROZPOČTU
Stavba:
Archeologický komplex Dolná brána - múzeum
Objekt:
ASR - Architektonicko-stavebné riešenie
Časť:
SO Reštaurátorské práce
Miesto: | [5 empty] | Dátum:
Objednávateľ: |  |  | Mesto Košice, Tr. SNP 48/A, 040 11 Košice |  |  | Projektant: | Ing.arch. Jana Lamiová, Ing.arch. Alexander Lami
Zhotoviteľ: | [5 empty] | Spracovateľ:
Kód dielu - Popis | [6 empty] | Cena celkom [EUR]
1) Náklady z rozpočtu | [6 empty] | 0 | [12 empty] | -1
| M - Práce a dodávky M | [5 empty] | 0
| 21-M - Elektromontáže | [5 empty] | 0
2) Ostatné náklady | [6 empty] | 0 |  |  |  | DPH
| GZS | [5 empty] | 0 |  |  |  | znížená | [9 empty] | VRN | 0 | 0 | 0 | 0 | 0 | 2
| Projektové práce | [5 empty] | 0 |  |  |  | znížená | [9 empty] | VRN | 0 | 0 | 0 | 0 | 0 | 2
| Sťažené podmienky | [5 empty] | 0 |  |  |  | znížená | [9 empty] | VRN | 0 | 0 | 0 | 0 | 0 | 2
| Vplyv prostredia | [5 empty] | 0 |  |  |  | znížená | [9 empty] | VRN | 0 | 0 | 0 | 0 | 0 | 2
| Iné VRN | [5 empty] | 0 |  |  |  | znížená | [9 empty] | VRN | 0 | 0 | 0 | 0 | 0 | 2
| Kompletačná činnosť | [5 empty] | 0 |  |  |  | znížená | [9 empty] | KOMPLETACNA | 0 | 0 | 0 | 0 | 0 | 2
Celkové náklady za stavbu 1) + 2) | [6 empty] | 0
ROZPOČET
Stavba:
Archeologický komplex Dolná brána - múzeum
Objekt:
ASR - Architektonicko-stavebné riešenie
Časť:
SO Reštaurátorské práce
Miesto: | [5 empty] | Dátum:
Objednávateľ: |  |  | Mesto Košice, Tr. SNP 48/A, 040 11 Košice |  |  | Projektant: | Ing.arch. Jana Lamiová, Ing.arch. Alexander Lami
Zhotoviteľ: | [5 empty] | Spracovateľ:
PČ | Typ | Kód | Popis | MJ | Množstvo | J.cena [EUR] | Cena celkom [EUR] | Cenová sústava |  |  | DPH | J. Nh [h] | Nh celkom [h] | J. hmotnosť [t] | Hmotnosť celkom [t] | J. suť [t] | Suť Celkom [t]
Náklady z rozpočtu | [6 empty] | 0 | [5 empty] | 0 |  | 0 |  | 0 |  | D | -1 | [7 empty] | 0
| D | M | Práce a dodávky M |  |  |  | 0 | [5 empty] | 0 |  | 0 |  | 0 | 3 | D | 0 | ROZPOCET | [6 empty] | 0
|  |  | Reštaurátorské práce |  |  |  | 0 | [5 empty] | 0 |  | 0 |  | 0 | 3 | D | 1 | ROZPOCET | [6 empty] | 0
1 |  |  | Reštaurovanie dreva | kpl | 1 |  | 0 |  |  |  | znížená |  | 0 | 0 | 0 | 0 | 0 | 64 | K | 2 | ROZPOCET | 0 | 0 | 0 | 0 | 0 | 2 | 0 | 64 | -1414664854