## Sheet1
|  | Rozpočet - LAN | Dolná brána - Archeologické múzeum
P.Č | POLOŽKA | NÁZOV | JEDNOTKA | MNOŽSTVO | JEDNOTKOVÁ CENA |  | SPOLU
[5 empty] | MATERIÁL | MONTÁŽ | MATERIÁL | MONTÁŽ
A1 |  | Štruktúrovaná kábeláž
1 |  | RACK
|  | RACK 27U 600X600 IP54 | ks | 1 |  |  | 0 | 0
|  | 4X VENT. + TERMOSTAT STROP | ks | 1 |  |  | 0 | 0
|  | EVO-HORIZ. ORG. 1U | ks | 2 |  |  | 0 | 0
|  | LCS3 PATCHPANEL 24X RJ45 STP CAT.6A, Patch panel osadený keystoneom | ks | 2 |  |  | 0 | 0
|  | EVO-POLICA 4B PRE 800MM 50KG | ks | 2 |  |  | 0 | 0
|  | PDU NAPÁJACÍ BLOK 9X 230V | ks | 1 |  |  | 0 | 0
|  | DAKER DK + 2 KVA | ks | 1 |  |  | 0 | 0
|  | BATERIOVY MODUL PRE DK + 2 KVA | ks | 1 |  |  | 0 | 0
|  | SADA PRE RACK MONTÁŽ | ks | 2 |  |  | 0
|  | Patch kábel Cat6a 1m | ks | 24 |  |  | 0 | 0
|  | Switch 48 port, 48xPoE, 1000Mb | ks | 1 |  |  | 0 | 0
|  | Digitálny záznamník pre 16 kamier, pevný disk 1T | ks | 1 |  |  | 0 | 0
náplň upraviť podľa potrieb užívateľa
3 |  | IP kamera vonkajšia v kryte | ks | 11 |  |  | 0 | 0
2MPx válcová kamera DINION IP bullet 5000 HD s IR prisvietením do 30m, true D/N, 1080p@30fps,1/2,9" CMOS, rozlíšenie 1280 × 720, inteligentné dynamické potlačenie šumu iDNR, 4 toky H.264, cloudové služby, oblasti zájmu ROI a E-PTZ, detekcia pohybu / neoprávnenej manipulacie /, motorický AVF objektív 2.7-12mm (100°-32°), WDR (76dB), obojsmerné audio, alarm 1/1( I/O), citlivosť 0,07lux color F1.3, 0lux B/W (IR on), CVBS analógový BNC výstup, Slot na microSD, 12VDC (13.2W)/ POE 12W(max), IP66, IK08, Rozmery v x š x h; 271 × 90 × 90 mm, hmotnosť 1,3kg, Pracovná teplota -30 ºC až +60 ºC, s montážnou krabicou na povrch
2 |  | Switch 16-Port/PoE | ks | 2 |  |  | 0 | 0
|  | Rozpočet - LAN | Dolná brána - Archeologické múzeum
P.Č | POLOŽKA | NÁZOV | JEDNOTKA | MNOŽSTVO | JEDNOTKOVÁ CENA |  | SPOLU
[5 empty] | MATERIÁL | MONTÁŽ | MATERIÁL | MONTÁŽ
|  | v skrinke | ks | 2 |  |  | 0 | 0
Rozhranie: 16 portov RJ45 10/100/1000 Mbps
Napájanie: 100-240VAC, 50/60 Hz
Maximálna spotreba energie: 124,4 W (220 V / 50 Hz)
PoE porty (RJ45)
Rozmery (š xvxh): 294 x 180 x 44 mm
4 |  | Dátový kábel
|  | LCS3 KÁBEL F/UTP CAT.6A Dca s2 d2 a1 | m | 2950 |  |  | 0 | 0
5 |  | Dátová zásuvka na povrch
|  | RJ45 STP CAT.6A 1M | ks | 48 |  |  | 0 | 0
6 |  | Meranie twistového páru | ks | 48 |  |  |  | 0
A2 |  | Základný a montážny materiál
1 |  | Kábelová lišta L40/60mm | m | 90 |  |  | 0 | 0
2 |  | Kábelová lišta L16/40mm | m | 50 |  |  | 0 | 0
3 |  | Elektroinštalačná rúrka ohybná P23 | m | 240 |  |  | 0 | 0
4 |  | Elektroinštalačná rúrka P16 | m | 120 |  |  | 0 | 0
5 |  | Držiak káblov na stenu, montáž po 30cm | ks | 680 |  |  | 0 | 0
6 |  | Ukončenie kábla v patch paneli | ks | 47 |  |  |  | 0
7 |  | Ukončenie kábla v zásuvke, kamere | ks | 47 |  |  |  | 0
8 |  | Vyhotovenie meracích protokolov | ks | 1 |  |  |  | 0
9 |  | Podružný materiál | % | 10
| HZS | Drážkovanie, prestupy cez steny a strop, drobné
|  | murárske práce, stavebné úpravy po realizácii | Nh | 50 |  |  |  | 0
| HZS | Prvá odborná prehliadka a skúška, vrátane
|  | vypracovania správy | Nh | 25 |  |  |  | 0
| HZS | Projekt skutkového vyhotovenia | Nh | 30 |  |  |  | 0
[6 empty] | spolu | 0 | 0
|  | Štruktúrovaná kábeláž BZ spolu bez DPH | 0
|  | Štruktúrovaná kábeláž BZ spolu s DPH 20% | 0