## Glasko-Prešov
Príloha č. 1 - Špecifikácia predmetu zákazky / Návrh na plnenie kritéria
Uchádzač
Obchodné meno:
Sídlo uchádzača:
IČO:
Štatutárny zástupca:
Kontaktné údaje (tel., e-mail):
P.č. | Názov produktu | Množstvo | MJ | Cena bez DPH
|  |  |  | JC | Celkom
Fotovoltické zariadenie - materiál
1 | Fotovoltický panel 290Wp (polykryštalický), účinnosť modulu min. 17.3%, pozitívna tolerancia výkonu 5Wp+, Halfcut, Viessman Vitovolt 300 alebo alternatíva | 1298 | ks |  | 0
2 | Menič prúdu 3fázový 60kW - Huawei Sun 2000 60KTL-M0 alebo alternatíva | 1 | ks |  | 0
3 | Menič prúdu 3fázový 100kW - Huawei SUN 2000-100KTL-M1 , 3f alebo alternatíva | 3 | ks |  | 0
4 | ROZVÁDZAČ R-FVZ-AC, vrátane HRM a (Riadiaci systém, HRM stýkač a sieťové relé, riadiaci modul)Rozvodnica kovová 1400x1000 popripade alt.rozmer medenná pásovina na izolátoroch 10 x 30 mm izolátor rozbočovacia svorkovnica Vypínacia a zapínacia sada pre DEON s el. pohonom MTP 1000/5 tr. 0,5 15VA Výkonová deon 630A resp. podľa príkonu rozširovacia pripojovacia sada pre deon zvodič prepätia B+C TN-C istič B-6/3, B-160/3,B-100/3 istič B-10/1 istič B-16/1 radové svorky pre vodiče do 4 mm2 s dutinkami radové svorky pre vodiiče do 4 mm2 spotrebný materiál t.j. prepojovacie vodiče, strmene Vsvorky a podobne Parametrická ochrana siete-SEL751 | 1 | ks |  | 0
5 | Smart Meter -regulacia prietokov | 1 | ks |  | 0
6 | SmartLogger - prepojenie meničov a monitoring | 1 | ks |  | 0
7 | Vodič solárny priemer 6 mm2 | 6000 | m |  | 0
8 | Konektor MC4 SOLAR - (Male -) | 64 | ks |  | 0
9 | Konektor MC4 SOLAR + (Female +) | 64 | ks |  | 0
10 | Chránička káblová, sivá-čierna bal=50m vrátane spojok a príchytiek | 25 | bal |  | 0
11 | Káblový žlab s krytom | 250 | m |  | 0
12 | Kábel NAYY-J 4 x 35 mm2 | 15 | m |  | 0
13 | kábel NAYY-J 4 x 95 mm2 | 35 | ks |  | 0
14 | Rozvádzač DC s výzbrojou = Rozvodnica nástenná 2 x 18 modulov Sada vývodiek pre rozvodnice Poistkový odpínač 2-pól 900V DC 20A Zvodič prepätia DC 900V B+C (prípadne iba B prepojovací hrebeň Jazýčkový 2x1m Poistka gPV 900V DC 12A prepojovacie vodiče, dutinky strmene V svorky a podobne | 1 | ks |  | 0
15 | Vodič FTP | 60 | m |  | 0
16 | Vodič Cu 1x25 mm2 | 60 | m |  | 0
17 | Vodič CYA 16 | 60 | m |  | 0
18 | Kábel 3 x NAYY-J 3 x 240+120 | 70 | m |  | 0
19 | Konštrukcia na rovnú strechu východ-západ, súbor pre 1298 panelov vrátane záťaže | 1298 | ks |  | 0
Fotovoltické zariadenie - montáž a zapojenie
1 | Montáž konštrukcie pre 1298 panelov | 1 | kpl |  | 0
2 | Montáž Fotovoltického panela na konštrukciu a zapojenie panela | 1298 | ks |  | 0
3 | Montáž a zapojenie Meničov 1 | 1 | ks |  | 0
4 | Pripojenie meniča do rozvodnej sústavy objektu | 1 | ks |  | 0
5 | Montáž a zapojenie Rozvádzača R-FVZ-AC, vr. HRM a podružného merania vyrobenej el. enegie FVZ vstavaný v meniči (Riadiaci systém, HRM stýkač a sieťové relé, riadiaci modul, online dohľad WEB modul) | 1 | ks |  | 0
6 | Montáž a zapojenie bloku merania nulových prietokov | 1 | ks |  | 0
7 | Montáž a zapojenie WiFi antény | 2 | ks |  | 0
8 | Montáž konektoru MC4 SOLAR - (Male -) | 64 | ks |  | 0
9 | Montáž konektoru MC4 SOLAR + (Female +) | 64 | ks |  | 0
10 | Inštalácia káblových žlabov | 250 | m |  | 0
11 | Vytvorenie káblového prechodu do interiéru budovy | 1 | ks |  | 0
12 | Montáž a zapojenie prepäťových DC ochrán do 1000VDC a poistkových odpojovačov | 30 | ks |  | 0
13 | Montáž nástenej skrine - string box | 4 | ks |  | 0
Ostatné
1 | Drobný inštalačný materiál (viazače káblov, káblové oká, úchyty) | 1 | ks |  | 0
2 | Presun hmôt - FV panely, konštrukcia, záťaž do výšky 6m | 1 | ks |  | 0
3 | Dispečerské riadenie systém ASDR. - Kompletne vyzbrojený rozvádzač AXY 1 - Dodávka káblov pre skriňu AXY 1 - Montáž, skúšky a uvedenie do prevádzky | 1 | kpl |  | 0
4 | Doprava | 1 | ks |  | 0
Cena celkom v EUR bez DPH |  |  |  |  | 0
Uchádzač je povinný vyplniť všetky bunky vyznačené touto farbou
Podpisom tejto cenovej ponuky potvrdzujem, že predložená cenová ponuka zodpovedá cenám obvyklým v danom mieste a čase.
V .................. dňa ................
za uchádzača

## Energoblok pre technológiu (hidden)
Predmet dodávky: Fotovoltické zariadenie 30,24 kWp |  | Fotovoltické zariadenie 30,45 kWp
Objekt: Energoblok pre technológiu
P.č. | Názov produktu | Množstvo | MJ | Cena bez DPH
|  |  |  | JC | Celkom
Fotovoltické zariadenie - materiál
1 | Fotovoltický panel 290Wp (polykryštalický), Halfcut Viessman | 105 | ks | 104 | 10920 | 30450
2 | Menič Huawei 36 KTL MTTP, 3f | 1 | ks | 3380 | 3380
3 | ROZVÁDZAČ R-FVZ-AC, vrátane HRM a podružného merania vyrobenej el. enegie FVZ vstavaný v meniči (Riadiaci systém, HRM stýkač a sieťové relé, riadiaci modul) | 1 | ks | 2880 | 2880
4 | Blok merania nulových prietokov + 3 x PTP prievlečné | 1 | ks | 370 | 370
5 | WiFi anténa | 1 | ks | 30 | 30
6 | Vodič solárny priemer 6 mm2 | 1200 | m | 2720 | 2720
7 | Konektor MC4 SOLAR - (Male -) | 12 | ks
8 | Konektor MC4 SOLAR + (Female +) | 12 | ks
9 | Chránička káblová, sivá bal=50m vrátane spojok a príchytiek | 24 | bal
10 | Káblový žlab s krytom | 250 | m
11 | Vodič H07RN-F 4G10 | 20 | m
12 | Prepäťová DC ochrana do 1000VDC | súčasť R-FVZ-AC | ks
13 | Rozvádzač s PLC riadiacim systémom pre pripojenie vysielača - WiFi router a galvanicky oddelenej komunikácie RS485 z elektromera | Riešenie Elvosolar to nevyžaduje | ks
14 | Poistkový odpojovač | súčasť R-FVZ-AC | ks
15 | Nástená skriňa oceľová - String box | 1 | ks
16 | Konštrukcia na rovnú strechu, súbor pre 105 panelov vrátane záťaže | 1 | sada | 6200 | 6200
| SPOLU - materiál |  |  |  | 26500
Fotovoltické zariadenie - montáž a zapojenie
1 | Montáž konštrukcie pre 105 panelov | 1 | ks | 5800 | 5800
2 | Montáž Fotovoltického panela na konštrukciu a zapojenie panela | 108 | ks
3 | Montáž a zapojenie Meniča 33kVA | 1 | ks
4 | Pripojenie meniča do rozvodnej sústavy objektu | 1 | ks
5 | Montáž a zapojenie Rozvádzača R-FVZ-AC, vr. HRM a podružného merania vyrobenej el. enegie FVZ vstavaný v meniči (Riadiaci systém, HRM stýkač a sieťové relé Bender, autotransformátor, priame ukladania dát, riadiaci modul, online dohľad WEB modul) | 1 | ks
6 | Montáž a zapojenie bloku merania nulových prietokov | 1 | ks
7 | Montáž a zapojenie WiFi antény | 2 | ks
8 | Montáž konektoru MC4 SOLAR - (Male -) | 12 | ks
9 | Montáž konektoru MC4 SOLAR + (Female +) | 12 | ks
10 | Inštalácia káblových žlabov | 250 | m
11 | Vytvorenie káblového prechodu do interiéru budovy | 1 | ks
12 | Montáž a zapojenie prepäťových DC ochrán do 1000VDC a poistkových odpojovačov | 12 | ks
13 | Montáž nástenej skrine - string box | 2 | ks
| SPOLU- montáž |  |  |  | 5800
Ostatné
1 | Drobný inštalačný materiál (viazače káblov, káblové oká, úchyty) | 1 | ks | 460 | 460
2 | Inžiniering (príprava podkladov pre ZSD) | 1 | ks | 60 | 60
3 | Projektová dokumentácia skutočného vyhotovenia | 1 | ks | 150 | 150
4 | Presun hmôt - FV panely, konštrukcia, záťaž do výšky 7m | 1 | ks | 110 | 110
5 | Zaškolenie obsluhy | 1 | hod. | 30 | 30
6 | Vypracovanie technologického postupu, postupu funkčných skúšok, OPaOS | 1 | sada | 120 | 120
7 | Vypracovanie MPP pre trafostanicu | 1 | ks | 250 | 250
8 | Doprava | 1 | ks | 180 | 180
9 | Dodanie sprievodnej dokumentácie (prehlásenia o zhode, atesty, certifikáty, návody) | 1 | sada | 30 | 30
| SPOLU- ostatné |  |  |  | 1390
Cena celkom |  |  |  |  | 33690