## špecifikácia
Príloha č. 2 ku zmluve č. .........................
typ A | Položka predmetu zákazky - zariadenie typ A | požadovaný počet: 1ks | (TU UCHÁDZAČ UVEDIE značku / typové označenie / obchodný názov ponúkaného zariadenia)
|  |  | TU uchádzač uvedie ku každej požiadavke parametre ponúkaného zariadenia | TU uchádzač uvedie ku každej požiadavke presný názov predloženého dokladu, v ktorom sa nachádzajú informácie na základe ktorých môže verejný obstarávateľ vyhodnotiť požadované parametre | Poznámka (napr. doplňujúce informácie k uvedeným parametrom a pod.)
Multifunkčné zariadenie na čiernobielu a farebnú tlač
P.č. | Parameter | Minimálna požiadavka
1 | Funkcie | farebná tlačiareň, skener, kopírka
Tlač
2 | Kvalita tlače | min. 1200 x 1200 dpi
3 | Obojstranná tlač | áno
4 | Gramáž papiera | min. rozsah: 52 - 300 g/m2
5 | Formát papiera | min. A6 - max. SRA3, dlhý papier - dĺžka min. 1 200 mm
6 | Tlačové jazyky | PCL 6, Postscript 3, XPS
7 | Tlač z USB pamäte | formáty: PDF, XPS a OOXML (docx, xlsx a pptx)
8 | Podpora tlače z mobilu a tabletu | pre AirPrint (iOS), Mopria (Android)
9 | Rýchlosť tlače/kopírovania (A4) | min. 45 str./min A4 čiernobielo aj farebne
10 | Rýchlosť tlače/kopírovania (A3) | min. 22 str./min A3 čiernobielo aj farebne
11 | Rýchlosť obojstrannej tlače (A4) | min. 45 str./min A4 čiernobielo aj farebne
12 | Podporovaný operačný systém | Windows 8/8.1 (32/64); Windows 10 (32/64); Windows Server 2008 (32/64); Windows Server 2008 R2; Windows Server 2012; Windows Server 2012 R2; Windows Server 2016; Windows Server 2019; Macintosh OS X 10.10; Unix; Linux
13 | Vstupná kapacita | ručný podávač na min. 150 listov, min. 4x vstupný zásobník s celkovou kapacitou min. 3 500 hárkov A4 52-256 g/m²
Skenovanie
14 | Farebné skenovanie | áno
15 | Rýchlosť skenovania pre jednostranné dokumenty | minimálne 140 strán za minútu farebne aj čiernobielo
16 | Podávač dokumentov | obojstranný, jednoprechodový na min.200 hárkov pri gramáži 80g/m2, gramáž originálov 35 -210 g/m2
17 | Formát súboru skenovaného dokumentu | PDF, TIFF, JPEG, kompaktné PDF, šifrované PDF, XPS, kompaktné XPS
18 | Vlastnosti | skenovanie do emailu, do zložky v PC (SMB), na USB pamäť, na FTP, na WebDAV
19 | senzor upozorňujúci na podanie 2 originálov naraz | áno
20 | Funkcie skenovania | náhľad skenu na displeji pred odoslaním, automatický výmaz prázdnych stránok zo skenu, skenovanie dlhých dokumentov (dĺžka min. 1 meter)
Kopírovanie
21 | Kvalita kopírovania | min. 600 x 600 dpi
22 | Predvoľba počtu kópií | 1 - 9 999
23 | Zmenšenie/zväčšenie | 25 až 400% po 1%
24 | Rozhrania | 10/100/1000 Base-T Ethernet, USB 2.0
25 | Ovládanie | farebný dotykový displej; v slovenčine, veľkosť displeja min. 10,1", horizontálne naklápateľný v rozsahu min. 60 stupňov
26 | Návod | v elektronickej forme, v slovenskom jazyku
27 | Typ zariadenia | samostatne stojace
Bezpečnosť, správa a doplnkové funkcionality
28 | Filtrovanie IP adries / blokovanie portov: | áno/áno
29 | Podpora zabezpečenej sieťovej komunikácie: | SSL3, TLS 1.0/1.1/1.2
30 | Podpora IEEE 802.1x | áno
31 | Podpora IPsec | áno
32 | Šifrovanie údajov na internom úložisku | áno
| Finišovanie | áno
33 | Rohové zošívanie hárkov | áno, min. 50 hárkov spolu
34 | Postranné zošívanie hárkov (2 spinky) | áno, min. 50 hárkov spolu
35 | Chrbtové zošívanie (brožúra) | áno, min. 20 hárkov spolu (80 stranová brožúra)
36 | Dierovanie | áno
37 | Polovičný sklad | áno
38 | Trojsklad | áno, min. 3 hárky spolu
39 | Výstupná kapacita | min. 2 200 hárkov
40 | Výstupné priehradky | min. 3
41 | Manuálne rohové zošívanie | áno
typ B | Položka predmetu zákazky - zariadenie typ B | požadovaný počet: 26 ks | (TU UCHÁDZAČ UVEDIE značku / typové označenie / obchodný názov ponúkaného zariadenia)
|  |  | TU uchádzač uvedie ku každej požiadavke parametre ponúkaného zariadenia | TU uchádzač uvedie ku každej požiadavke presný názov predloženého dokladu, v ktorom sa nachádzajú informácie na základe ktorých môže verejný obstarávateľ vyhodnotiť požadované parametre | Poznámka (napr. doplňujúce informácie k uvedeným parametrom a pod.)
Multifunkčné zariadenie na čiernibielu a farebnú tlač
P.č. | Parameter | Minimálna požiadavka
1 | Funkcie | farebná tlačiareň, skener, kopírka
Tlač
2 | Kvalita tlače | min. 1200 x 1200 dpi
3 | Obojstranná tlač | áno
4 | Gramáž papiera | min. rozsah: 52 - 300 g/m2
5 | Formát papiera | min. A6 - max. SRA3, dlhý papier - dĺžka min. 1 200 mm
6 | Tlačové jazyky | PCL 6, Postscript 3, XPS
7 | Tlač z USB pamäte | formáty: PDF, XPS a OOXML (docx, xlsx a pptx)
8 | Podpora tlače z mobilu a tabletu | pre AirPrint (iOS), Mopria (Android)
9 | Rýchlosť tlače/kopírovania (A4) | min. 45 str./min A4 čiernobielo aj farebne
10 | Rýchlosť tlače/kopírovania (A3) | min. 22 str./min A3 čiernobielo aj farebne
11 | Rýchlosť obojstrannej tlače (A4) | min. 45 str./min A4 čiernobielo aj farebne
12 | Podporovaný operačný systém | Windows 8/8.1 (32/64); Windows 10 (32/64); Windows Server 2008 (32/64); Windows Server 2008 R2; Windows Server 2012; Windows Server 2012 R2; Windows Server 2016; Windows Server 2019; Macintosh OS X 10.10; Unix; Linux
13 | Vstupná kapacita | ručný podávač na min. 150 listov, min. 4x vstupný zásobník s celkovou kapacitou min. 3 500 hárkov A4 52-256 g/m²
Skenovanie
14 | Farebné skenovanie | áno
15 | Rýchlosť skenovania pre jednostranné dokumenty | minimálne 140 strán za minútu farebne aj čiernobielo
16 | Podávač dokumentov | obojstranný, jednoprechodový na min.200 hárkov pri gramáži 80g/m2, gramáž originálov 35 -210 g/m2
17 | Formát súboru skenovaného dokumentu | PDF, TIFF, JPEG, kompaktné PDF, šifrované PDF, XPS, kompaktné XPS
18 | Vlastnosti | skenovanie do emailu, do zložky v PC (SMB), na USB pamäť, na FTP, na WebDAV
19 | senzor upozorňujúci na podanie 2 originálov naraz | áno
20 | Funkcie skenovania | náhľad skenu na displeji pred odoslaním, automatický výmaz prázdnych stránok zo skenu, skenovanie dlhých dokumentov (dĺžka min. 1 meter)
Kopírovanie
21 | Kvalita kopírovania | min. 600 x 600 dpi
22 | Predvoľba počtu kópií | 1 - 9 999
23 | Zmenšenie/zväčšenie | 25 až 400% po 1%
24 | Rozhrania | 10/100/1000 Base-T Ethernet, USB 2.0
25 | Ovládanie | farebný dotykový displej; v slovenčine, veľkosť displeja min. 10,1", horizontálne naklápateľný v rozsahu min. 60 stupňov
26 | Návod | v elektronickej forme, v slovenskom jazyku
27 | Typ zariadenia | samostatne stojace
Bezpečnosť, správa a doplnkové funkcionality
28 | Filtrovanie IP adries / blokovanie portov: | áno/áno
29 | Podpora zabezpečenej sieťovej komunikácie: | SSL3, TLS 1.0/1.1/1.2
30 | Podpora IEEE 802.1x | áno
31 | Podpora IPsec | áno
32 | Šifrovanie údajov na internom úložisku | áno
typ C | Položka predmetu zákazky - zariadenie typ C | požadovaný počet: 1 ks | (TU UCHÁDZAČ UVEDIE značku / typové označenie / obchodný názov ponúkaného zariadenia)
|  |  | TU uchádzač uvedie ku každej požiadavke parametre ponúkaného zariadenia | TU uchádzač uvedie ku každej požiadavke presný názov predloženého dokladu, v ktorom sa nachádzajú informácie na základe ktorých môže verejný obstarávateľ vyhodnotiť požadované parametre | Poznámka (napr. doplňujúce informácie k uvedeným parametrom a pod.)
Multifunkčné zariadenie na čiernobielu tlač
P.č. | Parameter | Minimálna požiadavka
1 | Funkcie | čiernobiela tlačiareň, skener, kopírka
Tlač
2 | Kvalita tlače | min. 1200 x 1200 dpi
3 | Obojstranná tlač | áno
4 | Gramáž papiera | min. rozsah 52 - 300 g/m2
5 | Formát papiera | min. A6 - max. SRA3, dlhý papier - dĺžka až 1,2 m
6 | Tlačové jazyky | PCL6, PostScript 3 (CPSI 3016), XPS
7 | Rýchlosť tlače jednostranne aj obojstranne A4 | min. 95 str./min A4
8 | Rýchlosť tlače jednostranne A3 | min. 48 str./min A3
9 | Vstupná kapacita | ručný podávač na min. 150 listov, min. 4x vstupný zásobník s celkovou kapacitou min. 3 500 hárkov A4 52-256 g/m²
Skenovanie
10 | Farebné skenovanie | áno
11 | Rýchlosť skenovania | minimálne 240 strán za minútu farebne aj čiernobielo
12 | Podávač dokumentov | jednoprechodový, na min. 200 hárkov
13 | Formát súboru skenovaného dokumentu | PDF, TIFF, JPEG, kompaktné PDF, šifrované PDF, XPS, kompaktné XPS
Kopírovanie
14 | Rýchlosť kopírovania | min. 95 str./min A4
15 | Kvalita kopírovania | min. 600 x 600 dpi
16 | Predvoľba počtu kópií | 1 - 9 999
17 | Zmenšenie/zväčšenie | 25 až 400% po 1%, automatický zoom
18 | Rozhrania | 10-Base-T/100-Base-T/1 000-Base-T Ethernet; USB 2.0
19 | Ovládanie | farebný dotykový displej v slovenčine
20 | Typ zariadenia | samostatne stojace
Bezpečnosť, správa a doplnkové funkcionality
21 | Filtrovanie IP adries / blokovanie portov: | áno/áno