## Rekapitulácia stavby
Export Komplet | [28 empty] | 2.0 | [5 empty] | False | False | {cd7a35d8-a324-4130-bdab-f91928b0d48a}
[20 empty] | >> skryté stĺpce << | [13 empty] | 0,001 | 20
[34 empty] | 0,001 | 20
|  | REKAPITULÁCIA STAVBY | [18 empty] | v --- nižšie sa nachádzajú doplnkové a pomocné údaje k zostavám --- v | [11 empty] | Návod na vyplnenie | 0,001
|  | Kód: |  |  |  |  | FMK002 | [25 empty] | Meniť je možné iba bunky so žltým podfarbením! 1) na prvom liste Rekapitulácie stavby vyplňte v zostave a) Rekapitulácia stavby - údaje o Zhotoviteľovi (prenesú sa do ostatných zostáv aj v iných listoch) b) Rekapitulácia objektov stavby - potrebné Ostatné náklady 2) na vybraných listoch vyplňte v zostave a) Krycí list - údaje o Zhotoviteľovi, pokiaľ sa líšia od údajov o Zhotoviteľovi na Rekapitulácii stavby (údaje se prenesú do ostatných zostav v danom liste) b) Rekapitulácia rozpočtu - potrebné Ostatné náklady c) Celkové náklady za stavbu - ceny na položkách - množstvo, pokiaľ má žlté podfarbenie - a v prípade potreby poznámku (tá je v skrytom stĺpci) | 0,001
|  | Stavba: |  |  |  |  | Obnova vnútorných priestorov Materskej školy, Ul. Dr. Janského č. 8, Elokované pracovisko A. Kmeťa č. 11, Žiar/Hronom | [26 empty] | 0,001
|  | JKSO: | [13 empty] | KS: | [17 empty] | 0,001
|  | Miesto: |  |  |  |  | Žiar nad Hronom, A. Kmeťa 11 | [8 empty] | Dátum: |  | 2. 2. 2021 | [15 empty] | 0,001
0,001
|  | Objednávateľ: | [13 empty] | IČO: | [17 empty] | 0,001
|  |  | Mesto Žiar nad Hronom, Š. Moysesa č. 46 | [12 empty] | IČ DPH: | [17 empty] | 0,001
0,001
|  | Zhotoviteľ: | [13 empty] | IČO: |  | Vyplň údaj | [15 empty] | 0,001
|  |  | Vyplň údaj | [12 empty] | IČ DPH: |  | Vyplň údaj | [15 empty] | 0,001
False
|  | Projektant: | [13 empty] | IČO: | [17 empty] | False
|  |  | Ing. Katarína Fronková | [12 empty] | IČ DPH: | [17 empty] | True
0,01
|  | Spracovateľ: | [13 empty] | IČO: |  | 50631217 | [15 empty] | 0,01
|  |  | Erik Kytka | [12 empty] | IČ DPH: | [17 empty] | True
Poznámka:
Jedná sa len o orientačný rozpočet k projektu. Všetky výmery a ceny sú len informatívne. K správnemu naceneniu výkazu výmer je potrebné naštudovanie PD a obhliadka stavby. Naceniť je potrebné jestvujúci výkaz výmer podľa pokynov tendrového zadávateľa, resp. zmluvy o dielo. Rozdiely uviesť pod čiaru. Výkaz výmer výberom položiek, priloženými výpočtami má napomôcť a urýchliť dodávateľovi správne naceniť všetky práce podľa PD ku kompletnej realizácií, skolaudovaní a užívateľnosti stav. diela. Práce a dodávky obsiahnuté v projektovej dokumentácii a neobsiahnuté vo výkaze výmer je dodávateľ povinný položkovo rozšpecifikovať a naceniť pod čiaru, mimo ponukového rozpočtu pre objektívne rozhodovanie. Zmeny, opravy VV a návrhy na možné zníženie stav. nákladov dodávateľ nacení rovnako pod čiaru a priloží k ponukovému rozpočtu. Dodávateľ rozšpecifikuje pouzitie VRN-ov: napr. označenie staveniska, čistenie komunikacií, opatrenia pre stav. v zimnom období, poistenie, geodet. merania a dokumentáciu, skúšky, vzorky, dielenskú dokumentáciu, staveb. výťah, žeriav v súčinnosti a položkami pre zvislý presun hmôt vo všetkých výkazoch, vyčistenie všetkých dotknutých plôch od stavebného odpadu, aj ako príprava pre sadové úpravy.
|  | Cena bez DPH | [13 empty] | 0
[8 empty] | Sadzba dane |  |  | Základ dane |  |  |  |  | Výška dane
|  | DPH |  | základná |  |  |  | 20% |  |  | 0 |  |  |  |  | 0
|  |  |  | znížená |  |  |  | 20% |  |  | 0 |  |  |  |  | 0
|  |  |  | zákl. prenesená |  |  |  | 20% |  |  | 0 |  |  |  |  | 0
|  |  |  | zníž. prenesená |  |  |  | 20% |  |  | 0 |  |  |  |  | 0
|  |  |  | nulová |  |  |  | 0% |  |  | 0 |  |  |  |  | 0
|  | Cena s DPH | [6 empty] | v |  |  | EUR |  |  |  | 0
|  | Projektant | [11 empty] | Spracovateľ
|  | Dátum a podpis: | [7 empty] | Pečiatka |  |  |  | Dátum a podpis: |  |  | Pečiatka
|  | Objednávateľ | [11 empty] | Zhotoviteľ
|  | Dátum a podpis: | [7 empty] | Pečiatka |  |  |  | Dátum a podpis: |  |  | Pečiatka
REKAPITULÁCIA OBJEKTOV STAVBY
| Kód: | [6 empty] | FMK002
| Stavba: | [6 empty] | Obnova vnútorných priestorov Materskej školy, Ul. Dr. Janského č. 8, Elokované pracovisko A. Kmeťa č. 11, Žiar/Hronom
| Miesto: | [6 empty] | Žiar nad Hronom, A. Kmeťa 11 | [6 empty] | Dátum: |  | 2. 2. 2021
| Objednávateľ: | [6 empty] | Mesto Žiar nad Hronom, Š. Moysesa č. 46 | [6 empty] | Projektant: |  | Ing. Katarína Fronková |  |  |  | Informatívne údaje z listov zákaziek
| Zhotoviteľ: | [13 empty] | Spracovateľ: |  | Erik Kytka
| Kód |  |  |  | Popis | [7 empty] | Cena bez DPH [EUR] |  |  |  |  | Cena s DPH [EUR] | Typ |  | z toho Ostat. náklady [EUR] | DPH [EUR] | Normohodiny [h] | DPH základná [EUR] | DPH znížená [EUR] | DPH základná prenesená [EUR] | DPH znížená prenesená [EUR] | Základňa DPH základná | Základňa DPH znížená | Základňa DPH zákl. prenesená | Základňa DPH zníž. prenesená | Základňa DPH nulová
| Náklady z rozpočtov | [11 empty] | 0 |  |  |  |  | 0 |  |  | 0 | 0 | 0 | 0 | 0 | 0 | 0 | 0 | 0 | 0 | 0 | 0 |  | D | 0 | ###NOIMPORT### | IMPORT | {cd7a35d8-a324-4130-bdab-f91928b0d48a} | {00000000-0000-0000-0000-000000000000}
/ |  | 1 |  |  |  | Stavebná časť | [6 empty] | 0 |  |  |  |  | 0 | STA |  | 0 | 0 | 0 | 0 | 0 | 0 | 0 | 0 | 0 | 0 | 0 | 0 |  |  | 1 |  | IMPORT | {687f8949-0f63-41d6-a36b-4d18e80b5104} | {cd7a35d8-a324-4130-bdab-f91928b0d48a} | 0
/ |  | 2 |  |  |  | Zdravotechnika | [6 empty] | 0 |  |  |  |  | 0 | STA |  | 0 | 0 | 0 | 0 | 0 | 0 | 0 | 0 | 0 | 0 | 0 | 0 |  |  | 1 |  | IMPORT | {340a73c6-04e5-4d3d-be69-f1c1d62e3dab} | {cd7a35d8-a324-4130-bdab-f91928b0d48a} | 0
/ |  | 3 |  |  |  | Vykurovanie | [6 empty] | 0 |  |  |  |  | 0 | STA |  | 0 | 0 | 0 | 0 | 0 | 0 | 0 | 0 | 0 | 0 | 0 | 0 |  |  | 1 |  | IMPORT | {f52c2393-834f-4d27-9aa5-3228db438cdd} | {cd7a35d8-a324-4130-bdab-f91928b0d48a} | 0
/ |  | 4 |  |  |  | Elektroinštalácia | [6 empty] | 0 |  |  |  |  | 0 | STA |  | 0 | 0 | 0 | 0 | 0 | 0 | 0 | 0 | 0 | 0 | 0 | 0 |  |  | 1 |  | IMPORT | {bddd89d5-035d-4b8a-88e6-8579259b621c} | {cd7a35d8-a324-4130-bdab-f91928b0d48a} | 0

## 1 - Stavebná časť
[9 empty] | >> skryté stĺpce << | [9 empty] | {687f8949-0f63-41d6-a36b-4d18e80b5104}
0
| KRYCÍ LIST ROZPOČTU | [8 empty] | v --- nižšie sa nachádzajú doplnkové a pomocné údaje k zostavám --- v | [8 empty] | False
Stavba:
Obnova vnútorných priestorov Materskej školy, Ul. Dr. Janského č. 8, Elokované pracovisko A. Kmeťa č. 11, Žiar/Hronom
Objekt:
1 - Stavebná časť
| JKSO: |  |  |  |  | KS:
| Miesto: |  | Žiar nad Hronom, A. Kmeťa 11 |  |  | Dátum: | 2. 2. 2021
| Objednávateľ: |  |  |  |  | IČO:
|  | Mesto Žiar nad Hronom, Š. Moysesa č. 46 |  |  |  | IČ DPH:
| Zhotoviteľ: |  |  |  |  | IČO: | Vyplň údaj
|  | Vyplň údaj |  |  |  | IČ DPH: | Vyplň údaj
| Projektant: |  |  |  |  | IČO:
|  | Ing. Katarína Fronková |  |  |  | IČ DPH:
| Spracovateľ: |  |  |  |  | IČO: | 50631217
|  | Erik Kytka |  |  |  | IČ DPH:
Poznámka:
Jedná sa len o orientačný rozpočet k projektu. Všetky výmery a ceny sú len informatívne. K správnemu naceneniu výkazu výmer je potrebné naštudovanie PD a obhliadka stavby. Naceniť je potrebné jestvujúci výkaz výmer podľa pokynov tendrového zadávateľa, resp. zmluvy o dielo. Rozdiely uviesť pod čiaru. Výkaz výmer výberom položiek, priloženými výpočtami má napomôcť a urýchliť dodávateľovi správne naceniť všetky práce podľa PD ku kompletnej realizácií, skolaudovaní a užívateľnosti stav. diela. Práce a dodávky obsiahnuté v projektovej dokumentácii a neobsiahnuté vo výkaze výmer je dodávateľ povinný položkovo rozšpecifikovať a naceniť pod čiaru, mimo ponukového rozpočtu pre objektívne rozhodovanie. Zmeny, opravy VV a návrhy na možné zníženie stav. nákladov dodávateľ nacení rovnako pod čiaru a priloží k ponukovému rozpočtu. Dodávateľ rozšpecifikuje pouzitie VRN-ov: napr. označenie staveniska, čistenie komunikacií, opatrenia pre stav. v zimnom období, poistenie, geodet. merania a dokumentáciu, skúšky, vzorky, dielenskú dokumentáciu, staveb. výťah, žeriav v súčinnosti a položkami pre zvislý presun hmôt vo všetkých výkazoch, vyčistenie všetkých dotknutých plôch od stavebného odpadu, aj ako príprava pre sadové úpravy.
| Cena bez DPH | [5 empty] | 0
|  |  | Základ dane |  |  | Sadzba dane | Výška dane
| DPH | základná | 0 |  |  | 20% | 0
|  | znížená | 0 |  |  | 20% | 0
|  | zákl. prenesená | 0 |  |  | 20% | 0
|  | zníž. prenesená | 0 |  |  | 20% | 0
|  | nulová | 0 |  |  | 0% | 0
| Cena s DPH |  |  | v | EUR |  | 0
| Projektant |  |  | Spracovateľ
| Dátum a podpis: |  | Pečiatka | Dátum a podpis: |  |  | Pečiatka
| Objednávateľ |  |  | Zhotoviteľ
| Dátum a podpis: |  | Pečiatka | Dátum a podpis: |  |  | Pečiatka
REKAPITULÁCIA ROZPOČTU
Stavba:
Obnova vnútorných priestorov Materskej školy, Ul. Dr. Janského č. 8, Elokované pracovisko A. Kmeťa č. 11, Žiar/Hronom
Objekt:
1 - Stavebná časť
Miesto: |  |  | Žiar nad Hronom, A. Kmeťa 11 |  |  | Dátum: | 2. 2. 2021
Objednávateľ: |  |  | Mesto Žiar nad Hronom, Š. Moysesa č. 46 |  |  | Projektant: | Ing. Katarína Fronková
Zhotoviteľ: |  |  | Vyplň údaj |  |  | Spracovateľ: | Erik Kytka
Kód dielu - Popis | [6 empty] | Cena celkom [EUR]
Náklady z rozpočtu | [6 empty] | 0 | [12 empty] | -1
| HSV - Práce a dodávky HSV | [5 empty] | 0
| 3 - Zvislé a kompletné konštrukcie | [5 empty] | 0
| 6 - Úpravy povrchov, podlahy, osadenie | [5 empty] | 0
| 9 - Ostatné konštrukcie a práce-búranie | [5 empty] | 0
| 99 - Presun hmôt HSV | [5 empty] | 0
| PSV - Práce a dodávky PSV | [5 empty] | 0
| 711 - Izolácie proti vode a vlhkosti | [5 empty] | 0
| 762 - Konštrukcie tesárske | [5 empty] | 0
| 763 - Konštrukcie - drevostavby | [5 empty] | 0
| 766 - Konštrukcie stolárske | [5 empty] | 0
| 767 - Konštrukcie doplnkové kovové | [5 empty] | 0
| 771 - Podlahy z dlaždíc | [5 empty] | 0
| 776 - Podlahy povlakové | [5 empty] | 0
| 781 - Obklady | [5 empty] | 0
| 783 - Nátery | [5 empty] | 0
| 784 - Maľby | [5 empty] | 0
ROZPOČET
Stavba:
Obnova vnútorných priestorov Materskej školy, Ul. Dr. Janského č. 8, Elokované pracovisko A. Kmeťa č. 11, Žiar/Hronom
Objekt:
1 - Stavebná časť
Miesto: |  |  | Žiar nad Hronom, A. Kmeťa 11 |  |  | Dátum: | 2. 2. 2021
Objednávateľ: |  |  | Mesto Žiar nad Hronom, Š. Moysesa č. 46 |  |  | Projektant: | Ing. Katarína Fronková
Zhotoviteľ: |  |  | Vyplň údaj |  |  | Spracovateľ: | Erik Kytka
PČ | Typ | Kód | Popis | MJ | Množstvo | J.cena [EUR] | Cena celkom [EUR] | Cenová sústava |  |  | DPH | J. Nh [h] | Nh celkom [h] | J. hmotnosť [t] | Hmotnosť celkom [t] | J. suť [t] | Suť Celkom [t]
Náklady z rozpočtu | [6 empty] | 0 | [5 empty] | 0 |  | 41.8589 |  | 40.4132 |  | D | -1 | [7 empty] | 0
| D | HSV | Práce a dodávky HSV |  |  |  | 0 | [5 empty] | 0 |  | 33.0818 |  | 40.0999 | 1 | D | 0 | ROZPOCET | [6 empty] | 0
| D | 3 | Zvislé a kompletné konštrukcie |  |  |  | 0 | [5 empty] | 0 |  | 7.9497 |  | 0 | 1 | D | 1 | ROZPOCET | [6 empty] | 0
1 | K | 317166131 | Samonosný preklad PORFIX, šírky 100 mm, výšky 250 mm, dĺžky 1000 mm | ks | 7 |  | 0 |  |  |  | znížená |  | 0 | 0.019992 | 0.13994 | 0 | 0 | 4 | K | 2 | ROZPOCET | 0 | 0 | 0 | 0 | 0 | 2 | 0 | 4 | -1963329366
2 | K | 317166132 | Samonosný preklad PORFIX, šírky 100 mm, výšky 250 mm, dĺžky 1200 mm | ks | 3 |  | 0 |  |  |  | znížená |  | 0 | 0.02397 | 0.07191 | 0 | 0 | 4 | K | 2 | ROZPOCET | 0 | 0 | 0 | 0 | 0 | 2 | 0 | 4 | -460847165
3 | K | 317166152 | Samonosný preklad PORFIX, šírky 150 mm, výšky 250 mm, dĺžky 1200 mm | ks | 3 |  | 0 |  |  |  | znížená |  | 0 | 0.034476 | 0.10343 | 0 | 0 | 4 | K | 2 | ROZPOCET | 0 | 0 | 0 | 0 | 0 | 2 | 0 | 4 | 48709435
4 | K | 340239263 | Zamurovanie otvorov plochy nad 1 do 4 m2 tvárnicami PORFIX (100x500x250) | m2 | 6.888 |  | 0 |  |  |  | znížená |  | 0 | 0.072086 | 0.49653 | 0 | 0 | 4 | K | 2 | ROZPOCET | 0 | 0 | 0 | 0 | 0 | 2 | 0 | 4 | 883415254
5 | K | 340239265 | Zamurovanie otvorov plochy do 4 m2 tvárnicami PORFIX (150x500x250) | m2 | 1.8 |  | 0 |  |  |  | znížená |  | 0 | 0.10812 | 0.19462 | 0 | 0 | 4 | K | 2 | ROZPOCET | 0 | 0 | 0 | 0 | 0 | 2 | 0 | 4 | 1387739871
6 | K | 342273100 | Priečky z tvárnic PORFIX hr. 100 mm P2-500 hladkých, na MVC a lepidlo PORFIX (100x250x500) | m2 | 51.489 |  | 0 |  |  |  | znížená |  | 0 | 0.074133 | 3.817 | 0 | 0 | 4 | K | 2 | ROZPOCET | 0 | 0 | 0 | 0 | 0 | 2 | 0 | 4 | -2131243156
7 | K | 342273100r | Priečky z tvárnic PORFIX hr. 100 mm P2-500 hladkých, na MVC a lepidlo PORFIX (100x250x500) - stienka do výšky 1,5 m | m2 | 3.308 |  | 0 |  |  |  | znížená |  | 0 | 0.07424 | 0.24559 | 0 | 0 | 4 | K | 2 | ROZPOCET | 0 | 0 | 0 | 0 | 0 | 2 | 0 | 4 | 783819147
8 | K | 342273150 | Priečky z tvárnic PORFIX hr. 150 mm P2-500 hladkých, na MVC a lepidlo PORFIX (150x250x500) | m2 | 25.918 |  | 0 |  |  |  | znížená |  | 0 | 0.11114 | 2.8806 | 0 | 0 | 4 | K | 2 | ROZPOCET | 0 | 0 | 0 | 0 | 0 | 2 | 0 | 4 | 1914776073
| D | 6 | Úpravy povrchov, podlahy, osadenie |  |  |  | 0 | [5 empty] | 0 |  | 11.6441 |  | 0 | 1 | D | 1 | ROZPOCET | [6 empty] | 0
9 | K | 612462301r | Vnútorná sanačná omietka stien - hrúbka a výmera podľa potreby | m2 | 39.013 |  | 0 |  |  |  | znížená |  | 0 | 0.0105 | 0.40964 | 0 | 0 | 4 | K | 2 | ROZPOCET | 0 | 0 | 0 | 0 | 0 | 2 | 0 | 4 | 939107849
10 | K | 612467128 | Príprava vnútorného podkladu stien , Penetrácia základná | m2 | 780.264 |  | 0 |  |  |  | znížená |  | 0 | 0.000225 | 0.17556 | 0 | 0 | 4 | K | 2 | ROZPOCET | 0 | 0 | 0 | 0 | 0 | 2 | 0 | 4 | -704943117
11 | K | 612467172 | Vnútorná omietka stien , strojné miešanie, ručné nanášanie, Vnútorný štuk jemný, , hr. 2 mm | m2 | 689.432 |  | 0 |  |  |  | znížená |  | 0 | 0.002625 | 1.8098 | 0 | 0 | 4 | K | 2 | ROZPOCET | 0 | 0 | 0 | 0 | 0 | 2 | 0 | 4 | -1867386050
12 | K | 612481119 | Potiahnutie vnútorných stien sklotextílnou mriežkou s celoplošným prilepením | m2 | 780.264 |  | 0 |  |  |  | znížená |  | 0 | 0.004154 | 3.2412 | 0 | 0 | 4 | K | 2 | ROZPOCET | 0 | 0 | 0 | 0 | 0 | 2 | 0 | 4 | -1161256551
13 | K | 632451411r | Doplnenie cementového poteru hr. 10 mm - vyrovnanie po búraní | m2 | 250.42 |  | 0 |  |  |  | znížená |  | 0 | 0.02013 | 5.041 | 0 | 0 | 4 | K | 2 | ROZPOCET | 0 | 0 | 0 | 0 | 0 | 2 | 0 | 4 | -94663759
14 | K | 642944121 | Dodatočná montáž oceľovej dverovej zárubne, plochy otvoru do 2,5 m2 | ks | 18 |  | 0 |  |  |  | znížená |  | 0 | 0.03964 | 0.71352 | 0 | 0 | 4 | K | 2 | ROZPOCET | 0 | 0 | 0 | 0 | 0 | 2 | 0 | 4 | -686549055
15 | M | 55331000840r | Zárubňa oceľová CgU šxv 600x1970 | ks | 2 |  | 0 |  |  |  | znížená |  | 0 | 0.0137 | 0.0274 | 0 | 0 | 8 | M | 2 | ROZPOCET | 0 | 0 | 0 | 0 | 0 | 2 | 0 | 4 | 415294328
16 | M | 55331000850r | Zárubňa oceľová CgU šxv 700x1970 | ks | 9 |  | 0 |  |  |  | znížená |  | 0 | 0.014 | 0.126 | 0 | 0 | 8 | M | 2 | ROZPOCET | 0 | 0 | 0 | 0 | 0 | 2 | 0 | 4 | 1799840028
17 | M | 55331000870r | Zárubňa oceľová CgU šxv 800x1970 | ks | 7 |  | 0 |  |  |  | znížená |  | 0 | 0.0143 | 0.1001 | 0 | 0 | 8 | M | 2 | ROZPOCET | 0 | 0 | 0 | 0 | 0 | 2 | 0 | 4 | -608676889
| D | 9 | Ostatné konštrukcie a práce-búranie |  |  |  | 0 | [5 empty] | 0 |  | 13.488 |  | 40.0999 | 1 | D | 1 | ROZPOCET | [6 empty] | 0
18 | K | 941955002 | Lešenie ľahké pracovné pomocné s výškou lešeňovej podlahy nad 1,20 do 1,90 m | m2 | 262.22 |  | 0 |  |  |  | znížená |  | 0 | 0.051386 | 13.4744 | 0 | 0 | 4 | K | 2 | ROZPOCET | 0 | 0 | 0 | 0 | 0 | 2 | 0 | 4 | 340563435
19 | K | 952901111 | Vyčistenie budov pri výške podlaží do 4 m | m2 | 262.22 |  | 0 |  |  |  | znížená |  | 0 | 4.9e-05 | 0.012849 | 0 | 0 | 4 | K | 2 | ROZPOCET | 0 | 0 | 0 | 0 | 0 | 2 | 0 | 4 | 1708209310
20 | K | 962031132 | Búranie priečok alebo vybúranie otvorov plochy z tehál pálených, plných alebo dutých hr. do 150 mm, -0,19600t | m2 | 52.82 |  | 0 |  |  |  | znížená |  | 0 | 0 | 0 | 0.196 | 10.3527 | 4 | K | 2 | ROZPOCET | 0 | 0 | 0 | 0 | 0 | 2 | 0 | 4 | 1991649451
21 | K | 963053935r | Búranie železobetónových schodiskových stupňov monolitických, -BE | m2 | 1 |  | 0 |  |  |  | znížená |  | 0 | 0 | 0 | 0.86 | 0.86 | 4 | K | 2 | ROZPOCET | 0 | 0 | 0 | 0 | 0 | 2 | 0 | 4 | -2084264116
22 | K | 963074959r | Vybúranie oceľového točitého schodiska - SC | ks | 1 |  | 0 |  |  |  | znížená |  | 0 | 0 | 0 | 0.3154 | 0.3154 | 4 | K | 2 | ROZPOCET | 0 | 0 | 0 | 0 | 0 | 2 | 0 | 4 | 195070558
23 | K | 965043341 | Búranie podkladov pod dlažby, liatych dlažieb a mazanín,betón s poterom,teracom hr.do 100 mm, plochy nad 4 m2 -2,20000t | m3 | 7.701 |  | 0 |  |  |  | znížená |  | 0 | 0 | 0 | 2.2 | 16.9422 | 4 | K | 2 | ROZPOCET | 0 | 0 | 0 | 0 | 0 | 2 | 0 | 4 | 661827073
24 | K | 965081712 | Búranie dlažieb, bez podklad. lôžka z xylolit., alebo keramických dlaždíc hr. do 10 mm, -0,02000t | m2 | 49.58 |  | 0 |  |  |  | znížená |  | 0 | 0 | 0 | 0.02 | 0.9916 | 4 | K | 2 | ROZPOCET | 0 | 0 | 0 | 0 | 0 | 2 | 0 | 4 | 477158658
25 | K | 968061125 | Vyvesenie dreveného dverného krídla do suti plochy do 2 m2, -0,02400t - D | ks | 18 |  | 0 |  |  |  | znížená |  | 0 | 0 | 0 | 0.024 | 0.432 | 4 | K | 2 | ROZPOCET | 0 | 0 | 0 | 0 | 0 | 2 | 0 | 4 | -1896361670
26 | K | 968061126 | Vyvesenie dreveného dverného krídla do suti plochy nad 2 m2, -0,02700t - D | ks | 1 |  | 0 |  |  |  | znížená |  | 0 | 0 | 0 | 0.027 | 0.027 | 4 | K | 2 | ROZPOCET | 0 | 0 | 0 | 0 | 0 | 2 | 0 | 4 | -652042738
27 | K | 968072455 | Vybúranie kovových dverových zárubní plochy do 2 m2, -0,07600t - D | m2 | 27.58 |  | 0 |  |  |  | znížená |  | 0 | 0 | 0 | 0.076 | 2.0961 | 4 | K | 2 | ROZPOCET | 0 | 0 | 0 | 0 | 0 | 2 | 0 | 4 | 2035225459
28 | K | 968072456 | Vybúranie kovových dverových zárubní plochy nad 2 m2, -0,06300t - D | m2 | 2.955 |  | 0 |  |  |  | znížená |  | 0 | 0 | 0 | 0.063 | 0.18616 | 4 | K | 2 | ROZPOCET | 0 | 0 | 0 | 0 | 0 | 2 | 0 | 4 | -1316871703
29 | K | 971055003R | Rezanie konštrukcií z tehál - vyrezanie otvoru | m | 33.7 |  | 0 |  |  |  | znížená |  | 0 | 2e-05 | 0.000674 | 0 | 0 | 4 | K | 2 | ROZPOCET | 0 | 0 | 0 | 0 | 0 | 2 | 0 | 4 | 1370451521
30 | K | 973031325 | Vysekanie kapsy z tehál plochy do 0,10 m2, hl. do 300 mm, -0,03100t | ks | 7 |  | 0 |  |  |  | znížená |  | 0 | 0 | 0 | 0.031 | 0.217 | 4 | K | 2 | ROZPOCET | 0 | 0 | 0 | 0 | 0 | 2 | 0 | 4 | -1469350096
31 | K | 976071111r | Vybúranie kovových madiel a zábradlí- Z | ks | 1 |  | 0 |  |  |  | znížená |  | 0 | 0 | 0 | 0.296 | 0.296 | 4 | K | 2 | ROZPOCET | 0 | 0 | 0 | 0 | 0 | 2 | 0 | 4 | -1482906271
32 | K | 978011121 | Otlčenie omietok stropov vnútorných vápenných alebo vápennocementových v rozsahu do 10 %, -0,00400t | m2 | 262.22 |  | 0 |  |  |  | znížená |  | 0 | 0 | 0 | 0.004 | 1.0489 | 4 | K | 2 | ROZPOCET | 0 | 0 | 0 | 0 | 0 | 2 | 0 | 4 | -907359004
33 | K | 978013191r | Otlčenie omietok stien vnútorných vápenných alebo vápennocementových v rozsahu do 100 %, -0,04600t - odhadovaná plocha na otlčenie | m2 | 39.013 |  | 0 |  |  |  | znížená |  | 0 | 0 | 0 | 0.046 | 1.7946 | 4 | K | 2 | ROZPOCET | 0 | 0 | 0 | 0 | 0 | 2 | 0 | 4 | 954489156
34 | K | 978059531r | Odsekanie a odobratie obkladov stien z obkladačiek vnútorných vrátane podkladovej omietky nad 2 m2 + odstránenie soklíkov keramických, -0,06800t | m2 | 66.769 |  | 0 |  |  |  | znížená |  | 0 | 0 | 0 | 0.068 | 4.5403 | 4 | K | 2 | ROZPOCET | 0 | 0 | 0 | 0 | 0 | 2 | 0 | 4 | 2121352381
35 | K | 979081111 | Odvoz sutiny a vybúraných hmôt na skládku do 1 km | t | 40.413 |  | 0 |  |  |  | znížená |  | 0 | 0 | 0 | 0 | 0 | 4 | K | 2 | ROZPOCET | 0 | 0 | 0 | 0 | 0 | 2 | 0 | 4 | 549579976
36 | K | 979081121 | Odvoz sutiny a vybúraných hmôt na skládku za každý ďalší 1 km | t | 767.847 |  | 0 |  |  |  | znížená |  | 0 | 0 | 0 | 0 | 0 | 4 | K | 2 | ROZPOCET | 0 | 0 | 0 | 0 | 0 | 2 | 0 | 4 | -1239895386
37 | K | 979082111 | Vnútrostavenisková doprava sutiny a vybúraných hmôt do 10 m | t | 40.413 |  | 0 |  |  |  | znížená |  | 0 | 0 | 0 | 0 | 0 | 4 | K | 2 | ROZPOCET | 0 | 0 | 0 | 0 | 0 | 2 | 0 | 4 | 759179144
38 | K | 979082121 | Vnútrostavenisková doprava sutiny a vybúraných hmôt za každých ďalších 5 m | t | 202.065 |  | 0 |  |  |  | znížená |  | 0 | 0 | 0 | 0 | 0 | 4 | K | 2 | ROZPOCET | 0 | 0 | 0 | 0 | 0 | 2 | 0 | 4 | -429227486
39 | K | 979089612 | Poplatok za skladovanie - iné odpady zo stavieb a demolácií (17 09), ostatné | t | 40.413 |  | 0 |  |  |  | znížená |  | 0 | 0 | 0 | 0 | 0 | 4 | K | 2 | ROZPOCET | 0 | 0 | 0 | 0 | 0 | 2 | 0 | 4 | 817785266
| D | 99 | Presun hmôt HSV |  |  |  | 0 | [5 empty] | 0 |  | 0 |  | 0 | 1 | D | 1 | ROZPOCET | [6 empty] | 0
40 | K | 999281111 | Presun hmôt pre opravy a údržbu objektov vrátane vonkajších plášťov výšky do 25 m | t | 33.082 |  | 0 |  |  |  | znížená |  | 0 | 0 | 0 | 0 | 0 | 4 | K | 2 | ROZPOCET | 0 | 0 | 0 | 0 | 0 | 2 | 0 | 4 | 1897687060
| D | PSV | Práce a dodávky PSV |  |  |  | 0 | [5 empty] | 0 |  | 8.7771 |  | 0.31322 | 2 | D | 0 | ROZPOCET | [6 empty] | 0
| D | 711 | Izolácie proti vode a vlhkosti |  |  |  | 0 | [5 empty] | 0 |  | 0.33979 |  | 0 | 2 | D | 1 | ROZPOCET | [6 empty] | 0
41 | K | 711211051 | Jednozlož. silikátová hydroizolačná hmota Weber - Terranova, stierka, weber.terizol vodorovná | m2 | 62.32 |  | 0 |  |  |  | znížená |  | 0 | 0.0021 | 0.13087 | 0 | 0 | 16 | K | 2 | ROZPOCET | 0 | 0 | 0 | 0 | 0 | 2 | 0 | 16 | -1675486934
42 | K | 711212051 | Jednozlož. silikátová hydroizolačná hmota Weber - Terranova, stierka, weber.terizol zvislá | m2 | 90.832 |  | 0 |  |  |  | znížená |  | 0 | 0.0023 | 0.20891 | 0 | 0 | 16 | K | 2 | ROZPOCET | 0 | 0 | 0 | 0 | 0 | 2 | 0 | 16 | -1566742101
43 | K | 998711201 | Presun hmôt pre izoláciu proti vode v objektoch výšky do 6 m | % |  |  | 0 |  |  |  | znížená |  | 0 | 0 | 0 | 0 | 0 | 16 | K | 2 | ROZPOCET | 0 | 0 | 0 | 0 | 0 | 2 | 0 | 16 | 1212815945
| D | 762 | Konštrukcie tesárske |  |  |  | 0 | [5 empty] | 0 |  | 0.12778 |  | 0 | 2 | D | 1 | ROZPOCET | [6 empty] | 0
44 | K | 762810016 | Záklop stropov z dosiek OSB skrutkovaných na trámy na zraz hr. dosky 22 mm | m2 | 6.6 |  | 0 |  |  |  | znížená |  | 0 | 0.010829 | 0.071474 | 0 | 0 | 16 | K | 2 | ROZPOCET | 0 | 0 | 0 | 0 | 0 | 2 | 0 | 16 | 327299584
45 | K | 762822110 | Montáž stropníc z hraneného a polohraneného reziva prierezovej plochy do 144 cm2 | m | 7.2 |  | 0 |  |  |  | znížená |  | 0 | 0 | 0 | 0 | 0 | 16 | K | 2 | ROZPOCET | 0 | 0 | 0 | 0 | 0 | 2 | 0 | 16 | 1387978831
46 | M | 605120000100r | Dodávka stropných trámov 70/140 mm | m3 | 0.081 |  | 0 |  |  |  | znížená |  | 0 | 0.55 | 0.04455 | 0 | 0 | 32 | M | 2 | ROZPOCET | 0 | 0 | 0 | 0 | 0 | 2 | 0 | 16 | 487263868
47 | K | 762895000r | M+D oceľové papuče vrátane mechanických kotiev (4xM10 na 1 ks papuče) | ks | 4 |  | 0 |  |  |  | znížená |  | 0 | 0.00294 | 0.01176 | 0 | 0 | 16 | K | 2 | ROZPOCET | 0 | 0 | 0 | 0 | 0 | 2 | 0 | 16 | 443251423
48 | K | 998762202 | Presun hmôt pre konštrukcie tesárske v objektoch výšky do 12 m | % |  |  | 0 |  |  |  | znížená |  | 0 | 0 | 0 | 0 | 0 | 16 | K | 2 | ROZPOCET | 0 | 0 | 0 | 0 | 0 | 2 | 0 | 16 | 665782832
| D | 763 | Konštrukcie - drevostavby |  |  |  | 0 | [5 empty] | 0 |  | 1.6974 |  | 0 | 2 | D | 1 | ROZPOCET | [6 empty] | 0
49 | K | 763116501r | Priečka SDK dvojito opláštená doskami RF 12.5 mm - S1 | m2 | 18.6 |  | 0 |  |  |  | znížená |  | 0 | 0.05067 | 0.94246 | 0 | 0 | 16 | K | 2 | ROZPOCET | 0 | 0 | 0 | 0 | 0 | 2 | 0 | 16 | -1310683816
50 | K | 763116503 | Priečka SDK dvojito opláštená doskami RFI 12.5 mm -S2 | m2 | 10.2 |  | 0 |  |  |  | znížená |  | 0 | 0.063226 | 0.64491 | 0 | 0 | 16 | K | 2 | ROZPOCET | 0 | 0 | 0 | 0 | 0 | 2 | 0 | 16 | -220235688
51 | K | 763138311r | Podhľad RIGIPS RF 2x12, 5-OK,upevnenie na závesoch - dvojúrovňová podkonštrukcia | m2 | 3.3 |  | 0 |  |  |  | znížená |  | 0 | 0.03335 | 0.11005 | 0 | 0 | 16 | K | 2 | ROZPOCET | 0 | 0 | 0 | 0 | 0 | 2 | 0 | 16 | 1046025516
52 | K | 998763201 | Presun hmôt pre drevostavby v objektoch výšky do 12 m | % |  |  | 0 |  |  |  | znížená |  | 0 | 0 | 0 | 0 | 0 | 16 | K | 2 | ROZPOCET | 0 | 0 | 0 | 0 | 0 | 2 | 0 | 16 | -646719628
| D | 766 | Konštrukcie stolárske |  |  |  | 0 | [5 empty] | 0 |  | 0.468 |  | 0.055918 | 2 | D | 1 | ROZPOCET | [6 empty] | 0
53 | K | 766111820r | Demontáž drevených stien plných vrátane dverí - DP | m2 | 3.299 |  | 0 |  |  |  | znížená |  | 0 | 0 | 0 | 0.01695 | 0.055918 | 16 | K | 2 | ROZPOCET | 0 | 0 | 0 | 0 | 0 | 2 | 0 | 16 | 1934320215
54 | K | 766662113 | Montáž dverového krídla otočného jednokrídlového bezpoldrážkového, do existujúcej zárubne, vrátane kovania | ks | 18 |  | 0 |  |  |  | znížená |  | 0 | 0 | 0 | 0 | 0 | 16 | K | 2 | ROZPOCET | 0 | 0 | 0 | 0 | 0 | 2 | 0 | 16 | -1606971297
55 | M | 549150000600 | Kľučka dverová 2x, 2x rozeta BB, FAB, nehrdzavejúca oceľ, povrch nerez brúsený, SAPELI -DK | ks | 18 |  | 0 |  |  |  | znížená |  | 0 | 0.001 | 0.018 | 0 | 0 | 32 | M | 2 | ROZPOCET | 0 | 0 | 0 | 0 | 0 | 2 | 0 | 16 | 1685772132
56 | M | 611610002900r | Dvere vnútorné jednokrídlové, šírka 600-900 mm, DV1-3 | ks | 18 |  | 0 |  |  |  | znížená |  | 0 | 0.025 | 0.45 | 0 | 0 | 32 | M | 2 | ROZPOCET | 0 | 0 | 0 | 0 | 0 | 2 | 0 | 16 | -928206898
57 | K | 766900900 | M+D Okno v priečke - rozmer 700x1200 mm | ks | 1 |  | 0 |  |  |  | znížená |  | 0 | 0 | 0 | 0 | 0 | 16 | K | 2 | ROZPOCET | 0 | 0 | 0 | 0 | 0 | 2 | 0 | 16 | 756542573
58 | K | 767900901 | M+D Okno v priečke - rozmer 900/1200 mm vrátane parapetu | ks | 1 |  | 0 |  |  |  | znížená |  | 0 | 0 | 0 | 0 | 0 | 16 | K | 2 | ROZPOCET | 0 | 0 | 0 | 0 | 0 | 2 | 0 | 16 | -1876010247
59 | K | 998766201 | Presun hmot pre konštrukcie stolárske v objektoch výšky do 6 m | % |  |  | 0 |  |  |  | znížená |  | 0 | 0 | 0 | 0 | 0 | 16 | K | 2 | ROZPOCET | 0 | 0 | 0 | 0 | 0 | 2 | 0 | 16 | -806871210
| D | 767 | Konštrukcie doplnkové kovové |  |  |  | 0 | [5 empty] | 0 |  | 5e-05 |  | 0 | 2 | D | 1 | ROZPOCET | [6 empty] | 0
60 | K | 767161110R | Montáž a dodávka madla Z | ks | 1 |  | 0 |  |  |  | znížená |  | 0 | 5e-05 | 5e-05 | 0 | 0 | 16 | K | 2 | ROZPOCET | 0 | 0 | 0 | 0 | 0 | 2 | 0 | 16 | 830707265
61 | K | 998767201 | Presun hmôt pre kovové stavebné doplnkové konštrukcie v objektoch výšky do 6 m | % |  |  | 0 |  |  |  | znížená |  | 0 | 0 | 0 | 0 | 0 | 16 | K | 2 | ROZPOCET | 0 | 0 | 0 | 0 | 0 | 2 | 0 | 16 | 688841358
| D | 771 | Podlahy z dlaždíc |  |  |  | 0 | [5 empty] | 0 |  | 2.1746 |  | 0 | 2 | D | 1 | ROZPOCET | [6 empty] | 0
62 | K | 771415016 | Montáž soklíkov z obkladačiek do tmelu veľ. 150 x 300 mm | m | 41.77 |  | 0 |  |  |  | znížená |  | 0 | 0.00089615 | 0.037432 | 0 | 0 | 16 | K | 2 | ROZPOCET | 0 | 0 | 0 | 0 | 0 | 2 | 0 | 16 | 435100805
63 | M | 597640000600 | Obkladačky keramické glazované jednofarebné hladké lxv 300x150x14 mm | m2 | 6.391 |  | 0 |  |  |  | znížená |  | 0 | 0.021 | 0.13421 | 0 | 0 | 32 | M | 2 | ROZPOCET | 0 | 0 | 0 | 0 | 0 | 2 | 0 | 16 | 1863513326
64 | K | 771575129 | Montáž podláh z dlaždíc keramických do tmelu v obmedzenom priestore veľ. 300 x 300 mm | m2 | 62.32 |  | 0 |  |  |  | znížená |  | 0 | 0.00385 | 0.23993 | 0 | 0 | 16 | K | 2 | ROZPOCET | 0 | 0 | 0 | 0 | 0 | 2 | 0 | 16 | 770799707
65 | M | 597740001900r | Dlaždice keramické protišmykové | m2 | 71.668 |  | 0 |  |  |  | znížená |  | 0 | 0.0246 | 1.763 | 0 | 0 | 32 | M | 2 | ROZPOCET | 0 | 0 | 0 | 0 | 0 | 2 | 0 | 16 | 2105757743
66 | K | 998771201 | Presun hmôt pre podlahy z dlaždíc v objektoch výšky do 6m | % |  |  | 0 |  |  |  | znížená |  | 0 | 0 | 0 | 0 | 0 | 16 | K | 2 | ROZPOCET | 0 | 0 | 0 | 0 | 0 | 2 | 0 | 16 | -2067320704
| D | 776 | Podlahy povlakové |  |  |  | 0 | [5 empty] | 0 |  | 1.1149 |  | 0.25731 | 2 | D | 1 | ROZPOCET | [6 empty] | 0
67 | K | 776401800 | Demontáž soklíkov alebo líšt | m | 50.175 |  | 0 |  |  |  | znížená |  | 0 | 0 | 0 | 0.001 | 0.050175 | 16 | K | 2 | ROZPOCET | 0 | 0 | 0 | 0 | 0 | 2 | 0 | 16 | -1154381979
68 | K | 776411000 | Lepenie podlahových líšt soklových | m | 126.94 |  | 0 |  |  |  | znížená |  | 0 | 4e-05 | 0.0050776 | 0 | 0 | 16 | K | 2 | ROZPOCET | 0 | 0 | 0 | 0 | 0 | 2 | 0 | 16 | -67519334
69 | M | 283410017900r | Lemovacia lišta | m | 145.981 |  | 0 |  |  |  | znížená |  | 0 | 0.00163 | 0.23795 | 0 | 0 | 32 | M | 2 | ROZPOCET | 0 | 0 | 0 | 0 | 0 | 2 | 0 | 16 | 207094662
70 | K | 776511810 | Odstránenie povlakových podláh z nášľapnej plochy lepených bez podložky, -0,00100t | m2 | 207.13 |  | 0 |  |  |  | znížená |  | 0 | 0 | 0 | 0.001 | 0.20713 | 16 | K | 2 | ROZPOCET | 0 | 0 | 0 | 0 | 0 | 2 | 0 | 16 | -1089396568
71 | K | 776541300r | Montáž povlakových podláh PVC vinyl | m2 | 191.4 |  | 0 |  |  |  | znížená |  | 0 | 0.0003 | 0.05742 | 0 | 0 | 16 | K | 2 | ROZPOCET | 0 | 0 | 0 | 0 | 0 | 2 | 0 | 16 | 106181366
72 | M | 284110004000r | Podlaha PVC vinyl | m2 | 220.11 |  | 0 |  |  |  | znížená |  | 0 | 0.0037 | 0.81441 | 0 | 0 | 32 | M | 2 | ROZPOCET | 0 | 0 | 0 | 0 | 0 | 2 | 0 | 16 | 258397349
73 | K | 776900900 | M+D podložka pod Vinylovú podlahu | m2 | 191.4 |  | 0 |  |  |  | znížená |  | 0 | 0 | 0 | 0 | 0 | 16 | K | 2 | ROZPOCET | 0 | 0 | 0 | 0 | 0 | 2 | 0 | 16 | -193095668
74 | K | 998776201 | Presun hmôt pre podlahy povlakové v objektoch výšky do 6 m | % |  |  | 0 |  |  |  | znížená |  | 0 | 0 | 0 | 0 | 0 | 16 | K | 2 | ROZPOCET | 0 | 0 | 0 | 0 | 0 | 2 | 0 | 16 | 302763137
| D | 781 | Obklady |  |  |  | 0 | [5 empty] | 0 |  | 2.4382 |  | 0 | 2 | D | 1 | ROZPOCET | [6 empty] | 0
75 | K | 781445018 | Montáž obkladov vnútor. stien z obkladačiek kladených do tmelu veľ. 200x200 mm | m2 | 90.832 |  | 0 |  |  |  | znížená |  | 0 | 0.00335 | 0.30429 | 0 | 0 | 16 | K | 2 | ROZPOCET | 0 | 0 | 0 | 0 | 0 | 2 | 0 | 16 | 365286687
76 | M | 597640000400r | Obkladačky keramické - štandardné | m2 | 99.915 |  | 0 |  |  |  | znížená |  | 0 | 0.021 | 2.0982 | 0 | 0 | 32 | M | 2 | ROZPOCET | 0 | 0 | 0 | 0 | 0 | 2 | 0 | 16 | 1854366823
77 | K | 781491111 | Montáž plastových profilov pre obklad do tmelu - roh steny | m | 56.925 |  | 0 |  |  |  | znížená |  | 0 | 0.0005 | 0.028462 | 0 | 0 | 16 | K | 2 | ROZPOCET | 0 | 0 | 0 | 0 | 0 | 2 | 0 | 16 | 1702431588
78 | M | 351202 | Ukonč. profil.oblý uzavretý.10 bahama PVC, 2,5m | bm | 65.464 |  | 0 |  |  |  | znížená |  | 0 | 0.00011 | 0.007201 | 0 | 0 | 32 | M | 2 | ROZPOCET | 0 | 0 | 0 | 0 | 0 | 2 | 0 | 16 | 54927122
79 | K | 998781201 | Presun hmôt pre obklady keramické v objektoch výšky do 6 m | % |  |  | 0 |  |  |  | znížená |  | 0 | 0 | 0 | 0 | 0 | 16 | K | 2 | ROZPOCET | 0 | 0 | 0 | 0 | 0 | 2 | 0 | 16 | -732574820
| D | 783 | Nátery |  |  |  | 0 | [5 empty] | 0 |  | 0.00099264 |  | 0 | 2 | D | 1 | ROZPOCET | [6 empty] | 0
80 | K | 783782203 | Nátery tesárskych konštrukcií povrchová impregnácia Bochemitom QB | m2 | 3.102 |  | 0 |  |  |  | znížená |  | 0 | 0.00032 | 0.00099264 | 0 | 0 | 16 | K | 2 | ROZPOCET | 0 | 0 | 0 | 0 | 0 | 2 | 0 | 16 | 1924282934
| D | 784 | Maľby |  |  |  | 0 | [5 empty] | 0 |  | 0.41544 |  | 0 | 2 | D | 1 | ROZPOCET | [6 empty] | 0
81 | K | 784410100 | Penetrovanie jednonásobné jemnozrnných podkladov výšky do 3,80 m | m2 | 951.652 |  | 0 |  |  |  | znížená |  | 0 | 9.75e-05 | 0.092786 | 0 | 0 | 16 | K | 2 | ROZPOCET | 0 | 0 | 0 | 0 | 0 | 2 | 0 | 16 | 729709356
82 | K | 784452271r | Maľby z maliarskych zmesí Primalex, ručne nanášané - farba A | m2 | 271.926 |  | 0 |  |  |  | znížená |  | 0 | 0.0001133 | 0.030809 | 0 | 0 | 16 | K | 2 | ROZPOCET | 0 | 0 | 0 | 0 | 0 | 2 | 0 | 16 | 2051367904
83 | K | 784452271r2 | Maľby z maliarskych zmesí Primalex, Farmal, ručne nanášané "B" | m2 | 679.726 |  | 0 |  |  |  | znížená |  | 0 | 0.0004133 | 0.28093 | 0 | 0 | 16 | K | 2 | ROZPOCET | 0 | 0 | 0 | 0 | 0 | 2 | 0 | 16 | 2085433417
84 | K | 784481110 | Stierka stropov na podklad jemnozrnný výšky do 3,80 m - 1.17 | m2 | 3.3 |  | 0 |  |  |  | znížená |  | 0 | 0.0033058 | 0.010909 | 0 | 0 | 16 | K | 2 | ROZPOCET | 0 | 0 | 0 | 0 | 0 | 2 | 0 | 16 | 883323692
85 | K | 784900900 | Očistenie stien od uvoľňujúcich sa častí | m2 | 951.652 |  | 0 |  |  |  | znížená |  | 0 | 0 | 0 | 0 | 0 | 16 | K | 2 | ROZPOCET | 0 | 0 | 0 | 0 | 0 | 2 | 0 | 16 | -944282693

## 2 - Zdravotechnika
[9 empty] | >> skryté stĺpce << | [9 empty] | {340a73c6-04e5-4d3d-be69-f1c1d62e3dab}
0
| KRYCÍ LIST ROZPOČTU | [8 empty] | v --- nižšie sa nachádzajú doplnkové a pomocné údaje k zostavám --- v | [8 empty] | False
Stavba:
Obnova vnútorných priestorov Materskej školy, Ul. Dr. Janského č. 8, Elokované pracovisko A. Kmeťa č. 11, Žiar/Hronom
Objekt:
2 - Zdravotechnika
| JKSO: |  |  |  |  | KS:
| Miesto: |  | Žiar nad Hronom, A. Kmeťa 11 |  |  | Dátum: | 2. 2. 2021
| Objednávateľ: |  |  |  |  | IČO:
|  | Mesto Žiar nad Hronom, Š. Moysesa č. 46 |  |  |  | IČ DPH:
| Zhotoviteľ: |  |  |  |  | IČO: | Vyplň údaj
|  | Vyplň údaj |  |  |  | IČ DPH: | Vyplň údaj
| Projektant: |  |  |  |  | IČO:
|  | Ing. Katarína Fronková |  |  |  | IČ DPH:
| Spracovateľ: |  |  |  |  | IČO: | 50631217
|  | Erik Kytka |  |  |  | IČ DPH:
Poznámka:
Jedná sa len o orientačný rozpočet k projektu. Všetky výmery a ceny sú len informatívne. K správnemu naceneniu výkazu výmer je potrebné naštudovanie PD a obhliadka stavby. Naceniť je potrebné jestvujúci výkaz výmer podľa pokynov tendrového zadávateľa, resp. zmluvy o dielo. Rozdiely uviesť pod čiaru. Výkaz výmer výberom položiek, priloženými výpočtami má napomôcť a urýchliť dodávateľovi správne naceniť všetky práce podľa PD ku kompletnej realizácií, skolaudovaní a užívateľnosti stav. diela. Práce a dodávky obsiahnuté v projektovej dokumentácii a neobsiahnuté vo výkaze výmer je dodávateľ povinný položkovo rozšpecifikovať a naceniť pod čiaru, mimo ponukového rozpočtu pre objektívne rozhodovanie. Zmeny, opravy VV a návrhy na možné zníženie stav. nákladov dodávateľ nacení rovnako pod čiaru a priloží k ponukovému rozpočtu. Dodávateľ rozšpecifikuje pouzitie VRN-ov: napr. označenie staveniska, čistenie komunikacií, opatrenia pre stav. v zimnom období, poistenie, geodet. merania a dokumentáciu, skúšky, vzorky, dielenskú dokumentáciu, staveb. výťah, žeriav v súčinnosti a položkami pre zvislý presun hmôt vo všetkých výkazoch, vyčistenie všetkých dotknutých plôch od stavebného odpadu, aj ako príprava pre sadové úpravy.
| Cena bez DPH | [5 empty] | 0
|  |  | Základ dane |  |  | Sadzba dane | Výška dane
| DPH | základná | 0 |  |  | 20% | 0
|  | znížená | 0 |  |  | 20% | 0
|  | zákl. prenesená | 0 |  |  | 20% | 0
|  | zníž. prenesená | 0 |  |  | 20% | 0
|  | nulová | 0 |  |  | 0% | 0
| Cena s DPH |  |  | v | EUR |  | 0
| Projektant |  |  | Spracovateľ
| Dátum a podpis: |  | Pečiatka | Dátum a podpis: |  |  | Pečiatka
| Objednávateľ |  |  | Zhotoviteľ
| Dátum a podpis: |  | Pečiatka | Dátum a podpis: |  |  | Pečiatka
REKAPITULÁCIA ROZPOČTU
Stavba:
Obnova vnútorných priestorov Materskej školy, Ul. Dr. Janského č. 8, Elokované pracovisko A. Kmeťa č. 11, Žiar/Hronom
Objekt:
2 - Zdravotechnika
Miesto: |  |  | Žiar nad Hronom, A. Kmeťa 11 |  |  | Dátum: | 2. 2. 2021
Objednávateľ: |  |  | Mesto Žiar nad Hronom, Š. Moysesa č. 46 |  |  | Projektant: | Ing. Katarína Fronková
Zhotoviteľ: |  |  | Vyplň údaj |  |  | Spracovateľ: | Erik Kytka
Kód dielu - Popis | [6 empty] | Cena celkom [EUR]
Náklady z rozpočtu | [6 empty] | 0 | [12 empty] | -1
| HSV - Práce a dodávky HSV | [5 empty] | 0
| 6 - Úpravy povrchov, podlahy, osadenie | [5 empty] | 0
| 9 - Ostatné konštrukcie a práce-búranie | [5 empty] | 0
| 99 - Presun hmôt HSV | [5 empty] | 0
| PSV - Práce a dodávky PSV | [5 empty] | 0
| 713 - Izolácie tepelné | [5 empty] | 0
| 721 - Zdravotech. vnútorná kanalizácia | [5 empty] | 0
| 722 - Zdravotechnika - vnútorný vodovod | [5 empty] | 0
| 725 - Zdravotechnika - zariaď. predmety | [5 empty] | 0
ROZPOČET
Stavba:
Obnova vnútorných priestorov Materskej školy, Ul. Dr. Janského č. 8, Elokované pracovisko A. Kmeťa č. 11, Žiar/Hronom
Objekt:
2 - Zdravotechnika
Miesto: |  |  | Žiar nad Hronom, A. Kmeťa 11 |  |  | Dátum: | 2. 2. 2021
Objednávateľ: |  |  | Mesto Žiar nad Hronom, Š. Moysesa č. 46 |  |  | Projektant: | Ing. Katarína Fronková
Zhotoviteľ: |  |  | Vyplň údaj |  |  | Spracovateľ: | Erik Kytka
PČ | Typ | Kód | Popis | MJ | Množstvo | J.cena [EUR] | Cena celkom [EUR] | Cenová sústava |  |  | DPH | J. Nh [h] | Nh celkom [h] | J. hmotnosť [t] | Hmotnosť celkom [t] | J. suť [t] | Suť Celkom [t]
Náklady z rozpočtu | [6 empty] | 0 | [5 empty] | 0 |  | 0.96891 |  | 1.4104 |  | D | -1 | [7 empty] | 0
| D | HSV | Práce a dodávky HSV |  |  |  | 0 | [5 empty] | 0 |  | 0.32894 |  | 0.4 | 1 | D | 0 | ROZPOCET | [6 empty] | 0
| D | 6 | Úpravy povrchov, podlahy, osadenie |  |  |  | 0 | [5 empty] | 0 |  | 0.32894 |  | 0 | 1 | D | 1 | ROZPOCET | [6 empty] | 0
1 | K | 612423531 | Omietka rýh v stenách maltou vápennou šírky ryhy do 150 mm omietkou štukovou | m2 | 3 |  | 0 |  |  |  | znížená |  | 0 | 0.039804 | 0.11941 | 0 | 0 | 4 | K | 2 | ROZPOCET | 0 | 0 | 0 | 0 | 0 | 2 | 0 | 4 | -1175815761
2 | K | 631311121 | Doplnenie existujúcich mazanín prostým betónom bez poteru | m3 | 0.1 |  | 0 |  |  |  | znížená |  | 0 | 2.0953 | 0.20953 | 0 | 0 | 4 | K | 2 | ROZPOCET | 0 | 0 | 0 | 0 | 0 | 2 | 0 | 4 | -1652209321
| D | 9 | Ostatné konštrukcie a práce-búranie |  |  |  | 0 | [5 empty] | 0 |  | 0 |  | 0.4 | 1 | D | 1 | ROZPOCET | [6 empty] | 0
3 | K | 974031132 | Vysekanie rýh v akomkoľvek murive tehlovom na akúkoľvek maltu do hĺbky 50 mm a š. do 70 mm, -0,00600t | m | 30 |  | 0 |  |  |  | znížená |  | 0 | 0 | 0 | 0.006 | 0.18 | 4 | K | 2 | ROZPOCET | 0 | 0 | 0 | 0 | 0 | 2 | 0 | 4 | 1144064099
4 | K | 974042553 | Vysekanie rýh v betónovej dlažbe do hĺbky 100 mm a šírky do 100 mm, -0,02200t | m | 10 |  | 0 |  |  |  | znížená |  | 0 | 0 | 0 | 0.022 | 0.22 | 4 | K | 2 | ROZPOCET | 0 | 0 | 0 | 0 | 0 | 2 | 0 | 4 | -1980463139
5 | K | 979081111 | Odvoz sutiny a vybúraných hmôt na skládku do 1 km | t | 1.41 |  | 0 |  |  |  | znížená |  | 0 | 0 | 0 | 0 | 0 | 4 | K | 2 | ROZPOCET | 0 | 0 | 0 | 0 | 0 | 2 | 0 | 4 | -1427000082
6 | K | 979081121 | Odvoz sutiny a vybúraných hmôt na skládku za každý ďalší 1 km | t | 26.79 |  | 0 |  |  |  | znížená |  | 0 | 0 | 0 | 0 | 0 | 4 | K | 2 | ROZPOCET | 0 | 0 | 0 | 0 | 0 | 2 | 0 | 4 | -1510759630
7 | K | 979082111 | Vnútrostavenisková doprava sutiny a vybúraných hmôt do 10 m | t | 1.41 |  | 0 |  |  |  | znížená |  | 0 | 0 | 0 | 0 | 0 | 4 | K | 2 | ROZPOCET | 0 | 0 | 0 | 0 | 0 | 2 | 0 | 4 | 518681226
8 | K | 979082121 | Vnútrostavenisková doprava sutiny a vybúraných hmôt za každých ďalších 5 m | t | 7.05 |  | 0 |  |  |  | znížená |  | 0 | 0 | 0 | 0 | 0 | 4 | K | 2 | ROZPOCET | 0 | 0 | 0 | 0 | 0 | 2 | 0 | 4 | 2057748579
9 | K | 979089612 | Poplatok za skladovanie - iné odpady zo stavieb a demolácií (17 09), ostatné | t | 1.41 |  | 0 |  |  |  | znížená |  | 0 | 0 | 0 | 0 | 0 | 4 | K | 2 | ROZPOCET | 0 | 0 | 0 | 0 | 0 | 2 | 0 | 4 | 873875484
| D | 99 | Presun hmôt HSV |  |  |  | 0 | [5 empty] | 0 |  | 0 |  | 0 | 1 | D | 1 | ROZPOCET | [6 empty] | 0
10 | K | 999281111 | Presun hmôt pre opravy a údržbu objektov vrátane vonkajších plášťov výšky do 25 m | t | 0.345 |  | 0 |  |  |  | znížená |  | 0 | 0 | 0 | 0 | 0 | 4 | K | 2 | ROZPOCET | 0 | 0 | 0 | 0 | 0 | 2 | 0 | 4 | 149922126
| D | PSV | Práce a dodávky PSV |  |  |  | 0 | [5 empty] | 0 |  | 0.63997 |  | 1.0104 | 2 | D | 0 | ROZPOCET | [6 empty] | 0
| D | 713 | Izolácie tepelné |  |  |  | 0 | [5 empty] | 0 |  | 0.0085812 |  | 0 | 2 | D | 1 | ROZPOCET | [6 empty] | 0
11 | K | 713482111 | Montáž trubíc z PE, hr.do 10 mm,vnút.priemer do 38 mm | m | 91 |  | 0 |  |  |  | znížená |  | 0 | 9e-06 | 0.000819 | 0 | 0 | 16 | K | 2 | ROZPOCET | 0 | 0 | 0 | 0 | 0 | 2 | 0 | 16 | 1655531692
12 | M | 283310001200 | Izolačná PE trubica TUBOLIT DG 20x9 mm (d potrubia x hr. izolácie), nadrezaná, AZ FLEX | m | 59.16 |  | 0 |  |  |  | znížená |  | 0 | 8e-05 | 0.0047328 | 0 | 0 | 32 | M | 2 | ROZPOCET | 0 | 0 | 0 | 0 | 0 | 2 | 0 | 16 | -1232790827
13 | M | 283310001500 | Izolačná PE trubica TUBOLIT DG 28x9 mm (d potrubia x hr. izolácie), nadrezaná, AZ FLEX | m | 33.66 |  | 0 |  |  |  | znížená |  | 0 | 9e-05 | 0.0030294 | 0 | 0 | 32 | M | 2 | ROZPOCET | 0 | 0 | 0 | 0 | 0 | 2 | 0 | 16 | -1871033612
14 | K | 998713201 | Presun hmôt pre izolácie tepelné v objektoch výšky do 6 m | % |  |  | 0 |  |  |  | znížená |  | 0 | 0 | 0 | 0 | 0 | 16 | K | 2 | ROZPOCET | 0 | 0 | 0 | 0 | 0 | 2 | 0 | 16 | 1080503801
| D | 721 | Zdravotech. vnútorná kanalizácia |  |  |  | 0 | [5 empty] | 0 |  | 0.12278 |  | 0.66722 | 2 | D | 1 | ROZPOCET | [6 empty] | 0
15 | K | 721140802r | Demontáž potrubia z rúr odpadového alebo dažďového do DN 100, | m | 16 |  | 0 |  |  |  | znížená |  | 0 | 0 | 0 | 0.01492 | 0.23872 | 16 | K | 2 | ROZPOCET | 0 | 0 | 0 | 0 | 0 | 2 | 0 | 16 | 251053169
16 | K | 721171107 | Potrubie z PVC - U odpadové ležaté hrdlové D 75x1, 8 | m | 6 |  | 0 |  |  |  | znížená |  | 0 | 0.0015549 | 0.0093292 | 0 | 0 | 16 | K | 2 | ROZPOCET | 0 | 0 | 0 | 0 | 0 | 2 | 0 | 16 | 57658658
17 | K | 721171109 | Potrubie z PVC - U odpadové ležaté hrdlové D 110x2, 2 | m | 18 |  | 0 |  |  |  | znížená |  | 0 | 0.0017671 | 0.031808 | 0 | 0 | 16 | K | 2 | ROZPOCET | 0 | 0 | 0 | 0 | 0 | 2 | 0 | 16 | 1073755853
18 | K | 721171109r | Potrubie z PVC - U odpadové ležaté hrdlové D 110x3, 2 | m | 4 |  | 0 |  |  |  | znížená |  | 0 | 0.00163 | 0.00652 | 0 | 0 | 16 | K | 2 | ROZPOCET | 0 | 0 | 0 | 0 | 0 | 2 | 0 | 16 | -126017677
19 | K | 721173204 | Potrubie z PVC - U odpadné pripájacie D 40x1, 8 | m | 6 |  | 0 |  |  |  | znížená |  | 0 | 0.00048232 | 0.0028939 | 0 | 0 | 16 | K | 2 | ROZPOCET | 0 | 0 | 0 | 0 | 0 | 2 | 0 | 16 | 2132196543
20 | K | 721173205 | Potrubie z PVC - U odpadné pripájacie D 50x1, 8 | m | 15 |  | 0 |  |  |  | znížená |  | 0 | 0.00064698 | 0.0097047 | 0 | 0 | 16 | K | 2 | ROZPOCET | 0 | 0 | 0 | 0 | 0 | 2 | 0 | 16 | 930998085
21 | K | 72121r | Demontáž kanalizačných tvaroviek | ks | 10 |  | 0 |  |  |  | znížená |  | 0 | 0 | 0 | 0.04285 | 0.4285 | 16 | K | 2 | ROZPOCET | 0 | 0 | 0 | 0 | 0 | 2 | 0 | 16 | 29969773
22 | K | 721290111 | Ostatné - skúška tesnosti kanalizácie v objektoch vodou do DN 125 | m | 65 |  | 0 |  |  |  | znížená |  | 0 | 0 | 0 | 0 | 0 | 16 | K | 2 | ROZPOCET | 0 | 0 | 0 | 0 | 0 | 2 | 0 | 16 | 977128166
23 | K | 721909909 | Montáž kanalizačných tvaroviek - napojenie na liatinu | ks | 22 |  | 0 |  |  |  | znížená |  | 0 | 0 | 0 | 0 | 0 | 16 | K | 2 | ROZPOCET | 0 | 0 | 0 | 0 | 0 | 2 | 0 | 16 | 1633520968
24 | M | 552520000900r | Tvarovka z tvárnej liatiny hrdlová DN 100/100 s prírubovou odbočkou a spojom - 60 stupňov | ks | 1 |  | 0 |  |  |  | znížená |  | 0 | 0.0172 | 0.0172 | 0 | 0 | 32 | M | 2 | ROZPOCET | 0 | 0 | 0 | 0 | 0 | 2 | 0 | 16 | 1833805589
25 | M | 2865302624r | Prechod na PVC - tesniaci krúžok DN 100 | ks | 8 |  | 0 |  |  |  | znížená |  | 0 | 0.00019 | 0.00152 | 0 | 0 | 32 | M | 2 | ROZPOCET | 0 | 0 | 0 | 0 | 0 | 2 | 0 | 16 | -1688605674
26 | M | 2865302623r | Prechod na PVC - tesniaci krúžok DN 70 | ks | 3 |  | 0 |  |  |  | znížená |  | 0 | 0.00021 | 0.00063 | 0 | 0 | 32 | M | 2 | ROZPOCET | 0 | 0 | 0 | 0 | 0 | 2 | 0 | 16 | -1505210020
27 | M | 552520014600 | Koleno liatinové odpadové 87° DN 100 | ks | 3 |  | 0 |  |  |  | znížená |  | 0 | 0.008 | 0.024 | 0 | 0 | 32 | M | 2 | ROZPOCET | 0 | 0 | 0 | 0 | 0 | 2 | 0 | 16 | 1182054322
28 | M | 286540013r | Odbočka dvojitá DN 70/70/87° | ks | 1 |  | 0 |  |  |  | znížená |  | 0 | 0.00018 | 0.00018 | 0 | 0 | 32 | M | 2 | ROZPOCET | 0 | 0 | 0 | 0 | 0 | 2 | 0 | 16 | 3932874
29 | M | 2865400140r | Odbočka dvojitá DN 100/100/87° | ks | 2 |  | 0 |  |  |  | znížená |  | 0 | 0.00053 | 0.00106 | 0 | 0 | 32 | M | 2 | ROZPOCET | 0 | 0 | 0 | 0 | 0 | 2 | 0 | 16 | -1302062924
30 | M | 286540012r | Odbočka dvojitá DN 70/70/60°, | ks | 1 |  | 0 |  |  |  | znížená |  | 0 | 0.00019 | 0.00019 | 0 | 0 | 32 | M | 2 | ROZPOCET | 0 | 0 | 0 | 0 | 0 | 2 | 0 | 16 | -221326905
31 | M | 5525200198r | Zátka do hrdla rúry DN 70 | ks | 1 |  | 0 |  |  |  | znížená |  | 0 | 0.004 | 0.004 | 0 | 0 | 32 | M | 2 | ROZPOCET | 0 | 0 | 0 | 0 | 0 | 2 | 0 | 16 | 436079201
32 | M | 552520019800e | Zátka do hrdla rúry DN 50 | ks | 2 |  | 0 |  |  |  | znížená |  | 0 | 0.004 | 0.008 | 0 | 0 | 32 | M | 2 | ROZPOCET | 0 | 0 | 0 | 0 | 0 | 2 | 0 | 16 | -1553296294
33 | K | 7219099091 | Montáž kanalizačných tvaroviek PVC | ks | 40 |  | 0 |  |  |  | znížená |  | 0 | 0 | 0 | 0 | 0 | 16 | K | 2 | ROZPOCET | 0 | 0 | 0 | 0 | 0 | 2 | 0 | 16 | -499824951
34 | M | 286510003400 | Koleno PVC-U, DN 110x45° hladká pre gravitačnú kanalizáciu KG potrubia, WAVIN | ks | 1 |  | 0 |  |  |  | znížená |  | 0 | 0.00032 | 0.00032 | 0 | 0 | 32 | M | 2 | ROZPOCET | 0 | 0 | 0 | 0 | 0 | 2 | 0 | 16 | -729433140
35 | M | 286540009900r | Odbočka PVC DN 100/50/45° | ks | 1 |  | 0 |  |  |  | znížená |  | 0 | 0.00021 | 0.00021 | 0 | 0 | 32 | M | 2 | ROZPOCET | 0 | 0 | 0 | 0 | 0 | 2 | 0 | 16 | -558150880
36 | M | 286540008300r | Odbočka PVC DN 50/40/87° | ks | 2 |  | 0 |  |  |  | znížená |  | 0 | 6e-05 | 0.00012 | 0 | 0 | 32 | M | 2 | ROZPOCET | 0 | 0 | 0 | 0 | 0 | 2 | 0 | 16 | -1039243899
37 | M | 28654000150rr | Koleno PVC DN 50/87° | ks | 7 |  | 0 |  |  |  | znížená |  | 0 | 5e-05 | 0.00035 | 0 | 0 | 32 | M | 2 | ROZPOCET | 0 | 0 | 0 | 0 | 0 | 2 | 0 | 16 | -127696272
38 | M | 286540008600rr | Odbočka PVC DN 50/50/87° | ks | 3 |  | 0 |  |  |  | znížená |  | 0 | 7e-05 | 0.00021 | 0 | 0 | 32 | M | 2 | ROZPOCET | 0 | 0 | 0 | 0 | 0 | 2 | 0 | 16 | -997222281
39 | M | 286540005400rr | Redukcia DN 75/50 | ks | 2 |  | 0 |  |  |  | znížená |  | 0 | 6e-05 | 0.00012 | 0 | 0 | 32 | M | 2 | ROZPOCET | 0 | 0 | 0 | 0 | 0 | 2 | 0 | 16 | 178951553
40 | M | 286540001800rr | Koleno PVC DN 70/45°, | ks | 3 |  | 0 |  |  |  | znížená |  | 0 | 8e-05 | 0.00024 | 0 | 0 | 32 | M | 2 | ROZPOCET | 0 | 0 | 0 | 0 | 0 | 2 | 0 | 16 | 1963720521
41 | M | 28654000210r | Koleno PVC DN 100/15°, | ks | 2 |  | 0 |  |  |  | znížená |  | 0 | 0.00016 | 0.00032 | 0 | 0 | 32 | M | 2 | ROZPOCET | 0 | 0 | 0 | 0 | 0 | 2 | 0 | 16 | -1240839826
42 | M | 28654001010r | Odbočka PVC DN 100/50/87° | ks | 2 |  | 0 |  |  |  | znížená |  | 0 | 0.00021 | 0.00042 | 0 | 0 | 32 | M | 2 | ROZPOCET | 0 | 0 | 0 | 0 | 0 | 2 | 0 | 16 | 336726642
43 | M | 28654001050r | Odbočka PVC DN 100/100/45° | ks | 3 |  | 0 |  |  |  | znížená |  | 0 | 0.00033 | 0.00099 | 0 | 0 | 32 | M | 2 | ROZPOCET | 0 | 0 | 0 | 0 | 0 | 2 | 0 | 16 | 1814138821
44 | M | 28654000230r | Koleno PVC DN 110/45° | ks | 9 |  | 0 |  |  |  | znížená |  | 0 | 0.00021 | 0.00189 | 0 | 0 | 32 | M | 2 | ROZPOCET | 0 | 0 | 0 | 0 | 0 | 2 | 0 | 16 | -1362339604
45 | M | 28654000250r | Koleno PVC DN 110/87° | ks | 1 |  | 0 |  |  |  | znížená |  | 0 | 0.00024 | 0.00024 | 0 | 0 | 32 | M | 2 | ROZPOCET | 0 | 0 | 0 | 0 | 0 | 2 | 0 | 16 | -1384787637
46 | M | 28654000130r | Koleno PVC DN 50/45° | ks | 3 |  | 0 |  |  |  | znížená |  | 0 | 5e-05 | 0.00015 | 0 | 0 | 32 | M | 2 | ROZPOCET | 0 | 0 | 0 | 0 | 0 | 2 | 0 | 16 | 1572576230
47 | M | 28654000550r | Redukcia PVC DN 110/50, | ks | 1 |  | 0 |  |  |  | znížená |  | 0 | 0.00012 | 0.00012 | 0 | 0 | 32 | M | 2 | ROZPOCET | 0 | 0 | 0 | 0 | 0 | 2 | 0 | 16 | -36528446
48 | M | 28654000520r | Redukcia PVC DN 50/40, | ks | 1 |  | 0 |  |  |  | znížená |  | 0 | 4e-05 | 4e-05 | 0 | 0 | 32 | M | 2 | ROZPOCET | 0 | 0 | 0 | 0 | 0 | 2 | 0 | 16 | 1238923574
49 | K | 998721201 | Presun hmôt pre vnútornú kanalizáciu v objektoch výšky do 6 m | % |  |  | 0 |  |  |  | znížená |  | 0 | 0 | 0 | 0 | 0 | 16 | K | 2 | ROZPOCET | 0 | 0 | 0 | 0 | 0 | 2 | 0 | 16 | -857061748
| D | 722 | Zdravotechnika - vnútorný vodovod |  |  |  | 0 | [5 empty] | 0 |  | 0.081891 |  | 0.07494 | 2 | D | 1 | ROZPOCET | [6 empty] | 0
50 | K | 722130801 | Demontáž potrubia z oceľových rúrok závitových do DN 25, -0,00213t | m | 30 |  | 0 |  |  |  | znížená |  | 0 | 0 | 0 | 0.00213 | 0.0639 | 16 | K | 2 | ROZPOCET | 0 | 0 | 0 | 0 | 0 | 2 | 0 | 16 | -1767425921
51 | K | 722172121 | Potrubie z plastických rúr PP-R D20/3.4 - PN20, polyfúznym zváraním | m | 58 |  | 0 |  |  |  | znížená |  | 0 | 0.0002145 | 0.012441 | 0 | 0 | 16 | K | 2 | ROZPOCET | 0 | 0 | 0 | 0 | 0 | 2 | 0 | 16 | -1753279232
52 | K | 722172122 | Potrubie z plastických rúr PP-R D25/4.2 - PN20, polyfúznym zváraním | m | 33 |  | 0 |  |  |  | znížená |  | 0 | 0.0003525 | 0.011633 | 0 | 0 | 16 | K | 2 | ROZPOCET | 0 | 0 | 0 | 0 | 0 | 2 | 0 | 16 | 354257805
53 | K | 722220851 | Demontáž armatúry závitovej s jedným závitom do G 3/4, -0,00069t | ks | 16 |  | 0 |  |  |  | znížená |  | 0 | 0 | 0 | 0.00069 | 0.01104 | 16 | K | 2 | ROZPOCET | 0 | 0 | 0 | 0 | 0 | 2 | 0 | 16 | -1936939481
54 | K | 722221010 | Montáž guľového kohúta závitového priameho pre vodu G 1/2 | ks | 10 |  | 0 |  |  |  | znížená |  | 0 | 2.276e-05 | 0.0002276 | 0 | 0 | 16 | K | 2 | ROZPOCET | 0 | 0 | 0 | 0 | 0 | 2 | 0 | 16 | 505021307
55 | M | 551110013700 | Guľový uzáver pre vodu Perfecta, 1/2" FF, páčka, niklovaná mosadz, IVAR | ks | 10 |  | 0 |  |  |  | znížená |  | 0 | 3e-05 | 0.0003 | 0 | 0 | 32 | M | 2 | ROZPOCET | 0 | 0 | 0 | 0 | 0 | 2 | 0 | 16 | -1513857505
56 | K | 722221082 | Montáž guľového kohúta vypúšťacieho závitového G 1/2 | ks | 10 |  | 0 |  |  |  | znížená |  | 0 | 2.276e-05 | 0.0002276 | 0 | 0 | 16 | K | 2 | ROZPOCET | 0 | 0 | 0 | 0 | 0 | 2 | 0 | 16 | 601762237
57 | M | 551110011200 | Guľový uzáver vypúšťací s páčkou, 1/2" M, mosadz, IVAR | ks | 10 |  | 0 |  |  |  | znížená |  | 0 | 7e-05 | 0.0007 | 0 | 0 | 32 | M | 2 | ROZPOCET | 0 | 0 | 0 | 0 | 0 | 2 | 0 | 16 | 209067288
58 | K | 7222212300 | Montáž termostatického zmiešavacieho ventilu TMTCOM | ks | 2 |  | 0 |  |  |  | znížená |  | 0 | 5e-05 | 0.0001 | 0 | 0 | 16 | K | 2 | ROZPOCET | 0 | 0 | 0 | 0 | 0 | 2 | 0 | 16 | 745104082
59 | M | 5512100343000 | Ventil termostatický zmiešavací TMTCOM | ks | 2 |  | 0 |  |  |  | znížená |  | 0 | 0.00103 | 0.00206 | 0 | 0 | 32 | M | 2 | ROZPOCET | 0 | 0 | 0 | 0 | 0 | 2 | 0 | 16 | 174958316
60 | K | 722221430 | Montáž pripojovacej sanitárnej flexi hadice G 1/2 | ks | 33 |  | 0 |  |  |  | znížená |  | 0 | 9.5e-06 | 0.0003135 | 0 | 0 | 4 | K | 2 | ROZPOCET | 0 | 0 | 0 | 0 | 0 | 2 | 0 | 4 | 1310776621
61 | M | 552270007900 | Hadica FLEXI nerezová k batérii (8x12), 8x12 (F1/2"xM10), dĺ. 500 mm, IVAR | ks | 33 |  | 0 |  |  |  | znížená |  | 0 | 0.00049 | 0.01617 | 0 | 0 | 8 | M | 2 | ROZPOCET | 0 | 0 | 0 | 0 | 0 | 2 | 0 | 4 | -342232150
62 | K | 72222146r | Montáž umývačkového ventilu | ks | 2 |  | 0 |  |  |  | znížená |  | 0 | 0 | 0 | 0 | 0 | 16 | K | 2 | ROZPOCET | 0 | 0 | 0 | 0 | 0 | 2 | 0 | 16 | 477372876
63 | M | 551110020200r | Guľový ventil umývačkový 1/2" | ks | 2 |  | 0 |  |  |  | znížená |  | 0 | 0.00024 | 0.00048 | 0 | 0 | 32 | M | 2 | ROZPOCET | 0 | 0 | 0 | 0 | 0 | 2 | 0 | 16 | -89629540
64 | K | 722290215 | Tlaková skúška vodovodného potrubia hrdlového alebo prírubového do DN 100 | m | 91 |  | 0 |  |  |  | znížená |  | 0 | 0.00039922 | 0.036329 | 0 | 0 | 16 | K | 2 | ROZPOCET | 0 | 0 | 0 | 0 | 0 | 2 | 0 | 16 | -80792025
65 | K | 722290234 | Prepláchnutie a dezinfekcia vodovodného potrubia do DN 80 | m | 91 |  | 0 |  |  |  | znížená |  | 0 | 1e-05 | 0.00091 | 0 | 0 | 16 | K | 2 | ROZPOCET | 0 | 0 | 0 | 0 | 0 | 2 | 0 | 16 | 1153933859
66 | K | 722909909 | Napojenie na oceľové potrubie závitové | ks | 10 |  | 0 |  |  |  | znížená |  | 0 | 0 | 0 | 0 | 0 | 16 | K | 2 | ROZPOCET | 0 | 0 | 0 | 0 | 0 | 2 | 0 | 16 | 816038742
67 | K | 7229099091 | Vypustenie vodovodu + napustenie | ks | 1 |  | 0 |  |  |  | znížená |  | 0 | 0 | 0 | 0 | 0 | 16 | K | 2 | ROZPOCET | 0 | 0 | 0 | 0 | 0 | 2 | 0 | 16 | 1176095910
68 | K | 998722201 | Presun hmôt pre vnútorný vodovod v objektoch výšky do 6 m | % |  |  | 0 |  |  |  | znížená |  | 0 | 0 | 0 | 0 | 0 | 16 | K | 2 | ROZPOCET | 0 | 0 | 0 | 0 | 0 | 2 | 0 | 16 | -522560805
| D | 725 | Zdravotechnika - zariaď. predmety |  |  |  | 0 | [5 empty] | 0 |  | 0.42673 |  | 0.26829 | 2 | D | 1 | ROZPOCET | [6 empty] | 0
69 | K | 725110811 | Demontáž záchoda splachovacieho s nádržou alebo s tlakovým splachovačom, -0,01933t | súb. | 4 |  | 0 |  |  |  | znížená |  | 0 | 0 | 0 | 0.01933 | 0.07732 | 16 | K | 2 | ROZPOCET | 0 | 0 | 0 | 0 | 0 | 2 | 0 | 16 | 103685806
70 | K | 725119307 | Montáž záchodovej misy kombinovanej s rovným odpadom | súb. | 7 |  | 0 |  |  |  | znížená |  | 0 | 0.0002842 | 0.0019894 | 0 | 0 | 16 | K | 2 | ROZPOCET | 0 | 0 | 0 | 0 | 0 | 2 | 0 | 16 | 1179917677
71 | M | 642340001220 | Stojace kombinované detské WC Nova Pro Junior misa + nádrž, hlboké splachovanie, 6 l, lxšxv 405xx330x330 mm, odpad vodorovný, GEBERIT KOLO | ks | 7 |  | 0 |  |  |  | znížená |  | 0 | 0.0095 | 0.0665 | 0 | 0 | 32 | M | 2 | ROZPOCET | 0 | 0 | 0 | 0 | 0 | 2 | 0 | 16 | 1119506196
72 | K | 725119307 | Montáž záchodovej misy kombinovanej s rovným odpadom | súb. | 1 |  | 0 |  |  |  | znížená |  | 0 | 0.0002842 | 0.0002842 | 0 | 0 | 16 | K | 2 | ROZPOCET | 0 | 0 | 0 | 0 | 0 | 2 | 0 | 16 | -1612633980
73 | M | 642340001100 | Kombinované WC keramické ZETA, rozmer 645x355x760 mm, hlboké splachovanie, vodorovný odpad, bočné napúštanie, JIKA | ks | 1 |  | 0 |  |  |  | znížená |  | 0 | 0.0288 | 0.0288 | 0 | 0 | 32 | M | 2 | ROZPOCET | 0 | 0 | 0 | 0 | 0 | 2 | 0 | 16 | -681523807
74 | K | 725119308 | Montáž záchodovej misy keramickej kombinovanej s zvislým odpadom | súb. | 1 |  | 0 |  |  |  | znížená |  | 0 | 0.0001742 | 0.0001742 | 0 | 0 | 16 | K | 2 | ROZPOCET | 0 | 0 | 0 | 0 | 0 | 2 | 0 | 16 | -1179003359
75 | M | 642340001225 | Kombinované WC keramické, zvislý odpad, vrátane inštalačnej sady, JIKA | ks | 1 |  | 0 |  |  |  | znížená |  | 0 | 0.0376 | 0.0376 | 0 | 0 | 32 | M | 2 | ROZPOCET | 0 | 0 | 0 | 0 | 0 | 2 | 0 | 16 | -1971727168
76 | K | 725190000r | Montáž deliacej steny | ks | 8 |  | 0 |  |  |  | znížená |  | 0 | 0 | 0 | 0 | 0 | 16 | K | 2 | ROZPOCET | 0 | 0 | 0 | 0 | 0 | 2 | 0 | 16 | -1307149243
77 | M | 554950000100r | Deliaca stena, - ZA | ks | 8 |  | 0 |  |  |  | znížená |  | 0 | 0.00528 | 0.04224 | 0 | 0 | 32 | M | 2 | ROZPOCET | 0 | 0 | 0 | 0 | 0 | 2 | 0 | 16 | -895530274
78 | K | 725210821 | Demontáž umývadiel alebo umývadielok bez výtokovej armatúry, -0,01946t | súb. | 5 |  | 0 |  |  |  | znížená |  | 0 | 0 | 0 | 0.01946 | 0.0973 | 16 | K | 2 | ROZPOCET | 0 | 0 | 0 | 0 | 0 | 2 | 0 | 16 | 1487946698
79 | K | 725219501r | Montáž umývadla keramického zabudovaného do pultu, bez výtokovej armatúry + montáž skrinky | ks | 2 |  | 0 |  |  |  | znížená |  | 0 | 0.00027 | 0.00054 | 0 | 0 | 16 | K | 2 | ROZPOCET | 0 | 0 | 0 | 0 | 0 | 2 | 0 | 16 | 1621139047
80 | M | 642130000100 | Umývadlo keramické pultové MIO, rozmer 670x470x200 mm, biela, JIKA | ks | 2 |  | 0 |  |  |  | znížená |  | 0 | 0.0171 | 0.0342 | 0 | 0 | 32 | M | 2 | ROZPOCET | 0 | 0 | 0 | 0 | 0 | 2 | 0 | 16 | 1727034971
81 | M | 615220000100r | Skrinka pod umývadlo 43,4x34,9x62,5 cm | ks | 1 |  | 0 |  |  |  | znížená |  | 0 | 0.011 | 0.011 | 0 | 0 | 32 | M | 2 | ROZPOCET | 0 | 0 | 0 | 0 | 0 | 2 | 0 | 16 | 660786295
82 | M | 615220000200r | Skrinka pod umývadlo 40x23x50 cm | ks | 1 |  | 0 |  |  |  | znížená |  | 0 | 0.012 | 0.012 | 0 | 0 | 32 | M | 2 | ROZPOCET | 0 | 0 | 0 | 0 | 0 | 2 | 0 | 16 | -1141155613
83 | K | 725219505 | Montáž umývadla keramického detského závesného, bez výtokovej armatúry | ks | 8 |  | 0 |  |  |  | znížená |  | 0 | 0.00017 | 0.00136 | 0 | 0 | 16 | K | 2 | ROZPOCET | 0 | 0 | 0 | 0 | 0 | 2 | 0 | 16 | 1682663434
84 | M | 642110002710 | Umývadlo keramické Nova Pro, lxšxv 500x410x142 mm oválne, bez otvoru pre batériu, s prepadom, GEBERIT KOLO | ks | 8 |  | 0 |  |  |  | znížená |  | 0 | 0.011 | 0.088 | 0 | 0 | 32 | M | 2 | ROZPOCET | 0 | 0 | 0 | 0 | 0 | 2 | 0 | 16 | -1635860479
85 | K | 725240812r | Demontáž sprchovej vaničky na komplet s vybúraním | súb. | 2 |  | 0 |  |  |  | znížená |  | 0 | 0 | 0 | 0.0245 | 0.049 | 16 | K | 2 | ROZPOCET | 0 | 0 | 0 | 0 | 0 | 2 | 0 | 16 | 891745378
86 | K | 725241111r | Montáž - vanička sprchová štvorcová 700x700 mm | súb. | 1 |  | 0 |  |  |  | znížená |  | 0 | 0.00037 | 0.00037 | 0 | 0 | 16 | K | 2 | ROZPOCET | 0 | 0 | 0 | 0 | 0 | 2 | 0 | 16 | 467916439
87 | M | 552220000100 | Vanička sprchová oceľová SOFIA, rozmer 700x700x135 mm, biela, JIKA | ks | 1 |  | 0 |  |  |  | znížená |  | 0 | 0.0065 | 0.0065 | 0 | 0 | 32 | M | 2 | ROZPOCET | 0 | 0 | 0 | 0 | 0 | 2 | 0 | 16 | -816132604
88 | K | 725291112 | Montáž doplnkov zariadení kúpeľní a záchodov, záchodová doska | súb. | 7 |  | 0 |  |  |  | znížená |  | 0 | 0 | 0 | 0 | 0 | 16 | K | 2 | ROZPOCET | 0 | 0 | 0 | 0 | 0 | 2 | 0 | 16 | 666037276
89 | M | 642370003200 | Záchodová doska detská s poklopom Kind, biela, GEBERIT KOLO | ks | 7 |  | 0 |  |  |  | znížená |  | 0 | 0.00135 | 0.00945 | 0 | 0 | 32 | M | 2 | ROZPOCET | 0 | 0 | 0 | 0 | 0 | 2 | 0 | 16 | 801984131
90 | K | 725291112 | Montáž doplnkov zariadení kúpeľní a záchodov, záchodová doska | súb. | 2 |  | 0 |  |  |  | znížená |  | 0 | 0 | 0 | 0 | 0 | 16 | K | 2 | ROZPOCET | 0 | 0 | 0 | 0 | 0 | 2 | 0 | 16 | -1362680835
91 | M | 554330000400 | Záchodové sedadlo s poklopom LYRA PLUS, rozmer 355x425x50 mm, duroplast s antibakteriálnou úpravou, biela, JIKA | ks | 2 |  | 0 |  |  |  | znížená |  | 0 | 0.002 | 0.004 | 0 | 0 | 32 | M | 2 | ROZPOCET | 0 | 0 | 0 | 0 | 0 | 2 | 0 | 16 | 846084510
92 | K | 725310821r | Demontáž drezu kuchynského | súb. | 1 |  | 0 |  |  |  | znížená |  | 0 | 0 | 0 | 0.01707 | 0.01707 | 16 | K | 2 | ROZPOCET | 0 | 0 | 0 | 0 | 0 | 2 | 0 | 16 | -1821723137
93 | K | 725329103r | Montáž kuchynských drezov dvojitých bez výtokových armatúr | súb. | 2 |  | 0 |  |  |  | znížená |  | 0 | 0.00031 | 0.00062 | 0 | 0 | 16 | K | 2 | ROZPOCET | 0 | 0 | 0 | 0 | 0 | 2 | 0 | 16 | 207161001
94 | M | 5523100025000 | Kuchynský dvojdrez nerezový - info cena | ks | 2 |  | 0 |  |  |  | znížená |  | 0 | 0.00367 | 0.00734 | 0 | 0 | 32 | M | 2 | ROZPOCET | 0 | 0 | 0 | 0 | 0 | 2 | 0 | 16 | -1366273124
95 | K | 725333360 | Montáž výlevky keramickej voľne stojacej bez výtokovej armatúry | súb. | 1 |  | 0 |  |  |  | znížená |  | 0 | 0.00073 | 0.00073 | 0 | 0 | 16 | K | 2 | ROZPOCET | 0 | 0 | 0 | 0 | 0 | 2 | 0 | 16 | 1891820100
96 | M | 642710000200 | Výlevka stojatá keramická MIRA, rozmer 425x500x450 mm, plastová mreža, JIKA | ks | 1 |  | 0 |  |  |  | znížená |  | 0 | 0.0185 | 0.0185 | 0 | 0 | 32 | M | 2 | ROZPOCET | 0 | 0 | 0 | 0 | 0 | 2 | 0 | 16 | 163883745
97 | K | 725819401 | Montáž ventilu rohového s pripojovacou rúrkou G 1/2 | súb. | 33 |  | 0 |  |  |  | znížená |  | 0 | 8e-05 | 0.00264 | 0 | 0 | 16 | K | 2 | ROZPOCET | 0 | 0 | 0 | 0 | 0 | 2 | 0 | 16 | 204954570
98 | M | 5510124100 | Ventil rohový - info cena | ks | 33 |  | 0 |  |  |  | znížená |  | 0 | 0.00027 | 0.00891 | 0 | 0 | 32 | M | 2 | ROZPOCET | 0 | 0 | 0 | 0 | 0 | 2 | 0 | 16 | -208152306
99 | K | 725820810 | Demontáž batérie drezovej, umývadlovej -0,0026t | súb. | 8 |  | 0 |  |  |  | znížená |  | 0 | 0 | 0 | 0.0026 | 0.0208 | 16 | K | 2 | ROZPOCET | 0 | 0 | 0 | 0 | 0 | 2 | 0 | 16 | -238386202
100 | K | 725829201 | Montáž batérie umývadlovej a drezovej | ks | 2 |  | 0 |  |  |  | znížená |  | 0 | 4.2e-06 | 8.4e-06 | 0 | 0 | 16 | K | 2 | ROZPOCET | 0 | 0 | 0 | 0 | 0 | 2 | 0 | 16 | -1099429937
101 | M | 5514671040 | Drezová batéria - info cena | ks | 2 |  | 0 |  |  |  | znížená |  | 0 | 0.00149 | 0.00298 | 0 | 0 | 32 | M | 2 | ROZPOCET | 0 | 0 | 0 | 0 | 0 | 2 | 0 | 16 | -934124786
102 | K | 725829201r | Montáž batérie výlevkovej nástennej | ks | 1 |  | 0 |  |  |  | znížená |  | 0 | 0 | 0 | 0 | 0 | 16 | K | 2 | ROZPOCET | 0 | 0 | 0 | 0 | 0 | 2 | 0 | 16 | -1504667934
103 | M | 5514500002r | Batéria výlevková nástenná | ks | 1 |  | 0 |  |  |  | znížená |  | 0 | 0.00149 | 0.00149 | 0 | 0 | 32 | M | 2 | ROZPOCET | 0 | 0 | 0 | 0 | 0 | 2 | 0 | 16 | 1186361444
104 | K | 725829601 | Montáž batérií umývadlových stojankových pákových alebo klasických | ks | 10 |  | 0 |  |  |  | znížená |  | 0 | 0.0001 | 0.001 | 0 | 0 | 16 | K | 2 | ROZPOCET | 0 | 0 | 0 | 0 | 0 | 2 | 0 | 16 | -1900205127
105 | M | 5511875100 | Batéria umyvadlová - info cena | ks | 10 |  | 0 |  |  |  | znížená |  | 0 | 0.002981 | 0.02981 | 0 | 0 | 32 | M | 2 | ROZPOCET | 0 | 0 | 0 | 0 | 0 | 2 | 0 | 16 | -1897595648
106 | K | 725849202 | Montáž batérie sprchovej | ks | 1 |  | 0 |  |  |  | znížená |  | 0 | 0.00012 | 0.00012 | 0 | 0 | 16 | K | 2 | ROZPOCET | 0 | 0 | 0 | 0 | 0 | 2 | 0 | 16 | 680431509
107 | M | 5514363100 | Sprchová batéria + hadica + ružica | ks | 1 |  | 0 |  |  |  | znížená |  | 0 | 0.00307 | 0.00307 | 0 | 0 | 32 | M | 2 | ROZPOCET | 0 | 0 | 0 | 0 | 0 | 2 | 0 | 16 | -1007633086
108 | K | 725860820 | Demontáž jednoduchej zápachovej uzávierky pre zariaďovacie predmety, umývadlá, drezy, práčky -0,00085t | ks | 8 |  | 0 |  |  |  | znížená |  | 0 | 0 | 0 | 0.00085 | 0.0068 | 16 | K | 2 | ROZPOCET | 0 | 0 | 0 | 0 | 0 | 2 | 0 | 16 | -659212834
109 | K | 725869301r | Montáž zápachovej uzávierky pre zariaďovacie predmety, | ks | 15 |  | 0 |  |  |  | znížená |  | 0 | 0 | 0 | 0 | 0 | 16 | K | 2 | ROZPOCET | 0 | 0 | 0 | 0 | 0 | 2 | 0 | 16 | -268360423
110 | M | 5516211052r | Zápachová uzávierka - sifón | ks | 15 |  | 0 |  |  |  | znížená |  | 0 | 0.0003 | 0.0045 | 0 | 0 | 32 | M | 2 | ROZPOCET | 0 | 0 | 0 | 0 | 0 | 2 | 0 | 16 | -2030390274
111 | K | 7259391r | Montáž a dodávka RD - revízne dvierka šachtové | súb. | 1 |  | 0 |  |  |  | znížená |  | 0 | 0 | 0 | 0 | 0 | 16 | K | 2 | ROZPOCET | 0 | 0 | 0 | 0 | 0 | 2 | 0 | 16 | 152300009
112 | K | 725999999 | M+D zrkadla lepeného 600x1600 mm | ks | 2 |  | 0 |  |  |  | znížená |  | 0 | 0 | 0 | 0 | 0 | 16 | K | 2 | ROZPOCET | 0 | 0 | 0 | 0 | 0 | 2 | 0 | 16 | 418466569
113 | K | 725999999a | M+D umývačky riadu | ks | 2 |  | 0 |  |  |  | znížená |  | 0 | 0 | 0 | 0 | 0 | 16 | K | 2 | ROZPOCET | 0 | 0 | 0 | 0 | 0 | 2 | 0 | 16 | 372534744
114 | K | 998725201 | Presun hmôt pre zariaďovacie predmety v objektoch výšky do 6 m | % |  |  | 0 |  |  |  | znížená |  | 0 | 0 | 0 | 0 | 0 | 16 | K | 2 | ROZPOCET | 0 | 0 | 0 | 0 | 0 | 2 | 0 | 16 | -1332586132

## 3 - Vykurovanie
[9 empty] | >> skryté stĺpce << | [9 empty] | {f52c2393-834f-4d27-9aa5-3228db438cdd}
0
| KRYCÍ LIST ROZPOČTU | [8 empty] | v --- nižšie sa nachádzajú doplnkové a pomocné údaje k zostavám --- v | [8 empty] | False
Stavba:
Obnova vnútorných priestorov Materskej školy, Ul. Dr. Janského č. 8, Elokované pracovisko A. Kmeťa č. 11, Žiar/Hronom
Objekt:
3 - Vykurovanie
| JKSO: |  |  |  |  | KS:
| Miesto: |  | Žiar nad Hronom, A. Kmeťa 11 |  |  | Dátum: | 2. 2. 2021
| Objednávateľ: |  |  |  |  | IČO:
|  | Mesto Žiar nad Hronom, Š. Moysesa č. 46 |  |  |  | IČ DPH:
| Zhotoviteľ: |  |  |  |  | IČO: | Vyplň údaj
|  | Vyplň údaj |  |  |  | IČ DPH: | Vyplň údaj
| Projektant: |  |  |  |  | IČO:
|  | Ing. Katarína Fronková |  |  |  | IČ DPH:
| Spracovateľ: |  |  |  |  | IČO: | 50631217
|  | Erik Kytka |  |  |  | IČ DPH:
Poznámka:
Jedná sa len o orientačný rozpočet k projektu. Všetky výmery a ceny sú len informatívne. K správnemu naceneniu výkazu výmer je potrebné naštudovanie PD a obhliadka stavby. Naceniť je potrebné jestvujúci výkaz výmer podľa pokynov tendrového zadávateľa, resp. zmluvy o dielo. Rozdiely uviesť pod čiaru. Výkaz výmer výberom položiek, priloženými výpočtami má napomôcť a urýchliť dodávateľovi správne naceniť všetky práce podľa PD ku kompletnej realizácií, skolaudovaní a užívateľnosti stav. diela. Práce a dodávky obsiahnuté v projektovej dokumentácii a neobsiahnuté vo výkaze výmer je dodávateľ povinný položkovo rozšpecifikovať a naceniť pod čiaru, mimo ponukového rozpočtu pre objektívne rozhodovanie. Zmeny, opravy VV a návrhy na možné zníženie stav. nákladov dodávateľ nacení rovnako pod čiaru a priloží k ponukovému rozpočtu. Dodávateľ rozšpecifikuje pouzitie VRN-ov: napr. označenie staveniska, čistenie komunikacií, opatrenia pre stav. v zimnom období, poistenie, geodet. merania a dokumentáciu, skúšky, vzorky, dielenskú dokumentáciu, staveb. výťah, žeriav v súčinnosti a položkami pre zvislý presun hmôt vo všetkých výkazoch, vyčistenie všetkých dotknutých plôch od stavebného odpadu, aj ako príprava pre sadové úpravy.
| Cena bez DPH | [5 empty] | 0
|  |  | Základ dane |  |  | Sadzba dane | Výška dane
| DPH | základná | 0 |  |  | 20% | 0
|  | znížená | 0 |  |  | 20% | 0
|  | zákl. prenesená | 0 |  |  | 20% | 0
|  | zníž. prenesená | 0 |  |  | 20% | 0
|  | nulová | 0 |  |  | 0% | 0
| Cena s DPH |  |  | v | EUR |  | 0
| Projektant |  |  | Spracovateľ
| Dátum a podpis: |  | Pečiatka | Dátum a podpis: |  |  | Pečiatka
| Objednávateľ |  |  | Zhotoviteľ
| Dátum a podpis: |  | Pečiatka | Dátum a podpis: |  |  | Pečiatka
REKAPITULÁCIA ROZPOČTU
Stavba:
Obnova vnútorných priestorov Materskej školy, Ul. Dr. Janského č. 8, Elokované pracovisko A. Kmeťa č. 11, Žiar/Hronom
Objekt:
3 - Vykurovanie
Miesto: |  |  | Žiar nad Hronom, A. Kmeťa 11 |  |  | Dátum: | 2. 2. 2021
Objednávateľ: |  |  | Mesto Žiar nad Hronom, Š. Moysesa č. 46 |  |  | Projektant: | Ing. Katarína Fronková
Zhotoviteľ: |  |  | Vyplň údaj |  |  | Spracovateľ: | Erik Kytka
Kód dielu - Popis | [6 empty] | Cena celkom [EUR]
Náklady z rozpočtu | [6 empty] | 0 | [12 empty] | -1
| HSV - Práce a dodávky HSV | [5 empty] | 0
| 9 - Ostatné konštrukcie a práce-búranie | [5 empty] | 0
| 99 - Presun hmôt HSV | [5 empty] | 0
| PSV - Práce a dodávky PSV | [5 empty] | 0
| 713 - Izolácie tepelné | [5 empty] | 0
| 733 - Ústredné kúrenie - rozvodné potrubie | [5 empty] | 0
| 734 - Ústredné kúrenie - armatúry | [5 empty] | 0
| 735 - Ústredné kúrenie - vykurovacie telesá | [5 empty] | 0
| 783 - Nátery | [5 empty] | 0
| HZS - Hodinové zúčtovacie sadzby | [5 empty] | 0
ROZPOČET
Stavba:
Obnova vnútorných priestorov Materskej školy, Ul. Dr. Janského č. 8, Elokované pracovisko A. Kmeťa č. 11, Žiar/Hronom
Objekt:
3 - Vykurovanie
Miesto: |  |  | Žiar nad Hronom, A. Kmeťa 11 |  |  | Dátum: | 2. 2. 2021
Objednávateľ: |  |  | Mesto Žiar nad Hronom, Š. Moysesa č. 46 |  |  | Projektant: | Ing. Katarína Fronková
Zhotoviteľ: |  |  | Vyplň údaj |  |  | Spracovateľ: | Erik Kytka
PČ | Typ | Kód | Popis | MJ | Množstvo | J.cena [EUR] | Cena celkom [EUR] | Cenová sústava |  |  | DPH | J. Nh [h] | Nh celkom [h] | J. hmotnosť [t] | Hmotnosť celkom [t] | J. suť [t] | Suť Celkom [t]
Náklady z rozpočtu | [6 empty] | 0 | [5 empty] | 0 |  | 0.31481 |  | 0.29362 |  | D | -1 | [7 empty] | 0
| D | HSV | Práce a dodávky HSV |  |  |  | 0 | [5 empty] | 0 |  | 0.028638 |  | 0 | 1 | D | 0 | ROZPOCET | [6 empty] | 0
| D | 9 | Ostatné konštrukcie a práce-búranie |  |  |  | 0 | [5 empty] | 0 |  | 0.028638 |  | 0 | 1 | D | 1 | ROZPOCET | [6 empty] | 0
1 | K | 953941516 | Osadenie konzoly pre záclonové kryty, zavesené skrinky, radiátorové držiaky a pod. so zaliatím cementovou maltou | ks | 7 |  | 0 |  |  |  | znížená |  | 0 | 0.0040912 | 0.028638 | 0 | 0 | 4 | K | 2 | ROZPOCET | 0 | 0 | 0 | 0 | 0 | 2 | 0 | 4 | 527089095
2 | M | 15751 | Radiatorová konzola | ks | 7 |  | 0 |  |  |  | znížená |  | 0 | 0 | 0 | 0 | 0 | 8 | M | 2 | ROZPOCET | 0 | 0 | 0 | 0 | 0 | 2 | 0 | 4 | -229640936
3 | K | 979081111 | Odvoz sutiny a vybúraných hmôt na skládku do 1 km | t | 0.294 |  | 0 |  |  |  | znížená |  | 0 | 0 | 0 | 0 | 0 | 4 | K | 2 | ROZPOCET | 0 | 0 | 0 | 0 | 0 | 2 | 0 | 4 | -514277313
4 | K | 979081121 | Odvoz sutiny a vybúraných hmôt na skládku za každý ďalší 1 km | t | 5.586 |  | 0 |  |  |  | znížená |  | 0 | 0 | 0 | 0 | 0 | 4 | K | 2 | ROZPOCET | 0 | 0 | 0 | 0 | 0 | 2 | 0 | 4 | -1020712612
5 | K | 979082111 | Vnútrostavenisková doprava sutiny a vybúraných hmôt do 10 m | t | 0.294 |  | 0 |  |  |  | znížená |  | 0 | 0 | 0 | 0 | 0 | 4 | K | 2 | ROZPOCET | 0 | 0 | 0 | 0 | 0 | 2 | 0 | 4 | -506064237
6 | K | 979082121 | Vnútrostavenisková doprava sutiny a vybúraných hmôt za každých ďalších 5 m | t | 1.47 |  | 0 |  |  |  | znížená |  | 0 | 0 | 0 | 0 | 0 | 4 | K | 2 | ROZPOCET | 0 | 0 | 0 | 0 | 0 | 2 | 0 | 4 | -2052906923
7 | K | 979089612 | Poplatok za skladovanie - iné odpady zo stavieb a demolácií (17 09), ostatné | t | 0.294 |  | 0 |  |  |  | znížená |  | 0 | 0 | 0 | 0 | 0 | 4 | K | 2 | ROZPOCET | 0 | 0 | 0 | 0 | 0 | 2 | 0 | 4 | 279853351
| D | 99 | Presun hmôt HSV |  |  |  | 0 | [5 empty] | 0 |  | 0 |  | 0 | 1 | D | 1 | ROZPOCET | [6 empty] | 0
8 | K | 999281111 | Presun hmôt pre opravy a údržbu objektov vrátane vonkajších plášťov výšky do 25 m | t | 0.029 |  | 0 |  |  |  | znížená |  | 0 | 0 | 0 | 0 | 0 | 4 | K | 2 | ROZPOCET | 0 | 0 | 0 | 0 | 0 | 2 | 0 | 4 | -603248982
| D | PSV | Práce a dodávky PSV |  |  |  | 0 | [5 empty] | 0 |  | 0.28618 |  | 0.29362 | 2 | D | 0 | ROZPOCET | [6 empty] | 0
| D | 713 | Izolácie tepelné |  |  |  | 0 | [5 empty] | 0 |  | 0.00102 |  | 0 | 2 | D | 1 | ROZPOCET | [6 empty] | 0
46 | K | 713482111 | Montáž trubíc z PE, hr.do 10 mm,vnút.priemer do 38 mm | m | 34 |  | 0 |  |  |  | znížená |  | 0 | 9e-06 | 0.000306 | 0 | 0 | 16 | K | 2 | ROZPOCET | 0 | 0 | 0 | 0 | 0 | 2 | 0 | 16 | -561251310
47 | M | 283310001100 | Izolačná PE trubica TUBOLIT DG 18x9 mm (d potrubia x hr. izolácie), nadrezaná, AZ FLEX | m | 12.24 |  | 0 |  |  |  | znížená |  | 0 | 4e-05 | 0.0004896 | 0 | 0 | 32 | M | 2 | ROZPOCET | 0 | 0 | 0 | 0 | 0 | 2 | 0 | 16 | 2095494138
48 | M | 283310001300 | Izolačná PE trubica TUBOLIT DG 22x9 mm (d potrubia x hr. izolácie), nadrezaná, AZ FLEX | m | 22.44 |  | 0 |  |  |  | znížená |  | 0 | 1e-05 | 0.0002244 | 0 | 0 | 32 | M | 2 | ROZPOCET | 0 | 0 | 0 | 0 | 0 | 2 | 0 | 16 | -961824822
49 | K | 998713201 | Presun hmôt pre izolácie tepelné v objektoch výšky do 6 m | % |  |  | 0 |  |  |  | znížená |  | 0 | 0 | 0 | 0 | 0 | 16 | K | 2 | ROZPOCET | 0 | 0 | 0 | 0 | 0 | 2 | 0 | 16 | -267056943
| D | 733 | Ústredné kúrenie - rozvodné potrubie |  |  |  | 0 | [5 empty] | 0 |  | 0.036783 |  | 0.04572 | 2 | D | 1 | ROZPOCET | [6 empty] | 0
9 | K | 733120815 | Demontáž potrubia z oceľových rúrok hladkých do priem. 38, -0,00254t | m | 18 |  | 0 |  |  |  | znížená |  | 0 | 3.84e-05 | 0.0006912 | 0.00254 | 0.04572 | 16 | K | 2 | ROZPOCET | 0 | 0 | 0 | 0 | 0 | 2 | 0 | 16 | -1972791843
10 | K | 733125006 | Potrubie z uhlíkovej ocele spájané lisovaním 18x1,2 | m | 12 |  | 0 |  |  |  | znížená |  | 0 | 0.00083148 | 0.0099778 | 0 | 0 | 16 | K | 2 | ROZPOCET | 0 | 0 | 0 | 0 | 0 | 2 | 0 | 16 | -968486641
11 | K | 733125009 | Potrubie z uhlíkovej ocele spájané lisovaním 22x1,5 | m | 22 |  | 0 |  |  |  | znížená |  | 0 | 0.001187 | 0.026114 | 0 | 0 | 16 | K | 2 | ROZPOCET | 0 | 0 | 0 | 0 | 0 | 2 | 0 | 16 | 1251635326
12 | K | 733190107 | Tlaková skúška potrubia z oceľových rúrok závitových | m | 34 |  | 0 |  |  |  | znížená |  | 0 | 0 | 0 | 0 | 0 | 16 | K | 2 | ROZPOCET | 0 | 0 | 0 | 0 | 0 | 2 | 0 | 16 | -1790946722
13 | K | 733909909 | Napojenie uhlíkovej ocele na oceľové zvárané rúrky | ks | 10 |  | 0 |  |  |  | znížená |  | 0 | 0 | 0 | 0 | 0 | 16 | K | 2 | ROZPOCET | 0 | 0 | 0 | 0 | 0 | 2 | 0 | 16 | 685472910
14 | K | 998733201 | Presun hmôt pre rozvody potrubia v objektoch výšky do 6 m | % |  |  | 0 |  |  |  | znížená |  | 0 | 0 | 0 | 0 | 0 | 16 | K | 2 | ROZPOCET | 0 | 0 | 0 | 0 | 0 | 2 | 0 | 16 | -689764571
| D | 734 | Ústredné kúrenie - armatúry |  |  |  | 0 | [5 empty] | 0 |  | 0.011876 |  | 0.0054 | 2 | D | 1 | ROZPOCET | [6 empty] | 0
15 | K | 734200811 | Demontáž armatúry závitovej s jedným závitom do G 1/2 -0,00045t | ks | 12 |  | 0 |  |  |  | znížená |  | 0 | 4.224e-05 | 0.00050688 | 0.00045 | 0.0054 | 16 | K | 2 | ROZPOCET | 0 | 0 | 0 | 0 | 0 | 2 | 0 | 16 | 1596088815
16 | K | 734222652r | Termostatická hlavica | ks | 7 |  | 0 |  |  |  | znížená |  | 0 | 0.00037 | 0.00259 | 0 | 0 | 16 | K | 2 | ROZPOCET | 0 | 0 | 0 | 0 | 0 | 2 | 0 | 16 | -874562743
17 | K | 734223255 | Montáž armatúr pre spodné pripojenie vykurovacích telies priamych | ks | 7 |  | 0 |  |  |  | znížená |  | 0 | 4.2e-06 | 2.94e-05 | 0 | 0 | 16 | K | 2 | ROZPOCET | 0 | 0 | 0 | 0 | 0 | 2 | 0 | 16 | 48940269
18 | M | 551280007000 | Adaptér vekolux, 1/2"xEK, PN 10, niklovaná mosadz, IVAR | ks | 7 |  | 0 |  |  |  | znížená |  | 0 | 0.00025 | 0.00175 | 0 | 0 | 32 | M | 2 | ROZPOCET | 0 | 0 | 0 | 0 | 0 | 2 | 0 | 16 | -1455177401
19 | M | 551290007700 | Vekoluxivar priamy dvojtrubkový systém, EK, PN 10, niklovaná mosadz, IVAR | ks | 7 |  | 0 |  |  |  | znížená |  | 0 | 0.001 | 0.007 | 0 | 0 | 32 | M | 2 | ROZPOCET | 0 | 0 | 0 | 0 | 0 | 2 | 0 | 16 | 1813465267
20 | K | 998734201 | Presun hmôt pre armatúry v objektoch výšky do 6 m | % |  |  | 0 |  |  |  | znížená |  | 0 | 0 | 0 | 0 | 0 | 16 | K | 2 | ROZPOCET | 0 | 0 | 0 | 0 | 0 | 2 | 0 | 16 | -1471821094
| D | 735 | Ústredné kúrenie - vykurovacie telesá |  |  |  | 0 | [5 empty] | 0 |  | 0.19825 |  | 0.2425 | 2 | D | 1 | ROZPOCET | [6 empty] | 0
21 | K | 735111810 | Demontáž radiátorov článkových, -0,02380t | m2 | 10 |  | 0 |  |  |  | znížená |  | 0 | 0 | 0 | 0.0238 | 0.238 | 16 | K | 2 | ROZPOCET | 0 | 0 | 0 | 0 | 0 | 2 | 0 | 16 | 630465589
22 | K | 735153300 | Príplatok k cene za odvzdušňovací ventil telies U. S. Steel Košice s príplatkom 8 % | ks | 7 |  | 0 |  |  |  | znížená |  | 0 | 5e-05 | 0.00035 | 0 | 0 | 16 | K | 2 | ROZPOCET | 0 | 0 | 0 | 0 | 0 | 2 | 0 | 16 | -1527365736
23 | K | 735154050 | Montáž vykurovacieho telesa panelového jednoradového 900 mm/ dĺžky 400-600 mm | ks | 1 |  | 0 |  |  |  | znížená |  | 0 | 2.6e-05 | 2.6e-05 | 0 | 0 | 16 | K | 2 | ROZPOCET | 0 | 0 | 0 | 0 | 0 | 2 | 0 | 16 | 492718758
24 | M | 484530014700 | Teleso vykurovacie doskové jednoradové oceľové RADIK VK 11, vxlxhĺ 900x600x63 mm, pripojenie pravé spodné, závit G 1/2" vnutorný, KORADO | ks | 1 |  | 0 |  |  |  | znížená |  | 0 | 0.01763 | 0.01763 | 0 | 0 | 32 | M | 2 | ROZPOCET | 0 | 0 | 0 | 0 | 0 | 2 | 0 | 16 | 216327375
25 | K | 735154051 | Montáž vykurovacieho telesa panelového jednoradového výšky 900 mm/ dĺžky 700-900 mm | ks | 1 |  | 0 |  |  |  | znížená |  | 0 | 2.6e-05 | 2.6e-05 | 0 | 0 | 16 | K | 2 | ROZPOCET | 0 | 0 | 0 | 0 | 0 | 2 | 0 | 16 | -980761089
26 | M | 484530014900 | Teleso vykurovacie doskové jednoradové oceľové RADIK VK 11, vxlxhĺ 900x800x63 mm, pripojenie pravé spodné, závit G 1/2" vnutorný, KORADO | ks | 1 |  | 0 |  |  |  | znížená |  | 0 | 0.02274 | 0.02274 | 0 | 0 | 32 | M | 2 | ROZPOCET | 0 | 0 | 0 | 0 | 0 | 2 | 0 | 16 | 1698153859
27 | K | 735154051 | Montáž vykurovacieho telesa panelového jednoradového výšky 900 mm/ dĺžky 700-900 mm | ks | 1 |  | 0 |  |  |  | znížená |  | 0 | 2.6e-05 | 2.6e-05 | 0 | 0 | 16 | K | 2 | ROZPOCET | 0 | 0 | 0 | 0 | 0 | 2 | 0 | 16 | -688006460
28 | M | 484530014800 | Teleso vykurovacie doskové jednoradové oceľové RADIK VK 11, vxlxhĺ 900x700x63 mm, pripojenie pravé spodné, závit G 1/2" vnutorný, KORADO | ks | 1 |  | 0 |  |  |  | znížená |  | 0 | 0.01992 | 0.01992 | 0 | 0 | 32 | M | 2 | ROZPOCET | 0 | 0 | 0 | 0 | 0 | 2 | 0 | 16 | 2027554116
29 | K | 735154052 | Montáž vykurovacieho telesa panelového jednoradového výšky 900 mm/ dĺžky 1000-1200 mm | ks | 2 |  | 0 |  |  |  | znížená |  | 0 | 2.6e-05 | 5.2e-05 | 0 | 0 | 16 | K | 2 | ROZPOCET | 0 | 0 | 0 | 0 | 0 | 2 | 0 | 16 | -1318719999
30 | M | 484530015300 | Teleso vykurovacie doskové jednoradové oceľové RADIK VK 11, vxlxhĺ 900x1200x63 mm, pripojenie pravé spodné, závit G 1/2" vnutorný, KORADO | ks | 2 |  | 0 |  |  |  | znížená |  | 0 | 0.03344 | 0.06688 | 0 | 0 | 32 | M | 2 | ROZPOCET | 0 | 0 | 0 | 0 | 0 | 2 | 0 | 16 | 1445230999
31 | K | 735154142 | Montáž vykurovacieho telesa panelového dvojradového výšky 600 mm/ dĺžky 1000-1200 mm | ks | 1 |  | 0 |  |  |  | znížená |  | 0 | 2.6e-05 | 2.6e-05 | 0 | 0 | 16 | K | 2 | ROZPOCET | 0 | 0 | 0 | 0 | 0 | 2 | 0 | 16 | -1681525749
32 | M | 48453002160r | Teleso vykurovacie doskové dvojradové oceľové RADIK VK 21, vxlxhĺ 600x1100 | ks | 1 |  | 0 |  |  |  | znížená |  | 0 | 0.03602 | 0.03602 | 0 | 0 | 32 | M | 2 | ROZPOCET | 0 | 0 | 0 | 0 | 0 | 2 | 0 | 16 | 891282069
33 | K | 735154151 | Montáž vykurovacieho telesa panelového dvojradového výšky 900 mm/ dĺžky 700-900 mm | ks | 1 |  | 0 |  |  |  | znížená |  | 0 | 2.6e-05 | 2.6e-05 | 0 | 0 | 16 | K | 2 | ROZPOCET | 0 | 0 | 0 | 0 | 0 | 2 | 0 | 16 | -343681648
34 | M | 484530016031r | Teleso vykurovacie doskové dvojradové oceľové RADIK VK 21, vxlxhĺ 900x800 | ks | 1 |  | 0 |  |  |  | znížená |  | 0 | 0.03449 | 0.03449 | 0 | 0 | 32 | M | 2 | ROZPOCET | 0 | 0 | 0 | 0 | 0 | 2 | 0 | 16 | 1477422341
35 | K | 735158120 | Vykurovacie telesá panelové, tlaková skúška telesa vodou U. S. Steel Košice dvojradového | ks | 7 |  | 0 |  |  |  | znížená |  | 0 | 0 | 0 | 0 | 0 | 16 | K | 2 | ROZPOCET | 0 | 0 | 0 | 0 | 0 | 2 | 0 | 16 | 1934784841
36 | K | 735191910 | Napustenie vody do vykurovacieho systému vrátane potrubia o v. pl. vykurovacích telies | m2 | 22.56 |  | 0 |  |  |  | znížená |  | 0 | 0 | 0 | 0 | 0 | 16 | K | 2 | ROZPOCET | 0 | 0 | 0 | 0 | 0 | 2 | 0 | 16 | -1557080221
37 | K | 735291800 | Demontáž konzol alebo držiakov vykurovacieho telesa, registra, konvektora do odpadu | ks | 6 |  | 0 |  |  |  | znížená |  | 0 | 5.88e-06 | 3.528e-05 | 0.00075 | 0.0045 | 16 | K | 2 | ROZPOCET | 0 | 0 | 0 | 0 | 0 | 2 | 0 | 16 | 2078802901
38 | K | 735494811 | Vypúšťanie vody z vykurovacích sústav o v. pl. vykurovacích telies | m2 | 22.56 |  | 0 |  |  |  | znížená |  | 0 | 0 | 0 | 0 | 0 | 16 | K | 2 | ROZPOCET | 0 | 0 | 0 | 0 | 0 | 2 | 0 | 16 | 1572430640
39 | K | 735999999 | Demontáž krytov drevených na radiatoroch | ks | 19 |  | 0 |  |  |  | znížená |  | 0 | 0 | 0 | 0 | 0 | 16 | K | 2 | ROZPOCET | 0 | 0 | 0 | 0 | 0 | 2 | 0 | 16 | 750189852
40 | K | 998735201 | Presun hmôt pre vykurovacie telesá v objektoch výšky do 6 m | % |  |  | 0 |  |  |  | znížená |  | 0 | 0 | 0 | 0 | 0 | 16 | K | 2 | ROZPOCET | 0 | 0 | 0 | 0 | 0 | 2 | 0 | 16 | -361479449
| D | 783 | Nátery |  |  |  | 0 | [5 empty] | 0 |  | 0.038249 |  | 0 | 2 | D | 1 | ROZPOCET | [6 empty] | 0
41 | K | 783201812 | Odstránenie starých náterov z kovových stavebných doplnkových konštrukcií oceľovou kefou - všetkých starých LT radiátorov | m2 | 50 |  | 0 |  |  |  | znížená |  | 0 | 0 | 0 | 0 | 0 | 16 | K | 2 | ROZPOCET | 0 | 0 | 0 | 0 | 0 | 2 | 0 | 16 | 862957244
42 | K | 783311210 | Nátery vykur.telies olejové rebrových rúr základný alebo dvojnásobné - 70µm - všetkých starých LT radiátorov | m2 | 50 |  | 0 |  |  |  | znížená |  | 0 | 0.00062622 | 0.031311 | 0 | 0 | 16 | K | 2 | ROZPOCET | 0 | 0 | 0 | 0 | 0 | 2 | 0 | 16 | -702580891
43 | K | 783424140 | Nátery kov.potr.a armatúr syntet. potrubie do DN 50 mm dvojnás. so základným náterom - 105µm | m | 100 |  | 0 |  |  |  | znížená |  | 0 | 6.938e-05 | 0.006938 | 0 | 0 | 16 | K | 2 | ROZPOCET | 0 | 0 | 0 | 0 | 0 | 2 | 0 | 16 | 792025023
| D | HZS | Hodinové zúčtovacie sadzby |  |  |  | 0 | [5 empty] | 0 |  | 0 |  | 0 | 4 | D | 0 | ROZPOCET | [6 empty] | 0
44 | K | HZS000113 | Stavebno montážne práce náročné ucelené - odborné, tvorivé remeselné (Tr. 3) v rozsahu viac ako 8 hodín | hod | 24 |  | 0 |  |  |  | znížená |  | 0 | 0 | 0 | 0 | 0 | 512 | K | 1 | ROZPOCET | 0 | 0 | 0 | 0 | 0 | 2 | 0 | 512 | -1060905735
45 | K | HZS000114r | Vykurovacia skúška | ks | 1 |  | 0 |  |  |  | znížená |  | 0 | 0 | 0 | 0 | 0 | 512 | K | 1 | ROZPOCET | 0 | 0 | 0 | 0 | 0 | 2 | 0 | 512 | -628319163

## 4 - Elektroinštalácia
[9 empty] | >> skryté stĺpce << | [9 empty] | {bddd89d5-035d-4b8a-88e6-8579259b621c}
0
| KRYCÍ LIST ROZPOČTU | [8 empty] | v --- nižšie sa nachádzajú doplnkové a pomocné údaje k zostavám --- v | [8 empty] | False
Stavba:
Obnova vnútorných priestorov Materskej školy, Ul. Dr. Janského č. 8, Elokované pracovisko A. Kmeťa č. 11, Žiar/Hronom
Objekt:
4 - Elektroinštalácia
| JKSO: |  |  |  |  | KS:
| Miesto: |  | Žiar nad Hronom, A. Kmeťa 11 |  |  | Dátum: | 2. 2. 2021
| Objednávateľ: |  |  |  |  | IČO:
|  | Mesto Žiar nad Hronom, Š. Moysesa č. 46 |  |  |  | IČ DPH:
| Zhotoviteľ: |  |  |  |  | IČO: | Vyplň údaj
|  | Vyplň údaj |  |  |  | IČ DPH: | Vyplň údaj
| Projektant: |  |  |  |  | IČO:
|  | Ing. Katarína Fronková |  |  |  | IČ DPH:
| Spracovateľ: |  |  |  |  | IČO: | 50631217
|  | Erik Kytka |  |  |  | IČ DPH:
Poznámka:
Jedná sa len o orientačný rozpočet k projektu. Všetky výmery a ceny sú len informatívne. K správnemu naceneniu výkazu výmer je potrebné naštudovanie PD a obhliadka stavby. Naceniť je potrebné jestvujúci výkaz výmer podľa pokynov tendrového zadávateľa, resp. zmluvy o dielo. Rozdiely uviesť pod čiaru. Výkaz výmer výberom položiek, priloženými výpočtami má napomôcť a urýchliť dodávateľovi správne naceniť všetky práce podľa PD ku kompletnej realizácií, skolaudovaní a užívateľnosti stav. diela. Práce a dodávky obsiahnuté v projektovej dokumentácii a neobsiahnuté vo výkaze výmer je dodávateľ povinný položkovo rozšpecifikovať a naceniť pod čiaru, mimo ponukového rozpočtu pre objektívne rozhodovanie. Zmeny, opravy VV a návrhy na možné zníženie stav. nákladov dodávateľ nacení rovnako pod čiaru a priloží k ponukovému rozpočtu. Dodávateľ rozšpecifikuje pouzitie VRN-ov: napr. označenie staveniska, čistenie komunikacií, opatrenia pre stav. v zimnom období, poistenie, geodet. merania a dokumentáciu, skúšky, vzorky, dielenskú dokumentáciu, staveb. výťah, žeriav v súčinnosti a položkami pre zvislý presun hmôt vo všetkých výkazoch, vyčistenie všetkých dotknutých plôch od stavebného odpadu, aj ako príprava pre sadové úpravy.
| Cena bez DPH | [5 empty] | 0
|  |  | Základ dane |  |  | Sadzba dane | Výška dane
| DPH | základná | 0 |  |  | 20% | 0
|  | znížená | 0 |  |  | 20% | 0
|  | zákl. prenesená | 0 |  |  | 20% | 0
|  | zníž. prenesená | 0 |  |  | 20% | 0
|  | nulová | 0 |  |  | 0% | 0
| Cena s DPH |  |  | v | EUR |  | 0
| Projektant |  |  | Spracovateľ
| Dátum a podpis: |  | Pečiatka | Dátum a podpis: |  |  | Pečiatka
| Objednávateľ |  |  | Zhotoviteľ
| Dátum a podpis: |  | Pečiatka | Dátum a podpis: |  |  | Pečiatka
REKAPITULÁCIA ROZPOČTU
Stavba:
Obnova vnútorných priestorov Materskej školy, Ul. Dr. Janského č. 8, Elokované pracovisko A. Kmeťa č. 11, Žiar/Hronom
Objekt:
4 - Elektroinštalácia
Miesto: |  |  | Žiar nad Hronom, A. Kmeťa 11 |  |  | Dátum: | 2. 2. 2021
Objednávateľ: |  |  | Mesto Žiar nad Hronom, Š. Moysesa č. 46 |  |  | Projektant: | Ing. Katarína Fronková
Zhotoviteľ: |  |  | Vyplň údaj |  |  | Spracovateľ: | Erik Kytka
Kód dielu - Popis | [6 empty] | Cena celkom [EUR]
Náklady z rozpočtu | [6 empty] | 0 | [12 empty] | -1
ROZPOČET
Stavba:
Obnova vnútorných priestorov Materskej školy, Ul. Dr. Janského č. 8, Elokované pracovisko A. Kmeťa č. 11, Žiar/Hronom
Objekt:
4 - Elektroinštalácia
Miesto: |  |  | Žiar nad Hronom, A. Kmeťa 11 |  |  | Dátum: | 2. 2. 2021
Objednávateľ: |  |  | Mesto Žiar nad Hronom, Š. Moysesa č. 46 |  |  | Projektant: | Ing. Katarína Fronková
Zhotoviteľ: |  |  | Vyplň údaj |  |  | Spracovateľ: | Erik Kytka
PČ | Typ | Kód | Popis | MJ | Množstvo | J.cena [EUR] | Cena celkom [EUR] | Cenová sústava |  |  | DPH | J. Nh [h] | Nh celkom [h] | J. hmotnosť [t] | Hmotnosť celkom [t] | J. suť [t] | Suť Celkom [t]
Náklady z rozpočtu | [6 empty] | 0 | [5 empty] | 0 |  | 0 |  | 0 |  | D | -1 | [7 empty] | 0
1 | K | Pol1 | Rúrka FXP 20 | m | 100 |  | 0 |  |  |  | znížená |  | 0 | 0 | 0 | 0 | 0 | 64 | K | 0 | ROZPOCET | 0 | 0 | 0 | 0 | 0 | 2 | 0 | 64 | -2026825243
2 | K | Pol2 | Rúrka FXP 25 | m | 250 |  | 0 |  |  |  | znížená |  | 0 | 0 | 0 | 0 | 0 | 64 | K | 0 | ROZPOCET | 0 | 0 | 0 | 0 | 0 | 2 | 0 | 64 | 4
3 | K | Pol3 | Krabica KP 68 | ks | 50 |  | 0 |  |  |  | znížená |  | 0 | 0 | 0 | 0 | 0 | 64 | K | 0 | ROZPOCET | 0 | 0 | 0 | 0 | 0 | 2 | 0 | 64 | 6
4 | K | Pol4 | Krabica KPR 68 | ks | 10 |  | 0 |  |  |  | znížená |  | 0 | 0 | 0 | 0 | 0 | 64 | K | 0 | ROZPOCET | 0 | 0 | 0 | 0 | 0 | 2 | 0 | 64 | 8
5 | K | Pol5 | Odpojenie a vybúranie rozvádzača cca 70x70 | ks | 3 |  | 0 |  |  |  | znížená |  | 0 | 0 | 0 | 0 | 0 | 64 | K | 0 | ROZPOCET | 0 | 0 | 0 | 0 | 0 | 2 | 0 | 64 | 10
6 | K | Pol6 | Rozvádzač RM01¦RT15 (podľa výkresu) | ks | 1 |  | 0 |  |  |  | znížená |  | 0 | 0 | 0 | 0 | 0 | 64 | K | 0 | ROZPOCET | 0 | 0 | 0 | 0 | 0 | 2 | 0 | 64 | 12
7 | K | Pol7 | Vodič medený CYA 4 žltozelený | m | 170 |  | 0 |  |  |  | znížená |  | 0 | 0 | 0 | 0 | 0 | 64 | K | 0 | ROZPOCET | 0 | 0 | 0 | 0 | 0 | 2 | 0 | 64 | 14
8 | K | Pol8 | Vodič medený CYA 16 žltozelený | m | 15 |  | 0 |  |  |  | znížená |  | 0 | 0 | 0 | 0 | 0 | 64 | K | 0 | ROZPOCET | 0 | 0 | 0 | 0 | 0 | 2 | 0 | 64 | 16
9 | K | Pol9 | Kábel silový medený CYKY-O 3x1,5 | m | 250 |  | 0 |  |  |  | znížená |  | 0 | 0 | 0 | 0 | 0 | 64 | K | 0 | ROZPOCET | 0 | 0 | 0 | 0 | 0 | 2 | 0 | 64 | 18
10 | K | Pol10 | Kábel silový medený CYKY-J 3x1,5 | m | 680 |  | 0 |  |  |  | znížená |  | 0 | 0 | 0 | 0 | 0 | 64 | K | 0 | ROZPOCET | 0 | 0 | 0 | 0 | 0 | 2 | 0 | 64 | 20
11 | K | Pol11 | Kábel silový medený CYKY-J 3x2,5 | m | 775 |  | 0 |  |  |  | znížená |  | 0 | 0 | 0 | 0 | 0 | 64 | K | 0 | ROZPOCET | 0 | 0 | 0 | 0 | 0 | 2 | 0 | 64 | 22
12 | K | Pol12 | Kábel dátový medený FTP cat. 6 | m | 250 |  | 0 |  |  |  | znížená |  | 0 | 0 | 0 | 0 | 0 | 64 | K | 0 | ROZPOCET | 0 | 0 | 0 | 0 | 0 | 2 | 0 | 64 | 24
14 | K | Pol14 | Demontáž | nh | 60 |  | 0 |  |  |  | znížená |  | 0 | 0 | 0 | 0 | 0 | 64 | K | 0 | ROZPOCET | 0 | 0 | 0 | 0 | 0 | 2 | 0 | 64 | 28
15 | K | Pol15 | Nešpecifikovateľné práce | nh | 20 |  | 0 |  |  |  | znížená |  | 0 | 0 | 0 | 0 | 0 | 64 | K | 0 | ROZPOCET | 0 | 0 | 0 | 0 | 0 | 2 | 0 | 64 | 30
16 | K | Pol16 | Podružný materiál a podružná práca | kpl | 1 |  | 0 |  |  |  | znížená |  | 0 | 0 | 0 | 0 | 0 | 64 | K | 0 | ROZPOCET | 0 | 0 | 0 | 0 | 0 | 2 | 0 | 64 | 32
17 | K | Pol17 | Odvoz a likvidácia demontovaného materiálu | kpl | 1 |  | 0 |  |  |  | znížená |  | 0 | 0 | 0 | 0 | 0 | 64 | K | 0 | ROZPOCET | 0 | 0 | 0 | 0 | 0 | 2 | 0 | 64 | 34
18 | K | Pol18 | Sádra | kg | 95 |  | 0 |  |  |  | znížená |  | 0 | 0 | 0 | 0 | 0 | 64 | K | 0 | ROZPOCET | 0 | 0 | 0 | 0 | 0 | 2 | 0 | 64 | 36
19 | K | Pol19 | Spínač biely č.1 - komplet | ks | 8 |  | 0 |  |  |  | znížená |  | 0 | 0 | 0 | 0 | 0 | 64 | K | 0 | ROZPOCET | 0 | 0 | 0 | 0 | 0 | 2 | 0 | 64 | 38
20 | K | Pol20 | Prepínač biely č.6 - komplet | ks | 14 |  | 0 |  |  |  | znížená |  | 0 | 0 | 0 | 0 | 0 | 64 | K | 0 | ROZPOCET | 0 | 0 | 0 | 0 | 0 | 2 | 0 | 64 | 40
21 | K | Pol21 | Prepínač biely č.7 - komplet | ks | 3 |  | 0 |  |  |  | znížená |  | 0 | 0 | 0 | 0 | 0 | 64 | K | 0 | ROZPOCET | 0 | 0 | 0 | 0 | 0 | 2 | 0 | 64 | 42
22 | K | Pol22 | Zásuvka biela - jednonásobná 240V/16A | ks | 12 |  | 0 |  |  |  | znížená |  | 0 | 0 | 0 | 0 | 0 | 64 | K | 0 | ROZPOCET | 0 | 0 | 0 | 0 | 0 | 2 | 0 | 64 | 44
23 | K | Pol23 | Zásuvka biela - dvojnásobná 240V/16A | ks | 15 |  | 0 |  |  |  | znížená |  | 0 | 0 | 0 | 0 | 0 | 64 | K | 0 | ROZPOCET | 0 | 0 | 0 | 0 | 0 | 2 | 0 | 64 | 46
24 | K | Pol24 | Zásuvka biela - 1xRJ45 | ks | 6 |  | 0 |  |  |  | znížená |  | 0 | 0 | 0 | 0 | 0 | 64 | K | 0 | ROZPOCET | 0 | 0 | 0 | 0 | 0 | 2 | 0 | 64 | 48
25 | K | Pol25 | Svorka WAGO 2X1,5 | ks | 200 |  | 0 |  |  |  | znížená |  | 0 | 0 | 0 | 0 | 0 | 64 | K | 0 | ROZPOCET | 0 | 0 | 0 | 0 | 0 | 2 | 0 | 64 | 50
26 | K | Pol26 | Svorka WAGO 3X1,5 | ks | 200 |  | 0 |  |  |  | znížená |  | 0 | 0 | 0 | 0 | 0 | 64 | K | 0 | ROZPOCET | 0 | 0 | 0 | 0 | 0 | 2 | 0 | 64 | 52
27 | K | Pol27 | Svorka WAGO 4X1,5 | ks | 150 |  | 0 |  |  |  | znížená |  | 0 | 0 | 0 | 0 | 0 | 64 | K | 0 | ROZPOCET | 0 | 0 | 0 | 0 | 0 | 2 | 0 | 64 | 54
28 | K | Pol28 | Svorka WAGO 5X1,5 | ks | 100 |  | 0 |  |  |  | znížená |  | 0 | 0 | 0 | 0 | 0 | 64 | K | 0 | ROZPOCET | 0 | 0 | 0 | 0 | 0 | 2 | 0 | 64 | 56
29 | K | Pol29 | Svorka Bernard s pásikom | ks | 20 |  | 0 |  |  |  | znížená |  | 0 | 0 | 0 | 0 | 0 | 64 | K | 0 | ROZPOCET | 0 | 0 | 0 | 0 | 0 | 2 | 0 | 64 | 58
30 | K | Pol30 | A - Svietidlo panelové prisadené LED 32W, 4000lm, IP20 | ks | 14 |  | 0 |  |  |  | znížená |  | 0 | 0 | 0 | 0 | 0 | 64 | K | 0 | ROZPOCET | 0 | 0 | 0 | 0 | 0 | 2 | 0 | 64 | 60
31 | K | Pol31 | B - Svietidlo panelové prisadené LED 30W, 3000lm, IP20 | ks | 1 |  | 0 |  |  |  | znížená |  | 0 | 0 | 0 | 0 | 0 | 64 | K | 0 | ROZPOCET | 0 | 0 | 0 | 0 | 0 | 2 | 0 | 64 | 62
32 | K | Pol32 | C - Svietidlo prisadené LED 24W, 1800lm, IP20 | ks | 6 |  | 0 |  |  |  | znížená |  | 0 | 0 | 0 | 0 | 0 | 64 | K | 0 | ROZPOCET | 0 | 0 | 0 | 0 | 0 | 2 | 0 | 64 | 64
33 | K | Pol33 | D - Svietidlo senzorové prisadené LED 12W, 1000lm, IP20 | ks | 4 |  | 0 |  |  |  | znížená |  | 0 | 0 | 0 | 0 | 0 | 64 | K | 0 | ROZPOCET | 0 | 0 | 0 | 0 | 0 | 2 | 0 | 64 | 66
34 | K | Pol34 | E - Svietidlo panelové prisadené LED 24W, 2500lm, IP20 | ks | 14 |  | 0 |  |  |  | znížená |  | 0 | 0 | 0 | 0 | 0 | 64 | K | 0 | ROZPOCET | 0 | 0 | 0 | 0 | 0 | 2 | 0 | 64 | 68
35 | K | Pol35 | F - Svietidlo panelové prisadené LED 22W, 2400lm, IP20 | ks | 6 |  | 0 |  |  |  | znížená |  | 0 | 0 | 0 | 0 | 0 | 64 | K | 0 | ROZPOCET | 0 | 0 | 0 | 0 | 0 | 2 | 0 | 64 | 70
36 | K | Pol36 | G - Svietidlo panelové prisadené LED 22W, 2400lm, IP20 | ks | 6 |  | 0 |  |  |  | znížená |  | 0 | 0 | 0 | 0 | 0 | 64 | K | 0 | ROZPOCET | 0 | 0 | 0 | 0 | 0 | 2 | 0 | 64 | 72
37 | K | Pol37 | H - Svietidlo núdzové LED, IP20 výdrž 1h | ks | 8 |  | 0 |  |  |  | znížená |  | 0 | 0 | 0 | 0 | 0 | 64 | K | 0 | ROZPOCET | 0 | 0 | 0 | 0 | 0 | 2 | 0 | 64 | 74
38 | K | Pol38 | Ventilátor nástenný s klapkou a dobehom | ks | 4 |  | 0 |  |  |  | znížená |  | 0 | 0 | 0 | 0 | 0 | 64 | K | 0 | ROZPOCET | 0 | 0 | 0 | 0 | 0 | 2 | 0 | 64 | 76
39 | K | Pol39 | Switch 16 port 10/100/1000 | ks | 1 |  | 0 |  |  |  | znížená |  | 0 | 0 | 0 | 0 | 0 | 64 | K | 0 | ROZPOCET | 0 | 0 | 0 | 0 | 0 | 2 | 0 | 64 | 78
40 | K | Pol40 | WIFI anténa 802.11 b/g/n/ac | ks | 1 |  | 0 |  |  |  | znížená |  | 0 | 0 | 0 | 0 | 0 | 64 | K | 0 | ROZPOCET | 0 | 0 | 0 | 0 | 0 | 2 | 0 | 64 | 80
41 | K | Pol41 | Krimpovanie konektoru/keystonu RJ45 cat. 6 | ks | 16 |  | 0 |  |  |  | znížená |  | 0 | 0 | 0 | 0 | 0 | 64 | K | 0 | ROZPOCET | 0 | 0 | 0 | 0 | 0 | 2 | 0 | 64 | 82
42 | K | Pol42 | Premeranie trasy kábla FTP | ks | 8 |  | 0 |  |  |  | znížená |  | 0 | 0 | 0 | 0 | 0 | 64 | K | 0 | ROZPOCET | 0 | 0 | 0 | 0 | 0 | 2 | 0 | 64 | 84
43 | K | Pol43 | Podružný materiál a podružná práca | kpl | 1 |  | 0 |  |  |  | znížená |  | 0 | 0 | 0 | 0 | 0 | 64 | K | 0 | ROZPOCET | 0 | 0 | 0 | 0 | 0 | 2 | 0 | 64 | 86
44 | K | Pol44 | Revízie elektro, certifikáty, vyhlásenia o zhode | kpl | 1 |  | 0 |  |  |  | znížená |  | 0 | 0 | 0 | 0 | 0 | 64 | K | 0 | ROZPOCET | 0 | 0 | 0 | 0 | 0 | 2 | 0 | 64 | 88