## KGJNM
ZADANIE
Stavba: TEPELNÉ HOSPODÁRSTVO S POMOCOU OBNOVITEĽNÝCH ZDROJOV ENERGIE A ZDROJA VYSOKOÚČINNEJ KOGENERÁCIE
Objekt: KOTOLŇA -
Profesia: Vykurovanie
Objednávateľ: BYTOVÝ PODNIK NOVÉ MESTO nad Váhom
| Zhotoviteľ: |  |  | Spracoval: PINTÉR
| Miesto: k.ú. NOVÉ MESTO nad Váhom |  |  | 2021-03-04
|  |  |  | DODÁVKA |  | MONTÁŽ |  | dod+mont | dod+mont
P.č. | Popis | M. j. | Množstvo | Jedn. | Celková | Jedn. | Celková | jednotkova | celkova
|  |  |  | cena | cena | cena | cena | cena | cena
Vykurovanie v kotolni strojné zariadenie
1 | KoJ - 1 KGJ TEDOM CENTO 530 Man NG SE LB 50Hz S s prís. | ks | 1
2 | Doskový výmenník tepla VT1 pre KoJ SVEP | ks | 1
3 | Doskový výmenník tepla VT3 pre STUDŇU/TURBO SVEP | ks | 1
4 | Doskový výmenník tepla VT4 pre STUDŇU/SEKU. SVEP | ks | 1
5 | Čerpadlo KoJ sekundár Grundfos MAGNA 3-80-100F | ks | 1
6 | Čerpadlo TK0,8 sekundár Grundfos MAGNA 3-32-120F | ks | 1
7 | Dymovod NEREZ DN250/DN400 teplota do 1000C L=3m | ks | 1
8 | Komín trojvrstvový nerez DN350 teplota do 1000C L=12 m | ks | 1
9 | Konštrukcia komína | ks | 1
10 | Vzduhotechnické potrubie 1200x1200 l=2 m | ks | 10
11 | Vzduhotechnické koleno 1200x1200 R=1,1 | ks | 2
12 | Redukcia 1200x1200/1400x500 | ks | 2
13 | Kotol Viessmann Vitoplex 200-700 kW | ks | 1
14 | Dymovod NEREZ DN250/DN400 teplota do 1000C L=3m | ks | 1
15 | Komín trojvrstvový nerez DN300 teplota do 1000C L=12 m | ks | 1
16 | Konštrukcia komína | ks | 1
17 | Akumulačný zásobník tepla V=80m3, | ks | 1
18 | Protihlukové žaluzie PHZE 1400x500, hĺbka 300 mm | ks | 2
19 | Cirkulačné čerpadlo Grundfos TP-100-130/4 A-F-A-DAQE | ks | 1
20 | Cirkulačné čerpadlo Grundfos TP-65-170/2 A-F-A-DAQE | ks | 1
21 | Čerpdlo stududničné SP-11-3N | ks | 1
22 | Expanzná nádoba Maxivarem 35 l vetva č.1 | ks | 1
23 | Expanzná nádoba Maxivarem 35 l vetva č.2 | ks | 1
24 | Expanzná nádoba Maxivarem 35 l vetva č.3 | ks | 1
25 | Kalorimeter Kanstrup ultrafov typ 65 S/R Q=60 m3/hDN100 | ks | 1
26 | Kalorimeter Kanstrup ultrafov typ 65 S/R Q=6 m3/h DN32 | ks | 1
27 | Presun hmôt pre izolácie proti chemickým vplyvom v objektoch výšky do 6 m | % | 0.8
VYKUROVANIE POTRUBIA A ARMATÚRY v.č.1
28 | Potrubie čierne Ø 219x 4,5 | m | 60
29 | Potrubie čierne Ø133x4 | m | 40
30 | Potrubie čierne Ø108x4 | m | 64
31 | Potrubie čierne Ø76x3,2 | m | 20
32 | Potrubie čierne Ø57x3,2 | m | 1
33 | potrubie nerez 76x2 | m | 150
34 | rozdelovač DN 300/ 1600 | ks | 1
35 | zberač DN 300/1600 | ks | 1
36 | Poistný ventil 1" | ks | 2
37 | UK DN 65 | ks | 4
38 | UK DN 100 | ks | 16
39 | El.pohon na UK DN 100 | ks | 2
40 | GV 6/4" na pohon | ks | 1
41 | pohon na GV 6/4" | ks | 1
42 | UK DN 150 | ks | 4
43 | Filter DN 100 | ks | 2
44 | GV 2" | ks | 14
45 | Vypušťací kohút DN 1/2" | ks | 16
46 | manometer 0 - 600 kPa | ks | 20
47 | trojc.kohút na manometer | ks | 20
48 | vychladzovacia fajka | ks | 20
49 | teplomer 0 - 130 | ks | 20
50 | jimka | ks | 20
51 | návarok 1/2" | ks | 40
52 | návarok 1" | ks | 2
Izolácie
53 | DN 219 | bm | 60
54 | DN 133 | bm | 40
55 | DN 108 | bm | 40
56 | DN 76 | bm | 20
57 | DN 76 | bm | 150
58 | platne hr 100 | m2 | 20
59 | elektro trafostanica | kpl | 1
60 | elektro inštalácia vnútorná | kpl | 1
61 | MaR | kpl | 1
62 | spojovací a kotviaci materiál | kg | 1900
63 | komplexné skúšky / skúšobná prevádzka/ | kpl | 1
64 | Technická inšpekcia | kpl | 1
65 | Revízne správy | kpl | 1
66 | Inžinieska činnosť + projekt skutočného vyhotovenia | kpl | 1
spolu bez DPH

## Rozšírenie riadka 59
Rekapitulácia objektov stavby
Stavba: | Nové mesto nad Váhom rek. TS a nová KGJ 530 + NN rozvody
Objednávateľ: | Mestský bytový podnik Nové Mesto nad Váhom
Zhotoviteľ: | Elektro-Systémy Brezno
Miesto: | Nové Mesto nad Váhom
Kód | Zákazka | Cena bez DPH | DPH | Cena s DPH
2020_05 | Nové Mesto nad Váhom rek. Murovanej TS 45-207+KGJ 530
2020_05_01 | PS - 01 Rekonštrukcia TS 45-207
2020_05_02 | PS-02 Pripojenie KGJ - NN rozvody
2020_05_03 | PS-03 Diaľkové ovládanie

## Návrh platieb (Dohoda o finančn
| Modernizácia | Financovanie |  |  |  | Modernizácia | Financovanie
P.č. | Výška istiny v EUR bez DPH | Výška úroku v EUR bez DPH | Cena celkom v EUR bez DPH | Dátum splatnosti, bude doplnené pred podpisom zmluvy | P.č. | Výška istiny v EUR bez DPH | Výška úroku v EUR bez DPH | Cena celkom v EUR bez DPH | Dátum splatnosti, bude doplnené pred podpisom zmluvy
1 |  |  |  |  | 61
2 |  |  |  |  | 62
3 |  |  |  |  | 63
4 |  |  |  |  | 64
5 |  |  |  |  | 65
6 |  |  |  |  | 66
7 |  |  |  |  | 67
8 |  |  |  |  | 68
9 |  |  |  |  | 69
10 |  |  |  |  | 70
11 |  |  |  |  | 71
12 |  |  |  |  | 72
13 |  |  |  |  | 73
14 |  |  |  |  | 74
15 |  |  |  |  | 75
16 |  |  |  |  | 76
17 |  |  |  |  | 77
18 |  |  |  |  | 78
19 |  |  |  |  | 79
20 |  |  |  |  | 80
21 |  |  |  |  | 81
22 |  |  |  |  | 82
23 |  |  |  |  | 83
24 |  |  |  |  | 84
25 |  |  |  |  | 85
26 |  |  |  |  | 86
27 |  |  |  |  | 87
28 |  |  |  |  | 88
29 |  |  |  |  | 89
30 |  |  |  |  | 90
31 |  |  |  |  | 91
32 |  |  |  |  | 92
33 |  |  |  |  | 93
34 |  |  |  |  | 94
35 |  |  |  |  | 95
36 |  |  |  |  | 96
37 |  |  |  |  | 97
38 |  |  |  |  | 98
39 |  |  |  |  | 99
40 |  |  |  |  | 100
41 |  |  |  |  | 101
42 |  |  |  |  | 102
43 |  |  |  |  | 103
44 |  |  |  |  | 104
45 |  |  |  |  | 105
46 |  |  |  |  | 106
47 |  |  |  |  | 107
48 |  |  |  |  | 108
49 |  |  |  |  | 109
50 |  |  |  |  | 110
51 |  |  |  |  | 111
52 |  |  |  |  | 112
53 |  |  |  |  | 113
54 |  |  |  |  | 114
55 |  |  |  |  | 115
56 |  |  |  |  | 116
57 |  |  |  |  | 117
58 |  |  |  |  | 118
59 |  |  |  |  | 119
60 |  |  |  |  | 120
[6 empty] | Celková cena za modernizáciu v EUR bez DPH | Celkové náklady za financovanie v EUR bez DPH