## Rekapitulácia stavby
Export Komplet | [27 empty] | 2.0 | ZAMOK |  |  |  |  | False | False | {c5c90a0b-6bbd-480d-9b75-63fc7b17e32b}
[33 empty] | 0,01 | 20
[33 empty] | 0,01 | 20
|  | REKAPITULÁCIA STAVBY | [17 empty] | v --- nižšie sa nachádzajú doplnkové a pomocné údaje k zostavám --- v | [11 empty] | Návod na vyplnenie | 0,001
|  | Kód: |  |  |  |  | 2021/19_VO3 | [24 empty] | Meniť je možné iba bunky so žltým podfarbením! 1) na prvom liste Rekapitulácie stavby vyplňte v zostave a) Rekapitulácia stavby - údaje o Zhotoviteľovi (prenesú sa do ostatných zostáv aj v iných listoch) b) Rekapitulácia objektov stavby - potrebné Ostatné náklady 2) na vybraných listoch vyplňte v zostave a) Krycí list - údaje o Zhotoviteľovi, pokiaľ sa líšia od údajov o Zhotoviteľovi na Rekapitulácii stavby (údaje se prenesú do ostatných zostav v danom liste) b) Rekapitulácia rozpočtu - potrebné Ostatné náklady c) Celkové náklady za stavbu - ceny na položkách - množstvo, pokiaľ má žlté podfarbenie - a v prípade potreby poznámku (tá je v skrytom stĺpci) | 0,01
|  | Stavba: |  |  |  |  | Interiérové obklady a dlažby | [25 empty] | 0,01
|  | JKSO: | [13 empty] | KS: | [16 empty] | 0,01
|  | Miesto: |  |  |  |  | Žiar nad Hronom | [8 empty] | Dátum: |  | 26. 3. 2021 | [14 empty] | 0,01
0,01
|  | Objednávateľ: | [13 empty] | IČO: |  | 31609651 | [14 empty] | 0,01
|  |  | Technické služby Žiar nad Hronom s.r.o. | [12 empty] | IČ DPH: |  | SK2020479714 | [14 empty] | 0,01
0,01
|  | Zhotoviteľ: | [13 empty] | IČO: |  | Vyplň údaj | [14 empty] | 0,01
|  |  | Vyplň údaj | [12 empty] | IČ DPH: |  | Vyplň údaj | [14 empty] | 0,01
False
|  | Projektant: | [13 empty] | IČO: | [16 empty] | False
|  |  | Magic Design Henč s.r.o. | [12 empty] | IČ DPH: | [16 empty] | True
0,01
|  | Spracovateľ: | [13 empty] | IČO: | [16 empty] | 0,01
|  |  | Pilnik Vladimír | [12 empty] | IČ DPH: | [16 empty] | True
Poznámka:
|  | Cena bez DPH | [13 empty] | 0
[8 empty] | Sadzba dane |  |  | Základ dane |  |  |  |  | Výška dane
|  | DPH |  | základná |  |  |  | 20% |  |  | 0 |  |  |  |  | 0
|  |  |  | znížená |  |  |  | 20% |  |  | 0 |  |  |  |  | 0
|  |  |  | zákl. prenesená |  |  |  | 20% |  |  | 0 |  |  |  |  | 0
|  |  |  | zníž. prenesená |  |  |  | 20% |  |  | 0 |  |  |  |  | 0
|  |  |  | nulová |  |  |  | 0% |  |  | 0 |  |  |  |  | 0
|  | Cena s DPH | [6 empty] | v |  |  | EUR |  |  |  | 0
|  | Projektant | [11 empty] | Spracovateľ
|  | Dátum a podpis: | [7 empty] | Pečiatka |  |  |  | Dátum a podpis: |  |  | Pečiatka
|  | Objednávateľ | [11 empty] | Zhotoviteľ
|  | Dátum a podpis: | [7 empty] | Pečiatka |  |  |  | Dátum a podpis: |  |  | Pečiatka
REKAPITULÁCIA OBJEKTOV STAVBY
| Kód: | [6 empty] | 2021/19_VO3
| Stavba: | [6 empty] | Interiérové obklady a dlažby
| Miesto: | [6 empty] | Žiar nad Hronom | [6 empty] | Dátum: |  | 26. 3. 2021
| Objednávateľ: | [6 empty] | Technické služby Žiar nad Hronom s.r.o. | [6 empty] | Projektant: |  | Magic Design Henč s.r.o. |  |  | Informatívne údaje z listov zákaziek
| Zhotoviteľ: | [13 empty] | Spracovateľ: |  | Pilnik Vladimír
| Kód |  |  |  | Popis | [7 empty] | Cena bez DPH [EUR] |  |  |  |  | Cena s DPH [EUR] | Typ | z toho Ostat. náklady [EUR] | DPH [EUR] | Normohodiny [h] | DPH základná [EUR] | DPH znížená [EUR] | DPH základná prenesená [EUR] | DPH znížená prenesená [EUR] | Základňa DPH základná | Základňa DPH znížená | Základňa DPH zákl. prenesená | Základňa DPH zníž. prenesená | Základňa DPH nulová
| Náklady z rozpočtov | [11 empty] | 0 |  |  |  |  | 0 |  | 0 | 0 | 0 | 0 | 0 | 0 | 0 | 0 | 0 | 0 | 0 | 0 |  | D | 0 | ###NOIMPORT### | IMPORT | {c5c90a0b-6bbd-480d-9b75-63fc7b17e32b} | {00000000-0000-0000-0000-000000000000}
|  | 001 |  |  |  | I. Zvýšenie energetickej účinnosti - E.3 stavebno-architektonická časť | [6 empty] | 0 |  |  |  |  | 0 | STA | 0 | 0 | 0 | 0 | 0 | 0 | 0 | 0 | 0 | 0 | 0 | 0 |  | D | 1 | ###NOIMPORT### | IMPORT | {956658fc-d7ee-4d0a-a960-2129c6c25e37} | {c5c90a0b-6bbd-480d-9b75-63fc7b17e32b} | 0
/ |  |  | 03 |  |  |  | Interiérové obklady a dlažby (m.č.1.15a - 1.25,1.27b,c,1.28,1.30-1.44,1,45-1.48,2.26) | [5 empty] | 0 |  |  |  |  | 0 | Časť | 0 | 0 | 0 | 0 | 0 | 0 | 0 | 0 | 0 | 0 | 0 | 0 |  |  | 2 |  | IMPORT | {78dc83ad-617e-4afd-89d7-1504bf96823f} | {956658fc-d7ee-4d0a-a960-2129c6c25e37}
/ |  |  | 05 |  |  |  | Interiérové obklady a dlažby - zvyšné prestory | [5 empty] | 0 |  |  |  |  | 0 | Časť | 0 | 0 | 0 | 0 | 0 | 0 | 0 | 0 | 0 | 0 | 0 | 0 |  |  | 2 |  | IMPORT | {2918beff-26e5-4719-8038-a55a60f6e1a1} | {956658fc-d7ee-4d0a-a960-2129c6c25e37}
|  | 003 |  |  |  | III. Modernizácia časti priestorov na 1.N.P. krytej plavárne E3 stavebno-architektonická časť | [6 empty] | 0 |  |  |  |  | 0 | STA | 0 | 0 | 0 | 0 | 0 | 0 | 0 | 0 | 0 | 0 | 0 | 0 |  | D | 1 | ###NOIMPORT### | IMPORT | {bb84e97f-0f2c-4b52-ac42-947571d91702} | {c5c90a0b-6bbd-480d-9b75-63fc7b17e32b} | 0
/ |  |  | 04 |  |  |  | Interiérové obklady a dlažby (m.č.1.15a - 1.25,1.27b,c,1.28,1.30-1.44,1,45-1.48,2.26) | [5 empty] | 0 |  |  |  |  | 0 | Časť | 0 | 0 | 0 | 0 | 0 | 0 | 0 | 0 | 0 | 0 | 0 | 0 |  |  | 2 |  | IMPORT | {62056e4a-1804-430a-93ea-a444bb28734e} | {bb84e97f-0f2c-4b52-ac42-947571d91702}
/ |  |  | 06 |  |  |  | Interiérové obklady a dlažby - zvyšné priestory | [5 empty] | 0 |  |  |  |  | 0 | Časť | 0 | 0 | 0 | 0 | 0 | 0 | 0 | 0 | 0 | 0 | 0 | 0 |  |  | 2 |  | IMPORT | {032ebf44-8220-48dd-adee-4d9c22b2c10b} | {bb84e97f-0f2c-4b52-ac42-947571d91702}
|  | 006 |  |  |  | Dodatok č.1 a 2 k realizačnému projektu | [6 empty] | 0 |  |  |  |  | 0 | STA | 0 | 0 | 0 | 0 | 0 | 0 | 0 | 0 | 0 | 0 | 0 | 0 |  | D | 1 | ###NOIMPORT### | IMPORT | {5b129e67-d84d-40d9-b649-bfc1c76fbb90} | {c5c90a0b-6bbd-480d-9b75-63fc7b17e32b} | 0
/ |  |  | 07 |  |  |  | Interiérové obklady a dlažby | [5 empty] | 0 |  |  |  |  | 0 | Časť | 0 | 0 | 0 | 0 | 0 | 0 | 0 | 0 | 0 | 0 | 0 | 0 |  |  | 2 |  | IMPORT | {1d778d01-b936-4de0-abc4-fd23863b60af} | {5b129e67-d84d-40d9-b649-bfc1c76fbb90}

## 03 - Interiérové obklady ...
{78dc83ad-617e-4afd-89d7-1504bf96823f}
0
| KRYCÍ LIST ROZPOČTU | [7 empty] | v --- nižšie sa nachádzajú doplnkové a pomocné údaje k zostavám --- v | [8 empty] | False
Stavba:
Interiérové obklady a dlažby
Objekt:
001 - I. Zvýšenie energetickej účinnosti - E.3 stavebno-architektonická časť
Časť:
03 - Interiérové obklady a dlažby (m.č.1.15a - 1.25,1.27b,c,1.28,1.30-1.44,1,45-1.48,2.26)
| JKSO: |  |  |  |  | KS:
| Miesto: |  | Žiar nad Hronom |  |  | Dátum: | 26. 3. 2021
| Objednávateľ: |  |  |  |  | IČO: | 31609651
|  | Technické služby Žiar nad Hronom s.r.o. |  |  |  | IČ DPH: | SK2020479714
| Zhotoviteľ: |  |  |  |  | IČO: | Vyplň údaj
|  | Vyplň údaj |  |  |  | IČ DPH: | Vyplň údaj
| Projektant: |  |  |  |  | IČO:
|  | Magic Design Henč s.r.o. |  |  |  | IČ DPH:
| Spracovateľ: |  |  |  |  | IČO:
|  | Pilnik Vladimír |  |  |  | IČ DPH:
Poznámka:
| Cena bez DPH | [5 empty] | 0
|  |  | Základ dane |  |  | Sadzba dane | Výška dane
| DPH | základná | 0 |  |  | 20% | 0
|  | znížená | 0 |  |  | 20% | 0
|  | zákl. prenesená | 0 |  |  | 20% | 0
|  | zníž. prenesená | 0 |  |  | 20% | 0
|  | nulová | 0 |  |  | 0% | 0
| Cena s DPH |  |  | v | EUR |  | 0
| Projektant |  |  | Spracovateľ
| Dátum a podpis: |  | Pečiatka | Dátum a podpis: |  |  | Pečiatka
| Objednávateľ |  |  | Zhotoviteľ
| Dátum a podpis: |  | Pečiatka | Dátum a podpis: |  |  | Pečiatka
REKAPITULÁCIA ROZPOČTU
Stavba:
Interiérové obklady a dlažby
Objekt:
001 - I. Zvýšenie energetickej účinnosti - E.3 stavebno-architektonická časť
Časť:
03 - Interiérové obklady a dlažby (m.č.1.15a - 1.25,1.27b,c,1.28,1.30-1.44,1,45-1.48,2.26)
Miesto: |  |  | Žiar nad Hronom |  |  | Dátum: | 26. 3. 2021
Objednávateľ: |  |  | Technické služby Žiar nad Hronom s.r.o. |  |  | Projektant: | Magic Design Henč s.r.o.
Zhotoviteľ: |  |  | Vyplň údaj |  |  | Spracovateľ: | Pilnik Vladimír
Kód dielu - Popis | [6 empty] | Cena celkom [EUR]
Náklady z rozpočtu | [6 empty] | 0 | [11 empty] | -1
| PSV - Práce a dodávky PSV | [5 empty] | 0
| 771 - Podlahy z dlaždíc | [5 empty] | 0
| 781 - Dokončovacie práce a obklady | [5 empty] | 0
| VRN - Vedľajšie rozpočtové náklady | [5 empty] | 0
| VRN03 - Geodetické práce | [5 empty] | 0
ROZPOČET
Stavba:
Interiérové obklady a dlažby
Objekt:
001 - I. Zvýšenie energetickej účinnosti - E.3 stavebno-architektonická časť
Časť:
03 - Interiérové obklady a dlažby (m.č.1.15a - 1.25,1.27b,c,1.28,1.30-1.44,1,45-1.48,2.26)
Miesto: |  |  | Žiar nad Hronom |  |  | Dátum: | 26. 3. 2021
Objednávateľ: |  |  | Technické služby Žiar nad Hronom s.r.o. |  |  | Projektant: | Magic Design Henč s.r.o.
Zhotoviteľ: |  |  | Vyplň údaj |  |  | Spracovateľ: | Pilnik Vladimír
PČ | Typ | Kód | Popis | MJ | Množstvo | J.cena [EUR] | Cena celkom [EUR] | Cenová sústava |  | DPH | J. Nh [h] | Nh celkom [h] | J. hmotnosť [t] | Hmotnosť celkom [t] | J. suť [t] | Suť Celkom [t]
Náklady z rozpočtu | [6 empty] | 0 |  |  |  |  | 0 |  | 0 |  | 0 |  | D | -1 | [10 empty] | 0
| D | PSV | Práce a dodávky PSV |  |  |  | 0 |  |  |  |  | 0 |  | 0 |  | 0 | 2 | D | 0 |  |  |  | ROZPOCET | [6 empty] | 0
| D | 771 | Podlahy z dlaždíc |  |  |  | 0 |  |  |  |  | 0 |  | 0 |  | 0 | 2 | D | 1 |  |  |  | ROZPOCET | [6 empty] | 0
1 | K | 781445540.R | Montáž dilatačnej lišty ProfilSchluster - DILEX-EDPz nerezovej ocele označ v projekte DL2 | m | 83.06 |  | 0 |  |  | znížená |  | 0 | 0 | 0 | 0 | 0 | 16 | K | 2 |  |  |  | ROZPOCET | 0 | 0 | 0 | 0 | 0 | 2 | 0 | 16 | 2
2 | M | 5978650710.R | Dilatačná lišta ProfilSchluster - DILEX-EDPz nerezovej ocele označ v projekte pol.DL2 | m | 85.55 |  | 0 |  |  | znížená |  | 0 | 0 | 0 | 0 | 0 | 32 | M | 2 |  |  |  | ROZPOCET | 0 | 0 | 0 | 0 | 0 | 2 | 0 | 16 | 4
| P |  | Poznámka k položke: Dilatačná lišta ProfilSchluster - DILEX-EDPz nerezovej ocele pre dilat. spáry,výška lišty 12,5 mm, šírka 12 mm | [14 empty] | P | 2
3 | K | 771415001.R | Montáž soklíkov z obkladačiek, položka v PD - SL1 výkres.č.26, farebný odtieň KALK HT, formát 60x600x8mm, (60x597x8mm), | m | 32.226 |  | 0 |  |  | znížená |  | 0 | 0 | 0 | 0 | 0 | 16 | K | 2 |  |  |  | ROZPOCET | 0 | 0 | 0 | 0 | 0 | 2 | 0 | 16 | 6
| P |  | Poznámka k položke: škárovanie - cementová škárovacia malta s vysokou odolnosťou voči oteru ARDEX FL, hrúbka škáry 2-3mm, spotreba 0,3kg/m² farebný odtieň prispôsobiť odtieňu dlažby KALK, pílenie dlažby a brúsenie hrán je zahrnuté v cene kladenie dlažby - viď vzor kladenia v PD výkr.č.26 | [14 empty] | P | 2
4 | M | 5976409100.R | Dodávka - Samočistiaca antibekteriálna dlažba - sokel, položka v PD - SL1 výkres č.26 | ks | 60 |  | 0 |  |  | znížená |  | 0 | 0 | 0 | 0 | 0 | 32 | M | 2 |  |  |  | ROZPOCET | 0 | 0 | 0 | 0 | 0 | 2 | 0 | 16 | 8
| P |  | Poznámka k položke: samočistiaca antibakteriálna protišmyková dlažba (sokel) - typ Savona, farebný odtieň KALK HT, kód 8800-B611HK do suchej prevádzky formát 60x600x8mm, (60x597x8mm), impregnovaná gresová (rektifikovaná) dlažba neumožňujúca hĺbkové znečistenie, HT úprava - fotokatalytická, antibakteriálna, protiplesňová, protizápachová, so samočistiacim povrchovým zušlachtením pôsobiacim proti mikroorganizmom, hodnota protišmykovosti R10/A, odolnosť voči oteru < 275mm³ (čo je hranica medzi vysokou a veľmi vysokou oteruvzdornosťou), škárovanie - cementová škárovacia malta s vysokou odolnosťou voči oteru ARDEX FL, hrúbka škáry 2-3mm, spotreba 0,3kg/m² farebný odtieň prispôsobiť odtieňu dlažby KALK, kladenie dlažby - viď vzor kladenia v PD výkr.č.26 V jednotkovej cenu sú už zahrnuté dopravné náklady jednorázového uceleného dovozu tovaru 24t kaminónom na stavbu v Žiari nad Hronom dĺžka sokla - 32,226bm (čistá bez stratného) počet ks - 54 (čistý bez stratného) | [14 empty] | P | 2
5 | K | 771575.R1 | Montáž - epoxidová škárovacia hmota ARDEX WA, spotreba 0,3 kg/m², hr. škáry 2-3mm, farebný odtieň prispôsobiť odtieňu obkladu sokla SL1 | m2 | 1.94 |  | 0 |  |  | znížená |  | 0 | 0 | 0 | 0 | 0 | 16 | K | 2 |  |  |  | ROZPOCET | 0 | 0 | 0 | 0 | 0 | 2 | 0 | 16 | 10
| P |  | Poznámka k položke: vrstvy v skladbe stien A1b, A2b čistá škárovaná plocha 1,94m² | [14 empty] | P | 2
6 | M | 597865.R1 | Dodávka - epoxidová škárovacia hmota ARDEX WA, spotreba 0,3 kg/m², hr. škáry 2-3mm, farebný odtieň prispôsobiť odtieňu obkladu sokla SL1 | kg | 0.64 |  | 0 |  |  | znížená |  | 0 | 0 | 0 | 0 | 0 | 32 | M | 2 |  |  |  | ROZPOCET | 0 | 0 | 0 | 0 | 0 | 2 | 0 | 16 | 12
| P |  | Poznámka k položke: vrstvy v skladbe stien A1b, A2b čistá škárovaná plocha 2,405m² | [14 empty] | P | 2
7 | K | 771575.R2 | Montáž - epoxidové lepidlo ARDEX WA, spotreba 2,7kg/m2, hl. zubu 6mm, hr.3mm, pre lepenie obkladu sokla SL2 | m2 | 1.94 |  | 0 |  |  | znížená |  | 0 | 0 | 0 | 0 | 0 | 16 | K | 2 |  |  |  | ROZPOCET | 0 | 0 | 0 | 0 | 0 | 2 | 0 | 16 | 14
| P |  | Poznámka k položke: vrstvy v skladbe stien A1b, A2b čistá lepená plocha 1,94m² | [14 empty] | P | 2
8 | M | 597865.R2 | Dodávka - epoxidové lepidlo ARDEX WA, spotreba 2,7kg/m2, hl. zubu 6mm, hr.3mm, pre lepenie obkladu sokla SL2 | kg | 5.762 |  | 0 |  |  | znížená |  | 0 | 0 | 0 | 0 | 0 | 32 | M | 2 |  |  |  | ROZPOCET | 0 | 0 | 0 | 0 | 0 | 2 | 0 | 16 | 16
| P |  | Poznámka k položke: vrstvy v skladbe stien A1b, A2b čistá lepená plocha 1,94m² | [14 empty] | P | 2
9 | K | 771575126.R | Montáž podláh z dlaždíc keramických položka v PD - DB1,DB2,DB3,DB4 - výkres č.26 | m2 | 621.175 |  | 0 |  |  | znížená |  | 0 | 0 | 0 | 0 | 0 | 16 | K | 2 |  |  |  | ROZPOCET | 0 | 0 | 0 | 0 | 0 | 2 | 0 | 16 | 18
| P |  | Poznámka k položke: Montáž - Samočistiaca antibakteriálna protišmyková dlažba - typ Savona, farebný odtieň KALK HT, položka v PD - DB1 do mokrej prevádzky formát 300x600x8mm, (297x597x8mm), hmotnosť 17,413kg/m², škárovanie - epoxidová škárovacia hmota ARDEX WA, hrúbka škáry 2-3mm, spotreba 0,15kg/m² farebný odtieň prispôsobiť odtieňu dlažby KALK, kladenie dlažby - viď vzor kladenia v PD výkr.č.26 pílenie dlažby a brúsenie hrán je zahrnuté v cene Montáž - Samočistiaca antibakteriálna protišmyková dlažba - typ Savona, farebný odtieň BEIGE HT, položka v PD - DB2, do mokrej prevádzky formát 300x600x8mm, (297x597x8mm), hmotnosť 17,413kg/m², škárovanie - epoxidová škárovacia hmota ARDEX WA, hrúbka škáry 2-3mm, spotreba 0,15kg/m² farebný odtieň prispôsobiť odtieňu dlažby BEIGE, kladenie dlažby - viď vzor kladenia v PD výkr.č.26 pílenie dlažby a brúsenie hrán je zahrnuté v cene Montáž - Samočistiaca antibakteriálna protišmyková dlažba - typ Savona, farebný odtieň BRAUN HT, položka v PD - DB3 do mokrej prevádzky formát 300x600x8mm, (297x597x8mm), hmotnosť 17,413kg/m², škárovanie - epoxidová škárovacia hmota ARDEX WA, hrúbka škáry 2-3mm, spotreba 0,15kg/m² farebný odtieň prispôsobiť odtieňu dlažby BRAUN, kladenie dlažby - viď vzor kladenia v PD výkr.č.26 pílenie dlažby a brúsenie hrán je zahrnuté v cene Montáž - Samočistiaca antibakteriálna protišmyková dlažba - typ Savona, farebný odtieň BEIGE HT, položka v PD - DB4 do mokrej prevádzky formát 50x50x8mm, hmotnosť 16,389kg/m², škárovanie - epoxidová škárovacia hmota ARDEX WA, hrúbka škáry 2-3mm, spotreba 0,15kg/m² farebný odtieň prispôsobiť odtieňu dlažby BEIGE, kladenie dlažby- viď vzor kladenia v PD výkr.č.26 pílenie dlažby a brúsenie hrán je zahrnuté v cene | [14 empty] | P | 2
10 | M | 5978651270.R | Dodávka - Samočistiaca antibekteriálna protišmyk. Dlažba, položka v PD - DB1 výkres č.26 | m2 | 52.916 |  | 0 |  |  | znížená |  | 0 | 0 | 0 | 0 | 0 | 32 | M | 2 |  |  |  | ROZPOCET | 0 | 0 | 0 | 0 | 0 | 2 | 0 | 16 | 20
| P |  | Poznámka k položke: samočistiaca antibakteriálna protišmyková dlažba - typ Savona, farebný odtieň KALK HT, kód 8810-B200HK, do mokrej prevádzky formát 300x600x8mm, (297x597x8mm), hmotnosť 17,413kg/m², impregnovaná gresová (rektifikovaná) dlažba neumožňujúca hĺbkové znečistenie, HT úprava - fotokatalytická, antibakteriálna, protiplesňová, protizápachová, so samočistiacim povrchovým zušlachtením pôsobiacim proti mikroorganizmom, hodnota protišmykovosti R11/B, odolnosť voči oteru < 275mm³ (čo je hranica medzi vysokou a veľmi vysokou teruvzdornosťou), škárovanie - epoxidová škárovacia hmota ARDEX WA, hrúbka škáry 2-3mm, spotreba 0,15kg/m² farebný odtieň prispôsobiť odtieňu dlažby KALK, kladenie dlažby - viď vzor kladenia V jednotkovej cenu sú už zahrnuté dopravné náklady jednorázového uceleného dovozu tovaru 24t kaminónom na stavbu v Žiari nad Hronom | [14 empty] | P | 2
11 | M | 5978651310.R | Dodávka - Samočistiaca antibekteriálna protišmyk. Dlažba, položka v PD - DB2 výkres č.26 | m2 | 478.8 |  | 0 |  |  | znížená |  | 0 | 0 | 0 | 0 | 0 | 32 | M | 2 |  |  |  | ROZPOCET | 0 | 0 | 0 | 0 | 0 | 2 | 0 | 16 | 22
| P |  | Poznámka k položke: Samočistiaca antibakteriálna protišmyková dlažba - typ Savona, farebný odtieň BEIGE HT, kód 8811-B200HK, do mokrej prevádzky formát 300x600x8mm, (297x597x8mm), hmotnosť 17,413kg/m², impregnovaná gresová (rektifikovaná) dlažba neumožňujúca hĺbkové znečistenie, HT úprava - fotokatalytická, antibakteriálna, protiplesňová, protizápachová, so samočistiacim povrchovým zušlachtením pôsobiacim proti mikroorganizmom, hodnota protišmykovosti R11/B, odolnosť voči oteru < 275mm³ (čo je hranica medzi vysokou a veľmi vysokou teruvzdornosťou), škárovanie - epoxidová škárovacia hmota ARDEX WA, hrúbka škáry 2-3mm, spotreba 0,15kg/m² farebný odtieň prispôsobiť odtieňu dlažby BEIGE, kladenie dlažby - viď vzor kladenia v PD výkr.č.26 V jednotkovej cenu sú už zahrnuté dopravné náklady jednorázového uceleného dovozu tovaru 24t kaminónom na stavbu v Žiari nad Hronom | [14 empty] | P | 2
12 | M | 5978651355.R | Dodávka - Samočistiaca antibekteriálna protišmyk. dlažba, položka v PD - DB3 výkres č.26 | m2 | 151.188 |  | 0 |  |  | znížená |  | 0 | 0 | 0 | 0 | 0 | 32 | M | 2 |  |  |  | ROZPOCET | 0 | 0 | 0 | 0 | 0 | 2 | 0 | 16 | 24
| P |  | Poznámka k položke: Samočistiaca antibakteriálna protišmyková dlažba - typ Savona, farebný odtieň BRAUN HT, kód 8812-B200HK do mokrej prevádzky formát 300x600x8mm, (297x597x8mm), hmotnosť 17,413kg/m², impregnovaná gresová (rektifikovaná) dlažba neumožňujúca hĺbkové znečistenie, HT úprava - fotokatalytická, antibakteriálna, protiplesňová, protizápachová, so samočistiacim povrchovým zušlachtením pôsobiacim proti mikroorganizmom, hodnota protišmykovosti R11/B, odolnosť voči oteru < 275mm³ (čo je hranica medzi vysokou a veľmi vysokou teruvzdornosťou), škárovanie - epoxidová škárovacia hmota ARDEX WA, hrúbka škáry 2-3mm, spotreba 0,15kg/m² farebný odtieň prispôsobiť odtieňu dlažby BRAUN, kladenie dlažby - viď vzor kladenia v PD výkr.č.26 V jednotkovej cenu sú už zahrnuté dopravné náklady jednorázového uceleného dovozu tovaru 24t kaminónom na stavbu v Žiari nad Hronom | [14 empty] | P | 2
13 | M | 5978651440.R | Dodávka - Samočistiaca antibekteriálna protišmyk. dlažba, položka v PD - DB4 výkres č.26 | m2 | 2.52 |  | 0 |  |  | znížená |  | 0 | 0 | 0 | 0 | 0 | 32 | M | 2 |  |  |  | ROZPOCET | 0 | 0 | 0 | 0 | 0 | 2 | 0 | 16 | 26
| P |  | Poznámka k položke: Samočistiaca antibakteriálna protišmyková dlažba - typ Savona, farebný odtieň BEIGE HT, kód 8811-7161H do mokrej prevádzky formát 50x50x8mm, hmotnosť 16,389kg/m², impregnovaná gresová (rektifikovaná) dlažba neumožňujúca hĺbkové znečistenie, HT úprava - fotokatalytická, antibakteriálna, protiplesňová, protizápachová, so samočistiacim povrchovým zušlachtením pôsobiacim proti mikroorganizmom, hodnota protišmykovosti R11/B, odolnosť voči oteru < 275mm³ (čo je hranica medzi vysokou a veľmi vysokou oteruvzdornosťou), škárovanie - epoxidová škárovacia hmota ARDEX WA, hrúbka škáry 2-3mm, spotreba 0,15kg/m² farebný odtieň prispôsobiť odtieňu dlažby BEIGE, kladenie dlažby- viď vzor kladenia v PD výkr.č.26 V jednotkovej cenu sú už zahrnuté dopravné náklady jednorázového uceleného dovozu tovaru 24t kaminónom na stavbu v Žiari nad Hronom | [14 empty] | P | 2
14 | K | 771575.R3 | Montáž - epoxidová škárovacia hmota ARDEX WA, spotreba 0,15 kg/m², hr. škáry 1-2mm, farebný odtieň prispôsobiť odtieňu dlažby DB1, DB2, DB3, DB4 | m2 | 621.175 |  | 0 |  |  | znížená |  | 0 | 0 | 0 | 0 | 0 | 16 | K | 2 |  |  |  | ROZPOCET | 0 | 0 | 0 | 0 | 0 | 2 | 0 | 16 | 28
| P |  | Poznámka k položke: vrstvy v skladbe podláh P1a, P1b, P2a čistá škárovaná plocha 621,175m² | [14 empty] | P | 2
15 | M | 597865.R3 | Dodávka - epoxidová škárovacia hmota ARDEX WA, spotreba 0,15 kg/m², hr. škáry 1-2mm, farebný odtieň prispôsobiť odtieňu odtieňu dlažby DB1, DB2, DB3, DB4 | kg | 102.498 |  | 0 |  |  | znížená |  | 0 | 0 | 0 | 0 | 0 | 32 | M | 2 |  |  |  | ROZPOCET | 0 | 0 | 0 | 0 | 0 | 2 | 0 | 16 | 30
| P |  | Poznámka k položke: vrstvy v skladbe podláh P1a, P1b, P2a čistá škárovaná plocha 732,610m² | [14 empty] | P | 2
16 | K | 771575.R4 | Montáž- epoxidové lepidlo ARDEX WA, spotreba 2,7kg/m2, hl. zubu 6mm, hr.3mm, pre lepenie dlažby DB1, DB2, DB3, DB4 | m2 | 621.175 |  | 0 |  |  | znížená |  | 0 | 0 | 0 | 0 | 0 | 16 | K | 2 |  |  |  | ROZPOCET | 0 | 0 | 0 | 0 | 0 | 2 | 0 | 16 | 32
| P |  | Poznámka k položke: vrstvy v skladbe podláh P1a, P1b, P2a čistá lepená plocha 621,175m² | [14 empty] | P | 2
17 | M | 597865.R4 | Dodávka - epoxidové lepidlo ARDEX WA, spotreba 2,7kg/m2, hl. zubu 6mm, hr.3mm, pre lepenie dlažby DB1, DB2, DB3, DB4 | kg | 1844.89 |  | 0 |  |  | znížená |  | 0 | 0 | 0 | 0 | 0 | 32 | M | 2 |  |  |  | ROZPOCET | 0 | 0 | 0 | 0 | 0 | 2 | 0 | 16 | 34
| P |  | Poznámka k položke: vrstvy v skladbe podláh P1a, P1b, P2a čistá lepená plocha 732,610m² | [14 empty] | P | 2
18 | K | 771580035.R | Montáž podláh z mozaiky, položka v PD - DB5,DB6,DB8 výkres č.26 | m2 | 85.75 |  | 0 |  |  | znížená |  | 0 | 0 | 0 | 0 | 0 | 16 | K | 2 |  |  |  | ROZPOCET | 0 | 0 | 0 | 0 | 0 | 2 | 0 | 16 | 36
| P |  | Poznámka k položke: Montáž - Samočistiaca antibakteriálna protišmyková dlažba - typ Fresh mosaik non-slip 50x50mm, položka v PD - DB5 farebný odtieň sunset orange-mix, do mokrej prevádzky formát 1 dlaždičky 50x50x6,5mm, hmotnosť 13,420kg/m², škárovanie - epoxidová škárovacia hmota ARDEX WA, hrúbka škáry 1-2mm, spotreba 0,15kg/m² farebný odtieň prispôsobiť odtieňu dlažby, kladenie dlažby - viď vzor kladenia v PD výkr.č.26 pílenie dlažby a brúsenie hrán je zahrnuté v cene Montáž - Samočistiaca antibakteriálna protišmyková dlažba - typ Fresh mosaik non-slip 20x20mm, položka v PD - DB6 farebný odtieň sunset orange-mix, do mokrej prevádzky formát 1 dlaždičky 20x20x6,5mm, hmotnosť 11,700kg/m², škárovanie - epoxidová škárovacia hmota ARDEX WA, hrúbka škáry 1-2mm, spotreba 0,15kg/m² farebný odtieň prispôsobiť odtieňu dlažby, kladenie dlažby- viď vzor kladenia v PD výkr.č.26 pílenie dlažby a brúsenie hrán je zahrnuté v cene Montáž - samočistiaca antibakteriálna protišmyková dlažba - typ Fresh mosaik non-slip 20x20mm, položka v PD - DB8 farebný odtieň sunset orange-mix, do mokrej prevádzky formát 1 dlaždičky 20x20x6,5mm, hmotnosť 11,700kg/m², škárovanie - epoxidová škárovacia hmota ARDEX WA, hrúbka škáry 1-2mm, spotreba 0,15kg/m² farebný odtieň prispôsobiť odtieňu dlažby, kladenie dlažby - viď vzor kladenia v PD výkr.č.26 pílenie dlažby a brúsenie hrán je zahrnuté v cene | [14 empty] | P | 2
19 | M | 5978600000.R | Dodávka - Samočistiaca antibakt. protišmyk. dlažba mozaiková, položka v PD - DB5 | m2 | 14.971 |  | 0 |  |  | znížená |  | 0 | 0 | 0 | 0 | 0 | 32 | M | 2 |  |  |  | ROZPOCET | 0 | 0 | 0 | 0 | 0 | 2 | 0 | 16 | 38
| P |  | Poznámka k položke: Montáž - Samočistiaca antibakteriálna protišmyková dlažba - typ Fresh non-slip mosaik 50x50mm, kód 41411H farebný odtieň sunset orange-mix, do mokrej prevádzky formát 1 dlaždičky 50x50x6,5mm (47x 47x6,5mm) v plátoch 297x297mm, hmotnosť 13,420kg/m², HT úprava - fotokatalytická, antibakteriálna, protiplesňová, protizápachová, so samočistiacim povrchovým zušlachtením pôsobiacim proti mikroorganizmom, hodnota protišmykovosti R10/B, odolnosť voči oteru < 275mm³ (čo je hranica medzi vysokou a veľmi vysokou oteruvzdornosťou), škárovanie - epoxidová škárovacia hmota ARDEX WA, hrúbka škáry 1-2mm, spotreba 0,15kg/m² farebný odtieň prispôsobiť odtieňu dlažby, kladenie dlažby - viď vzor kladenia v PD výkr.č.26 V jednotkovej cenu sú už zahrnuté dopravné náklady jednorázového uceleného dovozu tovaru 24t kaminónom na stavbu v Žiari nad Hronom | [14 empty] | P | 2
| VV |  | plocha - 13,61m² (čistá bez stratného) | [14 empty] | VV | 2 | 1 | True | 0 | ROZPOCET
| VV |  | 13,61*1,1 |  | 14.971 | [12 empty] | VV | 2 | 2 | True | 0 | ROZPOCET
| VV |  | Súčet (ucelené balenie) |  | 14.971 | [12 empty] | VV | 2 | 4 | True | 1 | ROZPOCET
20 | M | 5978600100 | Dodávka - Samočistiaca antibakt. protišmyk. dlažba mozaiková, položka v PD - DB6 | m2 | 38.038 |  | 0 |  |  | znížená |  | 0 | 0 | 0 | 0 | 0 | 32 | M | 2 |  |  |  | ROZPOCET | 0 | 0 | 0 | 0 | 0 | 2 | 0 | 16 | 40
| P |  | Poznámka k položke: Montáž - Samočistiaca antibakteriálna protišmyková dlažba - typ Fresh mosaik non-slip 20x20mm, kód 41311H farebný odtieň sunset orange-mix, do mokrej prevádzky formát 1 dlaždičky 20x20x6,5mm v plátoch 316x316mm, hmotnosť 11,700kg/m², HT úprava - fotokatalytická, antibakteriálna, protiplesňová, protizápachová, so samočistiacim povrchovým zušlachtením pôsobiacim proti mikroorganizmom, hodnota protišmykovosti R10/B, odolnosť voči oteru < 275mm³ (čo je hranica medzi vysokou a veľmi vysokou oteruvzdornosťou), škárovanie - epoxidová škárovacia hmota ARDEX WA, hrúbka škáry 1-2mm, spotreba 0,15kg/m² farebný odtieň prispôsobiť odtieňu dlažby, kladenie dlažby- viď vzor kladenia v PD výkr.č.26 V jednotkovej cenu sú už zahrnuté dopravné náklady jednorázového uceleného dovozu tovaru 24t kaminónom na stavbu v Žiari nad Hronom | [14 empty] | P | 2
| VV |  | plocha - 34,58m² (čistá bez stratného) | [14 empty] | VV | 2 | 1 | True | 0 | ROZPOCET
| VV |  | 34,58*1,1 |  | 38.038 | [12 empty] | VV | 2 | 2 | True | 0 | ROZPOCET
| VV |  | Súčet (ucelené balenie) |  | 38.038 | [12 empty] | VV | 2 | 4 | True | 1 | ROZPOCET
21 | M | 5978608000 | Dodávka - Samočistiaca antibakt. protišmyk. dlažba mozaiková, položka v PD - DB8 | m2 | 41.316 |  | 0 |  |  | znížená |  | 0 | 0 | 0 | 0 | 0 | 32 | M | 2 |  |  |  | ROZPOCET | 0 | 0 | 0 | 0 | 0 | 2 | 0 | 16 | 42
| P |  | Poznámka k položke: Montáž - Samočistiaca antibakteriálna protišmyková dlažba - typ Fresh mosaik non-slip 20x20mm, kód 41311H farebný odtieň sunset orange-mix, do mokrej prevádzky formát 1 dlaždičky 20x20x6,5mm v plátoch 316x316mm, hmotnosť 11,700kg/m², HT úprava - fotokatalytická, antibakteriálna, protiplesňová, protizápachová, so samočistiacim povrchovým zušlachtením pôsobiacim proti mikroorganizmom, hodnota protišmykovosti R10/B, odolnosť voči oteru < 275mm³ (čo je hranica medzi vysokou a veľmi vysokou oteruvzdornosťou), škárovanie - epoxidová škárovacia hmota ARDEX WA, hrúbka škáry 1-2mm, spotreba 0,15kg/m² farebný odtieň prispôsobiť odtieňu dlažby, kladenie dlažby- viď vzor kladenia v PD výkr.č.26 V jednotkovej cenu sú už zahrnuté dopravné náklady jednorázového uceleného dovozu tovaru 24t kaminónom na stavbu v Žiari nad Hronom | [14 empty] | P | 2
| VV |  | plocha - 37,56m² (čistá bez stratného) | [14 empty] | VV | 2 | 1 | True | 0 | ROZPOCET
| VV |  | 37,56*1,1 |  | 41.316 | [12 empty] | VV | 2 | 2 | True | 0 | ROZPOCET
| VV |  | Súčet (ucelené balenie) |  | 41.316 | [12 empty] | VV | 2 | 4 | True | 1 | ROZPOCET
22 | K | 771575.R5 | Montáž - epoxidová škárovacia hmota ARDEX WA, spotreba 0,15 kg/m², hr. škáry 1-2mm, farebný odtieň prispôsobiť odtieňu dlažby DB5, DB6, DB8 | m2 | 85.75 |  | 0 |  |  | znížená |  | 0 | 0 | 0 | 0 | 0 | 16 | K | 2 |  |  |  | ROZPOCET | 0 | 0 | 0 | 0 | 0 | 2 | 0 | 16 | 44
| P |  | Poznámka k položke: vrstvy v skladbe podláh P1a, P2b čistá škárovaná plocha 85,750m² | [14 empty] | P | 2
23 | M | 597865.R5 | Dodávka - epoxidová škárovacia hmota ARDEX WA, spotreba 0,15 kg/m², hr. škáry 1-2mm, farebný odtieň prispôsobiť odtieňu odtieňu dlažby DB5, DB6, DB8 | kg | 14.149 |  | 0 |  |  | znížená |  | 0 | 0 | 0 | 0 | 0 | 32 | M | 2 |  |  |  | ROZPOCET | 0 | 0 | 0 | 0 | 0 | 2 | 0 | 16 | 46
| P |  | Poznámka k položke: vrstvy v skladbe podláh P1a, P2b čistá škárovaná plocha 85,750m² | [14 empty] | P | 2
24 | K | 771575.R6 | Montáž- epoxidové lepidlo ARDEX WA, spotreba 2,7kg/m2, hl. zubu 6mm, hr.3mm, pre lepenie dlažby DB5, DB6, DB8 | m2 | 85.75 |  | 0 |  |  | znížená |  | 0 | 0 | 0 | 0 | 0 | 16 | K | 2 |  |  |  | ROZPOCET | 0 | 0 | 0 | 0 | 0 | 2 | 0 | 16 | 48
| P |  | Poznámka k položke: vrstvy v skladbe podláh P1a, P2b čistá lepená plocha 85,75m² | [14 empty] | P | 2
25 | M | 597865.R6 | Dodávka - epoxidové lepidlo ARDEX WA, spotreba 2,7kg/m2, hl. zubu 6mm, hr.3mm, pre lepenie dlažby DB5, DB6, DB8 | kg | 254.678 |  | 0 |  |  | znížená |  | 0 | 0 | 0 | 0 | 0 | 32 | M | 2 |  |  |  | ROZPOCET | 0 | 0 | 0 | 0 | 0 | 2 | 0 | 16 | 50
| P |  | Poznámka k položke: vrstvy v skladbe podláh P1a, P2b čistá lepená plocha 85,750m² | [14 empty] | P | 2
| D | 781 | Dokončovacie práce a obklady |  |  |  | 0 |  |  |  |  | 0 |  | 0 |  | 0 | 2 | D | 1 |  |  |  | ROZPOCET | [6 empty] | 0
26 | K | 627471352.R | Vyrovnanie zvisých plôch maltou ARDEX 100 - 10 % plochy, pri hr.5mm | m2 | 75 |  | 0 |  |  | znížená |  | 0 | 0 | 0 | 0 | 0 | 16 | K | 2 |  |  |  | ROZPOCET | 0 | 0 | 0 | 0 | 0 | 2 | 0 | 16 | 52
27 | K | 250020081.R | Čistenie vodou vysokoznečistených plôch 10 % plochy | m2 | 75 |  | 0 |  |  | znížená |  | 0 | 0 | 0 | 0 | 0 | 16 | K | 2 |  |  |  | ROZPOCET | 0 | 0 | 0 | 0 | 0 | 2 | 0 | 16 | 54
28 | K | 622211111.R | Čistenie obkladov 10 %z plochy obkladov prípravkom LITHOFIN SCHIMMEL EX | m2 | 75 |  | 0 |  |  | znížená |  | 0 | 0 | 0 | 0 | 0 | 16 | K | 2 |  |  |  | ROZPOCET | 0 | 0 | 0 | 0 | 0 | 2 | 0 | 16 | 56
| D | VRN | Vedľajšie rozpočtové náklady |  |  |  | 0 |  |  |  |  | 0 |  | 0 |  | 0 | 5 | D | 0 |  |  |  | ROZPOCET | [6 empty] | 0
29 | K | 0006.R | Výrobnodielenská dokumentácia - kladačský plán na podlahy a obklady | 1kpl | 1 |  | 0 |  |  | znížená |  | 0 | 0 | 0 | 0 | 0 | 1024 | K | 1 |  |  |  | ROZPOCET | 0 | 0 | 0 | 0 | 0 | 2 | 0 | 1024 | 58
| D | VRN03 | Geodetické práce |  |  |  | 0 |  |  |  |  | 0 |  | 0 |  | 0 | 5 | D | 1 |  |  |  | ROZPOCET | [6 empty] | 0
30 | K | 000300014.R | Geodetické práce - vytýčenie rovín, výšok a zlomových bodov podlá a obkladdov | eur | 1 |  | 0 |  |  | znížená |  | 0 | 0 | 0 | 0 | 0 | 1024 | K | 2 |  |  |  | ROZPOCET | 0 | 0 | 0 | 0 | 0 | 2 | 0 | 1024 | 60
| P |  | Poznámka k položke: Geodetické práce - vykonávané v priebehu výstavby rovinatosť a napojenie zlomových bodov v súlade s realizačným projektom a ich zosúladením s D+M fasádnych okien, dverí a presklených stien | [14 empty] | P | 2

## 05 - Interiérové obklady ...
{2918beff-26e5-4719-8038-a55a60f6e1a1}
0
| KRYCÍ LIST ROZPOČTU | [7 empty] | v --- nižšie sa nachádzajú doplnkové a pomocné údaje k zostavám --- v | [8 empty] | False
Stavba:
Interiérové obklady a dlažby
Objekt:
001 - I. Zvýšenie energetickej účinnosti - E.3 stavebno-architektonická časť
Časť:
05 - Interiérové obklady a dlažby - zvyšné prestory
| JKSO: |  |  |  |  | KS:
| Miesto: |  | Žiar nad Hronom |  |  | Dátum: | 26. 3. 2021
| Objednávateľ: |  |  |  |  | IČO: | 31609651
|  | Technické služby Žiar nad Hronom s.r.o. |  |  |  | IČ DPH: | SK2020479714
| Zhotoviteľ: |  |  |  |  | IČO: | Vyplň údaj
|  | Vyplň údaj |  |  |  | IČ DPH: | Vyplň údaj
| Projektant: |  |  |  |  | IČO:
|  | Magic Design Henč s.r.o. |  |  |  | IČ DPH:
| Spracovateľ: |  |  |  |  | IČO:
|  | Pilnik Vladimír |  |  |  | IČ DPH:
Poznámka:
| Cena bez DPH | [5 empty] | 0
|  |  | Základ dane |  |  | Sadzba dane | Výška dane
| DPH | základná | 0 |  |  | 20% | 0
|  | znížená | 0 |  |  | 20% | 0
|  | zákl. prenesená | 0 |  |  | 20% | 0
|  | zníž. prenesená | 0 |  |  | 20% | 0
|  | nulová | 0 |  |  | 0% | 0
| Cena s DPH |  |  | v | EUR |  | 0
| Projektant |  |  | Spracovateľ
| Dátum a podpis: |  | Pečiatka | Dátum a podpis: |  |  | Pečiatka
| Objednávateľ |  |  | Zhotoviteľ
| Dátum a podpis: |  | Pečiatka | Dátum a podpis: |  |  | Pečiatka
REKAPITULÁCIA ROZPOČTU
Stavba:
Interiérové obklady a dlažby
Objekt:
001 - I. Zvýšenie energetickej účinnosti - E.3 stavebno-architektonická časť
Časť:
05 - Interiérové obklady a dlažby - zvyšné prestory
Miesto: |  |  | Žiar nad Hronom |  |  | Dátum: | 26. 3. 2021
Objednávateľ: |  |  | Technické služby Žiar nad Hronom s.r.o. |  |  | Projektant: | Magic Design Henč s.r.o.
Zhotoviteľ: |  |  | Vyplň údaj |  |  | Spracovateľ: | Pilnik Vladimír
Kód dielu - Popis | [6 empty] | Cena celkom [EUR]
Náklady z rozpočtu | [6 empty] | 0 | [11 empty] | -1
| PSV - Práce a dodávky PSV | [5 empty] | 0
| 771 - Podlahy z dlaždíc | [5 empty] | 0
| 781 - Dokončovacie práce a obklady | [5 empty] | 0
| VRN - Vedľajšie rozpočtové náklady | [5 empty] | 0
| VRN03 - Geodetické práce | [5 empty] | 0
ROZPOČET
Stavba:
Interiérové obklady a dlažby
Objekt:
001 - I. Zvýšenie energetickej účinnosti - E.3 stavebno-architektonická časť
Časť:
05 - Interiérové obklady a dlažby - zvyšné prestory
Miesto: |  |  | Žiar nad Hronom |  |  | Dátum: | 26. 3. 2021
Objednávateľ: |  |  | Technické služby Žiar nad Hronom s.r.o. |  |  | Projektant: | Magic Design Henč s.r.o.
Zhotoviteľ: |  |  | Vyplň údaj |  |  | Spracovateľ: | Pilnik Vladimír
PČ | Typ | Kód | Popis | MJ | Množstvo | J.cena [EUR] | Cena celkom [EUR] | Cenová sústava |  | DPH | J. Nh [h] | Nh celkom [h] | J. hmotnosť [t] | Hmotnosť celkom [t] | J. suť [t] | Suť Celkom [t]
Náklady z rozpočtu | [6 empty] | 0 |  |  |  |  | 0 |  | 0 |  | 0 |  | D | -1 | [10 empty] | 0
| D | PSV | Práce a dodávky PSV |  |  |  | 0 |  |  |  |  | 0 |  | 0 |  | 0 | 2 | D | 0 |  |  |  | ROZPOCET | [6 empty] | 0
| D | 771 | Podlahy z dlaždíc |  |  |  | 0 |  |  |  |  | 0 |  | 0 |  | 0 | 2 | D | 1 |  |  |  | ROZPOCET | [6 empty] | 0
1 | K | 781445540.R | Montáž dilatačnej lišty ProfilSchluster - DILEX-EDPz nerezovej ocele označ v projekte DL2 | m | 5 |  | 0 |  |  | znížená |  | 0 | 0 | 0 | 0 | 0 | 16 | K | 2 |  |  |  | ROZPOCET | 0 | 0 | 0 | 0 | 0 | 2 | 0 | 16 | 2
2 | M | 5978650710.R | Dilatačná lišta ProfilSchluster - DILEX-EDPz nerezovej ocele označ v projekte pol.DL2 | m | 5.15 |  | 0 |  |  | znížená |  | 0 | 0 | 0 | 0 | 0 | 32 | M | 2 |  |  |  | ROZPOCET | 0 | 0 | 0 | 0 | 0 | 2 | 0 | 16 | 4
| P |  | Poznámka k položke: Dilatačná lišta ProfilSchluster - DILEX-EDPz nerezovej ocele pre dilat. spáry,výška lišty 12,5 mm, šírka 12 mm | [14 empty] | P | 2
| VV |  | *označ. podľa projektu pol. DL2 | [14 empty] | VV | 2 | 1 | True | 0 | ROZPOCET
| VV |  | 5*1,03 |  | 5.15 | [12 empty] | VV | 2 | 2 | True | 0 | ROZPOCET
| VV |  | Súčet |  | 5.15 | [12 empty] | VV | 2 | 4 | True | 1 | ROZPOCET
3 | K | 771415001.R | Montáž soklíkov z obkladačiek, položka v PD - SL1 výkres.č.26, farebný odtieň KALK HT, formát 60x600x8mm, (60x597x8mm), | m | 7.864 |  | 0 |  |  | znížená |  | 0 | 0 | 0 | 0 | 0 | 16 | K | 2 |  |  |  | ROZPOCET | 0 | 0 | 0 | 0 | 0 | 2 | 0 | 16 | 6
| P |  | Poznámka k položke: škárovanie - cementová škárovacia malta s vysokou odolnosťou voči oteru ARDEX FL, hrúbka škáry 2-3mm, spotreba 0,3kg/m² farebný odtieň prispôsobiť odtieňu dlažby KALK, pílenie dlažby a brúsenie hrán je zahrnuté v cene kladenie dlažby - viď vzor kladenia v PD výkr.č.26 | [14 empty] | P | 2
4 | M | 5976409100.R | Dodávka - Samočistiaca antibekteriálna dlažba - sokel, položka v PD - SL1 výkres č.26 | ks | 15 |  | 0 |  |  | znížená |  | 0 | 0 | 0 | 0 | 0 | 32 | M | 2 |  |  |  | ROZPOCET | 0 | 0 | 0 | 0 | 0 | 2 | 0 | 16 | 8
| P |  | Poznámka k položke: samočistiaca antibakteriálna protišmyková dlažba (sokel) - typ Savona, farebný odtieň KALK HT, kód 8800-B611HK do suchej prevádzky formát 60x600x8mm, (60x597x8mm), impregnovaná gresová (rektifikovaná) dlažba neumožňujúca hĺbkové znečistenie, HT úprava - fotokatalytická, antibakteriálna, protiplesňová, protizápachová, so samočistiacim povrchovým zušlachtením pôsobiacim proti mikroorganizmom, hodnota protišmykovosti R10/A, odolnosť voči oteru < 275mm³ (čo je hranica medzi vysokou a veľmi vysokou oteruvzdornosťou), škárovanie - cementová škárovacia malta s vysokou odolnosťou voči oteru ARDEX FL, hrúbka škáry 2-3mm, spotreba 0,3kg/m² farebný odtieň prispôsobiť odtieňu dlažby KALK, kladenie dlažby - viď vzor kladenia v PD výkr.č.26. V jednotkovej cenu sú už zahrnuté dopravné náklady jednorázového uceleného dovozu tovaru 24t kaminónom na stavbu v Žiari nad Hronom dĺžka sokla - 7,864bm (čistá bez stratného) počet ks - 13,107(čistý bez stratného) | [14 empty] | P | 2
5 | K | 771575.R1 | Montáž - epoxidová škárovacia hmota ARDEX WA, spotreba 0,3 kg/m², hr. škáry 2-3mm, farebný odtieň prispôsobiť odtieňu obkladu sokla SL1 | m2 | 0.472 |  | 0 |  |  | znížená |  | 0 | 0 | 0 | 0 | 0 | 16 | K | 2 |  |  |  | ROZPOCET | 0 | 0 | 0 | 0 | 0 | 2 | 0 | 16 | 10
| P |  | Poznámka k položke: vrstvy v skladbe stien A1b, A2b čistá škárovaná plocha 0,472m² | [14 empty] | P | 2
6 | M | 597865.R1 | Dodávka - epoxidová škárovacia hmota ARDEX WA, spotreba 0,3 kg/m², hr. škáry 2-3mm, farebný odtieň prispôsobiť odtieňu obkladu sokla SL1 | kg | 0.156 |  | 0 |  |  | znížená |  | 0 | 0 | 0 | 0 | 0 | 32 | M | 2 |  |  |  | ROZPOCET | 0 | 0 | 0 | 0 | 0 | 2 | 0 | 16 | 12
| P |  | Poznámka k položke: vrstvy v skladbe stien A1b, A2b čistá škárovaná plocha 0,472m² | [14 empty] | P | 2
7 | K | 771575.R2 | Montáž - epoxidové lepidlo ARDEX WA, spotreba 2,7kg/m2, hl. zubu 6mm, hr.3mm, pre lepenie obkladu sokla SL2 | m2 | 0.472 |  | 0 |  |  | znížená |  | 0 | 0 | 0 | 0 | 0 | 16 | K | 2 |  |  |  | ROZPOCET | 0 | 0 | 0 | 0 | 0 | 2 | 0 | 16 | 14
| P |  | Poznámka k položke: vrstvy v skladbe stien A1b, A2b čistá lepená plocha 0,472m² | [14 empty] | P | 2
8 | M | 597865.R2 | Dodávka - epoxidové lepidlo ARDEX WA, spotreba 2,7kg/m2, hl. zubu 6mm, hr.3mm, pre lepenie obkladu sokla SL2 | kg | 1.402 |  | 0 |  |  | znížená |  | 0 | 0 | 0 | 0 | 0 | 32 | M | 2 |  |  |  | ROZPOCET | 0 | 0 | 0 | 0 | 0 | 2 | 0 | 16 | 16
| P |  | Poznámka k položke: vrstvy v skladbe stien A1b, A2b čistá lepená plocha 0,472m² | [14 empty] | P | 2
9 | K | 771575126.R | Montáž podláh z dlaždíc keramických položka v PD - DB2 - výkres č.26 | m2 | 89.99 |  | 0 |  |  | znížená |  | 0 | 0 | 0 | 0 | 0 | 16 | K | 2 |  |  |  | ROZPOCET | 0 | 0 | 0 | 0 | 0 | 2 | 0 | 16 | 18
| P |  | Poznámka k položke: Montáž - Samočistiaca antibakteriálna protišmyková dlažba - typ Savona, farebný odtieň BEIGE HT, položka v PD - DB2, do mokrej prevádzky formát 300x600x8mm, (297x597x8mm), hmotnosť 17,413kg/m², škárovanie - epoxidová škárovacia hmota ARDEX WA, hrúbka škáry 2-3mm, spotreba 0,15kg/m² farebný odtieň prispôsobiť odtieňu dlažby BEIGE, kladenie dlažby - viď vzor kladenia v PD výkr.č.26 pílenie dlažby a brúsenie hrán je zahrnuté v cene | [14 empty] | P | 2
10 | M | 5978651310.R | Dodávka - Samočistiaca antibekteriálna protišmyk. Dlažba, položka v PD - DB2 výkres č.26 | m2 | 99 |  | 0 |  |  | znížená |  | 0 | 0 | 0 | 0 | 0 | 32 | M | 2 |  |  |  | ROZPOCET | 0 | 0 | 0 | 0 | 0 | 2 | 0 | 16 | 20
| P |  | Poznámka k položke: Samočistiaca antibakteriálna protišmyková dlažba - typ Savona, farebný odtieň BEIGE HT, kód 8811-B200HK, do mokrej prevádzky formát 300x600x8mm, (297x597x8mm), hmotnosť 17,413kg/m², impregnovaná gresová (rektifikovaná) dlažba neumožňujúca hĺbkové znečistenie, HT úprava - fotokatalytická, antibakteriálna, protiplesňová, protizápachová, so samočistiacim povrchovým zušlachtením pôsobiacim proti mikroorganizmom, hodnota protišmykovosti R11/B, odolnosť voči oteru < 275mm³ (čo je hranica medzi vysokou a veľmi vysokou oteruvzdornosťou), škárovanie - epoxidová škárovacia hmota ARDEX WA, hrúbka škáry 2-3mm, spotreba 0,15kg/m² farebný odtieň prispôsobiť odtieňu dlažby BEIGE, kladenie dlažby - viď vzor kladenia v PD výkr.č.26 V jednotkovej cenu sú už zahrnuté dopravné náklady jednorázového uceleného dovozu tovaru 24t kaminónom na stavbu v Žiari nad Hronom | [14 empty] | P | 2
11 | K | 771575.R3 | Montáž - epoxidová škárovacia hmota ARDEX WA, spotreba 0,15 kg/m², hr. škáry 1-2mm, farebný odtieň prispôsobiť odtieňu dlažby DB2 | m2 | 89.99 |  | 0 |  |  | znížená |  | 0 | 0 | 0 | 0 | 0 | 16 | K | 2 |  |  |  | ROZPOCET | 0 | 0 | 0 | 0 | 0 | 2 | 0 | 16 | 22
| P |  | Poznámka k položke: vrstvy v skladbe podláh P1a čistá škárovaná plocha 89,99m² | [14 empty] | P | 2
12 | M | 597865.R3 | Dodávka - epoxidová škárovacia hmota ARDEX WA, spotreba 0,15 kg/m², hr. škáry 1-2mm, farebný odtieň prispôsobiť odtieňu odtieňu dlažby DB2 | kg | 14.848 |  | 0 |  |  | znížená |  | 0 | 0 | 0 | 0 | 0 | 32 | M | 2 |  |  |  | ROZPOCET | 0 | 0 | 0 | 0 | 0 | 2 | 0 | 16 | 24
| P |  | Poznámka k položke: vrstvy v skladbe podláh P1a čistá škárovaná plocha 89,99m² | [14 empty] | P | 2
13 | K | 771575.R4 | Montáž- epoxidové lepidlo ARDEX WA, spotreba 2,7kg/m2, hl. zubu 6mm, hr.3mm, pre lepenie dlažby DB2 | m2 | 89.99 |  | 0 |  |  | znížená |  | 0 | 0 | 0 | 0 | 0 | 16 | K | 2 |  |  |  | ROZPOCET | 0 | 0 | 0 | 0 | 0 | 2 | 0 | 16 | 26
| P |  | Poznámka k položke: vrstvy v skladbe podláh P1a čistá lepená plocha 89,99m² | [14 empty] | P | 2
14 | M | 597865.R4 | Dodávka - epoxidové lepidlo ARDEX WA, spotreba 2,7kg/m2, hl. zubu 6mm, hr.3mm, pre lepenie dlažby DB2 | kg | 267.27 |  | 0 |  |  | znížená |  | 0 | 0 | 0 | 0 | 0 | 32 | M | 2 |  |  |  | ROZPOCET | 0 | 0 | 0 | 0 | 0 | 2 | 0 | 16 | 28
| P |  | Poznámka k položke: vrstvy v skladbe podláh P1a čistá lepená plocha 89,99m² | [14 empty] | P | 2
15 | K | 771580035.R | Montáž podláh z mozaiky, položka v PD - DB6, výkres č.26 | m2 | 26.08 |  | 0 |  |  | znížená |  | 0 | 0 | 0 | 0 | 0 | 16 | K | 2 |  |  |  | ROZPOCET | 0 | 0 | 0 | 0 | 0 | 2 | 0 | 16 | 30
| P |  | Poznámka k položke: Montáž - Samočistiaca antibakteriálna protišmyková dlažba - typ Fresh mosaik non-slip 20x20mm, položka v PD - DB6 farebný odtieň sunset orange-mix, do mokrej prevádzky formát 1 dlaždičky 20x20x6,5mm, hmotnosť 11,700kg/m², škárovanie - epoxidová škárovacia hmota ARDEX WA, hrúbka škáry 1-2mm, spotreba 0,15kg/m² farebný odtieň prispôsobiť odtieňu dlažby, kladenie dlažby- viď vzor kladenia v PD výkr.č.26 pílenie dlažby a brúsenie hrán je zahrnuté v cene | [14 empty] | P | 2
16 | M | 5978600100 | Dodávka - Samočistiaca antibakt. protišmyk. dlažba mozaiková, položka v PD - DB6 | m2 | 28.8 |  | 0 |  |  | znížená |  | 0 | 0 | 0 | 0 | 0 | 32 | M | 2 |  |  |  | ROZPOCET | 0 | 0 | 0 | 0 | 0 | 2 | 0 | 16 | 32
| P |  | Poznámka k položke: Montáž - Samočistiaca antibakteriálna protišmyková dlažba - typ Fresh mosaik non-slip 20x20mm, kód 41311H farebný odtieň sunset orange-mix, do mokrej prevádzky formát 1 dlaždičky 20x20x6,5mm v plátoch 316x316mm, hmotnosť 11,700kg/m², HT úprava - fotokatalytická, antibakteriálna, protiplesňová, protizápachová, so samočistiacim povrchovým zušlachtením pôsobiacim proti mikroorganizmom, hodnota protišmykovosti R10/B, odolnosť voči oteru < 275mm³ (čo je hranica medzi vysokou a veľmi vysokou oteruvzdornosťou), škárovanie - epoxidová škárovacia hmota ARDEX WA, hrúbka škáry 1-2mm, spotreba 0,15kg/m² farebný odtieň prispôsobiť odtieňu dlažby, kladenie dlažby- viď vzor kladenia v PD výkr.č.26 V jednotkovej cenu sú už zahrnuté dopravné náklady jednorázového uceleného dovozu tovaru 24t kaminónom na stavbu v Žiari nad Hronom | [14 empty] | P | 2
17 | K | 771575.R5 | Montáž - epoxidová škárovacia hmota ARDEX WA, spotreba 0,15 kg/m², hr. škáry 1-2mm, farebný odtieň prispôsobiť odtieňu dlažby DB6 | m2 | 26.08 |  | 0 |  |  | znížená |  | 0 | 0 | 0 | 0 | 0 | 16 | K | 2 |  |  |  | ROZPOCET | 0 | 0 | 0 | 0 | 0 | 2 | 0 | 16 | 34
| P |  | Poznámka k položke: vrstvy v skladbe podláh P2b čistá škárovaná plocha 26,08m² | [14 empty] | P | 2
18 | M | 597865.R5 | Dodávka - epoxidová škárovacia hmota ARDEX WA, spotreba 0,15 kg/m², hr. škáry 1-2mm, farebný odtieň prispôsobiť odtieňu odtieňu dlažby DB6 | kg | 4.303 |  | 0 |  |  | znížená |  | 0 | 0 | 0 | 0 | 0 | 32 | M | 2 |  |  |  | ROZPOCET | 0 | 0 | 0 | 0 | 0 | 2 | 0 | 16 | 36
| P |  | Poznámka k položke: vrstvy v skladbe podláh P2b čistá škárovaná plocha 26,08m² | [14 empty] | P | 2
19 | K | 771575.R6 | Montáž- epoxidové lepidlo ARDEX WA, spotreba 2,7kg/m2, hl. zubu 6mm, hr.3mm, pre lepenie dlažby DB6 | m2 | 26.08 |  | 0 |  |  | znížená |  | 0 | 0 | 0 | 0 | 0 | 16 | K | 2 |  |  |  | ROZPOCET | 0 | 0 | 0 | 0 | 0 | 2 | 0 | 16 | 38
| P |  | Poznámka k položke: vrstvy v skladbe podláh P2b čistá lepená plocha 26,08m² | [14 empty] | P | 2
20 | M | 597865.R6 | Dodávka - epoxidové lepidlo ARDEX WA, spotreba 2,7kg/m2, hl. zubu 6mm, hr.3mm, pre lepenie dlažby DB6 | kg | 77.458 |  | 0 |  |  | znížená |  | 0 | 0 | 0 | 0 | 0 | 32 | M | 2 |  |  |  | ROZPOCET | 0 | 0 | 0 | 0 | 0 | 2 | 0 | 16 | 40
| P |  | Poznámka k položke: vrstvy v skladbe podláh P2b čistá lepená plocha 26,08m² | [14 empty] | P | 2
| D | 781 | Dokončovacie práce a obklady |  |  |  | 0 |  |  |  |  | 0 |  | 0 |  | 0 | 2 | D | 1 |  |  |  | ROZPOCET | [6 empty] | 0
21 | K | 627471352.R | Vyrovnanie zvisých plôch maltou ARDEX 100 - 10 % plochy, pri hr.5mm | m2 | 11.654 |  | 0 |  |  | znížená |  | 0 | 0 | 0 | 0 | 0 | 16 | K | 2 |  |  |  | ROZPOCET | 0 | 0 | 0 | 0 | 0 | 2 | 0 | 16 | 42
22 | K | 250020081.R | Čistenie vodou vysokoznečistených plôch 10 % plochy | m2 | 11.654 |  | 0 |  |  | znížená |  | 0 | 0 | 0 | 0 | 0 | 16 | K | 2 |  |  |  | ROZPOCET | 0 | 0 | 0 | 0 | 0 | 2 | 0 | 16 | 44
23 | K | 622211111.R | Čistenie obkladov 10 %z plochy obkladov prípravkom LITHOFIN SCHIMMEL EX | m2 | 11.654 |  | 0 |  |  | znížená |  | 0 | 0 | 0 | 0 | 0 | 16 | K | 2 |  |  |  | ROZPOCET | 0 | 0 | 0 | 0 | 0 | 2 | 0 | 16 | 46
| D | VRN | Vedľajšie rozpočtové náklady |  |  |  | 0 |  |  |  |  | 0 |  | 0 |  | 0 | 5 | D | 0 |  |  |  | ROZPOCET | [6 empty] | 0
24 | K | 0006.R | Výrobnodielenská dokumentácia - kladačský plán na podlahy a obklady | 1kpl | 1 |  | 0 |  |  | znížená |  | 0 | 0 | 0 | 0 | 0 | 1024 | K | 1 |  |  |  | ROZPOCET | 0 | 0 | 0 | 0 | 0 | 2 | 0 | 1024 | 48
| D | VRN03 | Geodetické práce |  |  |  | 0 |  |  |  |  | 0 |  | 0 |  | 0 | 5 | D | 1 |  |  |  | ROZPOCET | [6 empty] | 0
25 | K | 000300014.R | Geodetické práce - vytýčenie rovín, výšok a zlomových bodov podlá a obkladdov | eur | 1 |  | 0 |  |  | znížená |  | 0 | 0 | 0 | 0 | 0 | 1024 | K | 2 |  |  |  | ROZPOCET | 0 | 0 | 0 | 0 | 0 | 2 | 0 | 1024 | 50
| P |  | Poznámka k položke: Geodetické práce - vykonávané v priebehu výstavby rovinatosť a napojenie zlomových bodov v súlade s realizačným projektom a ich zosúladením s D+M fasádnych okien, dverí a presklených stien | [14 empty] | P | 2

## 04 - Interiérové obklady ...
{62056e4a-1804-430a-93ea-a444bb28734e}
0
| KRYCÍ LIST ROZPOČTU | [7 empty] | v --- nižšie sa nachádzajú doplnkové a pomocné údaje k zostavám --- v | [8 empty] | False
Stavba:
Interiérové obklady a dlažby
Objekt:
003 - III. Modernizácia časti priestorov na 1.N.P. krytej plavárne E3 stavebno-architektonická časť
Časť:
04 - Interiérové obklady a dlažby (m.č.1.15a - 1.25,1.27b,c,1.28,1.30-1.44,1,45-1.48,2.26)
| JKSO: |  |  |  |  | KS:
| Miesto: |  | Žiar nad Hronom |  |  | Dátum: | 26. 3. 2021
| Objednávateľ: |  |  |  |  | IČO: | 31609651
|  | Technické služby Žiar nad Hronom s.r.o. |  |  |  | IČ DPH: | SK2020479714
| Zhotoviteľ: |  |  |  |  | IČO: | Vyplň údaj
|  | Vyplň údaj |  |  |  | IČ DPH: | Vyplň údaj
| Projektant: |  |  |  |  | IČO:
|  | Magic Design Henč s.r.o. |  |  |  | IČ DPH:
| Spracovateľ: |  |  |  |  | IČO:
|  | Pilnik Vladimír |  |  |  | IČ DPH:
Poznámka:
| Cena bez DPH | [5 empty] | 0
|  |  | Základ dane |  |  | Sadzba dane | Výška dane
| DPH | základná | 0 |  |  | 20% | 0
|  | znížená | 0 |  |  | 20% | 0
|  | zákl. prenesená | 0 |  |  | 20% | 0
|  | zníž. prenesená | 0 |  |  | 20% | 0
|  | nulová | 0 |  |  | 0% | 0
| Cena s DPH |  |  | v | EUR |  | 0
| Projektant |  |  | Spracovateľ
| Dátum a podpis: |  | Pečiatka | Dátum a podpis: |  |  | Pečiatka
| Objednávateľ |  |  | Zhotoviteľ
| Dátum a podpis: |  | Pečiatka | Dátum a podpis: |  |  | Pečiatka
REKAPITULÁCIA ROZPOČTU
Stavba:
Interiérové obklady a dlažby
Objekt:
003 - III. Modernizácia časti priestorov na 1.N.P. krytej plavárne E3 stavebno-architektonická časť
Časť:
04 - Interiérové obklady a dlažby (m.č.1.15a - 1.25,1.27b,c,1.28,1.30-1.44,1,45-1.48,2.26)
Miesto: |  |  | Žiar nad Hronom |  |  | Dátum: | 26. 3. 2021
Objednávateľ: |  |  | Technické služby Žiar nad Hronom s.r.o. |  |  | Projektant: | Magic Design Henč s.r.o.
Zhotoviteľ: |  |  | Vyplň údaj |  |  | Spracovateľ: | Pilnik Vladimír
Kód dielu - Popis | [6 empty] | Cena celkom [EUR]
Náklady z rozpočtu | [6 empty] | 0 | [11 empty] | -1
| 765 - Stavebné práce PSV,HSV | [5 empty] | 0
| 771 - Podlahy z dlaždíc | [5 empty] | 0
| 781 - Dokončovacie práce a obklady | [5 empty] | 0
| 782 - Dokončovacie práce a obklady z kam. | [5 empty] | 0
| 781 - Dokončovacie práce a obklady | [5 empty] | 0
| VRN - Investičné náklady neobsiahnuté v cenách | [5 empty] | 0
| VRN03 - Geodetické práce | [5 empty] | 0
ROZPOČET
Stavba:
Interiérové obklady a dlažby
Objekt:
003 - III. Modernizácia časti priestorov na 1.N.P. krytej plavárne E3 stavebno-architektonická časť
Časť:
04 - Interiérové obklady a dlažby (m.č.1.15a - 1.25,1.27b,c,1.28,1.30-1.44,1,45-1.48,2.26)
Miesto: |  |  | Žiar nad Hronom |  |  | Dátum: | 26. 3. 2021
Objednávateľ: |  |  | Technické služby Žiar nad Hronom s.r.o. |  |  | Projektant: | Magic Design Henč s.r.o.
Zhotoviteľ: |  |  | Vyplň údaj |  |  | Spracovateľ: | Pilnik Vladimír
PČ | Typ | Kód | Popis | MJ | Množstvo | J.cena [EUR] | Cena celkom [EUR] | Cenová sústava |  | DPH | J. Nh [h] | Nh celkom [h] | J. hmotnosť [t] | Hmotnosť celkom [t] | J. suť [t] | Suť Celkom [t]
Náklady z rozpočtu | [6 empty] | 0 |  |  |  |  | 0 |  | 0 |  | 0 |  | D | -1 | [10 empty] | 0
| D | 765 | Stavebné práce PSV,HSV |  |  |  | 0 |  |  |  |  | 0 |  | 0 |  | 0 | 2 | D | 0 |  |  |  | ROZPOCET | [6 empty] | 0
| D | 771 | Podlahy z dlaždíc |  |  |  | 0 |  |  |  |  | 0 |  | 0 |  | 0 | 2 | D | 1 |  |  |  | ROZPOCET | [6 empty] | 0
1 | K | 771575126.R | Montáž podláh z dlaždíc keramických, položka v PD - DB2, DB3 - výkres.č.26 | m2 | 103.26 |  | 0 |  |  | znížená |  | 0 | 0 | 0 | 0 | 0 | 16 | K | 2 |  |  |  | ROZPOCET | 0 | 0 | 0 | 0 | 0 | 2 | 0 | 16 | 2
| P |  | Poznámka k položke: Montáž - samočistiaca antibakteriálna protišmyková dlažba - typ Savona, farebný odtieň BEIGE HT, položka v PD - DB2, do mokrej prevádzky formát 300x600x8mm, (297x597x8mm), hmotnosť 17,413kg/m², škárovanie - cementová škárovacia malta s vysokou odolnosťou voči oteru ARDEX FL, hrúbka škáry 2-3mm, spotreba 0,3kg/m² farebný odtieň prispôsobiť odtieňu dlažby BEIGE, kladenie dlažby - viď vzor kladenia výkres č.26 pílenie dlažby a brúsenie hrán je zahrnuté v cene plocha - 33,2m² (čistá bez stratného) Montáž - samočistiaca antibakteriálna protišmyková dlažba - typ Savona, farebný odtieň BRAUN HT, poožka v PD - DB3, do mokrej prevádzky formát 300x600x8mm, (297x597x8mm), hmotnosť 17,413kg/m², škárovanie - cementová škárovacia malta s vysokou odolnosťou voči oteru ARDEX FL, hrúbka škáry 2-3mm, spotreba 0,15kg/m² farebný odtieň prispôsobiť odtieňu dlažby BRAUN, kladenie dlažby - viď vzor kladenia výkres č.26 pílenie dlažby a brúsenie hrán je zahrnuté v cene plocha - 70,06m² (čistá bez stratného) | [14 empty] | P | 2
| VV |  | 33,20 |  | 33.2 | [12 empty] | VV | 2 | 2 | True | 0 | ROZPOCET
| VV |  | 70,06 |  | 70.06 | [12 empty] | VV | 2 | 2 | True | 0 | ROZPOCET
| VV |  | Súčet |  | 103.26 | [12 empty] | VV | 2 | 4 | True | 1 | ROZPOCET
2 | M | 5978651270.R | Dodávka - Samočistiaca antibekteriálna protišmyk. dlažba, položka v PD - DB2 výkres č.26 | m2 | 36.717 |  | 0 |  |  | znížená |  | 0 | 0 | 0 | 0 | 0 | 32 | M | 2 |  |  |  | ROZPOCET | 0 | 0 | 0 | 0 | 0 | 2 | 0 | 16 | 4
| P |  | Poznámka k položke: samočistiaca antibakteriálna protišmyková dlažba - typ Savona, farebný odtieň BEIGE HT, kód 8801-B200HK do mokrej prevádzky formát 300x600x8mm, (297x597x8mm), hmotnosť 17,413kg/m², impregnovaná gresová (rektifikovaná) dlažba neumožňujúca hĺbkové znečistenie, HT úprava - fotokatalytická, antibakteriálna, protiplesňová, protizápachová, so samočistiacim povrchovým zušlachtením pôsobiacim proti mikroorganizmom, hodnota protišmykovosti R10/A, odolnosť voči oteru < 275mm³ (čo je hranica medzi vysokou a veľmi vysokou oteruvzdornosťou), škárovanie - cementová škárovacia malta s vysokou odolnosťou voči oteru ARDEX FL, hrúbka škáry 2-3mm, spotreba 0,3kg/m² farebný odtieň prispôsobiť odtieňu dlažby BEIGE, kladenie dlažby - viď vzor kladenia výkres č.26 V jednotkovej cenu sú už zahrnuté dopravné náklady jednorázového uceleného dovozu tovaru 24t kaminónom na stavbu v Žiari nad Hronom plocha - 33,2m² (čistá bez stratného) | [14 empty] | P | 2
3 | M | 5978651310.R | Dodávka - Samočistiaca antibekteriálna protišmyk. dlažba, položka v PD - DB3 výkres č.26 | m2 | 77.486 |  | 0 |  |  | znížená |  | 0 | 0 | 0 | 0 | 0 | 32 | M | 2 |  |  |  | ROZPOCET | 0 | 0 | 0 | 0 | 0 | 2 | 0 | 16 | 6
| P |  | Poznámka k položke: Samočistiaca antibakteriálna protišmyková dlažba - typ Savona, farebný odtieň BRAUN HT, kód 8802-B200HK do mokrej prevádzky formát 300x600x8mm, (297x597x8mm), hmotnosť 17,413kg/m², impregnovaná gresová (rektifikovaná) dlažba neumožňujúca hĺbkové znečistenie, HT úprava - fotokatalytická, antibakteriálna, protiplesňová, protizápachová, so samočistiacim povrchovým zušlachtením pôsobiacim proti mikroorganizmom, hodnota protišmykovosti R10/A, odolnosť voči oteru < 275mm³ (čo je hranica medzi vysokou a veľmi vysokou oteruvzdornosťou), škárovanie - cementová škárovacia malta s vysokou odolnosťou voči oteru ARDEX FL, hrúbka škáry 2-3mm, spotreba 0,15kg/m² farebný odtieň prispôsobiť odtieňu dlažby BRAUN, kladenie dlažby - viď vzor kladenia výkres č.26 V jednotkovej cenu sú už zahrnuté dopravné náklady jednorázového uceleného dovozu tovaru 24t kaminónom na stavbu v Žiari nad Hronom plocha - 70,06m² (čistá bez stratného) | [14 empty] | P | 2
4 | K | 771576.R1 | Montáž - cementová škárovacia hmota ARDEX FL, spotreba 0,3 kg/m², hr. škáry 2-3mm, farebný odtieň prispôsobiť odtieňu dlažby DB2, DB3 | m2 | 103.26 |  | 0 |  |  | znížená |  | 0 | 0 | 0 | 0 | 0 | 16 | K | 2 |  |  |  | ROZPOCET | 0 | 0 | 0 | 0 | 0 | 2 | 0 | 16 | 8
| P |  | Poznámka k položke: vrstvy v skladbe podlahy P3, P4 (hľadisko) čistá škárovaná plocha 103,26m² | [14 empty] | P | 2
5 | M | 597866.R1 | Dodávka - cementová škárovacia hmota ARDEX FL, spotreba 0,3 kg/m², hr. škáry 2-3mm, farebný odtieň prispôsobiť odtieňu dlažby DB2, DB3 | kg | 34.076 |  | 0 |  |  | znížená |  | 0 | 0 | 0 | 0 | 0 | 32 | M | 2 |  |  |  | ROZPOCET | 0 | 0 | 0 | 0 | 0 | 2 | 0 | 16 | 10
| P |  | Poznámka k položke: vrstvy v skladbe podlahy P3, P4 (hľadisko) čistá škárovaná plocha 103,26m² | [14 empty] | P | 2
6 | K | 771576.R2 | Montáž - flexibilné mrazuvzdorné vodeodolné tenkovrstvé cementové lepidlo ARDEX X7G, spotreba 1,7kg/m², hl. zubu 6mm, hr.3mm, pre lepenie dlažby DB2, DB3 | m2 | 103.26 |  | 0 |  |  | znížená |  | 0 | 0 | 0 | 0 | 0 | 16 | K | 2 |  |  |  | ROZPOCET | 0 | 0 | 0 | 0 | 0 | 2 | 0 | 16 | 12
| P |  | Poznámka k položke: vrstvy v skladbe podlahy P3, P4 (hľadisko) čistá lepená plocha 103,26m² | [14 empty] | P | 2
7 | M | 597866.R2 | Dodávka - flexibilné mrazuvzdorné vodeodolné tenkovrstvé cementové lepidlo ARDEX X7G, spotreba 1,7kg/m², hl. zubu 6mm, hr.3mm, pre lepenie dlažby DB2, DB3 | kg | 193.096 |  | 0 |  |  | znížená |  | 0 | 0 | 0 | 0 | 0 | 32 | M | 2 |  |  |  | ROZPOCET | 0 | 0 | 0 | 0 | 0 | 2 | 0 | 16 | 14
| P |  | Poznámka k položke: vrstvy v skladbe podlahy P3, P4 (hľadisko) čistá lepená plocha 103,260m² | [14 empty] | P | 2
8 | K | 781445540.R | Montáž Dilatačnej lišty ProfilSchluster - DILEX-EDPz nerezovej ocele označ v projekte pol.DL1 | m | 9.4 |  | 0 |  |  | znížená |  | 0 | 0 | 0 | 0 | 0 | 16 | K | 2 |  |  |  | ROZPOCET | 0 | 0 | 0 | 0 | 0 | 2 | 0 | 16 | 16
9 | M | 5978650710.R | Dodávka - Dilatačná lišta ProfilSchluster - DILEX-EDPz nerezovej ocele, položka v PD - DL1, výkres č.26 | m | 9.692 |  | 0 |  |  | znížená |  | 0 | 0 | 0 | 0 | 0 | 32 | M | 2 |  |  |  | ROZPOCET | 0 | 0 | 0 | 0 | 0 | 2 | 0 | 16 | 18
| P |  | Poznámka k položke: Dilatačná lišta ProfilSchluster - DILEX-EDPz nerezovej ocele pre dilat. spáry,výška lišty 12,5 mm, šírka 12 mm *označ. podľa projektu pol. DL1 | [14 empty] | P | 2
| VV |  | 9,41*1,03 |  | 9.692 | [12 empty] | VV | 2 | 2 | True | 0 | ROZPOCET
| VV |  | Súčet |  | 9.692 | [12 empty] | VV | 2 | 4 | True | 1 | ROZPOCET
| D | 781 | Dokončovacie práce a obklady |  |  |  | 0 |  |  |  |  | 0 |  | 0 |  | 0 | 2 | D | 1 |  |  |  | ROZPOCET | [6 empty] | 0
10 | K | 781445204.R | Montáž obkladov stien z obkladačiek, položka v PD - OB1, OB2 výkres č.26 | m2 | 608.93 |  | 0 |  |  | znížená |  | 0 | 0 | 0 | 0 | 0 | 16 | K | 2 |  |  |  | ROZPOCET | 0 | 0 | 0 | 0 | 0 | 2 | 0 | 16 | 24
| P |  | Poznámka k položke: Montáž - samočistiaci antibakteriálny obklad - typ Savona, farebný odtieň KALK HT, položka v PD - OB1 do suchej aj mokrej prevádzky formát 300x600x8mm, (297x597x8mm), hmotnosť 17,413kg/m², škárovanie (suchá prevádzka) - cementová škárovacia malta ARDEX FL, spotreba 0,15kg/m² škárovanie (mokrá prevádzka) - epoxidová škárovacia hmota ARDEX WA, hrúbka škáry 2-3mm, spotreba 0,15kg/m² farebný odtieň prispôsobiť odtieňu dlažby KALK, kladenie obkladu horizontálne plocha - 321,93m² (čistá bez stratného) pílenie dlažby a brúsenie hrán je zahrnuté v cene Montáž - samočistiaci antibakteriálny obklad - typ Savona, farebný odtieň BEIGE HT, položka v PD - OB2 do suchej aj mokrej prevádzky formát 300x600x8mm, (297x597x8mm), hmotnosť 17,413kg/m², škárovanie (suchá prevádzka) - cementová škárovacia malta ARDEX FL, spotreba 0,3kg/m² škárovanie (mokrá prevádzka) - epoxidová škárovacia hmota ARDEX WA, hrúbka škáry 2-3mm, spotreba 0,15kg/m² farebný odtieň prispôsobiť odtieňu dlažby BEIGE, kladenie obkladu horizontálne pílenie dlažby a brúsenie hrán je zahrnuté v cene plocha - 287,00m² (čistá bez stratného) | [14 empty] | P | 2
| VV |  | 321,93 |  | 321.93 | [12 empty] | VV | 2 | 2 | True | 0 | ROZPOCET
| VV |  | 287,00 |  | 287 | [12 empty] | VV | 2 | 2 | True | 0 | ROZPOCET
| VV |  | Súčet |  | 608.93 | [12 empty] | VV | 2 | 4 | True | 1 | ROZPOCET
11 | M | 5976571000.R | Dodávka - Samočistiaci antibakt. obklad, položka v PD - OB1 výkres č.26 | m2 | 354.6 |  | 0 |  |  | znížená |  | 0 | 0 | 0 | 0 | 0 | 32 | M | 2 |  |  |  | ROZPOCET | 0 | 0 | 0 | 0 | 0 | 2 | 0 | 16 | 26
| P |  | Poznámka k položke: Samočistiaci antibakteriálny obklad - typ Savona, farebný odtieň KALK HT, kód 8800-B200HK do suchej aj mokrej prevádzky formát 300x600x8mm, (297x597x8mm), hmotnosť 17,413kg/m², impregnovaný gresový (rektifikovaný) obklad neumožňujúci hĺbkové znečistenie, HT úprava - fotokatalytická, antibakteriálna, protiplesňová, protizápachová, so samočistiacim povrchovým zušlachtením pôsobiacim proti mikroorganizmom, hodnota protišmykovosti R10/A, odolnosť voči oteru < 275mm³ (čo je hranica medzi vysokou a veľmi vysokou oteruvzdornosťou), škárovanie (suchá prevádzka) - cementová škárovacia malta ARDEX FL, spotreba 0,15kg/m² škárovanie (mokrá prevádzka) - epoxidová škárovacia hmota ARDEX WA, hrúbka škáry 2-3mm, spotreba 0,15kg/m² farebný odtieň prispôsobiť odtieňu dlažby KALK, kladenie obkladu horizontálne V jednotkovej cenu sú už zahrnuté dopravné náklady jednorázového uceleného dovozu tovaru 24t kaminónom na stavbu v Žiari nad Hronom plocha - 321,93m² (čistá bez stratného) | [14 empty] | P | 2
12 | M | 5976571100.R | Dodávka - Samočistiaci antibakt. obklad, položka v PD - OB2 výkres č.26 | m2 | 316.8 |  | 0 |  |  | znížená |  | 0 | 0 | 0 | 0 | 0 | 32 | M | 2 |  |  |  | ROZPOCET | 0 | 0 | 0 | 0 | 0 | 2 | 0 | 16 | 28
| P |  | Poznámka k položke: Samočistiaci antibakteriálny obklad - typ Savona, farebný odtieň BEIGE HT, kód 8801-B200HK do suchej aj mokrej prevádzky formát 300x600x8mm, (297x597x8mm), hmotnosť 17,413kg/m², impregnovaný gresový (rektifikovaný) obklad neumožňujúci hĺbkové znečistenie, HT úprava - fotokatalytická, antibakteriálna, protiplesňová, protizápachová, so samočistiacim povrchovým zušlachtením pôsobiacim proti mikroorganizmom, hodnota protišmykovosti R10/A, odolnosť voči oteru < 275mm³ (čo je hranica medzi vysokou a veľmi vysokou oteruvzdornosťou), škárovanie (suchá prevádzka) - cementová škárovacia malta ARDEX FL, spotreba 0,3kg/m² škárovanie (mokrá prevádzka) - epoxidová škárovacia hmota ARDEX WA, hrúbka škáry 2-3mm, spotreba 0,15kg/m² farebný odtieň prispôsobiť odtieňu dlažby BEIGE, kladenie obkladu horizontálne V jednotkovej cenu sú už zahrnuté dopravné náklady jednorázového uceleného dovozu tovaru 24t kaminónom na stavbu v Žiari nad Hronom plocha - 287,00m² (čistá bez stratného) | [14 empty] | P | 2
13 | K | 771575.R1 | Montáž - epoxidová škárovacia hmota ARDEX WA, spotreba 0,15 kg/m², hr. škáry 1-2mm, farebný odtieň prispôsobiť odtieňu obkladu OB1, OB2 | m2 | 608.93 |  | 0 |  |  | znížená |  | 0 | 0 | 0 | 0 | 0 | 16 | K | 2 |  |  |  | ROZPOCET | 0 | 0 | 0 | 0 | 0 | 2 | 0 | 16 | 30
| P |  | Poznámka k položke: vrstvy v skladbe stien A1b, A1c, A2b, A2c, A5 čistá škárovaná plocha 608,93m² | [14 empty] | P | 2
14 | M | 597865.R1 | Dodávka - epoxidová škárovacia hmota ARDEX WA, spotreba 0,15 kg/m², hr. škáry 1-2mm, farebný odtieň prispôsobiť odtieňu obkladu OB1, OB2 | kg | 100.474 |  | 0 |  |  | znížená |  | 0 | 0 | 0 | 0 | 0 | 32 | M | 2 |  |  |  | ROZPOCET | 0 | 0 | 0 | 0 | 0 | 2 | 0 | 16 | 32
| P |  | Poznámka k položke: vrstvy v skladbe stien A1b, A1c, A2b, A2c, A5 čistá škárovaná plocha 608,93m² | [14 empty] | P | 2
15 | K | 771575.R2 | Montáž - epoxidové lepidlo ARDEX WA, spotreba 2,7kg/m2, hl. zubu 6mm, hr.3mm, pre lepenie obkladov OB1, OB2 | m2 | 608.93 |  | 0 |  |  | znížená |  | 0 | 0 | 0 | 0 | 0 | 16 | K | 2 |  |  |  | ROZPOCET | 0 | 0 | 0 | 0 | 0 | 2 | 0 | 16 | 34
| P |  | Poznámka k položke: vrstvy v skladbe stien A1b, A1c, A2b, A2c, A5 čistá lepená plocha 608,939m² | [14 empty] | P | 2
16 | M | 597865.R2 | Dodávka - epoxidové lepidlo ARDEX WA, spotreba 2,7kg/m2, hl. zubu 6mm, pre lepenie obkladov Fresh non-slip mosaik, hr.3mm | kg | 1808.522 |  | 0 |  |  | znížená |  | 0 | 0 | 0 | 0 | 0 | 32 | M | 2 |  |  |  | ROZPOCET | 0 | 0 | 0 | 0 | 0 | 2 | 0 | 16 | 36
| P |  | Poznámka k položke: vrstvy v skladbe stien A1b, A1c, A2b, A2c, A5 čistá lepená plocha 608,93m² | [14 empty] | P | 2
17 | K | 781445548.R | Montáž ukončovacej 3D lišty RL1,RL2,RL3 pre gressový obklad | m | 524 |  | 0 |  |  | znížená |  | 0 | 0 | 0 | 0 | 0 | 16 | K | 2 |  |  |  | ROZPOCET | 0 | 0 | 0 | 0 | 0 | 2 | 0 | 16 | 38
| VV |  | RL1 | [14 empty] | VV | 2 | 1 | True | 0 | ROZPOCET
| VV |  | 431 |  | 431 | [12 empty] | VV | 2 | 2 | True | 0 | ROZPOCET
| VV |  | RL2 | [14 empty] | VV | 2 | 1 | True | 0 | ROZPOCET
| VV |  | 68,00 |  | 68 | [12 empty] | VV | 2 | 2 | True | 0 | ROZPOCET
| VV |  | RL3 | [14 empty] | VV | 2 | 1 | True | 0 | ROZPOCET
| VV |  | 25 |  | 25 | [12 empty] | VV | 2 | 2 | True | 0 | ROZPOCET
| VV |  | Súčet |  | 524 | [12 empty] | VV | 2 | 4 | True | 1 | ROZPOCET
18 | M | 5978650720.R | Dodávka - 3D lišta, ukončovacia stenová rohová lišta pre Gressový obklad Savona - matná nerez, pol. v proj. RL1 | m | 443.93 |  | 0 |  |  | znížená |  | 0 | 0 | 0 | 0 | 0 | 32 | M | 2 |  |  |  | ROZPOCET | 0 | 0 | 0 | 0 | 0 | 2 | 0 | 16 | 40
| P |  | Poznámka k položke: 3D lišta, ukončovacia stenová rohová lišta pre Gressový obklad Savona - matná nerez, dl. lišty 2500/8mm, na všetkých rohoch obkladov, pol. v proj. RL1 | [14 empty] | P | 2
| VV |  | 431,00*1,03 |  | 443.93 | [12 empty] | VV | 2 | 2 | True | 0 | ROZPOCET
| VV |  | Súčet |  | 443.93 | [12 empty] | VV | 2 | 4 | True | 1 | ROZPOCET
19 | M | 5978650740.R | Dodávka - 3D lišta, ukončovací podlahový schodiskový profil v tvare Z - matná nerez, pol. v proj. RL2 | m | 70.04 |  | 0 |  |  | znížená |  | 0 | 0 | 0 | 0 | 0 | 32 | M | 2 |  |  |  | ROZPOCET | 0 | 0 | 0 | 0 | 0 | 2 | 0 | 16 | 44
| P |  | Poznámka k položke: 3D lišta, ukončovací podlahový schodiskový profil v tvare Z - matná nerez, dl. lišty 2500/8mm, pol. v proj. RL2 | [14 empty] | P | 2
| VV |  | 68,00*1,03 |  | 70.04 | [12 empty] | VV | 2 | 2 | True | 0 | ROZPOCET
| VV |  | Súčet |  | 70.04 | [12 empty] | VV | 2 | 4 | True | 1 | ROZPOCET
20 | M | 5978650750.R | Dodávka - 3D lišta, ukončovacia lišta pre ukončenie mozaikového obkladu -matná nerez, pol. v proj. RL3 | m | 25.75 |  | 0 |  |  | znížená |  | 0 | 0 | 0 | 0 | 0 | 32 | M | 2 |  |  |  | ROZPOCET | 0 | 0 | 0 | 0 | 0 | 2 | 0 | 16 | 48
| P |  | Poznámka k položke: 3D lišta, ukončovacia lišta pre ukončenie mozaikového obkladu - matná nerez, dl. lišty 2500/8mm, pol. v proj. RL3 | [14 empty] | P | 2
| VV |  | 25,00*1,03 |  | 25.75 | [12 empty] | VV | 2 | 2 | True | 0 | ROZPOCET
| VV |  | Súčet |  | 25.75 | [12 empty] | VV | 2 | 4 | True | 1 | ROZPOCET
21 | K | 781785131.R | Montáž obkladov vnútorných z mozaiky, položka v PD - OB4 ,OB6,OB7,OB8,OB9,OB10 výkres č.26 | m2 | 202.512 |  | 0 |  |  | znížená |  | 0 | 0 | 0 | 0 | 0 | 16 | K | 2 |  |  |  | ROZPOCET | 0 | 0 | 0 | 0 | 0 | 2 | 0 | 16 | 52
| P |  | Poznámka k položke: Montáž - samočistiaci antibakteriálny obklad - typ Fresh non-slip mosaik, 50x50mm, položka v PD - OB4 farebný odtieň desert sand - mix, do mokrej prevádzky formát 1 dlaždičky 50x50x6,5mm, hmotnosť 13,420kg/m², škárovanie - epoxidová škárovacia hmota ARDEX WA, hrúbka škáry 1-2mm, spotreba 0,15kg/m² farebný odtieň prispôsobiť odtieňu dlažby, pílenie dlažby a brúsenie hrán je zahrnuté v cene plocha - 90,513m² (čistá bez stratného) Montáž - samočistiaci antibakteriálny obklad - typ Fresh non-slip mosaik, 50x50mm, položka v PD - OB6 farebný odtieň sunset orange-mix, do mokrej prevádzky formát 1 dlaždičky 50x50x6,5mm, hmotnosť 13,420kg/m², škárovanie - epoxidová škárovacia hmota ARDEX WA, hrúbka škáry 1-2mm, spotreba 0,15kg/m² farebný odtieň prispôsobiť odtieňu dlažby, pílenie dlažby a brúsenie hrán je zahrnuté v cene plocha - 43,22m² (čistá bez stratného) Montáž - samočistiaca antibakteriálna protišmyková dlažba - typ Fresh non-slip mosaik, 20x20mm, položka v PD - OB7 farebný odtieň desert sand - mix, do mokrej prevádzky formát 1 dlaždičky 20x20x6,5mm, hmotnosť 11,700kg/m², škárovanie - epoxidová škárovacia hmota ARDEX WA, hrúbka škáry 1-2mm, spotreba 0,15kg/m² farebný odtieň prispôsobiť odtieňu dlažby, kladenie dlažby - viď vzor kladenia pílenie dlažby a brúsenie hrán je zahrnuté v cene plocha - 14,38m² (čistá bez stratného) Montáž - samočistiaca antibakteriálna protišmyková dlažba - typ Fresh non-slip mosaik, 20x20mm, položka v PD - OB8 farebný odtieň sunset orange - mix, do mokrej prevádzky formát 1 dlaždičky 20x20x6,5mm, hmotnosť 11,700kg/m², škárovanie - epoxidová škárovacia hmota ARDEX WA, hrúbka škáry 1-2mm, spotreba 0,15kg/m² farebný odtieň prispôsobiť odtieňu dlažby, kladenie dlažby - viď vzor kladenia pílenie dlažby a brúsenie hrán je zahrnuté v cene plocha - 3,26m² (čistá bez stratného) Montáž - samočistiaca antibakteriálna protišmyková dlažba - typ Fresh non-slip mosaik, 20x20mm, položka v PD - OB9 farebný odtieň sunshine yellow - mix, do mokrej prevádzky formát 1 dlaždičky 20x20x6,5mm, hmotnosť 11,700kg/m², škárovanie - epoxidová škárovacia hmota ARDEX WA, hrúbka škáry 1-2mm, spotreba 0,15kg/m² farebný odtieň prispôsobiť odtieňu dlažby, kladenie dlažby - viď vzor kladenia pílenie dlažby a brúsenie hrán je zahrnuté v cene plocha - 0,5m² (čistá bez stratného) - použitá na vytvorenie piktogramu na stene Montáž - samočistiaca antibakteriálna protišmyková dlažba - typ Fresh non-slip mosaik, 50x50mm, položka v PD - OB10 farebný odtieň sunshine yellow - mix, do mokrej prevádzky formát 1 dlaždičky 50x50x6,5mm, hmotnosť 13,420kg/m², škárovanie - epoxidová škárovacia hmota ARDEX WA, hrúbka škáry 1-2mm, spotreba 0,15kg/m² farebný odtieň prispôsobiť odtieňu dlažby, kladenie dlažby - viď vzor kladenia pílenie dlažby a brúsenie hrán je zahrnuté v cene plocha - 50,639m² (čistá bez stratného) | [14 empty] | P | 2
| VV |  | 90,513 |  | 90.513 | [12 empty] | VV | 2 | 2 | True | 0 | ROZPOCET
| VV |  | 43,22 |  | 43.22 | [12 empty] | VV | 2 | 2 | True | 0 | ROZPOCET
| VV |  | 14,38 |  | 14.38 | [12 empty] | VV | 2 | 2 | True | 0 | ROZPOCET
| VV |  | 3,26 |  | 3.26 | [12 empty] | VV | 2 | 2 | True | 0 | ROZPOCET
| VV |  | 0,5 |  | 0.5 | [12 empty] | VV | 2 | 2 | True | 0 | ROZPOCET
| VV |  | 50,639 |  | 50.639 | [12 empty] | VV | 2 | 2 | True | 0 | ROZPOCET
| VV |  | Súčet |  | 202.512 | [12 empty] | VV | 2 | 4 | True | 1 | ROZPOCET
22 | M | 5978650800.R | Dodávka - samočistiaci antibakter. obklad, položka v PD - OB4 výkres č.26 | m2 | 100 |  | 0 |  |  | znížená |  | 0 | 0 | 0 | 0 | 0 | 32 | M | 2 |  |  |  | ROZPOCET | 0 | 0 | 0 | 0 | 0 | 2 | 0 | 16 | 54
| P |  | Poznámka k položke: amočistiaci antibakteriálny obklad - typ Fresh non-slip mosaik, 50x50mm, kód 41401H farebný odtieň desert sand - mix, do mokrej prevádzky formát 1 dlaždičky 50x50x6,5mm, hmotnosť 13,420kg/m², HT úprava - fotokatalytická, antibakteriálna, protiplesňová, protizápachová, so samočistiacim povrchovým zušlachtením pôsobiacim proti mikroorganizmom, hodnota protišmykovosti R10/B, odolnosť voči oteru < 275mm³ (čo je hranica medzi vysokou a veľmi vysokou oteruvzdornosťou), škárovanie - epoxidová škárovacia hmota ARDEX WA, hrúbka škáry 1-2mm, spotreba 0,15kg/m² farebný odtieň prispôsobiť odtieňu dlažby, V jednotkovej cenu sú už zahrnuté dopravné náklady jednorázového uceleného dovozu tovaru 24t kaminónom na stavbu v Žiari nad Hronom plocha - 90,513m² (čistá bez stratného) | [14 empty] | P | 2
23 | M | 5978608100.R | Dodávka - samočistiaci antibakter. obklad, položka v PD - OB6 výkres č.26 | m2 | 47.6 |  | 0 |  |  | znížená |  | 0 | 0 | 0 | 0 | 0 | 32 | M | 2 |  |  |  | ROZPOCET | 0 | 0 | 0 | 0 | 0 | 2 | 0 | 16 | 56
| P |  | Poznámka k položke: samočistiaci antibakteriálny obklad - typ Fresh non-slip mosaik, 50x50mm, kód 41411H farebný odtieň sunset orange-mix, do mokrej prevádzky formát 1 dlaždičky 50x50x6,5mm, hmotnosť 13,420kg/m², HT úprava - fotokatalytická, antibakteriálna, protiplesňová, protizápachová, so samočistiacim povrchovým zušlachtením pôsobiacim proti mikroorganizmom, hodnota protišmykovosti R10/B, odolnosť voči oteru < 275mm³ (čo je hranica medzi vysokou a veľmi vysokou oteruvzdornosťou), škárovanie - epoxidová škárovacia hmota ARDEX WA, hrúbka škáry 1-2mm, spotreba 0,15kg/m² farebný odtieň prispôsobiť odtieňu dlažby, V jednotkovej cenu sú už zahrnuté dopravné náklady jednorázového uceleného dovozu tovaru 24t kaminónom na stavbu v Žiari nad Hronom plocha - 43,22m² (čistá bez stratného) | [14 empty] | P | 2
24 | M | 5978623000.R | Dodávka - samočistiaci antibakter. obklad, položka v PD - OB7 výkres č.26 | m2 | 16 |  | 0 |  |  | znížená |  | 0 | 0 | 0 | 0 | 0 | 32 | M | 2 |  |  |  | ROZPOCET | 0 | 0 | 0 | 0 | 0 | 2 | 0 | 16 | 58
| P |  | Poznámka k položke: samočistiaca antibakteriálna protišmyková dlažba - typ Fresh non-slip mosaik 20x20mm, kód 41301H farebný odtieň desert sand - mix, do mokrej prevádzky formát 1 dlaždičky 20x20x6,5mm, hmotnosť 11,700kg/m², HT úprava - fotokatalytická, antibakteriálna, protiplesňová, protizápachová, so samočistiacim povrchovým zušlachtením pôsobiacim proti mikroorganizmom, hodnota protišmykovosti R10/B, odolnosť voči oteru < 275mm³ (čo je hranica medzi vysokou a veľmi vysokou oteruvzdornosťou), škárovanie - epoxidová škárovacia hmota ARDEX WA, hrúbka škáry 1-2mm, spotreba 0,15kg/m² farebný odtieň prispôsobiť odtieňu dlažby, kladenie dlažby - viď vzor kladenia V jednotkovej cenu sú už zahrnuté dopravné náklady jednorázového uceleného dovozu tovaru 24t kaminónom na stavbu v Žiari nad Hronom plocha - 14,38m² (čistá bez stratného) | [14 empty] | P | 2
25 | M | 5978623100.R | Dodávka - samočistiaci antibakter. obklad, položka v PD - OB8 výkres č.26 | m2 | 3.586 |  | 0 |  |  | znížená |  | 0 | 0 | 0 | 0 | 0 | 32 | M | 2 |  |  |  | ROZPOCET | 0 | 0 | 0 | 0 | 0 | 2 | 0 | 16 | 60
| P |  | Poznámka k položke: samočistiaca antibakteriálna protišmyková dlažba - typ Fresh non-slip mosaik 20x20mm, kód 41311H farebný odtieň sunset orange - mix, do mokrej prevádzky formát 1 dlaždičky 20x20x6,5mm, hmotnosť 11,700kg/m², HT úprava - fotokatalytická, antibakteriálna, protiplesňová, protizápachová, so samočistiacim povrchovým zušlachtením pôsobiacim proti mikroorganizmom, hodnota protišmykovosti R10/B, odolnosť voči oteru < 275mm³ (čo je hranica medzi vysokou a veľmi vysokou oteruvzdornosťou), škárovanie - epoxidová škárovacia hmota ARDEX WA, hrúbka škáry 1-2mm, spotreba 0,15kg/m² farebný odtieň prispôsobiť odtieňu dlažby, kladenie dlažby - viď vzor kladenia V jednotkovej cenu sú už zahrnuté dopravné náklady jednorázového uceleného dovozu tovaru 24t kaminónom na stavbu v Žiari nad Hronom plocha - 3,26m² (čistá bez stratného) | [14 empty] | P | 2
| VV |  | stratné 10% | [14 empty] | VV | 2 | 1 | True | 0 | ROZPOCET
| VV |  | 3,26*1,1 |  | 3.586 | [12 empty] | VV | 2 | 2 | True | 0 | ROZPOCET
| VV |  | Súčet (ucelené balenie) |  | 3.586 | [12 empty] | VV | 2 | 4 | True | 1 | ROZPOCET
26 | M | 5978624000.R | Dodávka - samočistiaci antibakter. obklad, položka v PD - OB9 výkres č.26 | m2 | 1 |  | 0 |  |  | znížená |  | 0 | 0 | 0 | 0 | 0 | 32 | M | 2 |  |  |  | ROZPOCET | 0 | 0 | 0 | 0 | 0 | 2 | 0 | 16 | 62
| P |  | Poznámka k položke: samočistiaca antibakteriálna protišmyková dlažba - typ Fresh non-slip mosaik 20x20mm, kód 41315H farebný odtieň sunshine yellow - mix, do mokrej prevádzky formát 1 dlaždičky 20x20x6,5mm, hmotnosť 11,700kg/m², HT úprava - fotokatalytická, antibakteriálna, protiplesňová, protizápachová, so samočistiacim povrchovým zušlachtením pôsobiacim proti mikroorganizmom, hodnota protišmykovosti R10/B, odolnosť voči oteru < 275mm³ (čo je hranica medzi vysokou a veľmi vysokou oteruvzdornosťou), škárovanie - epoxidová škárovacia hmota ARDEX WA, hrúbka škáry 1-2mm, spotreba 0,15kg/m² farebný odtieň prispôsobiť odtieňu dlažby, kladenie dlažby - viď vzor kladenia V jednotkovej cenu sú už zahrnuté dopravné náklady jednorázového uceleného dovozu tovaru 24t kaminónom na stavbu v Žiari nad Hronom plocha - 0,5m² (čistá bez stratného) - použitá na vytvorenie piktogramu na stene | [14 empty] | P | 2
27 | M | 5978640000.R | Dodávka - samočistiaci antibakter. obklad, položka v PD - OB10 výkres č.26 | m2 | 59 |  | 0 |  |  | znížená |  | 0 | 0 | 0 | 0 | 0 | 32 | M | 2 |  |  |  | ROZPOCET | 0 | 0 | 0 | 0 | 0 | 2 | 0 | 16 | 64
| P |  | Poznámka k položke: samočistiaca antibakteriálna protišmyková dlažba - typ Fresh non-slip mosaik 50x50mm, kód 41415H farebný odtieň sunshine yellow - mix, do mokrej prevádzky formát 1 dlaždičky 50x50x6,5mm, hmotnosť 13,420kg/m², HT úprava - fotokatalytická, antibakteriálna, protiplesňová, protizápachová, so samočistiacim povrchovým zušlachtením pôsobiacim proti mikroorganizmom, hodnota protišmykovosti R10/B, odolnosť voči oteru < 275mm³ (čo je hranica medzi vysokou a veľmi vysokou oteruvzdornosťou), škárovanie - epoxidová škárovacia hmota ARDEX WA, hrúbka škáry 1-2mm, spotreba 0,15kg/m² farebný odtieň prispôsobiť odtieňu dlažby, kladenie dlažby - viď vzor kladenia V jednotkovej cenu sú už zahrnuté dopravné náklady jednorázového uceleného dovozu tovaru 24t kaminónom na stavbu v Žiari nad Hronom plocha - 50,639m² (čistá bez stratného) | [14 empty] | P | 2
28 | K | 771575.R3 | Montáž - epoxidová škárovacia hmota ARDEX WA, spotreba 0,15 kg/m², hr. škáry 1-2mm, farebný odtieň prispôsobiť odtieňu dlažby Fresh non-slip mosaik - OB4, OB6, OB7, OB8, OB9, OB10 | m2 | 202.512 |  | 0 |  |  | znížená |  | 0 | 0 | 0 | 0 | 0 | 16 | K | 2 |  |  |  | ROZPOCET | 0 | 0 | 0 | 0 | 0 | 2 | 0 | 16 | 66
| P |  | Poznámka k položke: vrstvy v skladbe stien A1c, A2c čistá škárovaná plocha 202,512m² | [14 empty] | P | 2
29 | M | 597865.R3 | Dodávka - epoxidová škárovacia hmota ARDEX WA, spotreba 0,15 kg/m², hr. škáry 1-2mm, farebný odtieň prispôsobiť odtieňu dlažby Fresh non-slip mosaik - OB4, OB6, OB7, OB8, OB9, OB10 | kg | 33.41 |  | 0 |  |  | znížená |  | 0 | 0 | 0 | 0 | 0 | 32 | M | 2 |  |  |  | ROZPOCET | 0 | 0 | 0 | 0 | 0 | 2 | 0 | 16 | 68
| P |  | Poznámka k položke: vrstvy v skladbe stien A1c, A2c čistá škárovaná plocha 217,58m² | [14 empty] | P | 2
30 | K | 771575.R4 | Montáž- epoxidové lepidlo ARDEX WA, spotreba 2,7kg/m2, hl. zubu 6mm, hr.3mm, pre lepenie obkladov Fresh non-slip mosaik - OB4, OB6, OB7, OB8, OB9, OB10 | m2 | 202.512 |  | 0 |  |  | znížená |  | 0 | 0 | 0 | 0 | 0 | 16 | K | 2 |  |  |  | ROZPOCET | 0 | 0 | 0 | 0 | 0 | 2 | 0 | 16 | 70
| P |  | Poznámka k položke: vrstvy v skladbe stien A1c, A2c čistá lepená plocha 202,512m² | [14 empty] | P | 2
31 | M | 597865.R4 | Dodávka - epoxidové lepidlo ARDEX WA, spotreba 2,7kg/m2, hl. zubu 6mm, hr.3mm, pre lepenie obkladov Fresh non-slip mosaik - OB4, OB6, OB7, OB8, OB9, OB10 | kg | 601.46 |  | 0 |  |  | znížená |  | 0 | 0 | 0 | 0 | 0 | 32 | M | 2 |  |  |  | ROZPOCET | 0 | 0 | 0 | 0 | 0 | 2 | 0 | 16 | 72
| P |  | Poznámka k položke: vrstvy v skladbe stien A1c, A2c čistá lepená plocha 217,58m² | [14 empty] | P | 2
| D | 782 | Dokončovacie práce a obklady z kam. |  |  |  | 0 |  |  |  |  | 0 |  | 0 |  | 0 | 2 | D | 1 |  |  |  | ROZPOCET | [6 empty] | 0
32 | K | 782331140.R | Montáž obkladu z kamenného obkladu, podľa proj.pol OB5 | m2 | 65.52 |  | 0 |  |  | znížená |  | 0 | 0 | 0 | 0 | 0 | 16 | K | 2 |  |  |  | ROZPOCET | 0 | 0 | 0 | 0 | 0 | 2 | 0 | 16 | 74
| P |  | Poznámka k položke: Kamenný obklad VÁPENEC ANTIK AV21, podľa projektu pol. č. OB5 *Kamenný obklad VÁPENEC ANTIK AV21 (kód 502432021) *rozmer : priemer 100-300x20-30 mm *otĺkané hrany * 50kg/m² * farba: svetložltá pílenie dlažby a brúsenie hrán je zahrnuté v cene | [14 empty] | P | 2
33 | M | 5838556200.R | Dodávka - kamenný obklad VÁPENEC ANTIK AV21 podľa projektu pol. č. OB5 | m2 | 72.072 |  | 0 |  |  | znížená |  | 0 | 0 | 0 | 0 | 0 | 32 | M | 2 |  |  |  | ROZPOCET | 0 | 0 | 0 | 0 | 0 | 2 | 0 | 16 | 76
| P |  | Poznámka k položke: Kamenný obklad VÁPENEC ANTIK AV21 podľa projektu pol. č. OB5 *Kamenný obklad VÁPENEC ANTIK AV21 (kód 502432021) *rozmer : priemer 100-300x20-30 mm *otĺkané hrany * 50kg/m² * farba: svetložltá plocha - 65,52m² (čistá bez stratného) | [14 empty] | P | 2
| VV |  | stratné 10% | [14 empty] | VV | 2 | 1 | True | 0 | ROZPOCET
| VV |  | 65,52*1,1 |  | 72.072 | [12 empty] | VV | 2 | 2 | True | 0 | ROZPOCET
| VV |  | Súčet |  | 72.072 | [12 empty] | VV | 2 | 4 | True | 1 | ROZPOCET
34 | K | 782575.R5 | Montáž - epoxidová škárovacia hmota ARDEX WA, spotreba 0,15 kg/m², hr. škáry 1-2mm, farebný odtieň prispôsobiť odtieňu obkladu OB5 - VÁPENEC ANTIK AV 21 | m2 | 65.52 |  | 0 |  |  | znížená |  | 0 | 0 | 0 | 0 | 0 | 16 | K | 2 |  |  |  | ROZPOCET | 0 | 0 | 0 | 0 | 0 | 2 | 0 | 16 | 78
| P |  | Poznámka k položke: vrstvy v skladbe steny A7 čistá škárovaná plocha 65,52m² | [14 empty] | P | 2
35 | M | 597865.R5 | Dodávka - epoxidová škárovacia hmota ARDEX WA, spotreba 0,15 kg/m², hr. škáry 1-2mm, farebný odtieň prispôsobiť odtieňu odtieňu obkladu OB5 - VÁPENEC ANTIK AV 21 | kg | 10.81 |  | 0 |  |  | znížená |  | 0 | 0 | 0 | 0 | 0 | 32 | M | 2 |  |  |  | ROZPOCET | 0 | 0 | 0 | 0 | 0 | 2 | 0 | 16 | 80
| P |  | Poznámka k položke: vrstvy v skladbe steny A7 čistá škárovaná plocha 65,52m² | [14 empty] | P | 2
36 | K | 782575.R6 | Montáž- epoxidové lepidlo ARDEX WA, spotreba 2,7kg/m2, hl. zubu 6mm, hr.3mm, pre lepenie obkladu OB5 | m2 | 65.52 |  | 0 |  |  | znížená |  | 0 | 0 | 0 | 0 | 0 | 16 | K | 2 |  |  |  | ROZPOCET | 0 | 0 | 0 | 0 | 0 | 2 | 0 | 16 | 82
| P |  | Poznámka k položke: vrstvy v skladbe steny A7 čistá lepená plocha 65,52m² | [14 empty] | P | 2
37 | M | 597865.R6 | Dodávka - epoxidové lepidlo ARDEX WA, spotreba 2,7kg/m2, hl. zubu 6mm, hr.3mm, pre lepenie obkladu OB5 - VÁPENEC ANTIK AV 21 | kg | 194.594 |  | 0 |  |  | znížená |  | 0 | 0 | 0 | 0 | 0 | 32 | M | 2 |  |  |  | ROZPOCET | 0 | 0 | 0 | 0 | 0 | 2 | 0 | 16 | 84
| P |  | Poznámka k položke: vrstvy v skladbe steny A7 čistá lepená plocha 65,52m² | [14 empty] | P | 2
38 | K | 782577.R1 | Montáž - jednozložkový hybrofobizačný prostriedok na kamenný obklad VÁPENEC ANTIK AV 21, spotreba 0,2 až 0,4l/m² | m2 | 81.9 |  | 0 |  |  | znížená |  | 0 | 0 | 0 | 0 | 0 | 16 | K | 2 |  |  |  | ROZPOCET | 0 | 0 | 0 | 0 | 0 | 2 | 0 | 16 | 86
| P |  | Poznámka k položke: čistá penetrovaná plocha 81,9m² | [14 empty] | P | 2
39 | M | 597867.R1 | Dodávka - jednozložkový hybrofobizačný prostriedok na kamenný obklad VÁPENEC ANTIK AV 21, spotreba 0,2 až 0,4l/m² | kg | 36.036 |  | 0 |  |  | znížená |  | 0 | 0 | 0 | 0 | 0 | 32 | M | 2 |  |  |  | ROZPOCET | 0 | 0 | 0 | 0 | 0 | 2 | 0 | 16 | 88
| D | 781 | Dokončovacie práce a obklady |  |  |  | 0 |  |  |  |  | 0 |  | 0 |  | 0 | 2 | D | 1 |  |  |  | ROZPOCET | [6 empty] | 0
40 | K | 627471352.R | Vyrovnanie zvisých plôch maltou ARDEX 100 - 10 % plochy, pri hr.5mm | m2 | 98 |  | 0 |  |  | znížená |  | 0 | 0 | 0 | 0 | 0 | 16 | K | 2 |  |  |  | ROZPOCET | 0 | 0 | 0 | 0 | 0 | 2 | 0 | 16 | 90
41 | K | 250020081.R | Čistenie vodou vysokoznečistených plôch 10 % plochy | m2 | 98 |  | 0 |  |  | znížená |  | 0 | 0 | 0 | 0 | 0 | 16 | K | 2 |  |  |  | ROZPOCET | 0 | 0 | 0 | 0 | 0 | 2 | 0 | 16 | 92
42 | K | 622211111.R | Čistenie obkladov 10 %z plochy obkladov prípravkom LITHOFIN SCHIMMEL EX | m2 | 98 |  | 0 |  |  | znížená |  | 0 | 0 | 0 | 0 | 0 | 16 | K | 2 |  |  |  | ROZPOCET | 0 | 0 | 0 | 0 | 0 | 2 | 0 | 16 | 94
| D | VRN | Investičné náklady neobsiahnuté v cenách |  |  |  | 0 |  |  |  |  | 0 |  | 0 |  | 0 | 5 | D | 1 |  |  |  | ROZPOCET | [6 empty] | 0
43 | K | 0006.R | Výrobnodielenská dokumentácia - kladačský plán na podlahy a obklady | 1kpl | 1 |  | 0 |  |  | znížená |  | 0 | 0 | 0 | 0 | 0 | 1024 | K | 2 |  |  |  | ROZPOCET | 0 | 0 | 0 | 0 | 0 | 2 | 0 | 1024 | 96
| D | VRN03 | Geodetické práce |  |  |  | 0 |  |  |  |  | 0 |  | 0 |  | 0 | 5 | D | 0 |  |  |  | ROZPOCET | [6 empty] | 0
44 | K | 000300014.R | Geodetické práce - vytýčenie rovín, výšok a zlomových bodov podlá a obkladdov | eur | 1 |  | 0 |  |  | znížená |  | 0 | 0 | 0 | 0 | 0 | 1024 | K | 1 |  |  |  | ROZPOCET | 0 | 0 | 0 | 0 | 0 | 2 | 0 | 1024 | 98
| P |  | Poznámka k položke: Geodetické práce - vykonávané v priebehu výstavby rovinatosť a napojenie zlomových bodov v súlade s realizačným projektom a ich zosúladením s D+M fasádnych okien, dverí a presklených stien | [14 empty] | P | 1

## 06 - Interiérové obklady ...
{032ebf44-8220-48dd-adee-4d9c22b2c10b}
0
| KRYCÍ LIST ROZPOČTU | [7 empty] | v --- nižšie sa nachádzajú doplnkové a pomocné údaje k zostavám --- v | [8 empty] | False
Stavba:
Interiérové obklady a dlažby
Objekt:
003 - III. Modernizácia časti priestorov na 1.N.P. krytej plavárne E3 stavebno-architektonická časť
Časť:
06 - Interiérové obklady a dlažby - zvyšné priestory
| JKSO: |  |  |  |  | KS:
| Miesto: |  | Žiar nad Hronom |  |  | Dátum: | 26. 3. 2021
| Objednávateľ: |  |  |  |  | IČO: | 31609651
|  | Technické služby Žiar nad Hronom s.r.o. |  |  |  | IČ DPH: | SK2020479714
| Zhotoviteľ: |  |  |  |  | IČO: | Vyplň údaj
|  | Vyplň údaj |  |  |  | IČ DPH: | Vyplň údaj
| Projektant: |  |  |  |  | IČO:
|  | Magic Design Henč s.r.o. |  |  |  | IČ DPH:
| Spracovateľ: |  |  |  |  | IČO:
|  | Pilnik Vladimír |  |  |  | IČ DPH:
Poznámka:
| Cena bez DPH | [5 empty] | 0
|  |  | Základ dane |  |  | Sadzba dane | Výška dane
| DPH | základná | 0 |  |  | 20% | 0
|  | znížená | 0 |  |  | 20% | 0
|  | zákl. prenesená | 0 |  |  | 20% | 0
|  | zníž. prenesená | 0 |  |  | 20% | 0
|  | nulová | 0 |  |  | 0% | 0
| Cena s DPH |  |  | v | EUR |  | 0
| Projektant |  |  | Spracovateľ
| Dátum a podpis: |  | Pečiatka | Dátum a podpis: |  |  | Pečiatka
| Objednávateľ |  |  | Zhotoviteľ
| Dátum a podpis: |  | Pečiatka | Dátum a podpis: |  |  | Pečiatka
REKAPITULÁCIA ROZPOČTU
Stavba:
Interiérové obklady a dlažby
Objekt:
003 - III. Modernizácia časti priestorov na 1.N.P. krytej plavárne E3 stavebno-architektonická časť
Časť:
06 - Interiérové obklady a dlažby - zvyšné priestory
Miesto: |  |  | Žiar nad Hronom |  |  | Dátum: | 26. 3. 2021
Objednávateľ: |  |  | Technické služby Žiar nad Hronom s.r.o. |  |  | Projektant: | Magic Design Henč s.r.o.
Zhotoviteľ: |  |  | Vyplň údaj |  |  | Spracovateľ: | Pilnik Vladimír
Kód dielu - Popis | [6 empty] | Cena celkom [EUR]
Náklady z rozpočtu | [6 empty] | 0 | [11 empty] | -1
| PSV - Práce a dodávky PSV | [5 empty] | 0
| 771 - Podlahy z dlaždíc | [5 empty] | 0
| 781.1 - Dokončovacie práce a obklady | [5 empty] | 0
| 782 - Dokončovacie práce a obklady z kam. | [5 empty] | 0
| 781 - Dokončovacie práce a obklady | [5 empty] | 0
| VRN - Investičné náklady neobsiahnuté v cenách | [5 empty] | 0
| VRN03 - Geodetické práce | [5 empty] | 0
ROZPOČET
Stavba:
Interiérové obklady a dlažby
Objekt:
003 - III. Modernizácia časti priestorov na 1.N.P. krytej plavárne E3 stavebno-architektonická časť
Časť:
06 - Interiérové obklady a dlažby - zvyšné priestory
Miesto: |  |  | Žiar nad Hronom |  |  | Dátum: | 26. 3. 2021
Objednávateľ: |  |  | Technické služby Žiar nad Hronom s.r.o. |  |  | Projektant: | Magic Design Henč s.r.o.
Zhotoviteľ: |  |  | Vyplň údaj |  |  | Spracovateľ: | Pilnik Vladimír
PČ | Typ | Kód | Popis | MJ | Množstvo | J.cena [EUR] | Cena celkom [EUR] | Cenová sústava |  | DPH | J. Nh [h] | Nh celkom [h] | J. hmotnosť [t] | Hmotnosť celkom [t] | J. suť [t] | Suť Celkom [t]
Náklady z rozpočtu | [6 empty] | 0 |  |  |  |  | 0 |  | 0 |  | 0 |  | D | -1 | [10 empty] | 0
| D | PSV | Práce a dodávky PSV |  |  |  | 0 |  |  |  |  | 0 |  | 0 |  | 0 | 2 | D | 0 |  |  |  | ROZPOCET | [6 empty] | 0
| D | 771 | Podlahy z dlaždíc |  |  |  | 0 |  |  |  |  | 0 |  | 0 |  | 0 | 2 | D | 1 |  |  |  | ROZPOCET | [6 empty] | 0
1 | K | 771415001.R | Montáž soklíkov z obkladačiek AGROBUCHTAL, položka v PD - SL2 výkres.č.26, farebný odtieň KALK HT, formát 60x600x8mm, (60x597x8mm) | m | 106.613 |  | 0 |  |  | znížená |  | 0 | 0 | 0 | 0 | 0 | 16 | K | 2 |  |  |  | ROZPOCET | 0 | 0 | 0 | 0 | 0 | 2 | 0 | 16 | 2
| P |  | Poznámka k položke: škárovanie - cementová škárovacia malta s vysokou odolnosťou voči oteru ARDEX FL, hrúbka škáry 2-3mm, spotreba 0,15kg/m² farebný odtieň prispôsobiť odtieňu dlažby KALK, kladenie obkladu horizontálne pílenie dlažby a brúsenie hrán je zahrnuté v cene | [14 empty] | P | 2
2 | M | 5976409100.R | Dodávka - Samočistiaca antibekteriálna dlažba AGROBUCHTAL, položka v PD -SL2 - výkr.č.26 | ks | 196 |  | 0 |  |  | znížená |  | 0 | 0 | 0 | 0 | 0 | 32 | M | 2 |  |  |  | ROZPOCET | 0 | 0 | 0 | 0 | 0 | 2 | 0 | 16 | 4
| P |  | Poznámka k položke: samočistiaca antibakteriálna protišmyková dlažba (sokel) - typ Savona, farebný odtieň KALK HT, kód 8800-B611HK do suchej prevádzky od firmy AGROBBUCHTAL Slovensko s.r.o. formát 60x600x8mm, (60x597x8mm), impregnovaná gresová (rektifikovaná) dlažba neumožňujúca hĺbkové znečistenie, HT úprava - fotokatalytická, antibakteriálna, protiplesňová, protizápachová, so samočistiacim povrchovým zušlachtením pôsobiacim proti mikroorganizmom, hodnota protišmykovosti R10/A, odolnosť voči oteru < 275mm³ (čo je hranica medzi vysokou a veľmi vysokou oteruvzdornosťou), škárovanie - cementová škárovacia malta s vysokou odolnosťou voči oteru ARDEX FL, hrúbka škáry 2-3mm, spotreba 0,15kg/m² farebný odtieň prispôsobiť odtieňu dlažby KALK, kladenie obkladu horizontálne V jednotkovej cenu sú už zahrnuté dopravné náklady jednorázového uceleného dovozu tovaru 24t kaminónom na stavbu v Žiari nad Hronom dĺžka - 106,613bm (čistá bez stratného) počet ks - 178(čistý počet bez stratného) | [14 empty] | P | 2
3 | K | 771576.R1 | Montáž - cementová škárovacia hmota ARDEX FL, spotreba 0,3 kg/m², hr. škáry 2-3mm, farebný odtieň prispôsobiť odtieňu obkladu sokla SL2 | m2 | 6.396 |  | 0 |  |  | znížená |  | 0 | 0 | 0 | 0 | 0 | 16 | K | 2 |  |  |  | ROZPOCET | 0 | 0 | 0 | 0 | 0 | 2 | 0 | 16 | 6
| P |  | Poznámka k položke: vrstvy v skladbe stien A1a, A2a čistá škárovaná plocha 6,396m² | [14 empty] | P | 2
4 | M | 597866.R1 | Dodávka - cementová škárovacia hmota ARDEX FL, spotreba 0,3 kg/m², hr. škáry 2-3mm, farebný odtieň prispôsobiť odtieňu obkladu sokla SL2 | kg | 2.11 |  | 0 |  |  | znížená |  | 0 | 0 | 0 | 0 | 0 | 32 | M | 2 |  |  |  | ROZPOCET | 0 | 0 | 0 | 0 | 0 | 2 | 0 | 16 | 8
| P |  | Poznámka k položke: vrstvy v skladbe stien A1a, A2a čistá škárovaná plocha 6,396m² | [14 empty] | P | 2
5 | K | 771576.R2 | Montáž - flexibilné mrazuvzdorné vodeodolné tenkovrstvé cementové lepidlo ARDEX X7G, spotreba 1,7kg/m², hl. zubu 6mm, hr.3mm, pre lepenie obkladu sokla SL2 | m2 | 6.396 |  | 0 |  |  | znížená |  | 0 | 0 | 0 | 0 | 0 | 16 | K | 2 |  |  |  | ROZPOCET | 0 | 0 | 0 | 0 | 0 | 2 | 0 | 16 | 10
| P |  | Poznámka k položke: vrstvy v skladbe stien A1a, A2a čistá lepená plocha 6,396m² | [14 empty] | P | 2
6 | M | 597866.R2 | Dodávka - flexibilné mrazuvzdorné vodeodolné tenkovrstvé cementové lepidlo ARDEX X7G, spotreba 1,7kg/m², hl. zubu 6mm, hr.3mm, pre lepenie obkladu sokla SL2 | kg | 11.96 |  | 0 |  |  | znížená |  | 0 | 0 | 0 | 0 | 0 | 32 | M | 2 |  |  |  | ROZPOCET | 0 | 0 | 0 | 0 | 0 | 2 | 0 | 16 | 12
| P |  | Poznámka k položke: vrstvy v skladbe stien A1a, A2a čistá lepená plocha 5,7m² | [14 empty] | P | 2
7 | K | 771575126.R | Montáž podláh z dlaždíc keramických, položka v PD - DB7 - výkres.č.26 | m2 | 238.744 |  | 0 |  |  | znížená |  | 0 | 0 | 0 | 0 | 0 | 16 | K | 2 |  |  |  | ROZPOCET | 0 | 0 | 0 | 0 | 0 | 2 | 0 | 16 | 14
| P |  | Poznámka k položke: Montáž - samočistiaca antibakteriálna protišmyková dlažba - typ Savona, farebný odtieň KALK HT, položka v PD - DB7, do suchej prevádzky, od firmy AGROBBUCHTAL Slovensko s.r.o. formát 300x600x8mm, (297x597x8mm), hmotnosť 17,413kg/m², škárovanie - cementová škárovacia malta s vysokou odolnosťou voči oteru ARDEX FL, hrúbka škáry 2-3mm, spotreba 0,3kg/m² farebný odtieň prispôsobiť odtieňu dlažby KALK, kladenie dlažby - viď vzor kladenia výkres č.26 pílenie dlažby a brúsenie hrán je zahrnuté v cene plocha - 238,7448m² (čistá bez stratného) | [14 empty] | P | 2
| VV |  | 238,744 |  | 238.744 | [12 empty] | VV | 2 | 2 | True | 0 | ROZPOCET
| VV |  | Súčet |  | 238.744 | [12 empty] | VV | 2 | 4 | True | 1 | ROZPOCET
8 | K | 771575126.R1 | Montáž podláh z dlaždíc keramických AGROBBUCHTAL, miestnosť č.0.42 a 0.43 (1.P.P. - hosp. vstup) | m2 | 16.89 |  | 0 |  |  | znížená |  | 0 | 0 | 0 | 0 | 0 | 16 | K | 2 |  |  |  | ROZPOCET | 0 | 0 | 0 | 0 | 0 | 2 | 0 | 16 | 16
| P |  | Poznámka k položke: Montáž - samočistiaca antibakteriálna protišmyková dlažba - typ Savona, farebný odtieň BRAUN HT do mokrej prevádzky od firmy AGROBBUCHTAL Slovensko s.r.o. formát 300x600x8mm, (297x597x8mm), hmotnosť 17,413kg/m², škárovanie - cementová škárovacia malta s vysokou odolnosťou voči oteru ARDEX FL, hrúbka škáry 2-3mm, spotreba 0,15kg/m² farebný odtieň prispôsobiť odtieňu dlažby BRAUN, kladenie dlažby - viď vzor kladenia výkres č.26 plocha - 16,89m² (čistá bez stratného) | [14 empty] | P | 2
| VV |  | 16,89 |  | 16.89 | [12 empty] | VV | 2 | 2 | True | 0 | ROZPOCET
| VV |  | Súčet |  | 16.89 | [12 empty] | VV | 2 | 4 | True | 1 | ROZPOCET
9 | M | 5978651355.R | Dodávka - Samočistiaca antibekteriálna protišmyk. dlažba AGROBUCHTAL, položka v PD - DB7 výkres č.6 | m2 | 262.8 |  | 0 |  |  | znížená |  | 0 | 0 | 0 | 0 | 0 | 32 | M | 2 |  |  |  | ROZPOCET | 0 | 0 | 0 | 0 | 0 | 2 | 0 | 16 | 18
| P |  | Poznámka k položke: Samočistiaca antibakteriálna protišmyková dlažba - typ Savona, farebný odtieň KALK HT, kód 8800-B200HK do suchej prevádzky, od firmy AGROBBUCHTAL Slovensko s.r.o. formát 300x600x8mm, (297x597x8mm), hmotnosť 17,413kg/m², impregnovaná gresová (rektifikovaná) dlažba neumožňujúca hĺbkové znečistenie, HT úprava - fotokatalytická, antibakteriálna, protiplesňová, protizápachová, so samočistiacim povrchovým zušlachtením pôsobiacim proti mikroorganizmom, hodnota protišmykovosti R10/A, odolnosť voči oteru < 275mm³ (čo je hranica medzi vysokou a veľmi vysokou oteruvzdornosťou), škárovanie - cementová škárovacia malta s vysokou odolnosťou voči oteru ARDEX FL, hrúbka škáry 2-3mm, spotreba 0,3kg/m² farebný odtieň prispôsobiť odtieňu dlažby KALK, kladenie dlažby - viď vzor kladenia výkres č.26 V jednotkovej cenu sú už zahrnuté dopravné náklady jednorázového uceleného dovozu tovaru 24t kaminónom na stavbu v Žiari nad Hronom plocha - 238,744m² (čistá bez stratného) | [14 empty] | P | 2
10 | M | 5978651355.R1 | Dodávka - Samočistiaca antibekteriálna protišmyk. dlažba AGROBUCHTAL, miestnosť č.0.42 a 0.43 (1.P.P. - hosp. vstup) | m2 | 18.579 |  | 0 |  |  | znížená |  | 0 | 0 | 0 | 0 | 0 | 32 | M | 2 |  |  |  | ROZPOCET | 0 | 0 | 0 | 0 | 0 | 2 | 0 | 16 | 20
| P |  | Poznámka k položke: Samočistiaca antibakteriálna protišmyková dlažba - typ Savona, farebný odtieň BRAUN HT, kód 8802-B200HK do mokrej prevádzky od firmy AGROBBUCHTAL Slovensko s.r.o. formát 300x600x8mm, (297x597x8mm), hmotnosť 17,413kg/m², impregnovaná gresová (rektifikovaná) dlažba neumožňujúca hĺbkové znečistenie, HT úprava - fotokatalytická, antibakteriálna, protiplesňová, protizápachová, so samočistiacim povrchovým zušlachtením pôsobiacim proti mikroorganizmom, hodnota protišmykovosti R10/A, odolnosť voči oteru < 275mm³ (čo je hranica medzi vysokou a veľmi vysokou oteruvzdornosťou), škárovanie - cementová škárovacia malta s vysokou odolnosťou voči oteru ARDEX FL, hrúbka škáry 2-3mm, spotreba 0,15kg/m² farebný odtieň prispôsobiť odtieňu dlažby BRAUN, kladenie dlažby - viď vzor kladenia výkres č.26 V jednotkovej cenu sú už zahrnuté dopravné náklady jednorázového uceleného dovozu tovaru 24t kaminónom na stavbu v Žiari nad Hronom plocha - 16,89m² (čistá bez stratného) | [14 empty] | P | 2
| VV |  | stratné 10% | [14 empty] | VV | 2 | 1 | True | 0 | ROZPOCET
| VV |  | 16,89*1,1 |  | 18.579 | [12 empty] | VV | 2 | 2 | True | 0 | ROZPOCET
| VV |  | Súčet |  | 18.579 | [12 empty] | VV | 2 | 4 | True | 1 | ROZPOCET
11 | K | 771576.R3 | Montáž - cementová škárovacia hmota ARDEX FL, spotreba 0,3 kg/m², hr. škáry 2-3mm, farebný odtieň prispôsobiť odtieňu dlažby DB7 | m2 | 238.744 |  | 0 |  |  | znížená |  | 0 | 0 | 0 | 0 | 0 | 16 | K | 2 |  |  |  | ROZPOCET | 0 | 0 | 0 | 0 | 0 | 2 | 0 | 16 | 22
| P |  | Poznámka k položke: vrstvy v skladbe podlahy P3 čistá škárovaná plocha 238,744m² | [14 empty] | P | 2
12 | M | 597866.R3 | Dodávka - cementová škárovacia hmota ARDEX FL, spotreba 0,3 kg/m², hr. škáry 2-3mm, farebný odtieň prispôsobiť odtieňu dlažby DB7 | kg | 78.785 |  | 0 |  |  | znížená |  | 0 | 0 | 0 | 0 | 0 | 32 | M | 2 |  |  |  | ROZPOCET | 0 | 0 | 0 | 0 | 0 | 2 | 0 | 16 | 24
| P |  | Poznámka k položke: vrstvy v skladbe podlahy P3 čistá škárovaná plocha 238,744m² | [14 empty] | P | 2
13 | K | 771576.R4 | Montáž - flexibilná rýchla škárovacia hmota typ ARDEX FL, flexibilná rýchla špárovacia hmota na báze cementu, vodoodpudivá, spotreba 0,4kg/m², farebný odtieň zosúladený s odtieňom 6225 APRICOT 5 /broskyňová/ | m2 | 16.89 |  | 0 |  |  | znížená |  | 0 | 0 | 0 | 0 | 0 | 16 | K | 2 |  |  |  | ROZPOCET | 0 | 0 | 0 | 0 | 0 | 2 | 0 | 16 | 26
| P |  | Poznámka k položke: dilatácie realizovať v plochách max.6x6m separačným povrazcom PES a polyuretánom SAB miestnosť č.0.42 a 0.43 (1.P.P. - hosp. vstup) čistá škárovaná plocha 16,89m² | [14 empty] | P | 2
14 | M | 597866.R4 | Dodávka - flexibilná rýchla škárovacia hmota typ ARDEX FL, flexibilná rýchla špárovacia hmota na báze cementu, vodoodpudivá, spotreba 0,4kg/m², farebný odtieň zosúladený s odtieňom 6225 APRICOT 5 /broskyňová/ | kg | 7.432 |  | 0 |  |  | znížená |  | 0 | 0 | 0 | 0 | 0 | 32 | M | 2 |  |  |  | ROZPOCET | 0 | 0 | 0 | 0 | 0 | 2 | 0 | 16 | 28
| P |  | Poznámka k položke: Dilatácie realizovať v plochách max.6x6m separačným povrazcom PES a polyuretánom SAB miestnosť č.0.42 a 0.43 (1.P.P. - hosp. vstup) čistá škárovaná plocha 16,89m² | [14 empty] | P | 2
15 | K | 771576.R5 | Montáž - flexibilné mrazuvzdorné vodeodolné tenkovrstvé cementové lepidlo ARDEX X7G, spotreba 1,7kg/m², hl. zubu 6mm, hr.3mm, pre lepenie dlažby DB7 | m2 | 238.744 |  | 0 |  |  | znížená |  | 0 | 0 | 0 | 0 | 0 | 16 | K | 2 |  |  |  | ROZPOCET | 0 | 0 | 0 | 0 | 0 | 2 | 0 | 16 | 30
| P |  | Poznámka k položke: vrstvy v skladbe podlahy P3 čistá lepená plocha 238,744m² | [14 empty] | P | 2
16 | M | 597866.R5 | Dodávka - flexibilné mrazuvzdorné vodeodolné tenkovrstvé cementové lepidlo ARDEX X7G, spotreba 1,7kg/m², hl. zubu 6mm, hr.3mm, pre lepenie dlažby DB7 | kg | 446.451 |  | 0 |  |  | znížená |  | 0 | 0 | 0 | 0 | 0 | 32 | M | 2 |  |  |  | ROZPOCET | 0 | 0 | 0 | 0 | 0 | 2 | 0 | 16 | 32
| P |  | Poznámka k položke: vrstvy v skladbe podlahy P3 čistá lepená plocha 238,744m² | [14 empty] | P | 2
17 | K | 771576.R6 | Montáž - flexibilné mrazuvzdorné vodeodolné tenkovrstvé cementové lepidlo ARDEX X7G, spotreba 1,7kg/m², hl. zubu 6mm, hr.3mm, pre lepenie dlažby | m2 | 16.89 |  | 0 |  |  | znížená |  | 0 | 0 | 0 | 0 | 0 | 16 | K | 2 |  |  |  | ROZPOCET | 0 | 0 | 0 | 0 | 0 | 2 | 0 | 16 | 34
| P |  | Poznámka k položke: miestnosť č.0.42 a 0.43 (1.P.P. - hosp. vstup) čistá lepená plocha 16,89m² | [14 empty] | P | 2
18 | M | 597866.R6 | Dodávka - flexibilné mrazuvzdorné vodeodolné tenkovrstvé cementové lepidlo ARDEX X7G, spotreba 1,7kg/m², hl. zubu 6mm, hr.3mm, pre lepenie dlažby | kg | 31.584 |  | 0 |  |  | znížená |  | 0 | 0 | 0 | 0 | 0 | 32 | M | 2 |  |  |  | ROZPOCET | 0 | 0 | 0 | 0 | 0 | 2 | 0 | 16 | 36
| P |  | Poznámka k položke: miestnosť č.0.42 a 0.43 (1.P.P. - hosp. vstup) čistá lepená plocha 16,89m² | [14 empty] | P | 2
| D | 781.1 | Dokončovacie práce a obklady |  |  |  | 0 |  |  |  |  | 0 |  | 0 |  | 0 | 2 | D | 1 |  |  |  | ROZPOCET | [6 empty] | 0
19 | K | 781445540.R | Montáž Dilatačnej lišty ProfilSchluster - DILEX-EDPz nerezovej ocele označ v projekte pol.DL1 | m | 23.794 |  | 0 |  |  | znížená |  | 0 | 0 | 0 | 0 | 0 | 16 | K | 2 |  |  |  | ROZPOCET | 0 | 0 | 0 | 0 | 0 | 2 | 0 | 16 | 38
20 | M | 5978650710.R | Dodávka - Dilatačná lišta ProfilSchluster - DILEX-EDPz nerezovej ocele, položka v PD - DL1, výkres č.26 | m | 24.508 |  | 0 |  |  | znížená |  | 0 | 0 | 0 | 0 | 0 | 32 | M | 2 |  |  |  | ROZPOCET | 0 | 0 | 0 | 0 | 0 | 2 | 0 | 16 | 40
| P |  | Poznámka k položke: Dilatačná lišta ProfilSchluster - DILEX-EDPz nerezovej ocele pre dilat. spáry,výška lišty 12,5 mm, šírka 12 mm *označ. podľa projektu pol. DL1 | [14 empty] | P | 2
21 | K | 781445204.R | Montáž obkladov stien z obkladačiek, položka v PD - OB1, OB2, OB3 výkres č.26 | m2 | 258.832 |  | 0 |  |  | znížená |  | 0 | 0 | 0 | 0 | 0 | 16 | K | 2 |  |  |  | ROZPOCET | 0 | 0 | 0 | 0 | 0 | 2 | 0 | 16 | 46
| P |  | Poznámka k položke: Montáž - samočistiaci antibakteriálny obklad - typ Savona, farebný odtieň KALK HT, položka v PD - OB1 do suchej aj mokrej prevádzky formát 300x600x8mm, (297x597x8mm), hmotnosť 17,413kg/m², škárovanie (suchá prevádzka) - cementová škárovacia malta ARDEX FL, spotreba 0,15kg/m² škárovanie (mokrá prevádzka) - epoxidová škárovacia hmota ARDEX WA, hrúbka škáry 2-3mm, spotreba 0,15kg/m² farebný odtieň prispôsobiť odtieňu dlažby KALK, kladenie obkladu horizontálne plocha - 118,853m² (čistá bez stratného) pílenie dlažby a brúsenie hrán je zahrnuté v cene Montáž - samočistiaci antibakteriálny obklad - typ Savona, farebný odtieň BEIGE HT, položka v PD - OB2 do suchej aj mokrej prevádzky formát 300x600x8mm, (297x597x8mm), hmotnosť 17,413kg/m², škárovanie (suchá prevádzka) - cementová škárovacia malta ARDEX FL, spotreba 0,3kg/m² škárovanie (mokrá prevádzka) - epoxidová škárovacia hmota ARDEX WA, hrúbka škáry 2-3mm, spotreba 0,15kg/m² farebný odtieň prispôsobiť odtieňu dlažby BEIGE, kladenie obkladu horizontálne pílenie dlažby a brúsenie hrán je zahrnuté v cene plocha - 133,003m² (čistá bez stratného) Montáž - samočistiaci antibakteriálny obklad - typ Savona, farebný odtieň BRAUN HT, položka v PD - OB3 do mokrej prevádzky od firmy AGROBBUCHTAL Slovensko s.r.o. formát 300x600x8mm, (297x597x8mm), hmotnosť 17,413kg/m², škárovanie - epoxidová škárovacia hmota ARDEX WA, hrúbka škáry 2-3mm, spotreba 0,15kg/m² farebný odtieň prispôsobiť odtieňu dlažby BRAUN, kladenie obkladu horizontálne pílenie dlažby a brúsenie hrán je zahrnuté v cene plocha - 6,976m² (čistá bez stratného) | [14 empty] | P | 2
22 | M | 5976571000.R | Dodávka - Samočistiaci antibakt. obklad, položka v PD - OB1 výkres č.26 | m2 | 131.4 |  | 0 |  |  | znížená |  | 0 | 0 | 0 | 0 | 0 | 32 | M | 2 |  |  |  | ROZPOCET | 0 | 0 | 0 | 0 | 0 | 2 | 0 | 16 | 48
| P |  | Poznámka k položke: Samočistiaci antibakteriálny obklad - typ Savona, farebný odtieň KALK HT, kód 8800-B200HK do suchej aj mokrej prevádzky formát 300x600x8mm, (297x597x8mm), hmotnosť 17,413kg/m², impregnovaný gresový (rektifikovaný) obklad neumožňujúci hĺbkové znečistenie, HT úprava - fotokatalytická, antibakteriálna, protiplesňová, protizápachová, so samočistiacim povrchovým zušlachtením pôsobiacim proti mikroorganizmom, hodnota protišmykovosti R10/A, odolnosť voči oteru < 275mm³ (čo je hranica medzi vysokou a veľmi vysokou oteruvzdornosťou), škárovanie (suchá prevádzka) - cementová škárovacia malta ARDEX FL, spotreba 0,15kg/m² škárovanie (mokrá prevádzka) - epoxidová škárovacia hmota ARDEX WA, hrúbka škáry 2-3mm, spotreba 0,15kg/m² farebný odtieň prispôsobiť odtieňu dlažby KALK, kladenie obkladu horizontálne V jednotkovej cenu sú už zahrnuté dopravné náklady jednorázového uceleného dovozu tovaru 24t kaminónom na stavbu v Žiari nad Hronom plocha - 118,853m² (čistá bez stratného) | [14 empty] | P | 2
23 | M | 5976571100.R | Dodávka - Samočistiaci antibakt. obklad, položka v PD - OB2 výkres č.26 | m2 | 146.7 |  | 0 |  |  | znížená |  | 0 | 0 | 0 | 0 | 0 | 32 | M | 2 |  |  |  | ROZPOCET | 0 | 0 | 0 | 0 | 0 | 2 | 0 | 16 | 50
| P |  | Poznámka k položke: Samočistiaci antibakteriálny obklad - typ Savona, farebný odtieň BEIGE HT, kód 8801-B200HK do suchej aj mokrej prevádzky formát 300x600x8mm, (297x597x8mm), hmotnosť 17,413kg/m², impregnovaný gresový (rektifikovaný) obklad neumožňujúci hĺbkové znečistenie, HT úprava - fotokatalytická, antibakteriálna, protiplesňová, protizápachová, so samočistiacim povrchovým zušlachtením pôsobiacim proti mikroorganizmom, hodnota protišmykovosti R10/A, odolnosť voči oteru < 275mm³ (čo je hranica medzi vysokou a veľmi vysokou oteruvzdornosťou), škárovanie (suchá prevádzka) - cementová škárovacia malta ARDEX FL, spotreba 0,3kg/m² škárovanie (mokrá prevádzka) - epoxidová škárovacia hmota ARDEX WA, hrúbka škáry 2-3mm, spotreba 0,15kg/m² farebný odtieň prispôsobiť odtieňu dlažby BEIGE, kladenie obkladu horizontálne V jednotkovej cenu sú už zahrnuté dopravné náklady jednorázového uceleného dovozu tovaru 24t kaminónom na stavbu v Žiari nad Hronom plocha - 133,003m² (čistá bez stratného) | [14 empty] | P | 2
24 | M | 5976572000.R | Dodávka - Samočistiaci antibakt. obklad AGROBBUCHTAL, položka v PD - OB3 výkres č.26 | m2 | 8.1 |  | 0 |  |  | znížená |  | 0 | 0 | 0 | 0 | 0 | 32 | M | 2 |  |  |  | ROZPOCET | 0 | 0 | 0 | 0 | 0 | 2 | 0 | 16 | 52
| P |  | Poznámka k položke: Samočistiaci antibakteriálny obklad - typ Savona, farebný odtieň BRAUN HT, kód 8802-B200HK do mokrej prevádzky od firmy AGROBBUCHTAL Slovensko s.r.o. formát 300x600x8mm, (297x597x8mm), hmotnosť 17,413kg/m², impregnovaná gresová (rektifikovaná) dlažba neumožňujúca hĺbkové znečistenie, HT úprava - fotokatalytická, antibakteriálna, protiplesňová, protizápachová, so samočistiacim povrchovým zušlachtením pôsobiacim proti mikroorganizmom, hodnota protišmykovosti R10/A, odolnosť voči oteru < 275mm³ (čo je hranica medzi vysokou a veľmi vysokou oteruvzdornosťou), škárovanie - epoxidová škárovacia hmota ARDEX WA, hrúbka škáry 2-3mm, spotreba 0,15kg/m² farebný odtieň prispôsobiť odtieňu dlažby BRAUN, kladenie obkladu horizontálne V jednotkovej cenu sú už zahrnuté dopravné náklady jednorázového uceleného dovozu tovaru 24t kaminónom na stavbu v Žiari nad Hronom plocha - 6,976m² (čistá bez stratného) | [14 empty] | P | 2
25 | K | 781576.R1 | Montáž - cementová škárovacia hmota ARDEX FL, spotreba 0,3 kg/m², hr. škáry 2-3mm, farebný odtieň prispôsobiť odtieňu obkladu OB1(65,211), OB2 (111,589) | m2 | 176.8 |  | 0 |  |  | znížená |  | 0 | 0 | 0 | 0 | 0 | 16 | K | 2 |  |  |  | ROZPOCET | 0 | 0 | 0 | 0 | 0 | 2 | 0 | 16 | 54
| P |  | Poznámka k položke: vrstvy v skladbe stien A1a, A2a čistá škárovaná plocha 176,8m² | [14 empty] | P | 2
26 | M | 597866.R7 | Dodávka - cementová škárovacia hmota ARDEX FL, spotreba 0,3 kg/m², hr. škáry 2-3mm, farebný odtieň prispôsobiť odtieňu obkladu OB1(65,211), OB2 (111,589) | kg | 58.344 |  | 0 |  |  | znížená |  | 0 | 0 | 0 | 0 | 0 | 32 | M | 2 |  |  |  | ROZPOCET | 0 | 0 | 0 | 0 | 0 | 2 | 0 | 16 | 56
| P |  | Poznámka k položke: vrstvy v skladbe stien A1a, A2a čistá škárovaná plocha 176,8m² | [14 empty] | P | 2
27 | K | 781575.R1 | Montáž - epoxidová škárovacia hmota ARDEX WA, spotreba 0,15 kg/m², hr. škáry 1-2mm, farebný odtieň prispôsobiť odtieňu obkladu OB1, OB2, OB3 | m2 | 82.032 |  | 0 |  |  | znížená |  | 0 | 0 | 0 | 0 | 0 | 16 | K | 2 |  |  |  | ROZPOCET | 0 | 0 | 0 | 0 | 0 | 2 | 0 | 16 | 58
| P |  | Poznámka k položke: vrstvy v skladbe stien A1b, A1c, A2b, A2c, A5 čistá škárovaná plocha 82,032m² | [14 empty] | P | 2
28 | M | 597865.R1 | Dodávka - epoxidová škárovacia hmota ARDEX WA, spotreba 0,15 kg/m², hr. škáry 1-2mm, farebný odtieň prispôsobiť odtieňu obkladu OB1, OB2, OB3 | kg | 13.535 |  | 0 |  |  | znížená |  | 0 | 0 | 0 | 0 | 0 | 32 | M | 2 |  |  |  | ROZPOCET | 0 | 0 | 0 | 0 | 0 | 2 | 0 | 16 | 60
| P |  | Poznámka k položke: vrstvy v skladbe stien A1b, A1c, A2b, A2c, A5 čistá škárovaná plocha 82,032m² | [14 empty] | P | 2
29 | K | 781576.R2 | Montáž - flexibilné mrazuvzdorné vodeodolné tenkovrstvé cementové lepidlo ARDEX X7G, spotreba 1,7kg/m², hl. zubu 6mm, hr.3mm, pre lepenie obkladov OB1(65,211), OB2 (111,589) | m2 | 176.8 |  | 0 |  |  | znížená |  | 0 | 0 | 0 | 0 | 0 | 16 | K | 2 |  |  |  | ROZPOCET | 0 | 0 | 0 | 0 | 0 | 2 | 0 | 16 | 62
| P |  | Poznámka k položke: vrstvy v skladbe stien A1a, A2a čistá lepená plocha 176,8m² | [14 empty] | P | 2
30 | M | 597866.R8 | Dodávka - flexibilné mrazuvzdorné vodeodolné tenkovrstvé cementové lepidlo ARDEX X7G, spotreba 1,7kg/m², hl. zubu 6mm, hr.3mm, pre lepenie obkladov OB1(65,211), OB2 (111,589) | kg | 330.616 |  | 0 |  |  | znížená |  | 0 | 0 | 0 | 0 | 0 | 32 | M | 2 |  |  |  | ROZPOCET | 0 | 0 | 0 | 0 | 0 | 2 | 0 | 16 | 64
| P |  | Poznámka k položke: vrstvy v skladbe stien A1a, A2a čistá lepená plocha 176,8m² | [14 empty] | P | 2
31 | K | 781575.R2 | Montáž - epoxidové lepidlo ARDEX WA, spotreba 2,7kg/m2, hl. zubu 6mm, hr.3mm, pre lepenie obkladov OB1, OB2, OB3 | m2 | 82.032 |  | 0 |  |  | znížená |  | 0 | 0 | 0 | 0 | 0 | 16 | K | 2 |  |  |  | ROZPOCET | 0 | 0 | 0 | 0 | 0 | 2 | 0 | 16 | 66
| P |  | Poznámka k položke: vrstvy v skladbe stien A1b, A1c, A2b, A2c, A5 čistá lepená plocha 82,032m² | [14 empty] | P | 2
32 | M | 597865.R2 | Dodávka - epoxidové lepidlo ARDEX WA, spotreba 2,7kg/m2, hl. zubu 6mm, pre lepenie obkladov OB1, OB2, OB3 | kg | 243.635 |  | 0 |  |  | znížená |  | 0 | 0 | 0 | 0 | 0 | 32 | M | 2 |  |  |  | ROZPOCET | 0 | 0 | 0 | 0 | 0 | 2 | 0 | 16 | 68
| P |  | Poznámka k položke: vrstvy v skladbe stien A1b, A1c, A2b, A2c, A5 čistá lepená plocha 82,032m² | [14 empty] | P | 2
33 | K | 781445548.R | Montáž ukončovacej 3D lišty RL1,RL2,RL3 pre gressový obklad | m | 107.74 |  | 0 |  |  | znížená |  | 0 | 0 | 0 | 0 | 0 | 16 | K | 2 |  |  |  | ROZPOCET | 0 | 0 | 0 | 0 | 0 | 2 | 0 | 16 | 70
| VV |  | RL1 | [14 empty] | VV | 2 | 1 | True | 0 | ROZPOCET
| VV |  | 104,42 |  | 104.42 | [12 empty] | VV | 2 | 2 | True | 0 | ROZPOCET
| VV |  | RL3 | [14 empty] | VV | 2 | 1 | True | 0 | ROZPOCET
| VV |  | 3,32 |  | 3.32 | [12 empty] | VV | 2 | 2 | True | 0 | ROZPOCET
| VV |  | Súčet |  | 107.74 | [12 empty] | VV | 2 | 4 | True | 1 | ROZPOCET
34 | M | 5978650720.R | Dodávka - 3D lišta, ukončovacia stenová rohová lišta pre Gressový obklad Savona - matná nerez, pol. v proj. RL1 | m | 107.553 |  | 0 |  |  | znížená |  | 0 | 0 | 0 | 0 | 0 | 32 | M | 2 |  |  |  | ROZPOCET | 0 | 0 | 0 | 0 | 0 | 2 | 0 | 16 | 72
35 | M | 5978650750.R | Dodávka - 3D lišta, ukončovacia lišta pre ukončenie mozaikového obkladu -matná nerez, pol. v proj. RL3 | m | 3.42 |  | 0 |  |  | znížená |  | 0 | 0 | 0 | 0 | 0 | 32 | M | 2 |  |  |  | ROZPOCET | 0 | 0 | 0 | 0 | 0 | 2 | 0 | 16 | 76
| P |  | Poznámka k položke: 3D lišta, ukončovacia lišta pre ukončenie mozaikového obkladu - matná nerez, dl. lišty 2500/8mm, pol. v proj. RL3 | [14 empty] | P | 2
36 | K | 781785131.R | Montáž obkladov vnútorných z mozaiky, položka v PD - OB10 výkres č.26 | m2 | 23.39 |  | 0 |  |  | znížená |  | 0 | 0 | 0 | 0 | 0 | 16 | K | 2 |  |  |  | ROZPOCET | 0 | 0 | 0 | 0 | 0 | 2 | 0 | 16 | 80
| P |  | Poznámka k položke: Montáž - samočistiaca antibakteriálna protišmyková dlažba - typ Fresh non-slip mosaik, 50x50mm, položka v PD - OB10 farebný odtieň sunshine yellow - mix, do mokrej prevádzky formát 1 dlaždičky 50x50x6,5mm, hmotnosť 13,420kg/m², škárovanie - epoxidová škárovacia hmota ARDEX WA, hrúbka škáry 1-2mm, spotreba 0,15kg/m² farebný odtieň prispôsobiť odtieňu dlažby, kladenie dlažby - viď vzor kladenia pílenie dlažby a brúsenie hrán je zahrnuté v cene plocha - 23,39m² (čistá bez stratného) | [14 empty] | P | 2
| VV |  | 23,39 |  | 23.39 | [12 empty] | VV | 2 | 2 | True | 0 | ROZPOCET
| VV |  | Súčet |  | 23.39 | [12 empty] | VV | 2 | 4 | True | 1 | ROZPOCET
37 | M | 5978640000.R | Dodávka - samočistiaci antibakter. obklad, položka v PD - OB10 výkres č.26 | m2 | 25.729 |  | 0 |  |  | znížená |  | 0 | 0 | 0 | 0 | 0 | 32 | M | 2 |  |  |  | ROZPOCET | 0 | 0 | 0 | 0 | 0 | 2 | 0 | 16 | 82
| P |  | Poznámka k položke: samočistiaca antibakteriálna protišmyková dlažba - typ Fresh non-slip mosaik 50x50mm, kód 41415H farebný odtieň sunshine yellow - mix, do mokrej prevádzky formát 1 dlaždičky 50x50x6,5mm, hmotnosť 13,420kg/m², HT úprava - fotokatalytická, antibakteriálna, protiplesňová, protizápachová, so samočistiacim povrchovým zušlachtením pôsobiacim proti mikroorganizmom, hodnota protišmykovosti R10/B, odolnosť voči oteru < 275mm³ (čo je hranica medzi vysokou a veľmi vysokou oteruvzdornosťou), škárovanie - epoxidová škárovacia hmota ARDEX WA, hrúbka škáry 1-2mm, spotreba 0,15kg/m² farebný odtieň prispôsobiť odtieňu dlažby, kladenie dlažby - viď vzor kladenia V jednotkovej cenu sú už zahrnuté dopravné náklady jednorázového uceleného dovozu tovaru 24t kaminónom na stavbu v Žiari nad Hronom plocha - 23,39m² (čistá bez stratného) stratné 10% | [14 empty] | P | 2
| VV |  | 23,39*1,10 |  | 25.729 | [12 empty] | VV | 2 | 2 | True | 0 | ROZPOCET
| VV |  | Súčet (ucelené balenie) |  | 25.729 | [12 empty] | VV | 2 | 4 | True | 1 | ROZPOCET
38 | K | 781576.R3 | Montáž - cementová škárovacia hmota ARDEX FL, spotreba 0,3 kg/m², hr. škáry 2-3mm, farebný odtieň prispôsobiť odtieňu obkladu OB10 | m2 | 23.39 |  | 0 |  |  | znížená |  | 0 | 0 | 0 | 0 | 0 | 16 | K | 2 |  |  |  | ROZPOCET | 0 | 0 | 0 | 0 | 0 | 2 | 0 | 16 | 84
| P |  | Poznámka k položke: vrstvy v skladbe stien A1a, A2a čistá škárovaná plocha 23,39m² | [14 empty] | P | 2
39 | M | 597866.R9 | Dodávka - cementová škárovacia hmota ARDEX FL, spotreba 0,3 kg/m², hr. škáry 2-3mm, farebný odtieň prispôsobiť odtieňu obkladu OB10 | kg | 7.719 |  | 0 |  |  | znížená |  | 0 | 0 | 0 | 0 | 0 | 32 | M | 2 |  |  |  | ROZPOCET | 0 | 0 | 0 | 0 | 0 | 2 | 0 | 16 | 86
| P |  | Poznámka k položke: vrstvy v skladbe stien A1a, A2a čistá škárovaná plocha 23,39m² | [14 empty] | P | 2
40 | K | 781576.R4 | Montáž - flexibilné mrazuvzdorné vodeodolné tenkovrstvé cementové lepidlo ARDEX X7G, spotreba 1,7kg/m², hl. zubu 6mm, hr.3mm, pre lepenie obkladov OB10 | m2 | 23.39 |  | 0 |  |  | znížená |  | 0 | 0 | 0 | 0 | 0 | 16 | K | 2 |  |  |  | ROZPOCET | 0 | 0 | 0 | 0 | 0 | 2 | 0 | 16 | 88
| P |  | Poznámka k položke: vrstvy v skladbe stien A1a, A2a čistá lepená plocha 23,39m² | [14 empty] | P | 2
41 | M | 597866.R10 | Dodávka - flexibilné mrazuvzdorné vodeodolné tenkovrstvé cementové lepidlo ARDEX X7G, spotreba 1,7kg/m², hl. zubu 6mm, hr.3mm, pre lepenie obkladov OB10 | kg | 43.739 |  | 0 |  |  | znížená |  | 0 | 0 | 0 | 0 | 0 | 32 | M | 2 |  |  |  | ROZPOCET | 0 | 0 | 0 | 0 | 0 | 2 | 0 | 16 | 90
| P |  | Poznámka k položke: vrstvy v skladbe stien A1a, A2a čistá lepená plocha 23,39m² | [14 empty] | P | 2
| D | 782 | Dokončovacie práce a obklady z kam. |  |  |  | 0 |  |  |  |  | 0 |  | 0 |  | 0 | 2 | D | 1 |  |  |  | ROZPOCET | [6 empty] | 0
42 | K | 782331140.R | Montáž obkladu z kamenného obkladu, podľa proj.pol OB5 | m2 | 16.244 |  | 0 |  |  | znížená |  | 0 | 0 | 0 | 0 | 0 | 16 | K | 2 |  |  |  | ROZPOCET | 0 | 0 | 0 | 0 | 0 | 2 | 0 | 16 | 92
| P |  | Poznámka k položke: Kamenný obklad VÁPENEC ANTIK AV21, podľa projektu pol. č. OB5 *Kamenný obklad VÁPENEC ANTIK AV21 (kód 502432021) *rozmer : priemer 100-300x20-30 mm *otĺkané hrany * 50kg/m² * farba: svetložltá pílenie dlažby a brúsenie hrán je zahrnuté v cene | [14 empty] | P | 2
43 | M | 5838556200.R | Dodávka - kamenný obklad VÁPENEC ANTIK AV21 podľa projektu pol. č. OB5 | m2 | 17.868 |  | 0 |  |  | znížená |  | 0 | 0 | 0 | 0 | 0 | 32 | M | 2 |  |  |  | ROZPOCET | 0 | 0 | 0 | 0 | 0 | 2 | 0 | 16 | 94
| P |  | Poznámka k položke: Kamenný obklad VÁPENEC ANTIK AV21 podľa projektu pol. č. OB5 *Kamenný obklad VÁPENEC ANTIK AV21 (kód 502432021) *rozmer : priemer 100-300x20-30 mm *otĺkané hrany * 50kg/m² * farba: svetložltá plocha - 16,244m² (čistá bez stratného) | [14 empty] | P | 2
| VV |  | stratné 10% | [14 empty] | VV | 2 | 1 | True | 0 | ROZPOCET
| VV |  | 16,244*1,1 |  | 17.868 | [12 empty] | VV | 2 | 2 | True | 0 | ROZPOCET
| VV |  | Súčet |  | 17.868 | [12 empty] | VV | 2 | 4 | True | 1 | ROZPOCET
44 | K | 782575.R1 | Montáž - cementová škárovacia hmota ARDEX FL, spotreba 0,3 kg/m², hr. škáry 2-3mm, farebný odtieň prispôsobiť odtieňu obkladu OB5 - VÁPENEC ANTIK AV 21 | m2 | 16.244 |  | 0 |  |  | znížená |  | 0 | 0 | 0 | 0 | 0 | 16 | K | 2 |  |  |  | ROZPOCET | 0 | 0 | 0 | 0 | 0 | 2 | 0 | 16 | 96
| P |  | Poznámka k položke: vrstvy v skladbe stien A6 čistá škárovaná plocha 16,244m² | [14 empty] | P | 2
45 | M | 597865.R5 | Dodávka - cementová škárovacia hmota ARDEX FL, spotreba 0,3 kg/m², hr. škáry 2-3mm, farebný odtieň prispôsobiť odtieňu obkladu OB5 - VÁPENEC ANTIK AV 21 | kg | 5.36 |  | 0 |  |  | znížená |  | 0 | 0 | 0 | 0 | 0 | 32 | M | 2 |  |  |  | ROZPOCET | 0 | 0 | 0 | 0 | 0 | 2 | 0 | 16 | 98
| P |  | Poznámka k položke: vrstvy v skladbe stien A6 čistá škárovaná plocha 16,244m² | [14 empty] | P | 2
46 | K | 782575.R2 | Montáž - flexibilné mrazuvzdorné vodeodolné tenkovrstvé cementové lepidlo ARDEX X7G, spotreba 1,7kg/m², hl. zubu 6mm, hr.3mm, pre lepenie obkladov OB5 - VÁPENEC ANTIK AV 21 | m2 | 16.244 |  | 0 |  |  | znížená |  | 0 | 0 | 0 | 0 | 0 | 16 | K | 2 |  |  |  | ROZPOCET | 0 | 0 | 0 | 0 | 0 | 2 | 0 | 16 | 100
| P |  | Poznámka k položke: vrstvy v skladbe stien A6 čistá lepená plocha 16,244m² | [14 empty] | P | 2
47 | M | 597865.R6 | Dodávka - flexibilné mrazuvzdorné vodeodolné tenkovrstvé cementové lepidlo ARDEX X7G, spotreba 1,7kg/m², hl. zubu 6mm, hr.3mm, pre lepenie obkladov OB5 - VÁPENEC ANTIK AV 21 | kg | 30.376 |  | 0 |  |  | znížená |  | 0 | 0 | 0 | 0 | 0 | 32 | M | 2 |  |  |  | ROZPOCET | 0 | 0 | 0 | 0 | 0 | 2 | 0 | 16 | 102
| P |  | Poznámka k položke: vrstvy v skladbe stien A6 čistá lepená plocha 16,244m² | [14 empty] | P | 2
48 | K | 782577.R1 | Montáž - jednozložkový hybrofobizačný prostriedok na kamenný obklad VÁPENEC ANTIK AV 21, spotreba 0,2 až 0,4l/m² | m2 | 16.244 |  | 0 |  |  | znížená |  | 0 | 0 | 0 | 0 | 0 | 16 | K | 2 |  |  |  | ROZPOCET | 0 | 0 | 0 | 0 | 0 | 2 | 0 | 16 | 104
| P |  | Poznámka k položke: čistá penetrovaná plocha 16,244m² | [14 empty] | P | 2
49 | M | 597867.R1 | Dodávka - jednozložkový hybrofobizačný prostriedok na kamenný obklad VÁPENEC ANTIK AV 21, spotreba 0,2 až 0,4l/m² | kg | 7.147 |  | 0 |  |  | znížená |  | 0 | 0 | 0 | 0 | 0 | 32 | M | 2 |  |  |  | ROZPOCET | 0 | 0 | 0 | 0 | 0 | 2 | 0 | 16 | 106
| P |  | Poznámka k položke: čistá penetrovaná plocha 16,244m² | [14 empty] | P | 2
| D | 781 | Dokončovacie práce a obklady |  |  |  | 0 |  |  |  |  | 0 |  | 0 |  | 0 | 2 | D | 1 |  |  |  | ROZPOCET | [6 empty] | 0
50 | K | 627471352.R | Vyrovnanie zvisých plôch maltou ARDEX 100 - 10 % plochy, pri hr.5mm | m2 | 56.049 |  | 0 |  |  | znížená |  | 0 | 0 | 0 | 0 | 0 | 16 | K | 2 |  |  |  | ROZPOCET | 0 | 0 | 0 | 0 | 0 | 2 | 0 | 16 | 108
51 | K | 250020081.R | Čistenie vodou vysokoznečistených plôch 10 % plochy | m2 | 56.049 |  | 0 |  |  | znížená |  | 0 | 0 | 0 | 0 | 0 | 16 | K | 2 |  |  |  | ROZPOCET | 0 | 0 | 0 | 0 | 0 | 2 | 0 | 16 | 110
52 | K | 622211111.R | Čistenie obkladov 10 %z plochy obkladov prípravkom LITHOFIN SCHIMMEL EX | m2 | 56.049 |  | 0 |  |  | znížená |  | 0 | 0 | 0 | 0 | 0 | 16 | K | 2 |  |  |  | ROZPOCET | 0 | 0 | 0 | 0 | 0 | 2 | 0 | 16 | 112
| D | VRN | Investičné náklady neobsiahnuté v cenách |  |  |  | 0 |  |  |  |  | 0 |  | 0 |  | 0 | 5 | D | 0 |  |  |  | ROZPOCET | [6 empty] | 0
53 | K | 0006.R | Výrobnodielenská dokumentácia - kladačský plán na podlahy a obklady | 1kpl | 1 |  | 0 |  |  | znížená |  | 0 | 0 | 0 | 0 | 0 | 4 | K | 1 |  |  |  | ROZPOCET | 0 | 0 | 0 | 0 | 0 | 2 | 0 | 4 | 114
| D | VRN03 | Geodetické práce |  |  |  | 0 |  |  |  |  | 0 |  | 0 |  | 0 | 5 | D | 1 |  |  |  | ROZPOCET | [6 empty] | 0
54 | K | 000300014.R | Geodetické práce - vytýčenie rovín, výšok a zlomových bodov podlá a obkladdov | eur | 1 |  | 0 |  |  | znížená |  | 0 | 0 | 0 | 0 | 0 | 4 | K | 2 |  |  |  | ROZPOCET | 0 | 0 | 0 | 0 | 0 | 2 | 0 | 4 | 116
| P |  | Poznámka k položke: Geodetické práce - vykonávané v priebehu výstavby rovinatosť a napojenie zlomových bodov v súlade s realizačným projektom a ich zosúladením s D+M fasádnych okien, dverí a presklených stien | [14 empty] | P | 2

## 07 - Interiérové obklady ...
{1d778d01-b936-4de0-abc4-fd23863b60af}
0
| KRYCÍ LIST ROZPOČTU | [7 empty] | v --- nižšie sa nachádzajú doplnkové a pomocné údaje k zostavám --- v | [8 empty] | False
Stavba:
Interiérové obklady a dlažby
Objekt:
006 - Dodatok č.1 a 2 k realizačnému projektu
Časť:
07 - Interiérové obklady a dlažby
| JKSO: |  |  |  |  | KS:
| Miesto: |  | Žiar nad Hronom |  |  | Dátum: | 26. 3. 2021
| Objednávateľ: |  |  |  |  | IČO: | 31609651
|  | Technické služby Žiar nad Hronom s.r.o. |  |  |  | IČ DPH: | SK2020479714
| Zhotoviteľ: |  |  |  |  | IČO: | Vyplň údaj
|  | Vyplň údaj |  |  |  | IČ DPH: | Vyplň údaj
| Projektant: |  |  |  |  | IČO:
|  | Magic Design Henč s.r.o. |  |  |  | IČ DPH:
| Spracovateľ: |  |  |  |  | IČO:
|  | Pilnik Vladimír |  |  |  | IČ DPH:
Poznámka:
| Cena bez DPH | [5 empty] | 0
|  |  | Základ dane |  |  | Sadzba dane | Výška dane
| DPH | základná | 0 |  |  | 20% | 0
|  | znížená | 0 |  |  | 20% | 0
|  | zákl. prenesená | 0 |  |  | 20% | 0
|  | zníž. prenesená | 0 |  |  | 20% | 0
|  | nulová | 0 |  |  | 0% | 0
| Cena s DPH |  |  | v | EUR |  | 0
| Projektant |  |  | Spracovateľ
| Dátum a podpis: |  | Pečiatka | Dátum a podpis: |  |  | Pečiatka
| Objednávateľ |  |  | Zhotoviteľ
| Dátum a podpis: |  | Pečiatka | Dátum a podpis: |  |  | Pečiatka
REKAPITULÁCIA ROZPOČTU
Stavba:
Interiérové obklady a dlažby
Objekt:
006 - Dodatok č.1 a 2 k realizačnému projektu
Časť:
07 - Interiérové obklady a dlažby
Miesto: |  |  | Žiar nad Hronom |  |  | Dátum: | 26. 3. 2021
Objednávateľ: |  |  | Technické služby Žiar nad Hronom s.r.o. |  |  | Projektant: | Magic Design Henč s.r.o.
Zhotoviteľ: |  |  | Vyplň údaj |  |  | Spracovateľ: | Pilnik Vladimír
Kód dielu - Popis | [6 empty] | Cena celkom [EUR]
Náklady z rozpočtu | [6 empty] | 0 | [11 empty] | -1
| PSV - Práce a dodávky PSV | [5 empty] | 0
| 714 - Vrstvy podláh PSV + HSV | [5 empty] | 0
| 715 - Vrstvy stien PSV + HSV | [5 empty] | 0
| 771 - Podlahy z dlaždíc | [5 empty] | 0
| 781 - Obklady | [5 empty] | 0
| 782 - Dokončovacie práce a obklady z kam. | [5 empty] | 0
ROZPOČET
Stavba:
Interiérové obklady a dlažby
Objekt:
006 - Dodatok č.1 a 2 k realizačnému projektu
Časť:
07 - Interiérové obklady a dlažby
Miesto: |  |  | Žiar nad Hronom |  |  | Dátum: | 26. 3. 2021
Objednávateľ: |  |  | Technické služby Žiar nad Hronom s.r.o. |  |  | Projektant: | Magic Design Henč s.r.o.
Zhotoviteľ: |  |  | Vyplň údaj |  |  | Spracovateľ: | Pilnik Vladimír
PČ | Typ | Kód | Popis | MJ | Množstvo | J.cena [EUR] | Cena celkom [EUR] | Cenová sústava |  | DPH | J. Nh [h] | Nh celkom [h] | J. hmotnosť [t] | Hmotnosť celkom [t] | J. suť [t] | Suť Celkom [t]
Náklady z rozpočtu | [6 empty] | 0 |  |  |  |  | 0 |  | 0 |  | 0 |  | D | -1 | [10 empty] | 0
| D | PSV | Práce a dodávky PSV |  |  |  | 0 |  |  |  |  | 0 |  | 0 |  | 0 | 2 | D | 0 |  |  |  | ROZPOCET | [6 empty] | 0
| D | 714 | Vrstvy podláh PSV + HSV |  |  |  | 0 |  |  |  |  | 0 |  | 0 |  | 0 | 2 | D | 1 |  |  |  | ROZPOCET | [6 empty] | 0
1 | K | 714110100.R | Označenie v projekt. dokument.(cena vrátane stratného) - P1a, P1b, P2a, P2b, SL1 | m2 | 83.82 |  | 0 |  |  | znížená |  | 0 | 0 | 0 | 0 | 0 | 16 | K | 2 |  |  |  | ROZPOCET | 0 | 0 | 0 | 0 | 0 | 2 | 0 | 16 | 2
| P |  | Poznámka k položke: epoxidové lepidlo ARDEX WA, spotreba 2,7kg/m² , hl. zubu 6mm, hr.3mm | [14 empty] | P | 2
| VV |  | 83,82 |  | 83.82 | [12 empty] | VV | 2 | 2 | True | 0 | ROZPOCET
| VV |  | Súčet |  | 83.82 | [12 empty] | VV | 2 | 4 | True | 1 | ROZPOCET
| D | 715 | Vrstvy stien PSV + HSV |  |  |  | 0 |  |  |  |  | 0 |  | 0 |  | 0 | 2 | D | 1 |  |  |  | ROZPOCET | [6 empty] | 0
2 | K | 715111011.Ra | Montáž- Označenie v projekt. dokument.(cena vrátane stratného) -A1c,A2c,A7-vodeodolné tenkovrstvé cementové lepidlo ARDEX X7G, | m2 | 100.703 |  | 0 |  |  | znížená |  | 0 | 0 | 0 | 0 | 0 | 16 | K | 2 |  |  |  | ROZPOCET | 0 | 0 | 0 | 0 | 0 | 2 | 0 | 16 | 4
| P |  | Poznámka k položke: flexibilné mrazuvzdorné vodeodolné tenkovrstvé cementové lepidlo ARDEX X7G, | [14 empty] | P | 2
| VV |  | spotreba 1,7kg/m2 , hl. zubu 6mm, hr.3mm | [14 empty] | VV | 2 | 1 | True | 0 | ROZPOCET
| VV |  | 36,283+49,12+15,3 |  | 100.703 | [12 empty] | VV | 2 | 2 | True | 0 | ROZPOCET
| VV |  | Súčet |  | 100.703 | [12 empty] | VV | 2 | 4 | True | 1 | ROZPOCET
3 | M | 715111011.R | Dodávka- Označenie v projekt. dokument.(cena vrátane stratného) -A1c,A2c,A7-vodeodolné tenkovrstvé cementové lepidlo ARDEX X7G, | m2 | 100.703 |  | 0 |  |  | znížená |  | 0 | 0 | 0 | 0 | 0 | 32 | M | 2 |  |  |  | ROZPOCET | 0 | 0 | 0 | 0 | 0 | 2 | 0 | 16 | 6
| P |  | Poznámka k položke: flexibilné mrazuvzdorné vodeodolné tenkovrstvé cementové lepidlo ARDEX X7G, spotreba 1,7kg/m2 , hl. zubu 6mm, hr.3mm | [14 empty] | P | 2
| VV |  | 36,283+49,12+15,3 |  | 100.703 | [12 empty] | VV | 2 | 2 | True | 0 | ROZPOCET
| VV |  | Súčet |  | 100.703 | [12 empty] | VV | 2 | 4 | True | 1 | ROZPOCET
4 | K | 715111012.Ra | Montáž-Označenie v projekt. dokument.(cena vrátane stratného) -A1c,A2c,A12,A13,A7-armovacia sieťka | m2 | 327.563 |  | 0 |  |  | znížená |  | 0 | 0 | 0 | 0 | 0 | 16 | K | 2 |  |  |  | ROZPOCET | 0 | 0 | 0 | 0 | 0 | 2 | 0 | 16 | 8
| P |  | Poznámka k položke: armovacia sieťka | [14 empty] | P | 2
| VV |  | 36,283+49,12+114,39+112,47+15,3 |  | 327.563 | [12 empty] | VV | 2 | 2 | True | 0 | ROZPOCET
| VV |  | Súčet |  | 327.563 | [12 empty] | VV | 2 | 4 | True | 1 | ROZPOCET
5 | M | 715111012.R | Dodávka-Označenie v projekt. dokument.(cena vrátane stratného) -A1c,A2c,A12,A13,A7-armovacia sieťka | m2 | 327.563 |  | 0 |  |  | znížená |  | 0 | 0 | 0 | 0 | 0 | 32 | M | 2 |  |  |  | ROZPOCET | 0 | 0 | 0 | 0 | 0 | 2 | 0 | 16 | 10
| P |  | Poznámka k položke: armovacia sieťka | [14 empty] | P | 2
6 | K | 715112001.Ra | Montáž-Označenie v projekt. dokument.(cena vrátane stratného) A1c,A2c-A7 hĺbkový penetračný náter - ARDEX P51 | m2 | 100.703 |  | 0 |  |  | znížená |  | 0 | 0 | 0 | 0 | 0 | 16 | K | 2 |  |  |  | ROZPOCET | 0 | 0 | 0 | 0 | 0 | 2 | 0 | 16 | 12
| P |  | Poznámka k položke: hĺbkový penetračný náter - ARDEX P51, spoteba 0,2g/m2 | [14 empty] | P | 2
| VV |  | 36,283+49,12+15,3 |  | 100.703 | [12 empty] | VV | 2 | 2 | True | 0 | ROZPOCET
| VV |  | Súčet |  | 100.703 | [12 empty] | VV | 2 | 4 | True | 1 | ROZPOCET
7 | M | 715112001.R | Dodávka-Označenie v projekt. dokument.(cena vrátane stratného) A1c,A2c,A7 -hĺbkový penetračný náter - ARDEX P51 | m2 | 100.703 |  | 0 |  |  | znížená |  | 0 | 0 | 0 | 0 | 0 | 32 | M | 2 |  |  |  | ROZPOCET | 0 | 0 | 0 | 0 | 0 | 2 | 0 | 16 | 14
| P |  | Poznámka k položke: hĺbkový penetračný náter - ARDEX P51, spoteba 0,2g/m2 | [14 empty] | P | 2
| VV |  | 36,283+49,12+15,3 |  | 100.703 | [12 empty] | VV | 2 | 2 | True | 0 | ROZPOCET
| VV |  | Súčet |  | 100.703 | [12 empty] | VV | 2 | 4 | True | 1 | ROZPOCET
8 | K | 715112002.Ra | Montáž-Označenie v projekt. dokument.(cena vrátane stratného) -A1c,A8,A12,A7- prípravok LITHOFIN SCHIMMEL EX | m2 | 325.973 |  | 0 |  |  | znížená |  | 0 | 0 | 0 | 0 | 0 | 16 | K | 2 |  |  |  | ROZPOCET | 0 | 0 | 0 | 0 | 0 | 2 | 0 | 16 | 16
| P |  | Poznámka k položke: podklad dôkladne očistiť - miesta zasiahnuté plesňami, machmi a lišajníkmi mechanicky očistiť a ošetriť prípravkom LITHOFIN SCHIMMEL EX, spotreba 1L/m² (cca.10% plochy) | [14 empty] | P | 2
| VV |  | 36,283+160+114,39+15,3 |  | 325.973 | [12 empty] | VV | 2 | 2 | True | 0 | ROZPOCET
| VV |  | Súčet |  | 325.973 | [12 empty] | VV | 2 | 4 | True | 1 | ROZPOCET
9 | M | 715112002.R | Dodávka-Označenie v projekt. dokument.(cena vrátane stratného) -A1c,A8,A12,A7- prípravok LITHOFIN SCHIMMEL EX | m2 | 325.973 |  | 0 |  |  | znížená |  | 0 | 0 | 0 | 0 | 0 | 32 | M | 2 |  |  |  | ROZPOCET | 0 | 0 | 0 | 0 | 0 | 2 | 0 | 16 | 18
| P |  | Poznámka k položke: podklad dôkladne očistiť - miesta zasiahnuté plesňami, machmi a lišajníkmi mechanicky očistiť a ošetriť prípravkom LITHOFIN SCHIMMEL EX, spotreba 1L/m² (cca.10% plochy) | [14 empty] | P | 2
| VV |  | 36,283+160+114,39+15,3 |  | 325.973 | [12 empty] | VV | 2 | 2 | True | 0 | ROZPOCET
| VV |  | Súčet |  | 325.973 | [12 empty] | VV | 2 | 4 | True | 1 | ROZPOCET
10 | K | 715112021.1.Ra | Montáž-Označenie v projekt. dokument.(cena vrátane stratného) -A1c,A8,A12,A7 opraviť maltou ARDEX AM 100, | m2 | 325.973 |  | 0 |  |  | znížená |  | 0 | 0 | 0 | 0 | 0 | 16 | K | 2 |  |  |  | ROZPOCET | 0 | 0 | 0 | 0 | 0 | 2 | 0 | 16 | 20
| P |  | Poznámka k položke: Nerovnosti opraviť maltou ARDEX AM 100, rýchla vyrovnávajúca hmota (cca.10% plochy), spotreba cca.1,4kg /m²/mm | [14 empty] | P | 2
| VV |  | 36,283+160+114,39+15,3 |  | 325.973 | [12 empty] | VV | 2 | 2 | True | 0 | ROZPOCET
| VV |  | Súčet |  | 325.973 | [12 empty] | VV | 2 | 4 | True | 1 | ROZPOCET
11 | M | 715112021.1.R | Dodávka-Označenie v projekt. dokument.(cena vrátane stratného) -A1c,A8,A12,A7 opraviť maltou ARDEX AM 100, | m2 | 325.973 |  | 0 |  |  | znížená |  | 0 | 0 | 0 | 0 | 0 | 32 | M | 2 |  |  |  | ROZPOCET | 0 | 0 | 0 | 0 | 0 | 2 | 0 | 16 | 22
| P |  | Poznámka k položke: Nerovnosti opraviť maltou ARDEX AM 100, rýchla vyrovnávajúca hmota (cca.10% plochy), spotreba cca.1,4kg /m²/mm | [14 empty] | P | 2
| VV |  | 36,283+160+114,39+15,3 |  | 325.973 | [12 empty] | VV | 2 | 2 | True | 0 | ROZPOCET
| VV |  | Súčet |  | 325.973 | [12 empty] | VV | 2 | 4 | True | 1 | ROZPOCET
12 | K | 715112021.2.Ra | Montáž-Označenie v projekt. dokument.(cena vrátane stratného) -A1c,A2c,A7-epoxidové lepidlo ARDEX WA | m2 | 100.703 |  | 0 |  |  | znížená |  | 0 | 0 | 0 | 0 | 0 | 16 | K | 2 |  |  |  | ROZPOCET | 0 | 0 | 0 | 0 | 0 | 2 | 0 | 16 | 24
| P |  | Poznámka k položke: epoxidové lepidlo ARDEX WA, spotreba 2,7kg/m2 , hl. zubu 6mm hr.3mm | [14 empty] | P | 2
| VV |  | 36,283+49,12+15,3 |  | 100.703 | [12 empty] | VV | 2 | 2 | True | 0 | ROZPOCET
| VV |  | Súčet |  | 100.703 | [12 empty] | VV | 2 | 4 | True | 1 | ROZPOCET
13 | M | 715112021.2.R | Dodávka-Označenie v projekt. dokument.(cena vrátane stratného) -A1c,A2c,A7-epoxidové lepidlo ARDEX WA | m2 | 100.703 |  | 0 |  |  | znížená |  | 0 | 0 | 0 | 0 | 0 | 32 | M | 2 |  |  |  | ROZPOCET | 0 | 0 | 0 | 0 | 0 | 2 | 0 | 16 | 26
| P |  | Poznámka k položke: epoxidové lepidlo ARDEX WA, spotreba 2,7kg/m2 , hl. zubu 6mm hr.3mm | [14 empty] | P | 2
| VV |  | 36,283+49,12+15,3 |  | 100.703 | [12 empty] | VV | 2 | 2 | True | 0 | ROZPOCET
| VV |  | Súčet |  | 100.703 | [12 empty] | VV | 2 | 4 | True | 1 | ROZPOCET
14 | K | 715112021.2.Rb | Montáž-Označenie v projekt. dokument.(cena vrátane stratného) -A1c,A2c-epoxidové lepidlo ARDEX WA 2-3 mm | m2 | 85.403 |  | 0 |  |  | znížená |  | 0 | 0 | 0 | 0 | 0 | 16 | K | 2 |  |  |  | ROZPOCET | 0 | 0 | 0 | 0 | 0 | 2 | 0 | 16 | 28
| P |  | Poznámka k položke: epoxidové lepidlo ARDEX WA, spotreba 0,15kg/m2 , škára 2-.3mm | [14 empty] | P | 2
| VV |  | 36,283+49,12 |  | 85.403 | [12 empty] | VV | 2 | 2 | True | 0 | ROZPOCET
| VV |  | Súčet |  | 85.403 | [12 empty] | VV | 2 | 4 | True | 1 | ROZPOCET
15 | M | 715112021.2.Rc | Dodávka-Označenie v projekt. dokument.(cena vrátane stratného) -A1c,A2c-epoxidové lepidlo ARDEX WA | m2 | 85.403 |  | 0 |  |  | znížená |  | 0 | 0 | 0 | 0 | 0 | 32 | M | 2 |  |  |  | ROZPOCET | 0 | 0 | 0 | 0 | 0 | 2 | 0 | 16 | 30
| P |  | Poznámka k položke: epoxidové lepidlo ARDEX WA, spotreba 0,15kg/m2 , škára 2-3mm | [14 empty] | P | 2
| VV |  | 36,283+49,12 |  | 85.403 | [12 empty] | VV | 2 | 2 | True | 0 | ROZPOCET
| VV |  | Súčet |  | 85.403 | [12 empty] | VV | 2 | 4 | True | 1 | ROZPOCET
16 | K | 715112022.1.R3 | Montáž ochranný náter UNIVER BAU -NAMO INPEG - ozn. A7 (2 vrstvy) | m2 | 30.6 |  | 0 |  |  | znížená |  | 0 | 0 | 0 | 0 | 0 | 16 | K | 2 |  |  |  | ROZPOCET | 0 | 0 | 0 | 0 | 0 | 2 | 0 | 16 | 32
| P |  | Poznámka k položke: Montáž ochranný náter UNIVER BAU -NAMO INPEG - ozn. A7 (2 vrstvy) | [14 empty] | P | 2
17 | M | 715112022.1.R4 | Dodávka ochranný náter UNIVER BAU -NAMO INPEG - ozn. A7 (2 vrstvy) | m2 | 30.6 |  | 0 |  |  | znížená |  | 0 | 0 | 0 | 0 | 0 | 32 | M | 2 |  |  |  | ROZPOCET | 0 | 0 | 0 | 0 | 0 | 2 | 0 | 16 | 34
| P |  | Poznámka k položke: Montáž ochranný náter UNIVER BAU -NAMO INPEG - ozn. A7 (2 vrstvy) | [14 empty] | P | 2
18 | K | 715112022.1.R5 | Montáž - škárovanie -epoxid. škár. hmota ARDEX WA + ručné čistenie kameňa- ozn. A7 | m2 | 15.3 |  | 0 |  |  | znížená |  | 0 | 0 | 0 | 0 | 0 | 16 | K | 2 |  |  |  | ROZPOCET | 0 | 0 | 0 | 0 | 0 | 2 | 0 | 16 | 36
| P |  | Poznámka k položke: -epoxid. škár. hmota ARDEX WA + ručné čistenie kameňa- ozn. A7 | [14 empty] | P | 2
| VV |  | 15,3 |  | 15.3 | [12 empty] | VV | 2 | 2 | True | 0 | ROZPOCET
| VV |  | Súčet |  | 15.3 | [12 empty] | VV | 2 | 4 | True | 1 | ROZPOCET
19 | M | 715112022.1.R6 | Dodávka - -epoxid. škár. hmota ARDEX WA- ozn. A7 | m2 | 15.3 |  | 0 |  |  | znížená |  | 0 | 0 | 0 | 0 | 0 | 32 | M | 2 |  |  |  | ROZPOCET | 0 | 0 | 0 | 0 | 0 | 2 | 0 | 16 | 38
| P |  | Poznámka k položke: -epoxid. škár. hmota ARDEX WA - ozn. A7 -prispôsobiť odtieňu obkladu VÁPENEC ANTIK AV21 | [14 empty] | P | 2
| VV |  | 15,3 |  | 15.3 | [12 empty] | VV | 2 | 2 | True | 0 | ROZPOCET
| VV |  | Súčet |  | 15.3 | [12 empty] | VV | 2 | 4 | True | 1 | ROZPOCET
20 | K | 715112022.1.Ra | Montáž-Označenie v projekt. dokument.(cena vrátane stratného) -, A1c, A2c-A7 tekutá hydroizolácia ) - flexibilná izolačná hmota ARDEX S 7 PLUS, | m2 | 100.703 |  | 0 |  |  | znížená |  | 0 | 0 | 0 | 0 | 0 | 16 | K | 2 |  |  |  | ROZPOCET | 0 | 0 | 0 | 0 | 0 | 2 | 0 | 16 | 40
| P |  | Poznámka k položke: tekutá hydroizolácia (na výšku 300mm) - flexibilná izolačná hmota ARDEX S 7 PLUS, spotreba 1,2kg/m2, hr.1mm + hydroizolačná páska ARDEX SDB 15 | [14 empty] | P | 2
| VV |  | 36,283+49,12+15,3 |  | 100.703 | [12 empty] | VV | 2 | 2 | True | 0 | ROZPOCET
| VV |  | Súčet |  | 100.703 | [12 empty] | VV | 2 | 4 | True | 1 | ROZPOCET
21 | M | 715112022.1.R | Dodávka-Označenie v projekt. dokument.(cena vrátane stratného) -, A1c, A2c, A7-tekutá hydroizolácia ) - flexibilná izolačná hmota ARDEX S 7 PLUS, | m2 | 100.703 |  | 0 |  |  | znížená |  | 0 | 0 | 0 | 0 | 0 | 32 | M | 2 |  |  |  | ROZPOCET | 0 | 0 | 0 | 0 | 0 | 2 | 0 | 16 | 42
| P |  | Poznámka k položke: tekutá hydroizolácia (na výšku 300mm) - flexibilná izolačná hmota ARDEX S 7 PLUS, spotreba 1,2kg/m2, hr.1mm + hydroizolačná páska ARDEX SDB 15 | [14 empty] | P | 2
| VV |  | 36,283+49,12+15,3 |  | 100.703 | [12 empty] | VV | 2 | 2 | True | 0 | ROZPOCET
| VV |  | Súčet |  | 100.703 | [12 empty] | VV | 2 | 4 | True | 1 | ROZPOCET
22 | K | 71511400.R | Označenie v projekt. dokument.(cena vrátane stratného) - A8-2x náter PRIMALEX standard Biely, | m2 | 160 |  | 0 |  |  | znížená |  | 0 | 0 | 0 | 0 | 0 | 16 | K | 2 |  |  |  | ROZPOCET | 0 | 0 | 0 | 0 | 0 | 2 | 0 | 16 | 44
| P |  | Poznámka k položke: 2x náter PRIMALEX standard Biely, výdatnosť v jednej vrstve 12-16m²/l | [14 empty] | P | 2
| VV |  | 160,00 |  | 160 | [12 empty] | VV | 2 | 2 | True | 0 | ROZPOCET
| VV |  | Súčet |  | 160 | [12 empty] | VV | 2 | 4 | True | 1 | ROZPOCET
23 | K | 71511400.R.1 | Označenie v projekt. dokument.(cena vrátane stratného) - A12, A13-2x 2x náter PRIMALEX Ceramik umývateľný | m2 | 226.86 |  | 0 |  |  | znížená |  | 0 | 0 | 0 | 0 | 0 | 16 | K | 2 |  |  |  | ROZPOCET | 0 | 0 | 0 | 0 | 0 | 2 | 0 | 16 | 46
| P |  | Poznámka k položke: 2x náter PRIMALEX Ceramik umývateľný ,výdat. jedna vrstva 11-13lit./m2 | [14 empty] | P | 2
| VV |  | 114,39+112,47 |  | 226.86 | [12 empty] | VV | 2 | 2 | True | 0 | ROZPOCET
| VV |  | Súčet |  | 226.86 | [12 empty] | VV | 2 | 4 | True | 1 | ROZPOCET
24 | K | 71511400.R.2 | Označenie v projekt. dokument.(cena vrátane stratného) - A12, A13-hĺbková penetrácia Primalex, | m2 | 226.86 |  | 0 |  |  | znížená |  | 0 | 0 | 0 | 0 | 0 | 16 | K | 2 |  |  |  | ROZPOCET | 0 | 0 | 0 | 0 | 0 | 2 | 0 | 16 | 48
| P |  | Poznámka k položke: hĺbková penetrácia Primalex,spotreba 5.25 l/m2 | [14 empty] | P | 2
| VV |  | 114,39+112,47 |  | 226.86 | [12 empty] | VV | 2 | 2 | True | 0 | ROZPOCET
| VV |  | Súčet |  | 226.86 | [12 empty] | VV | 2 | 4 | True | 1 | ROZPOCET
25 | K | 715114002.R | Označenie v projekt. dokument.(cena vrátane stratného) -A12,A13-jemná šťuková vápennocementová omietka - BAUMIT VivaInterior | m2 | 226.86 |  | 0 |  |  | znížená |  | 0 | 0 | 0 | 0 | 0 | 16 | K | 2 |  |  |  | ROZPOCET | 0 | 0 | 0 | 0 | 0 | 2 | 0 | 16 | 50
| P |  | Poznámka k položke: jemná šťuková vápennocementová omietka - BAUMIT VivaInterior - vnútorný štuk | [14 empty] | P | 2
| VV |  | 114,39+112,47 |  | 226.86 | [12 empty] | VV | 2 | 2 | True | 0 | ROZPOCET
| VV |  | Súčet |  | 226.86 | [12 empty] | VV | 2 | 4 | True | 1 | ROZPOCET
26 | K | 715114012.R | Označenie v projekt. dokument.(cena vrátane stratného) -A12.A13-BAUMIT prednástrek - cementový prednástrek | m2 | 226.86 |  | 0 |  |  | znížená |  | 0 | 0 | 0 | 0 | 0 | 16 | K | 2 |  |  |  | ROZPOCET | 0 | 0 | 0 | 0 | 0 | 2 | 0 | 16 | 52
| P |  | Poznámka k položke: BAUMIT prednástrek - cementový prednástrek (špric) ručne aj strojovo spracovateľný, spotreba cca. 7kg/m² | [14 empty] | P | 2
| VV |  | 114,39+112,47 |  | 226.86 | [12 empty] | VV | 2 | 2 | True | 0 | ROZPOCET
| VV |  | Súčet |  | 226.86 | [12 empty] | VV | 2 | 4 | True | 1 | ROZPOCET
| D | 771 | Podlahy z dlaždíc |  |  |  | 0 |  |  |  |  | 0 |  | 0 |  | 0 | 2 | D | 1 |  |  |  | ROZPOCET | [6 empty] | 0
27 | K | 771415001.R | Montáž soklíkov z obkladačiek AGROBUCHTAL pol. proj. SL2 | m | 75.58 |  | 0 |  |  | znížená |  | 0 | 0 | 0 | 0 | 0 | 16 | K | 2 |  |  |  | ROZPOCET | 0 | 0 | 0 | 0 | 0 | 2 | 0 | 16 | 54
28 | M | 5976409100.R | Samočistiaca antibekteriálna dlažba AGROBUCHTAL podľa projektu ozn. SL2-SAVONA KALK HT | ks | 35.343 |  | 0 |  |  | znížená |  | 0 | 0 | 0 | 0 | 0 | 32 | M | 2 |  |  |  | ROZPOCET | 0 | 0 | 0 | 0 | 0 | 2 | 0 | 16 | 56
| P |  | Poznámka k položke: Samočistiaca antibekteriálna dlažba AGROBUCHTAL podľa projektu-SAVONA KALK HT *rozmer 60*600*8mm | [14 empty] | P | 2
29 | K | 771575126.R | Montáž podláh z dlaždíc keramických AGROBBUCHTAL v proj. ozn. pol. DB1,DB2,DB3,DB4,DB5,DB6, | m2 | 142.92 |  | 0 |  |  | znížená |  | 0 | 0 | 0 | 0 | 0 | 16 | K | 2 |  |  |  | ROZPOCET | 0 | 0 | 0 | 0 | 0 | 2 | 0 | 16 | 58
| VV |  | 5,25+89,7+16,09+0,3+3,33+28,25 |  | 142.92 | [12 empty] | VV | 2 | 2 | True | 0 | ROZPOCET
| VV |  | Súčet |  | 142.92 | [12 empty] | VV | 2 | 4 | True | 1 | ROZPOCET
30 | M | 5978651270.R | Samočistiaca antibekteriálna protišmyk. dlažba AGROBUCHTAL podľa projektu ozn. DB 1 | m2 | 5.891 |  | 0 |  |  | znížená |  | 0 | 0 | 0 | 0 | 0 | 32 | M | 2 |  |  |  | ROZPOCET | 0 | 0 | 0 | 0 | 0 | 2 | 0 | 16 | 60
| P |  | Poznámka k položke: Samočistiaca antibekteriálna protišmyk. dlažba AGROBUCHTAL podľa projektu ozn. DB 1 Savona KALK, rozmer 297x597x8 mm | [14 empty] | P | 2
31 | M | 5978651270.R2 | Samočistiaca antibekteriálna protišmyk. dlažba AGROBUCHTAL podľa projektu ozn. DB 2 | m2 | 98.67 |  | 0 |  |  | znížená |  | 0 | 0 | 0 | 0 | 0 | 32 | M | 2 |  |  |  | ROZPOCET | 0 | 0 | 0 | 0 | 0 | 2 | 0 | 16 | 62
| P |  | Poznámka k položke: Samočistiaca antibekteriálna protišmyk. dlažba AGROBUCHTAL podľa projektu ozn. DB 2 Savona BEIGE HT, rozmer 297*597x8 mm | [14 empty] | P | 2
| VV |  | 89,7*1,1 |  | 98.67 | [12 empty] | VV | 2 | 2 | True | 0 | ROZPOCET
| VV |  | Súčet |  | 98.67 | [12 empty] | VV | 2 | 4 | True | 1 | ROZPOCET
32 | M | 5978651310.R | Samočistiaca antibekteriálna protišmyk. dlažba AGROBUCHTAL podľa projektu ozn. DB 3 | m2 | 17.699 |  | 0 |  |  | znížená |  | 0 | 0 | 0 | 0 | 0 | 32 | M | 2 |  |  |  | ROZPOCET | 0 | 0 | 0 | 0 | 0 | 2 | 0 | 16 | 64
| P |  | Poznámka k položke: Samočistiaca antibekteriálna protišmyk. dlažba AGROBUCHTAL podľa projektu ozn. DB 3 SavonaBraun HT, rozmer 300x600x8 mm | [14 empty] | P | 2
| VV |  | 16,09*1,1 |  | 17.699 | [12 empty] | VV | 2 | 2 | True | 0 | ROZPOCET
| VV |  | Súčet |  | 17.699 | [12 empty] | VV | 2 | 4 | True | 1 | ROZPOCET
33 | M | 5978651310.R1 | Samočistiaca antibekteriálna protišmyk. dlažba AGROBUCHTAL podľa projektu ozn. DB 4 | m2 | 0.33 |  | 0 |  |  | znížená |  | 0 | 0 | 0 | 0 | 0 | 32 | M | 2 |  |  |  | ROZPOCET | 0 | 0 | 0 | 0 | 0 | 2 | 0 | 16 | 66
| P |  | Poznámka k položke: Samočistiaca antibekteriálna protišmyk. dlažba AGROBUCHTAL podľa projektu ozn. DB 4 Savona Beig HT, rozmer 50*50*8 mm | [14 empty] | P | 2
| VV |  | 0,3*1,1 |  | 0.33 | [12 empty] | VV | 2 | 2 | True | 0 | ROZPOCET
| VV |  | Súčet |  | 0.33 | [12 empty] | VV | 2 | 4 | True | 1 | ROZPOCET
34 | M | 5978651310.R2 | Samočistiaca antibekteriálna protišmyk. dlažba AGROBUCHTAL podľa projektu ozn. DB5 | m2 | 3.663 |  | 0 |  |  | znížená |  | 0 | 0 | 0 | 0 | 0 | 32 | M | 2 |  |  |  | ROZPOCET | 0 | 0 | 0 | 0 | 0 | 2 | 0 | 16 | 68
| P |  | Poznámka k položke: Samočistiaca antibekteriálna protišmyk. dlažba AGROBUCHTAL podľa projektu ozn. DB5 Freš mosaik, rozmer 50*50*6,5 mm | [14 empty] | P | 2
| VV |  | 3,33*1,1 |  | 3.663 | [12 empty] | VV | 2 | 2 | True | 0 | ROZPOCET
| VV |  | Súčet |  | 3.663 | [12 empty] | VV | 2 | 4 | True | 1 | ROZPOCET
35 | M | 5978651355.R | Samočistiaca antibekteriálna protišmyk. dlažba AGROBUCHTAL podľa projektu ozn. DB6 | m2 | 31.075 |  | 0 |  |  | znížená |  | 0 | 0 | 0 | 0 | 0 | 32 | M | 2 |  |  |  | ROZPOCET | 0 | 0 | 0 | 0 | 0 | 2 | 0 | 16 | 70
| P |  | Poznámka k položke: Samočistiaca antibekteriálna protišmyk. dlažba AGROBUCHTAL podľa projektu ozn. DB 6 Fresh mosaik , rozmer 20*20*6,5 mm | [14 empty] | P | 2
| VV |  | 28,25*1,1 |  | 31.075 | [12 empty] | VV | 2 | 2 | True | 0 | ROZPOCET
| VV |  | Súčet |  | 31.075 | [12 empty] | VV | 2 | 4 | True | 1 | ROZPOCET
36 | K | 781445540.R | Montáž rohovej lišty 3D ozn. v PD RL1, RL 3 | m | 99.7 |  | 0 |  |  | znížená |  | 0 | 0 | 0 | 0 | 0 | 16 | K | 2 |  |  |  | ROZPOCET | 0 | 0 | 0 | 0 | 0 | 2 | 0 | 16 | 72
| VV |  | 90,00+9,7 |  | 99.7 | [12 empty] | VV | 2 | 2 | True | 0 | ROZPOCET
| VV |  | Súčet |  | 99.7 | [12 empty] | VV | 2 | 4 | True | 1 | ROZPOCET
37 | M | 5978650710.R | dodávka-Stenová rohová a ukončievacia lišta pre Obklad Savona, tvar Z matná, ozn. v PD RL1,RL3 | m | 102.691 |  | 0 |  |  | znížená |  | 0 | 0 | 0 | 0 | 0 | 32 | M | 2 |  |  |  | ROZPOCET | 0 | 0 | 0 | 0 | 0 | 2 | 0 | 16 | 74
| P |  | Poznámka k položke: -Stenová rohová lišta pre Obklad Savona, tvar Z matná, nerez dĺ. 2500/8mm, 90,00 m ozn. RL 3 - ukoč. lišta pre ukoč. mozaikového obkladu hrany múrika -profil v tvare Z, matná ozn.RL 3-9,70 m | [14 empty] | P | 2
| VV |  | (90,00+9,7)*1,03 |  | 102.691 | [12 empty] | VV | 2 | 2 | True | 0 | ROZPOCET
| VV |  | Súčet |  | 102.691 | [12 empty] | VV | 2 | 4 | True | 1 | ROZPOCET
38 | K | 998771202.R | Presun hmôt pre podlahy z dlaždíc v objektoch výšky nad 6 do 12 m | % |  |  | 0 |  |  | znížená |  | 0 | 0 | 0 | 0 | 0 | 16 | K | 2 |  |  |  | ROZPOCET | 0 | 0 | 0 | 0 | 0 | 2 | 0 | 16 | 76
39 | K | 998771292.R | Podlahy z dlaždíc, prípl.za presun nad vymedz. najväčšiu dopravnú vzdialenosť do 100 m | % |  |  | 0 |  |  | znížená |  | 0 | 0 | 0 | 0 | 0 | 16 | K | 2 |  |  |  | ROZPOCET | 0 | 0 | 0 | 0 | 0 | 2 | 0 | 16 | 78
| D | 781 | Obklady |  |  |  | 0 |  |  |  |  | 0 |  | 0 |  | 0 | 2 | D | 1 |  |  |  | ROZPOCET | [6 empty] | 0
40 | K | 781445204.R | Montáž obkladov stien z obkladačiek AGROBBUCHTALv proj. pol. OB1 | m2 | 73.84 |  | 0 |  |  | znížená |  | 0 | 0 | 0 | 0 | 0 | 16 | K | 2 |  |  |  | ROZPOCET | 0 | 0 | 0 | 0 | 0 | 2 | 0 | 16 | 80
| VV |  | 73,84 |  | 73.84 | [12 empty] | VV | 2 | 2 | True | 0 | ROZPOCET
| VV |  | Súčet |  | 73.84 | [12 empty] | VV | 2 | 4 | True | 1 | ROZPOCET
41 | M | 5976571000.R | Samočistiaci antibakt. obklad AGROBBUCHTAL v projekte označ. pol. OB1 | m2 | 81.22 |  | 0 |  |  | znížená |  | 0 | 0 | 0 | 0 | 0 | 32 | M | 2 |  |  |  | ROZPOCET | 0 | 0 | 0 | 0 | 0 | 2 | 0 | 16 | 82
| P |  | Poznámka k položke: Samočistiaci antibakt. obklad AGROBBUCHTAL v projekte označ. pol. OB1 *Savona KALK HT, rozmer 300x600x8 mm | [14 empty] | P | 2
42 | K | 781785131.R | Montáž obkladov vnútornýchh z mozaiky AGROBBUCHTAL, v projekte pol.OB6,OB10 | m2 | 13.96 |  | 0 |  |  | znížená |  | 0 | 0 | 0 | 0 | 0 | 16 | K | 2 |  |  |  | ROZPOCET | 0 | 0 | 0 | 0 | 0 | 2 | 0 | 16 | 84
| VV |  | 3,25+10,71 |  | 13.96 | [12 empty] | VV | 2 | 2 | True | 0 | ROZPOCET
| VV |  | Súčet |  | 13.96 | [12 empty] | VV | 2 | 4 | True | 1 | ROZPOCET
43 | M | 5978608100.R | Samočistiaci antibakter. obklad AGROBBUCHTAL v projekte pol. OB6 | m2 | 3.575 |  | 0 |  |  | znížená |  | 0 | 0 | 0 | 0 | 0 | 32 | M | 2 |  |  |  | ROZPOCET | 0 | 0 | 0 | 0 | 0 | 2 | 0 | 16 | 86
| P |  | Poznámka k položke: Samočistiaci antibakter. obklad AGROBBUCHTAL v projekte pol. OB6 *Freš masaik 50x50x6,5 mm non-slip | [14 empty] | P | 2
| VV |  | 3,25*1,1 |  | 3.575 | [12 empty] | VV | 2 | 2 | True | 0 | ROZPOCET
| VV |  | Súčet |  | 3.575 | [12 empty] | VV | 2 | 4 | True | 1 | ROZPOCET
44 | M | 5978640000.R | Samočistiaci antibakter. obklad AGROBBUCHTAL v projekte pol. OB10 | m2 | 11.781 |  | 0 |  |  | znížená |  | 0 | 0 | 0 | 0 | 0 | 32 | M | 2 |  |  |  | ROZPOCET | 0 | 0 | 0 | 0 | 0 | 2 | 0 | 16 | 88
| P |  | Poznámka k položke: Samočistiaci antibakter. obklad AGROBBUCHTAL v projekte pol. OB10 *Freš masaik 50x50x6,5 mm non-slip | [14 empty] | P | 2
| VV |  | 10,71*1,1 |  | 11.781 | [12 empty] | VV | 2 | 2 | True | 0 | ROZPOCET
| VV |  | Súčet |  | 11.781 | [12 empty] | VV | 2 | 4 | True | 1 | ROZPOCET
45 | K | 998781202.R | Presun hmôt pre obklady keramické v objektoch výšky nad 6 do 12 m | % |  |  | 0 |  |  | znížená |  | 0 | 0 | 0 | 0 | 0 | 16 | K | 2 |  |  |  | ROZPOCET | 0 | 0 | 0 | 0 | 0 | 2 | 0 | 16 | 90
46 | K | 998781202.R | Presun hmôt pre obklady keramické v objektoch výšky nad 6 do 12 m | % |  |  | 0 |  |  | znížená |  | 0 | 0 | 0 | 0 | 0 | 16 | K | 2 |  |  |  | ROZPOCET | 0 | 0 | 0 | 0 | 0 | 2 | 0 | 16 | 92
47 | K | 998781292.R | Obklady keramické, prípl.za presun nad vymedz. najväčšiu dopr. vzdial. do 100 m | % |  |  | 0 |  |  | znížená |  | 0 | 0 | 0 | 0 | 0 | 16 | K | 2 |  |  |  | ROZPOCET | 0 | 0 | 0 | 0 | 0 | 2 | 0 | 16 | 94
48 | K | 998781292.R | Obklady keramické, prípl.za presun nad vymedz. najväčšiu dopr. vzdial. do 100 m | % |  |  | 0 |  |  | znížená |  | 0 | 0 | 0 | 0 | 0 | 16 | K | 2 |  |  |  | ROZPOCET | 0 | 0 | 0 | 0 | 0 | 2 | 0 | 16 | 96
| D | 782 | Dokončovacie práce a obklady z kam. |  |  |  | 0 |  |  |  |  | 0 |  | 0 |  | 0 | 2 | D | 1 |  |  |  | ROZPOCET | [6 empty] | 0
49 | K | 782331140.R | Montáž obkladu stĺpov z kamennéhoobkladu firma KAMEŇ SLOVAKIA, podľa proj.pol OB5 - VÁPENEC ANTIK AV21 | m2 | 15.3 |  | 0 |  |  | znížená |  | 0 | 0 | 0 | 0 | 0 | 16 | K | 2 |  |  |  | ROZPOCET | 0 | 0 | 0 | 0 | 0 | 2 | 0 | 16 | 98
| P |  | Poznámka k položke: Kamenný obklad VÁPENEC ANTIK AV21 - KAMEŇ SLOVAKIA podľa projektu pol. č. OB5 *Kamenný obklad VÁPENEC ANTIK AV21 (kód 502432021) *rozmer : priemer 100x300x20-30 mm | [14 empty] | P | 2
| VV |  | 15,3 |  | 15.3 | [12 empty] | VV | 2 | 2 | True | 0 | ROZPOCET
| VV |  | Súčet |  | 15.3 | [12 empty] | VV | 2 | 4 | True | 1 | ROZPOCET
50 | M | 5838556200.R | Kamenný obklad VÁPENEC ANTIK AV21 podľa projektu pol. č. OB5 | m2 | 16.83 |  | 0 |  |  | znížená |  | 0 | 0 | 0 | 0 | 0 | 32 | M | 2 |  |  |  | ROZPOCET | 0 | 0 | 0 | 0 | 0 | 2 | 0 | 16 | 100
| P |  | Poznámka k položke: Kamenný obklad VÁPENEC ANTIK AV21 - KAMEŇ SLOVAKIA podľa projektu pol. č. OB5 *Kamenný obklad VÁPENEC ANTIK AV21 (kód 502432021) *rozmer : priemer 100x300x20-30 mm | [14 empty] | P | 2
| VV |  | 15,3*1,1 |  | 16.83 | [12 empty] | VV | 2 | 2 | True | 0 | ROZPOCET
| VV |  | Súčet |  | 16.83 | [12 empty] | VV | 2 | 4 | True | 1 | ROZPOCET
51 | K | 781445204.R.1 | Montáž obkladov stien z obkladačiek AGROBBUCHTALv proj. pol. OB4 | m2 | 11.563 |  | 0 |  |  | znížená |  | 0 | 0 | 0 | 0 | 0 | 16 | K | 2 |  |  |  | ROZPOCET | 0 | 0 | 0 | 0 | 0 | 2 | 0 | 16 | 102
| VV |  | 11,563 |  | 11.563 | [12 empty] | VV | 2 | 2 | True | 0 | ROZPOCET
| VV |  | Súčet |  | 11.563 | [12 empty] | VV | 2 | 4 | True | 1 | ROZPOCET
52 | M | 5976571000.R.1 | Samočistiaci antibakt. obklad AGROBBUCHTAL v projekte označ. pol. OB4 | m2 | 12.72 |  | 0 |  |  | znížená |  | 0 | 0 | 0 | 0 | 0 | 32 | M | 2 |  |  |  | ROZPOCET | 0 | 0 | 0 | 0 | 0 | 2 | 0 | 16 | 104
| P |  | Poznámka k položke: Samočistiaci antibakt. obklad AGROBBUCHTAL v projekte označ. pol. OB4 typ FRESH mosaik non-slip, desert sant-mix 50x50x6,5mm | [14 empty] | P | 2
53 | K | 998782202.R | Presun hmôt pre kamenné obklady v objektoch výšky nad 6 do 12 m | % |  |  | 0 |  |  | znížená |  | 0 | 0 | 0 | 0 | 0 | 16 | K | 2 |  |  |  | ROZPOCET | 0 | 0 | 0 | 0 | 0 | 2 | 0 | 16 | 106
54 | K | 998782292.R | Kamenné obklady, prípl.za presun nad vymedz. najväčšiu dopravnú vzdial. do 100 m | % |  |  | 0 |  |  | znížená |  | 0 | 0 | 0 | 0 | 0 | 16 | K | 2 |  |  |  | ROZPOCET | 0 | 0 | 0 | 0 | 0 | 2 | 0 | 16 | 108