## Rekapitulácia stavby
Export Komplet | [27 empty] | 2.0 | ZAMOK |  |  |  |  | False | False | {22b70b5f-de0b-4325-98f9-7ca3eeb798d7}
[33 empty] | 0,01 | 20
[33 empty] | 0,01 | 20
|  | REKAPITULÁCIA STAVBY | [17 empty] | v --- nižšie sa nachádzajú doplnkové a pomocné údaje k zostavám --- v | [11 empty] | Návod na vyplnenie | 0,001
|  | Kód: |  |  |  |  | 2021/17_VO1 | [24 empty] | Meniť je možné iba bunky so žltým podfarbením! 1) na prvom liste Rekapitulácie stavby vyplňte v zostave a) Rekapitulácia stavby - údaje o Zhotoviteľovi (prenesú sa do ostatných zostáv aj v iných listoch) b) Rekapitulácia objektov stavby - potrebné Ostatné náklady 2) na vybraných listoch vyplňte v zostave a) Krycí list - údaje o Zhotoviteľovi, pokiaľ sa líšia od údajov o Zhotoviteľovi na Rekapitulácii stavby (údaje se prenesú do ostatných zostav v danom liste) b) Rekapitulácia rozpočtu - potrebné Ostatné náklady c) Celkové náklady za stavbu - ceny na položkách - množstvo, pokiaľ má žlté podfarbenie - a v prípade potreby poznámku (tá je v skrytom stĺpci) | 0,01
|  | Stavba: |  |  |  |  | Nerezové bazény a bazénové technológie | [25 empty] | 0,01
|  | JKSO: | [13 empty] | KS: | [16 empty] | 0,01
|  | Miesto: |  |  |  |  | Žiar nad Hronom | [8 empty] | Dátum: |  | 26. 3. 2021 | [14 empty] | 0,01
0,01
|  | Objednávateľ: | [13 empty] | IČO: |  | 31609651 | [14 empty] | 0,01
|  |  | Technické služby Žiar nad Hronom s.r.o. | [12 empty] | IČ DPH: |  | SK2020479714 | [14 empty] | 0,01
0,01
|  | Zhotoviteľ: | [13 empty] | IČO: |  | Vyplň údaj | [14 empty] | 0,01
|  |  | Vyplň údaj | [12 empty] | IČ DPH: |  | Vyplň údaj | [14 empty] | 0,01
False
|  | Projektant: | [13 empty] | IČO: | [16 empty] | False
|  |  | Magic Design Henč s.r.o. | [12 empty] | IČ DPH: | [16 empty] | True
0,01
|  | Spracovateľ: | [13 empty] | IČO: | [16 empty] | 0,01
|  |  | Pilnik Vladimír | [12 empty] | IČ DPH: | [16 empty] | True
Poznámka:
|  | Cena bez DPH | [13 empty] | 0
[8 empty] | Sadzba dane |  |  | Základ dane |  |  |  |  | Výška dane
|  | DPH |  | základná |  |  |  | 20% |  |  | 0 |  |  |  |  | 0
|  |  |  | znížená |  |  |  | 20% |  |  | 0 |  |  |  |  | 0
|  |  |  | zákl. prenesená |  |  |  | 20% |  |  | 0 |  |  |  |  | 0
|  |  |  | zníž. prenesená |  |  |  | 20% |  |  | 0 |  |  |  |  | 0
|  |  |  | nulová |  |  |  | 0% |  |  | 0 |  |  |  |  | 0
|  | Cena s DPH | [6 empty] | v |  |  | EUR |  |  |  | 0
|  | Projektant | [11 empty] | Spracovateľ
|  | Dátum a podpis: | [7 empty] | Pečiatka |  |  |  | Dátum a podpis: |  |  | Pečiatka
|  | Objednávateľ | [11 empty] | Zhotoviteľ
|  | Dátum a podpis: | [7 empty] | Pečiatka |  |  |  | Dátum a podpis: |  |  | Pečiatka
REKAPITULÁCIA OBJEKTOV STAVBY
| Kód: | [6 empty] | 2021/17_VO1
| Stavba: | [6 empty] | Nerezové bazény a bazénové technológie
| Miesto: | [6 empty] | Žiar nad Hronom | [6 empty] | Dátum: |  | 26. 3. 2021
| Objednávateľ: | [6 empty] | Technické služby Žiar nad Hronom s.r.o. | [6 empty] | Projektant: |  | Magic Design Henč s.r.o. |  |  | Informatívne údaje z listov zákaziek
| Zhotoviteľ: | [13 empty] | Spracovateľ: |  | Pilnik Vladimír
| Kód |  |  |  | Popis | [7 empty] | Cena bez DPH [EUR] |  |  |  |  | Cena s DPH [EUR] | Typ | z toho Ostat. náklady [EUR] | DPH [EUR] | Normohodiny [h] | DPH základná [EUR] | DPH znížená [EUR] | DPH základná prenesená [EUR] | DPH znížená prenesená [EUR] | Základňa DPH základná | Základňa DPH znížená | Základňa DPH zákl. prenesená | Základňa DPH zníž. prenesená | Základňa DPH nulová
| Náklady z rozpočtov | [11 empty] | 0 |  |  |  |  | 0 |  | 0 | 0 | 0 | 0 | 0 | 0 | 0 | 0 | 0 | 0 | 0 | 0 |  | D | 0 | ###NOIMPORT### | IMPORT | {22b70b5f-de0b-4325-98f9-7ca3eeb798d7} | {00000000-0000-0000-0000-000000000000}
|  | 002 |  |  |  | II. Riešenie havar.stavu 25m plav.bazéna a časti podláh na 1.N.P./E.3 stavebno-architektonická časť | [6 empty] | 0 |  |  |  |  | 0 | STA | 0 | 0 | 0 | 0 | 0 | 0 | 0 | 0 | 0 | 0 | 0 | 0 |  | D | 1 | ###NOIMPORT### | IMPORT | {5a1b59ba-e6b6-4f73-ac82-e39de82a844a} | {22b70b5f-de0b-4325-98f9-7ca3eeb798d7} | 0
/ |  |  | 01 |  |  |  | 25m nerezový plavecký bazén | [5 empty] | 0 |  |  |  |  | 0 | Časť | 0 | 0 | 0 | 0 | 0 | 0 | 0 | 0 | 0 | 0 | 0 | 0 |  |  | 2 |  | IMPORT | {f947d0dc-8709-4248-abf3-4e76873d0d87} | {5a1b59ba-e6b6-4f73-ac82-e39de82a844a}
/ |  |  | 02 |  |  |  | Technológia 25m plaveckého bazéna | [5 empty] | 0 |  |  |  |  | 0 | Časť | 0 | 0 | 0 | 0 | 0 | 0 | 0 | 0 | 0 | 0 | 0 | 0 |  |  | 2 |  | IMPORT | {62d668e9-3606-4b8f-9781-51553c2ff994} | {5a1b59ba-e6b6-4f73-ac82-e39de82a844a}
|  | 006 |  |  |  | Dodatok č.1 a 2 k realizačnému projektu | [6 empty] | 0 |  |  |  |  | 0 | STA | 0 | 0 | 0 | 0 | 0 | 0 | 0 | 0 | 0 | 0 | 0 | 0 |  | D | 1 | ###NOIMPORT### | IMPORT | {5c18eb8e-4824-4d84-a5db-117670d88221} | {22b70b5f-de0b-4325-98f9-7ca3eeb798d7} | 0
/ |  |  | 04 |  |  |  | Nerezový neplavecký a detský bazén | [5 empty] | 0 |  |  |  |  | 0 | Časť | 0 | 0 | 0 | 0 | 0 | 0 | 0 | 0 | 0 | 0 | 0 | 0 |  |  | 2 |  | IMPORT | {066b72fa-b5de-41ad-823b-5482f5d44230} | {5c18eb8e-4824-4d84-a5db-117670d88221}
/ |  |  | 05 |  |  |  | Technológia neplaveckého bazéna | [5 empty] | 0 |  |  |  |  | 0 | Časť | 0 | 0 | 0 | 0 | 0 | 0 | 0 | 0 | 0 | 0 | 0 | 0 |  |  | 2 |  | IMPORT | {ec3568b9-3d5c-43ae-8c16-ce01e3627c9f} | {5c18eb8e-4824-4d84-a5db-117670d88221}
/ |  |  | 06 |  |  |  | Technológia detského bazéna | [5 empty] | 0 |  |  |  |  | 0 | Časť | 0 | 0 | 0 | 0 | 0 | 0 | 0 | 0 | 0 | 0 | 0 | 0 |  |  | 2 |  | IMPORT | {88b5080c-515d-4e3c-9598-ea271dea8abc} | {5c18eb8e-4824-4d84-a5db-117670d88221}

## 01 - 25m nerezový plaveck...
{f947d0dc-8709-4248-abf3-4e76873d0d87}
0
| KRYCÍ LIST ROZPOČTU | [7 empty] | v --- nižšie sa nachádzajú doplnkové a pomocné údaje k zostavám --- v | [8 empty] | False
Stavba:
Nerezové bazény a bazénové technológie
Objekt:
002 - II. Riešenie havar.stavu 25m plav.bazéna a časti podláh na 1.N.P./E.3 stavebno-architektonická časť
Časť:
01 - 25m nerezový plavecký bazén
| JKSO: |  |  |  |  | KS:
| Miesto: |  | Žiar nad Hronom |  |  | Dátum: | 26. 3. 2021
| Objednávateľ: |  |  |  |  | IČO: | 31609651
|  | Technické služby Žiar nad Hronom s.r.o. |  |  |  | IČ DPH: | SK2020479714
| Zhotoviteľ: |  |  |  |  | IČO: | Vyplň údaj
|  | Vyplň údaj |  |  |  | IČ DPH: | Vyplň údaj
| Projektant: |  |  |  |  | IČO:
|  | Magic Design Henč s.r.o. |  |  |  | IČ DPH:
| Spracovateľ: |  |  |  |  | IČO:
|  | Pilnik Vladimír |  |  |  | IČ DPH:
Poznámka:
| Cena bez DPH | [5 empty] | 0
|  |  | Základ dane |  |  | Sadzba dane | Výška dane
| DPH | základná | 0 |  |  | 20% | 0
|  | znížená | 0 |  |  | 20% | 0
|  | zákl. prenesená | 0 |  |  | 20% | 0
|  | zníž. prenesená | 0 |  |  | 20% | 0
|  | nulová | 0 |  |  | 0% | 0
| Cena s DPH |  |  | v | EUR |  | 0
| Projektant |  |  | Spracovateľ
| Dátum a podpis: |  | Pečiatka | Dátum a podpis: |  |  | Pečiatka
| Objednávateľ |  |  | Zhotoviteľ
| Dátum a podpis: |  | Pečiatka | Dátum a podpis: |  |  | Pečiatka
REKAPITULÁCIA ROZPOČTU
Stavba:
Nerezové bazény a bazénové technológie
Objekt:
002 - II. Riešenie havar.stavu 25m plav.bazéna a časti podláh na 1.N.P./E.3 stavebno-architektonická časť
Časť:
01 - 25m nerezový plavecký bazén
Miesto: |  |  | Žiar nad Hronom |  |  | Dátum: | 26. 3. 2021
Objednávateľ: |  |  | Technické služby Žiar nad Hronom s.r.o. |  |  | Projektant: | Magic Design Henč s.r.o.
Zhotoviteľ: |  |  | Vyplň údaj |  |  | Spracovateľ: | Pilnik Vladimír
Kód dielu - Popis | [6 empty] | Cena celkom [EUR]
Náklady z rozpočtu | [6 empty] | 0 | [11 empty] | -1
| M - Práce a dodávky M | [5 empty] | 0
| 35-M - Bazén | [5 empty] | 0
| D1 - 1. TELELSO BAZÉNA | [5 empty] | 0
| D2 - 2. VNÚTORNÉ VSTAVANÉ ČASTI DO BAZÉNA | [5 empty] | 0
| D3 - 3. BAZÉNOVÁ HYDRAULIKA | [5 empty] | 0
| D4 - 4. VYBAVENIE BAZÉNA | [5 empty] | 0
| D5 - 5. PLAVECKÉ VYBAVENIE BAZÉNA | [5 empty] | 0
| D6 - 6. Rôzne | [5 empty] | 0
ROZPOČET
Stavba:
Nerezové bazény a bazénové technológie
Objekt:
002 - II. Riešenie havar.stavu 25m plav.bazéna a časti podláh na 1.N.P./E.3 stavebno-architektonická časť
Časť:
01 - 25m nerezový plavecký bazén
Miesto: |  |  | Žiar nad Hronom |  |  | Dátum: | 26. 3. 2021
Objednávateľ: |  |  | Technické služby Žiar nad Hronom s.r.o. |  |  | Projektant: | Magic Design Henč s.r.o.
Zhotoviteľ: |  |  | Vyplň údaj |  |  | Spracovateľ: | Pilnik Vladimír
PČ | Typ | Kód | Popis | MJ | Množstvo | J.cena [EUR] | Cena celkom [EUR] | Cenová sústava |  | DPH | J. Nh [h] | Nh celkom [h] | J. hmotnosť [t] | Hmotnosť celkom [t] | J. suť [t] | Suť Celkom [t]
Náklady z rozpočtu | [6 empty] | 0 |  |  |  |  | 0 |  | 0 |  | 0 |  | D | -1 | [7 empty] | 0
| D | M | Práce a dodávky M |  |  |  | 0 |  |  |  |  | 0 |  | 0 |  | 0 | 3 | D | 0 | ROZPOCET | [6 empty] | 0
| D | 35-M | Bazén |  |  |  | 0 |  |  |  |  | 0 |  | 0 |  | 0 | 3 | D | 1 | ROZPOCET | [6 empty] | 0
| D | D1 | 1. TELELSO BAZÉNA |  |  |  | 0 |  |  |  |  | 0 |  | 0 |  | 0 | 1 | D | 2 | ROZPOCET | [6 empty] | 0
1 | K | 1.1 | Teleso bazénovej vane s prelivovým žliabkom 250 mm, žliabok na strane blokov široký 330 mm | ks | 1 |  | 0 |  |  | znížená |  | 0 | 0 | 0 | 0 | 0 | 64 | K | 3 | ROZPOCET | 0 | 0 | 0 | 0 | 0 | 2 | 0 | 64 | 1432643855
| P |  | Poznámka k položke: Jedná sa o kompletne zmontovanú a vodotesne zvarenú konštrukciu obvodových stien bazénovej vane vrátane príslušenstva špecifikovaného v projektovej časti, ktoré nie je zahrnuté v samostatných rozpočtových položkách (prelivová hrana, obvodové prelivové žliabky, rohové diely, vlnolamy v žliabkoch, izolačný profil, výstuže, šikmé vzpery, kotevné dosky, kotevný mat. a pod.). Prevedenie je vyhotovené podľa dispozícií uvedených v technických podkladoch, prevedenie zvarov podľa STN EN ISO 3834-2, zvary morené bez mechanického opracovania. Konštrukčný systém antikorových bazénov sa skladá z vystužených oceľových konštrukcii uchytených staticky v určených a predpísaných bodoch podľaprojektovej dokumentácie (ďalej len PD), podložené statickým výpočtom dodávateľa. Na konštrukčnej časti obvodových stien sú potom následne vodotesne navarené jednotlivé časti bazénu, samostatne uvedené a špecifikované v priloženom rozpočte. | [14 empty] | P | 3
2 | K | 1.2 | Dno bazéna s protišmykovou úpravou, hranaté nopy | m² | 316.5 |  | 0 |  |  | znížená |  | 0 | 0 | 0 | 0 | 0 | 64 | K | 3 | ROZPOCET | 0 | 0 | 0 | 0 | 0 | 2 | 0 | 64 | 2
| P |  | Poznámka k položke: Dno bazéna je tvorené jednostranne razeným plechom, prelis s priemerom 10mm, výška prelisu 1,1-1,5 mm, osová rozteč prielisov 20mm, ktoré musí zodpovedať norme STN EN 13451-1 zatriedenie 24°. Presadenie dnových plechov cez seba je min. 10 mm. Dno je vodotesne navarené na bazénové steny a jednotlivé vstavané časti. Súčasťou dna sú všetky výstužné prvky určené pre prípadné zlomy v dne. Uloženie dna je podľa PD. | [14 empty] | P | 3
3 | K | 1.3 | Stratené antikorové debnenie | m | 80 |  | 0 |  |  | znížená |  | 0 | 0 | 0 | 0 | 0 | 64 | K | 3 | ROZPOCET | 0 | 0 | 0 | 0 | 0 | 2 | 0 | 64 | 4
| P |  | Poznámka k položke: Jedná sa o antikorový ohýbaný profil vodotesne navarený na zadný lem prelivového žliabku. Slúži ako stratené debnenie pre ďalšie stavebné úpravy a zároveň ako plocha pre napojenie vodorovnej hydroizolácie. Hr. plechu 1,5mm,materiál EN DIN 1.1104,tvar dle PD. | [14 empty] | P | 3
| D | D2 | 2. VNÚTORNÉ VSTAVANÉ ČASTI DO BAZÉNA |  |  |  | 0 |  |  |  |  | 0 |  | 0 |  | 0 | 1 | D | 2 | ROZPOCET | [6 empty] | 0
4 | K | 2.1 | Schodisko do bazéna - rovné | ks | 1 |  | 0 |  |  | znížená |  | 0 | 0 | 0 | 0 | 0 | 64 | K | 3 | ROZPOCET | 0 | 0 | 0 | 0 | 0 | 2 | 0 | 64 | 6
| P |  | Poznámka k položke: Vstupné schodisko do bazéna je smerom k vode zo všetkých strán tvarovo uzavreté vodotesne zvarená konštrukcia vrátane pozdĺžnych nosníkov a styčných plechov vyhotovených podľa konštrukčných a statických požiadaviek PD. Výška stupníc musí byť zhodná po celej dĺžke schodiska. Veľkosť a tvar stupníc musí byť prevedený podľa PD. Stupne sú vytvorené ako bezpečné nášľapné plochy, ktoré sa nesmú prehýbať ani inak deformovať. Nášľapné plochy musia byť vyrobené v protišmykovej úprave v nopovom prevedení (prelis s priemerom 10mm, výška prelisu 1,1-1,5 mm, osová rozteč prelisu 20mm, ktoré musia zodpovedať norme STN EN 13451-1 zatriedenie 24° U verejných bazénov je požiadavka na elektrochemické zafarbenie okraja stupníc kobaltovo modrou farbou ral 5013. z dôvodu nebezpečenstva vzniku medzikryštalickej korózie sa nepripúšťajú akékoľvek nánosy, nátery alebo nástreky podvodných plaveckých pásov na antikorovej časti bazénu. | [14 empty] | P | 3
5 | K | 2.2 | Zapustený vstupný rebrík | ks | 4 |  | 0 |  |  | znížená |  | 0 | 0 | 0 | 0 | 0 | 64 | K | 3 | ROZPOCET | 0 | 0 | 0 | 0 | 0 | 2 | 0 | 64 | 8
| P |  | Poznámka k položke: Prevedenie podľa výrobcu, materiál nosnej konštrukcie podľa PD, materiál stupníc antikora alebo kombinácia antikora-plast, výška stupníc 250mm,šírka stupníc podľa PD mm, nosná konštrukcia rozdelená na podvodnú časť a nad vodnú časť /madlá/ a to z dôvodu pojazdu zakrývacej rolety. prevedenie v súlade s STN EN 13451. | [14 empty] | P | 3
6 | K | 2.3 | Madlá k zapustenému rebríku | ks | 8 |  | 0 |  |  | znížená |  | 0 | 0 | 0 | 0 | 0 | 64 | K | 3 | ROZPOCET | 0 | 0 | 0 | 0 | 0 | 2 | 0 | 64 | 10
| P |  | Poznámka k položke: Jedná sa o leštenú rúru Ø40mm, ktorá je tvarovo upravená tak, aby vytvárala oporu osobe vstupujúcej, alebo vystupujúcej z bazéna. Tvar a prevdenie ergonomicky upravené v súlade s požiadavkami na čo najväčšie pohodlie a komfort návštevníkov. Tvar podľa PD. | [14 empty] | P | 3
7 | K | 2.4 | Zábradlie k stene - povrchová úprava lesk | ks | 1 |  | 0 |  |  | znížená |  | 0 | 0 | 0 | 0 | 0 | 64 | K | 3 | ROZPOCET | 0 | 0 | 0 | 0 | 0 | 2 | 0 | 64 | 12
| P |  | Poznámka k položke: Zábradlie k bazénovej stene je koncipované ako bezpečnostný prvok v bazénovej zostave, predchádza nebezpečiu pádu osôb na schodisko zo strany ochozu okolo bazéna. zábradlie sa skladá z rúrok trkr 40x2mm a musí zodpovedať PD a STN EN 13451, dôraz je kladený na kvalitu a prevedenie zváracích prác. | [14 empty] | P | 3
8 | K | 2.5 | Zábradlie k vode - povrchová úprava lesk | ks | 1 |  | 0 |  |  | znížená |  | 0 | 0 | 0 | 0 | 0 | 64 | K | 3 | ROZPOCET | 0 | 0 | 0 | 0 | 0 | 2 | 0 | 64 | 14
| P |  | Poznámka k položke: Zábradlie k vode je koncipované ako bezpečnostný prvok v bazénovej zostave, predchádza nebezpečiu pádu osôb na schodisko zo strany bazéna. Zábradlie sa skladá z rúrok trkr 40x2mm a musí zodpovedať pd a STN EN 13451, dôraz je kladený na kvalitu a prevedenie zváracích prác. | [14 empty] | P | 3
9 | K | 2.6 | Deliaca stena m 3,00 | ks | 1 |  | 0 |  |  | znížená |  | 0 | 0 | 0 | 0 | 0 | 64 | K | 3 | ROZPOCET | 0 | 0 | 0 | 0 | 0 | 2 | 0 | 64 | 16
| P |  | Poznámka k položke: Výškové osadenie a dĺžka deliacej steny je podľa PD. Horný lem a čelné hrany deliacej steny sú tvorené brúsenou trubkou. Tento prvok je pevne privarený k základovej konštrukcii a navarený na bazénové dno. Z bezpečnostného hľadiska sa nepripúšťa náhrada trubkového lemu na zváraný lem plechu | [14 empty] | P | 3
| D | D3 | 3. BAZÉNOVÁ HYDRAULIKA |  |  |  | 0 |  |  |  |  | 0 |  | 0 |  | 0 | 1 | D | 2 | ROZPOCET | [6 empty] | 0
10 | K | 3.1 | Kanál dnového rozvodu s krytom | m | 50 |  | 0 |  |  | znížená |  | 0 | 0 | 0 | 0 | 0 | 64 | K | 3 | ROZPOCET | 0 | 0 | 0 | 0 | 0 | 2 | 0 | 64 | 18
| P |  | Poznámka k položke: Pre prívod čerstvej vody do bazéna, sú v dne bazéna zabudované kanále s odnímateľnými poklopmi (zaisťujú jednoduchú údržbu a čistenie) s prelisovanými vstrekovacími tryskami, prevedenie komplet z antikorovej ocele. Tesnenie medzi dnovým kanálom a krytom je z elastického pryžového materiálu. Tento profil sa na lem krytu prisvorkuje a konce tesniaceho profilu sa prilepia. Upevnenie krytov musí zaisťovať jednoduchú opätovnú montáž a demontáž, pomocou montážneho kľúča. Povrchy krytov dnových kanálov musia mať rovnaký design ako dno v bazéne. Kryty musia byť vyrobené v takej dĺžke, aby s nimi bola jednoduchá manipulácia, a musia mať tuhú a stabilnú konštrukciu. Tvar kanálov a krytov kanálov, samotné prevedení a prierez kanálov vrátane napojenia na cirkulační systém bazénovej vody, musí zodpovedať platnej PD. Množstvo prúdiacej vody-tlak vody nesmie prekročiť 0,03 MPa. Z bezpečnostného hľadiska musia byť všetky pohľadové plochy kanála aj krytu zaoblené bez ostrých hrán a nerovností. Musia byť dodržané bezpečnostné technické požiadavky podľa STN EN 13451 hlave časť 1/3 (napr. doklad o kontrole zachytávania vlasov). Vstrekovacie trysky musia byť v jednej rovine s dnom bazéna. Rozdelenie a dimenzie trysiek musí zodpovedať vyváženým hydraulickým pomerom tak, aby nikde nevznikli mŕtve zóny v priestoru bazénového telesa. Kryt s tryskami je kotvený k otvoru ového kanálu pomocou nešraubového rýchlo uzáveru, ktorý zaistí obsluhe bazéna rýchle a ľahké otváranie a zavieranie. Uzáver je možné ľahko otvoriť aj v prípade nevypusteného bazéna. Rameno váhadla a ozub váhadla sú vyvážené v zhladom k čapu tak, že uzáver je udržovaný gravitáciou v uzatvorenej polohe. Bezšraubový uzáver je doložený technickým listom. | [14 empty] | P | 3
11 | K | 3.2 | Čistiaca časť dnového kanála s bezšraubovým uzáverom krytu | ks | 4 |  | 0 |  |  | znížená |  | 0 | 0 | 0 | 0 | 0 | 64 | K | 3 | ROZPOCET | 0 | 0 | 0 | 0 | 0 | 2 | 0 | 64 | 20
| P |  | Poznámka k položke: Jedná sa o zavarenú časť dnového krytu kanálu. Kryt čistiaceho otvoru s tryskami je upevnený k otvoru dnového kanálu pomocou bezšraubového rychlouzáveru, ktorý zaistí obsluhe bazénov rýchle a ľahké otváranie a zatváranie, jeho podstata spočíva v tom, že na spodnej strane krytu uzatváracieho otvoru je kyvne uložené vahadlo, ktorého funkčná časť sa v uzatvorenej polohe krytu opiera o protiprvok, ktorý je ukotvený v uzatváranom otvore. Vahadlo je otočne uložené na čape, ktorý je ukotvený držiakmi na spodnej časti krytu. Os čapu, na ktorom je uložené vahadlo môže byť buď rovnobežná s pozdĺžnou osou uzatváracieho otvoru alebo na ňu kolmá. Rameno vahadla a ozub vahadla sú vyvážené vzhľadom k čapu tak, že uzáver je udržovaný gravitáciou v uzatvorenej polohe. Uzáver krytu je možné ľahko ovládať /otvárať/ tlačným kľúčom a to aj v prípade nevypusteného bazéna. Požiadavka na doloženie technického listu bezšraubového rychlouzáveru krytu čistiacej časti. Prevedenie bude doložené technickým listom. | [14 empty] | P | 3
12 | K | 3.3 | Dnová vtoková tryska hranatá s bezšraubovým uzáverom krytu | ks | 1 |  | 0 |  |  | znížená |  | 0 | 0 | 0 | 0 | 0 | 64 | K | 3 | ROZPOCET | 0 | 0 | 0 | 0 | 0 | 2 | 0 | 64 | 22
| P |  | Poznámka k položke: Pre prívod čistej vody do bazéna, sú v dne bazéna zabudované dnové vtokové trysky fungujúce na princípe dnových kanálov. Kryt dnovej trysky je odnímateľný, tesnosť je zaručená prisvorkovaným tesniacim profilom z elastického materiálu. Horná strana trysky musí byť v rovnakej úrovni s dnom bazéna. Tlak na tryske nesmie presiahnuť hodnotu 0,03 MPa. Z bezpečnostného hľadiska musia byť všetky pohľadové plochy dnovej trysky a krytu zaoblené bez ostrých hrán a nerovností. Musia byť dodržané bezpečnostno-technické požiadavky (napr. doklad o kontrole zachytávania vlasov) podľa STN EN 13451 časť 1/3. Spôsob napojenia dnových trysiek na cirkulačný systém bazévej vody podľa PD. Kryt s tryskami je kotvený k otvoru vtokovej trysky pomocou bezšraubového rýchlo uzáveru, ktorá zaistí bohsluhe bazéna rýchle a ľahké otváranie a zatváranie. Uzáver je možné ľahko otvoriť aj v prípade nevypusteného bazéna. Uzáver umožňuje uzavretie krytu iba jeho zatlačením predpísanou silou k otvoru dnovej trysky. Bezšraubový uzáver je doložený technickým listom. | [14 empty] | P | 3
13 | K | 3.4 | Stenová vtoková tryska hranatá | ks | 2 |  | 0 |  |  | znížená |  | 0 | 0 | 0 | 0 | 0 | 64 | K | 3 | ROZPOCET | 0 | 0 | 0 | 0 | 0 | 2 | 0 | 64 | 24
| P |  | Poznámka k položke: Pre prívod čistej vody do bazéna, sú v stene bazéna zabudované stenové vtokové trysky ich umiestnenie, dimenziu a počet je špecifikovaný v PD. | [14 empty] | P | 3
14 | K | 3.5 | Odtok z prelivového žliabku | ks | 4 |  | 0 |  |  | znížená |  | 0 | 0 | 0 | 0 | 0 | 64 | K | 3 | ROZPOCET | 0 | 0 | 0 | 0 | 0 | 2 | 0 | 64 | 26
| P |  | Poznámka k položke: Slúži k plynulému odvodu bazénovej vody z prelivového žliabku, jeho umiestnenie a dimenzia, musí zodpovedať hydraulickým pomerom v bazéne. Prehĺbenie v mieste odtoku vrátane odvodného potrubia do vzdialenosti 0,50 m od hrany bazénu, ukončeného lemom a prírubou musí byť v súlade s platnou PD a STN EN 1092-1. Pri vonkajších bazénov je odtok štandardne vybavený krytom proti vniknutiu nežiaducich predmetov do cirkulačného systému. | [14 empty] | P | 3
15 | K | 3.6 | Vlnolam v žliabku | ks | 8 |  | 0 |  |  | znížená |  | 0 | 0 | 0 | 0 | 0 | 64 | K | 3 | ROZPOCET | 0 | 0 | 0 | 0 | 0 | 2 | 0 | 64 | 28
| P |  | Poznámka k položke: Smerová regulácia prúdu vody v rohovom diele žliabku. Skladá sa z privarených antikorových rebier k dnu žliabku, tvarové rebrá prispôsobené požadovanému prúdeniu vody v žliabku. | [14 empty] | P | 3
16 | K | 3.7 | Tlmič hluku pre odtok zo žliabku | ks | 4 |  | 0 |  |  | znížená |  | 0 | 0 | 0 | 0 | 0 | 64 | K | 3 | ROZPOCET | 0 | 0 | 0 | 0 | 0 | 2 | 0 | 64 | 30
| P |  | Poznámka k položke: Slúži k zníženiu hlučnosti vzniknúcej v mieste odtoku zo žliabku predovšetkým pri vnútorných bazénov. Tlmič je navrhnutý ako jednoducho upevňovaný segment do konštrukcie prelivového žliabku. Rozmery a prevedenie podľa PD | [14 empty] | P | 3
17 | K | 3.8 | Odtok z dna bazéna s bezšraubovým uzáverom krytu | ks | 1 |  | 0 |  |  | znížená |  | 0 | 0 | 0 | 0 | 0 | 64 | K | 3 | ROZPOCET | 0 | 0 | 0 | 0 | 0 | 2 | 0 | 64 | 32
| P |  | Poznámka k položke: Slúži k vypúšťaniu vody z bazéna a zároveň k prisávaniu bazénovej vody z dna bazéna do cirkulačného okruhu úpravy vody. Veľkosť a tvar podľa PD, skladá sa z uzavretej krabicovej konštrukcie, pevne ukotvenej k betónovému základu a navarenej na bazénové dno. Kanál je vybavený demontovateľným bezpečnostným dierovaným krytom s tesnením z elastického pryžového materiálu. Umiestnenie krytu je v úrovni dna bazénu. Odvodné potrubie do vzdialenosti 0,50 m od hrany bazéna, ukončeného lemom a prírubou musí odpovedať platnej PD a STN EN 1092-1 Je nutné dodržať bezpečnostno-technické požiadavky – podľa STN EN 13451 Kryt odtoku z dna je kotvený k otvoru kanálu pomocou bezšraubového rýchlo uzáveru, ktorý zaistí obsluhe bazéna rýchle a ľahké otváranie a zavieranie. Uzáver je možné ľahko otvoriť aj v prípade nevypusteného bazéna. Uzáver umožňuje uzavretie krytu iba jeho zatlačením predpísanou silou k otvoru dnovej trysky. Bezšraubový uzáver je doložený technickým listom. | [14 empty] | P | 3
18 | K | 3.9 | Tryska pre meranie chlóru v stene bazéna | ks | 2 |  | 0 |  |  | znížená |  | 0 | 0 | 0 | 0 | 0 | 64 | K | 3 | ROZPOCET | 0 | 0 | 0 | 0 | 0 | 2 | 0 | 64 | 34
| P |  | Poznámka k položke: Pre meranie obsahu Cl v bazénovej vode, piozostávajúce z klenutého krytu z antikorovanej ocele s privareným hrncom a potrubia do vzdialenosti 0,50 m od hrany bazéna, ukončeného lemom a prírubou musí zodpovedať platnej PD a STN EN 1092-1. Je nutné dodržať bezpečnosto-tevhnické požiadavky - podľa STN | [14 empty] | P | 3
19 | K | 3.10 | Potrubné rozvody | ks | 1 |  | 0 |  |  | znížená |  | 0 | 0 | 0 | 0 | 0 | 64 | K | 3 | ROZPOCET | 0 | 0 | 0 | 0 | 0 | 2 | 0 | 64 | 36
| D | D4 | 4. VYBAVENIE BAZÉNA |  |  |  | 0 |  |  |  |  | 0 |  | 0 |  | 0 | 1 | D | 2 | ROZPOCET | [6 empty] | 0
20 | K | 4.1 | Roštnica rovná 250 mm PP biela | m | 65 |  | 0 |  |  | znížená |  | 0 | 0 | 0 | 0 | 0 | 64 | K | 3 | ROZPOCET | 0 | 0 | 0 | 0 | 0 | 2 | 0 | 64 | 38
| P |  | Poznámka k položke: Roštnice sú navrhnuté podľa veľkosti a typu prelivového žliabku stanoveného v PD. Konštrukcia a materiál roštnice musí preniesť mechanické zaťaženie od kúpajúcich sa osôb, musia byť odolné proti teplotným výkyvom, bazénovej vode a UV žiareniu. Krycie rošty musia mať na svojej hornej strane protišmykovú úpravu podľa STN EN 13451-1 zatriedenie 24° a musia byť umiestnené priečne k prelivovému žliabku. Šírka roštnicových prútov max.10mm, medzera max. 8 mm. Pre čistenie roštov a žliabkov musí byť rošt odnímateľný, dĺžka jednotlivých roštových dielov musí byť cca 1,00 m a musí splňovať dvabodové spojenie v pozdĺžnej osy, aby nedochádzalo k bočným posunom jednotlivých prútov a tým aj zväčšovaniu medzier medzi prútmi na okrajoch. Materiál polypropylén, štandard biela alebo odtiene podľa výberu z RAL. Jednotlivé prvky roštnice sú pozdĺžne k sebe stiahnuté šraubami do pevného celku s dĺžkou 1 m. Šrauby sú stiahnuté na oboch stranách matkami a šrauby a matky sú z mat. EN 1.4462 a kvalitnejšieho. Nepripúšťa sa jednospojové prevedenie prvkov roštnice sebe vzájomným zásunom na perodrážku. | [14 empty] | P | 3
21 | K | 4.2 | Roštnica rovná 330 mm PP biela | m | 13 |  | 0 |  |  | znížená |  | 0 | 0 | 0 | 0 | 0 | 64 | K | 3 | ROZPOCET | 0 | 0 | 0 | 0 | 0 | 2 | 0 | 64 | 40
| P |  | Poznámka k položke: Roštnice sú navrhnuté podľa veľkosti a typu prelivového žliabku stanoveného v PD. Konštrukcia a materiál roštnice musí preniesť mechanické zaťaženie od kúpajúcich sa osôb, musia byť odolné proti teplotným výkyvom, bazénovej vode a UV žiareniu. Krycie rošty musia mať na svojej hornej strane protišmykovú úpravu podľa STN EN 13451-1 zatriedenie 24° a musia byť umiestnené priečne k prelivovému žliabku. Šírka roštnicových prútov max.10mm, medzera max. 8 mm. Pre čistenie roštov a žliabkov musí byť rošt odnímateľný, dĺžka jednotlivých roštových dielov musí byť cca 1,00 m a musí splňovať dvabodové spojenie v pozdĺžnej osy, aby nedochádzalo k bočným posunom jednotlivých prútov a tým aj zväčšovaniu medzier medzi prútmi na okrajoch. Materiál polypropylén, štandard biela alebo odtiene podľa výberu z RAL. Jednotlivé prvky roštnice sú pozdĺžne k sebe stiahnuté šraubami do pevného celku s dĺžkou 1 m. Šrauby sú stiahnuté na oboch stranách matkami a šrauby a matky sú z mat. EN 1.4462 a kvalitnejšieho. Nepripúšťa sa jednospojové prevedenie prvkov roštnice sebe vzájomným zásunom na perodrážku. | [14 empty] | P | 3
22 | K | 4.3 | Roštnica rohová 250 mm PP biela | ks | 6 |  | 0 |  |  | znížená |  | 0 | 0 | 0 | 0 | 0 | 64 | K | 3 | ROZPOCET | 0 | 0 | 0 | 0 | 0 | 2 | 0 | 64 | 42
| P |  | Poznámka k položke: Roštnice sú navrhnuté podľa veľkosti a typu prelivového žliabku stanoveného v PD. Konštrukcia a materiál roštnice musí preniesť mechanické zaťaženie od kúpajúcich sa osôb, musia byť odolné proti teplotným výkyvom, bazénovej vode a UV žiareniu. Krycie rošty musia mať na svojej hornej strane protišmykovú úpravu podľa STN EN 13451-1 zatriedenie 24° a musia byť umiestnené priečne k prelivovému žliabku. Šírka roštnicových prútov max.10mm, medzera max. 8 mm. Pre čistenie roštov a žliabkov musí byť rošt odnímateľný, dĺžka jednotlivých roštových dielov musí byť podľa PD a musí splňovať dvabodové spojenie v pozdĺžnej osy, aby nedochádzalo k bočným posunom jednotlivých prútov a tým aj zväčšovaniu medzier medzi prútmi na okrajoch. Rohová roštnica musí mať rovnaký design a rovnakú priepustnosť bazénovej vody ako pri roštniciach v priamom prevedení vrátane dvojbodového napojenia na rovné roštnice . Materiál polypropylén, štandard biela alebo odtiene podľa výberu z RAL. Jednotlivé prvky roštnice sú pozdĺžne k sebe stiahnuté šraubami do pevného celku s dĺžkou 1 m. Šrauby sú stiahnuté na oboch stranách matkami a šrauby a matky sú z mat. EN 1.4462 a kvalitnejšieho. Nepripúšťa sa jednospojové prevedenie prvkov roštnice sebe vzájomným zásunom na perodrážku. | [14 empty] | P | 3
23 | K | 4.4 | Bezpečnostná značka - informačné piktogramy | ks | 10 |  | 0 |  |  | znížená |  | 0 | 0 | 0 | 0 | 0 | 64 | K | 3 | ROZPOCET | 0 | 0 | 0 | 0 | 0 | 2 | 0 | 64 | 44
| P |  | Poznámka k položke: Bezpečnostná značka s piktogramom napr. "pre neplavcov, hl. vody". Umiestnenie v jednej úrovni s hornou stranou roštnice, bez výstupkov a ostrých hrán. Doska s označením modrá, rám a symbolika bílá. | [14 empty] | P | 3
24 | K | 4.5 | Servisný kufrík | ks | 1 |  | 0 |  |  | znížená |  | 0 | 0 | 0 | 0 | 0 | 64 | K | 3 | ROZPOCET | 0 | 0 | 0 | 0 | 0 | 2 | 0 | 64 | 46
| P |  | Poznámka k položke: Plastový kufrík s uzatvárateľným poklopom. Obsahuje základné materiály a nástroje pre údržbu a servis antikorových bazénov. D PASTA, 50g, Pelox tekutina vrátane štetca, brusný pás, CL tester, nerezový imbusový kľuč, plastový kelímok, súprava základných šraubov s imbusovou zapustenou hlavou, príbalové bezpečnostní listy chemikálií, | [14 empty] | P | 3
25 | K | 4.6 | Podvodné plavecké pásy, elektrochemicky farbené | m | 150 |  | 0 |  |  | znížená |  | 0 | 0 | 0 | 0 | 0 | 64 | K | 3 | ROZPOCET | 0 | 0 | 0 | 0 | 0 | 2 | 0 | 64 | 48
| P |  | Poznámka k položke: Pásy rozmerovo a farebne odlišujúce os plaveckej dráhy podľa FINA a PD. Farebný efekt prevedený procesom, založeným na bez prúdovom anodickom vylučovaní vrstvy oxidov kovov, za vzniku interferenčnej vrstvy oxidov kovov a to v takej hrubej vrstve, ktorá zrakom na dennom svetle vykazuje kobaltovo modré až čierne zafarbenie, kobaltovo modrá RAL 5013, umiestených na dne a čelných oblátkových stenách. Z dôvodu nebezpečenstva vzniku medzi kryštalickej korózie sa nepripúšťajú akékoľvek nánosy, nátery nebo nástreky podvodných plaveckých pásov na antikorové časti bazénu. | [14 empty] | P | 3
26 | K | 4.7 | Náradie pre montáž a demontáž krytu dnového kanála | ks | 1 |  | 0 |  |  | znížená |  | 0 | 0 | 0 | 0 | 0 | 64 | K | 3 | ROZPOCET | 0 | 0 | 0 | 0 | 0 | 2 | 0 | 64 | 50
| P |  | Poznámka k položke: Zariadenie dodávané s telesom bazéna pre jednoduchú montáž a demontáž dnových kanálov. Návod na použitie je dodávaný s návodom na obsluhu a údržbu bazéna. | [14 empty] | P | 3
| D | D5 | 5. PLAVECKÉ VYBAVENIE BAZÉNA |  |  |  | 0 |  |  |  |  | 0 |  | 0 |  | 0 | 1 | D | 2 | ROZPOCET | [6 empty] | 0
27 | K | 5.1 | Štartovací blok Profi s meraním vrátane znakárskej pomôcky od (od hl. 1,60m) | ks | 6 |  | 0 |  |  | znížená |  | 0 | 0 | 0 | 0 | 0 | 64 | K | 3 | ROZPOCET | 0 | 0 | 0 | 0 | 0 | 2 | 0 | 64 | 52
| P |  | Poznámka k položke: Slúži pre štart plavcov pri profesionálnom závodnom plávaní podľa noriem FINA. Konštrukcia bloku je demontovateľná a je vyrobená z: • hornej štartovacej nášľapnej dosky v zadnej časti so zošikmenou plochou pre optimálny odraz plavca, vyrobená zo sklolaminátu GFK, vybavené protišmykovou úpravou podľa skupiny zatriedenia 24°, farba enciánová modrá RAL 5010, upevnené k centrálnemu nosnému stĺpiku štyri skrutky M12 (mat. A4).vyrobenými uzavretými maticami, výška prednej hrany 71 cm nad vodnou hladinou, sklon dosky 9° smerom k vode. • centrálneho nosného stĺpika pozostávajúceho zo zvarenej konštrukcie rovných stien (mat. podľa EN 1.4462) , plech s hrúbkou 4mm, s navarenými upevňovacími elementmi so zodpovedajúcim kotvením do prelivného žliabku, upevnené štyrmi skrutkami M12 (mat. A4). • madlo pre štart na znak, umožňuje vertikálny i horizontálny úchop. Toto madlo je odnímateľné a skladá sa z antikorovej brúsenej rúrky TRKR 33,4x2,8 mm (podľa EN 1.4462), Ku štartovacej doske je pripevnená dvomi skrutkami M 12 (mat. A4). • nášľapná plocha pomocného stupňa štartovacieho bloku je z rovnakého materiálu ako štartovacia doska vrátane rovnakej protišmykovej úpravy. Uchytenie dosky štyrmi skrutkami M 12 (mat. A4 ako u štartovacej dosky, farba opäť zhodná so štartovacou doskou. Výška pomocného stupňa 39 cm nad úrovňou prelivového žliabku. • detekcia chybného štartu + reproduktor + zariadenie pre podporu znakárskej disciplíny (podľa FINA noriem povinné vybavenie zlepšujúce fixáciu chodidiel pri disciplíne znak) • Pripevňovacia spodná príruba musí mať hornú hranu vo výške resp. v úrovni krycieho roštu prelivového žliabku. Súčasťou dodávky štartovacieho bloku sú aj krycie rošty, ktoré je nutné doplniť do žliabku pri odmontovanom bloku. • Termoplastické nanesenie vinylovej vrstvy v podobe číselného označenia podľa FINA na všetkých stranách nosného stĺpa. | [14 empty] | P | 3
28 | K | 5.2 | Držiak plaveckých a deliacich lán kompletný | ks | 10 |  | 0 |  |  | znížená |  | 0 | 0 | 0 | 0 | 0 | 64 | K | 3 | ROZPOCET | 0 | 0 | 0 | 0 | 0 | 2 | 0 | 64 | 54
| P |  | Poznámka k položke: Držiak plaveckých lán, pozostáva z konštrukčného elementu so zásuvnou objímkou, ktorý je pevne navarený do prelivového žliabku a zásuvného nerezového elementu podľa PD. Konštrukčný element je umiestnený v úrovni krycieho roštu podľa PD. | [14 empty] | P | 3
29 | K | 5.3 | Lana plaveckých dráh COMPETITOR GOLD - Ø 100 mm | ks | 5 |  | 0 |  |  | znížená |  | 0 | 0 | 0 | 0 | 0 | 64 | K | 3 | ROZPOCET | 0 | 0 | 0 | 0 | 0 | 2 | 0 | 64 | 56
| P |  | Poznámka k položke: Pre športové preteky podľa STN EN 13451-5 a FINA. Sú vytvorené z antikorového lana 4,75 mm v dĺžke odpovedajúcej dlžke bazéna, s navlieknutými technologicko perforovanými medzikruhmi z plastu s vonkajším priemerom 100 mm. Lano plaveckej dráhy zároveň eliminuje pohyb vĺn smerom do vedľajších dráh. Bezpečnostné prevedenie proti zraneniu osôb. Vrátane napojovacích prvkov. | [14 empty] | P | 3
30 | K | 5.4 | Podlahová vpusť pre uskladnenie plaveckých lán vrátane vakov na uskladnenie | ks | 5 |  | 0 |  |  | znížená |  | 0 | 0 | 0 | 0 | 0 | 64 | K | 3 | ROZPOCET | 0 | 0 | 0 | 0 | 0 | 2 | 0 | 64 | 58
| P |  | Poznámka k položke: Kovová konštrukcia z materiálu 316Ti s poklopom na kľúč, ktorá umožnuje sklz plaveckých lán z bazénu do vaku na uskladnenie plaveckých lán a naopak. Podlahová vpusť je vybavená pre ľahší pohyb plaveckých dráh rolovacím ochraným valčekom z plastu, vonkajší tvar odpovedá priemeru plaveckého lana. Vpusť je vybavená okom na zavesenie háku plaveckého lana. Vnútorný priemer 220 mm, dĺžka 400 mm, Podklahová vpusť sa otvára špeciálnym kľúčom | [14 empty] | P | 3
31 | K | 5.6 | Ukazovateľ spätnej obrátky | ks | 1 |  | 0 |  |  | znížená |  | 0 | 0 | 0 | 0 | 0 | 64 | K | 3 | ROZPOCET | 0 | 0 | 0 | 0 | 0 | 2 | 0 | 64 | 60
| P |  | Poznámka k položke: Dodávka zahrnuje kotvenie do žliabku vrátane rúrových držiakov a lana so zástavkami. Prevedenie podľa PD a podľa požiadaviek noriem FINA. | [14 empty] | P | 3
32 | K | 5.7 | Ukazovateľ chybného štartu | ks | 1 |  | 0 |  |  | znížená |  | 0 | 0 | 0 | 0 | 0 | 64 | K | 3 | ROZPOCET | 0 | 0 | 0 | 0 | 0 | 2 | 0 | 64 | 62
| P |  | Poznámka k položke: Dodávka zahrňuje kompletné kotvenie do žliabkov vrátane rúrkových držiakov a lana s plavákmi. Prevedení dle PD a dle požadavků noriem FINA. | [14 empty] | P | 3
33 | K | 5.8 | Mechanizmus pre chybny štart | ks | 1 |  | 0 |  |  | znížená |  | 0 | 0 | 0 | 0 | 0 | 64 | K | 3 | ROZPOCET | 0 | 0 | 0 | 0 | 0 | 2 | 0 | 64 | 64
34 | K | 5.9 | Tyč pre ukazovateľ chybného štartu a obrátky | ks | 6 |  | 0 |  |  | znížená |  | 0 | 0 | 0 | 0 | 0 | 64 | K | 3 | ROZPOCET | 0 | 0 | 0 | 0 | 0 | 2 | 0 | 64 | 66
| D | D6 | 6. Rôzne |  |  |  | 0 |  |  |  |  | 0 |  | 0 |  | 0 | 1 | D | 2 | ROZPOCET | [6 empty] | 0
35 | K | 6.0 | Podvodný reflektor 12 POW-LED, farba biela, studená, k.č. 4.0292.00.11, hranatý, celkom 47W (6900 lm), | ks | 16 |  | 0 |  |  | znížená |  | 0 | 0 | 0 | 0 | 0 | 64 | K | 3 | ROZPOCET | 0 | 0 | 0 | 0 | 0 | 2 | 0 | 64 | 68
| P |  | Poznámka k položke: Skladá sa z dielov reflektoru s čírym bezpečnostným sklom a antikorovým lemom, vstavanej antikorovej niky s chráničkou vrátane prívodného káblu, transformátoru a príslušenstva podľa nasledovného popisu. Reflektor do plaveckých bazénov so vstavanou POW LED doskou, s 12 POW LED, celkom 47 W (svietivosť COLD WHITE 6900 lm), prevádzkové napätie 12V/700 mA, spôsob istenia IP 68. Nika je vyrobená z antikorovej ocele, pevne navarená do steny bazéna a jej súčasťou je tesniaca prechodka a flexibilná chránička kábla. Doporučená hĺbka miestnenia reflektoru 0,6 m pod hladinou vody, max. hĺbka umiestnenia 5 m pod vodnou hladinou, podľa PD. Sieťový transformátor 12-V-DC , v plastovom puzdre s krytím IP 20. Dodávka vrátane silikńového kábla. Dodávka bez elektroinštalačný prác. | [14 empty] | P | 3
40 | K | 6.5 | Mobilný bazénový zdvihák pre telesne postihnutých | ks | 1 |  | 0 |  |  | znížená |  | 0 | 0 | 0 | 0 | 0 | 64 | K | 3 | ROZPOCET | 0 | 0 | 0 | 0 | 0 | 2 | 0 | 64 | -188908336
36 | K | 7.0 | Odrazová doska z plexiskla číra, so zásuvnými puzdrami | ks | 12 |  | 0 |  |  | znížená |  | 0 | 0 | 0 | 0 | 0 | 64 | K | 3 | ROZPOCET | 0 | 0 | 0 | 0 | 0 | 2 | 0 | 64 | 70
| P |  | Poznámka k položke: Odrazová doska je dodávaná so zásuvnými puzdrami upevňovanými do konštrukcie prelivového žliabku. Doska je vyrobená v súlade s STN EN 13451-6 a podľa noriem FINA, prevedenie plexiskla min hrúbka 24 mm príp. v kombinácii plexiskla a antikorovej ocele, s dĺžkou odrazovej dosky podľa PD . Odrazová doska je kotvená do prelivovej hrany min 4 rebrá, z toho vonkajšie rebrá zároveň do žliabku na kotviace kolíky, z toho dve vonkajšie rebrá majú hrúbku steny min.49mm a dve vnútorné rebrá hrúbku min.24mm. Ich konštrukcia musí umožňovať ľahkú inštaláciu držiakov plaveckých lán a kontinuálny preliv vody do prelivového žliabku bazénu v mieste inštalácie stien. Úchopové časti dosky (všetky vonkajšie hrany) technologicky ošetrené polomerom min R 6mm. Okrem frézovanej perforácii odrazovej dosky je ostatný povrch hladký. Odrazová stena musí umožňovať ľahké napojenie elektrón. dotykových dosiek pre závodné plávanie. | [14 empty] | P | 3
37 | K | 8.0 | Zateplenie 25 m nerezového bazéna + lepidlo | ks | 1 |  | 0 |  |  | znížená |  | 0 | 0 | 0 | 0 | 0 | 64 | K | 3 | ROZPOCET | 0 | 0 | 0 | 0 | 0 | 2 | 0 | 64 | 72
| P |  | Poznámka k položke: 8.1 Zateplenie nerezových stien Styrodurom hr. 5 cm...................105,00 m2 | [14 empty] | P | 3
38 | K | 9.0 | Geodetické zameranie súvisiace sosadením nerezového bazéna min. 3 merania | ks | 1 |  | 0 |  |  | znížená |  | 0 | 0 | 0 | 0 | 0 | 64 | K | 3 | ROZPOCET | 0 | 0 | 0 | 0 | 0 | 2 | 0 | 64 | 74
39 | K | 10.0 | Skúšky tesnosti 25m nerezového bazéna vrátane prelivových žľabov | ks | 1 |  | 0 |  |  | znížená |  | 0 | 0 | 0 | 0 | 0 | 64 | K | 3 | ROZPOCET | 0 | 0 | 0 | 0 | 0 | 2 | 0 | 64 | 76

## 02 - Technológia 25m plav...
{62d668e9-3606-4b8f-9781-51553c2ff994}
0
| KRYCÍ LIST ROZPOČTU | [7 empty] | v --- nižšie sa nachádzajú doplnkové a pomocné údaje k zostavám --- v | [8 empty] | False
Stavba:
Nerezové bazény a bazénové technológie
Objekt:
002 - II. Riešenie havar.stavu 25m plav.bazéna a časti podláh na 1.N.P./E.3 stavebno-architektonická časť
Časť:
02 - Technológia 25m plaveckého bazéna
| JKSO: |  |  |  |  | KS:
| Miesto: |  | Žiar nad Hronom |  |  | Dátum: | 26. 3. 2021
| Objednávateľ: |  |  |  |  | IČO: | 31609651
|  | Technické služby Žiar nad Hronom s.r.o. |  |  |  | IČ DPH: | SK2020479714
| Zhotoviteľ: |  |  |  |  | IČO: | Vyplň údaj
|  | Vyplň údaj |  |  |  | IČ DPH: | Vyplň údaj
| Projektant: |  |  |  |  | IČO:
|  | Magic Design Henč s.r.o. |  |  |  | IČ DPH:
| Spracovateľ: |  |  |  |  | IČO:
|  | Pilnik Vladimír |  |  |  | IČ DPH:
Poznámka:
| Cena bez DPH | [5 empty] | 0
|  |  | Základ dane |  |  | Sadzba dane | Výška dane
| DPH | základná | 0 |  |  | 20% | 0
|  | znížená | 0 |  |  | 20% | 0
|  | zákl. prenesená | 0 |  |  | 20% | 0
|  | zníž. prenesená | 0 |  |  | 20% | 0
|  | nulová | 0 |  |  | 0% | 0
| Cena s DPH |  |  | v | EUR |  | 0
| Projektant |  |  | Spracovateľ
| Dátum a podpis: |  | Pečiatka | Dátum a podpis: |  |  | Pečiatka
| Objednávateľ |  |  | Zhotoviteľ
| Dátum a podpis: |  | Pečiatka | Dátum a podpis: |  |  | Pečiatka
REKAPITULÁCIA ROZPOČTU
Stavba:
Nerezové bazény a bazénové technológie
Objekt:
002 - II. Riešenie havar.stavu 25m plav.bazéna a časti podláh na 1.N.P./E.3 stavebno-architektonická časť
Časť:
02 - Technológia 25m plaveckého bazéna
Miesto: |  |  | Žiar nad Hronom |  |  | Dátum: | 26. 3. 2021
Objednávateľ: |  |  | Technické služby Žiar nad Hronom s.r.o. |  |  | Projektant: | Magic Design Henč s.r.o.
Zhotoviteľ: |  |  | Vyplň údaj |  |  | Spracovateľ: | Pilnik Vladimír
Kód dielu - Popis | [6 empty] | Cena celkom [EUR]
Náklady z rozpočtu | [6 empty] | 0 | [11 empty] | -1
| M - Práce a dodávky M | [5 empty] | 0
| 35-M - Technológia | [5 empty] | 0
ROZPOČET
Stavba:
Nerezové bazény a bazénové technológie
Objekt:
002 - II. Riešenie havar.stavu 25m plav.bazéna a časti podláh na 1.N.P./E.3 stavebno-architektonická časť
Časť:
02 - Technológia 25m plaveckého bazéna
Miesto: |  |  | Žiar nad Hronom |  |  | Dátum: | 26. 3. 2021
Objednávateľ: |  |  | Technické služby Žiar nad Hronom s.r.o. |  |  | Projektant: | Magic Design Henč s.r.o.
Zhotoviteľ: |  |  | Vyplň údaj |  |  | Spracovateľ: | Pilnik Vladimír
PČ | Typ | Kód | Popis | MJ | Množstvo | J.cena [EUR] | Cena celkom [EUR] | Cenová sústava |  | DPH | J. Nh [h] | Nh celkom [h] | J. hmotnosť [t] | Hmotnosť celkom [t] | J. suť [t] | Suť Celkom [t]
Náklady z rozpočtu | [6 empty] | 0 |  |  |  |  | 0 |  | 0 |  | 0 |  | D | -1 | [7 empty] | 0
| D | M | Práce a dodávky M |  |  |  | 0 |  |  |  |  | 0 |  | 0 |  | 0 | 3 | D | 0 | ROZPOCET | [6 empty] | 0
| D | 35-M | Technológia |  |  |  | 0 |  |  |  |  | 0 |  | 0 |  | 0 | 3 | D | 1 | ROZPOCET | [6 empty] | 0
1 | K | Pol93 | Technológia úpravy vody Castiglione 44 m3/h - / filtračná rýchlosť 35m/h, priemer filtra 1275 mm, polyesterový povrchovo upravený filter Castiglione + čerpadlo Waterblue 3,0 kW / 400 V + 3" 6-cestný ventil + spojovacie armatúry a tvarovky / | súb. | 0 |  | 0 |  |  | znížená |  | 0 | 0 | 0 | 0 | 0 | 64 | K | 2 | ROZPOCET | 0 | 0 | 0 | 0 | 0 | 2 | 0 | 64 | 2
| P |  | Poznámka k položke: Bude použité pôvodné technologické zariadeni | [14 empty] | P | 2
2 | K | Pol94 | Filtračný piesok frakcia 0,4-0,8mm /á 25 kg/ | súb. | 171 |  | 0 |  |  | znížená |  | 0 | 0 | 0 | 0 | 0 | 64 | K | 2 | ROZPOCET | 0 | 0 | 0 | 0 | 0 | 2 | 0 | 64 | 4
3 | K | Pol95 | Filtračný piesok frakcia 1,0-2,0mm /á 25 kg/ | súb. | 42 |  | 0 |  |  | znížená |  | 0 | 0 | 0 | 0 | 0 | 64 | K | 2 | ROZPOCET | 0 | 0 | 0 | 0 | 0 | 2 | 0 | 64 | 6
4 | K | Pol96 | BAYROL - ANALYT 3. Automatické meracie a dávkovacie zariadenie pre plavecké bazény. Meranie a zobrazenie hodnôt na displeji : voľný chlór, redox, pH a teplota - ovládanie cez menu pomocou farebného dotykového displeja ! Ovládanie a nastavovanie cez | súb. | 1 |  | 0 |  |  | znížená |  | 0 | 0 | 0 | 0 | 0 | 64 | K | 2 | ROZPOCET | 0 | 0 | 0 | 0 | 0 | 2 | 0 | 64 | 8
5 | K | Pol97 | Dávkovacie čerpadlo Bayrol DE 8 - peristaltické. Výkon 8 l/h, včetne sacieho potrubia so snímačom hladiny a injektora a dávkovacieho potrubia. | súb. | 2 |  | 0 |  |  | znížená |  | 0 | 0 | 0 | 0 | 0 | 64 | K | 2 | ROZPOCET | 0 | 0 | 0 | 0 | 0 | 2 | 0 | 64 | 10
6 | K | Pol98 | Flockmatic VARIO - nepretržité automatické dávkovanie koagulantu pre verejné bazény. Čerpadlo s konštatným regulovateľným dávkovacím výkonom 30-2.400 ml/h. Použitie iba pre pieskové filtre a s koagulantom Quickflock liquide. | súb. | 3 |  | 0 |  |  | znížená |  | 0 | 0 | 0 | 0 | 0 | 64 | K | 2 | ROZPOCET | 0 | 0 | 0 | 0 | 0 | 2 | 0 | 64 | 12
7 | K | Pol99 | Bezpečnostná záchytná vaňa - pre 22 - 35 L bandasky s bazénovou chémiou. Zachytí celý objem 35 L v prípade jej poškodenia. S podstavcom pre naklonenie bandasky smerom k sacej trubici, aby mohol byť vyčerpaný celý objem bandasky. | súb. | 4 |  | 0 |  |  | znížená |  | 0 | 0 | 0 | 0 | 0 | 64 | K | 2 | ROZPOCET | 0 | 0 | 0 | 0 | 0 | 2 | 0 | 64 | 14
8 | K | Pol100 | UV lampa stredotlaková Triogen CF/CF-LT 145 Max. prietok 145 m3/h. | súb. | 0 |  | 0 |  |  | znížená |  | 0 | 0 | 0 | 0 | 0 | 64 | K | 2 | ROZPOCET | 0 | 0 | 0 | 0 | 0 | 2 | 0 | 64 | 16
| P |  | Poznámka k položke: Nie je predmetom dodávky | [14 empty] | P | 2
9 | K | Pol101 | Čerpadlo na odber vzoriek | súb. | 1 |  | 0 |  |  | znížená |  | 0 | 0 | 0 | 0 | 0 | 64 | K | 2 | ROZPOCET | 0 | 0 | 0 | 0 | 0 | 2 | 0 | 64 | 18
10 | K | Pol102 | Elektrický rozvádzač pre bazény s prepadovým žľabom, teplovodným ohrevom, digitálnym termostatom na nastavenie teploty v bazéne a podhladinovým osvetlením. Automatické udržiavanie hladiny vody v bazéne. | súb. | 1 |  | 0 |  |  | znížená |  | 0 | 0 | 0 | 0 | 0 | 64 | K | 2 | ROZPOCET | 0 | 0 | 0 | 0 | 0 | 2 | 0 | 64 | 20
11 | K | Pol103 | Vybavenie vyrovnávacej nádrže /vystlanie fóliou + bezpečnostný prepad + sanie / pre technológie o výkone do 140 m3/h | súb. | 1 |  | 0 |  |  | znížená |  | 0 | 0 | 0 | 0 | 0 | 64 | K | 2 | ROZPOCET | 0 | 0 | 0 | 0 | 0 | 2 | 0 | 64 | 22
12 | K | Pol104 | Hladinová automatika | súb. | 1 |  | 0 |  |  | znížená |  | 0 | 0 | 0 | 0 | 0 | 64 | K | 2 | ROZPOCET | 0 | 0 | 0 | 0 | 0 | 2 | 0 | 64 | 24
13 | K | Pol105 | Potrubné rozvody, armatúry, tvarovky, montážny materiál pre technológie do 140m3/h... | súb. | 1 |  | 0 |  |  | znížená |  | 0 | 0 | 0 | 0 | 0 | 64 | K | 2 | ROZPOCET | 0 | 0 | 0 | 0 | 0 | 2 | 0 | 64 | 26
14 | K | Pol106 | Elektoventil 1 1/2" | súb. | 1 |  | 0 |  |  | znížená |  | 0 | 0 | 0 | 0 | 0 | 64 | K | 2 | ROZPOCET | 0 | 0 | 0 | 0 | 0 | 2 | 0 | 64 | 28
15 | K | Pol107 | Prietokomer DA 160, 48-168m³/h | súb. | 1 |  | 0 |  |  | znížená |  | 0 | 0 | 0 | 0 | 0 | 64 | K | 2 | ROZPOCET | 0 | 0 | 0 | 0 | 0 | 2 | 0 | 64 | 30
16 | K | Pol108 | Označovacie štítky ventilov, potrubí a pod. | kpl | 1 |  | 0 |  |  | znížená |  | 0 | 0 | 0 | 0 | 0 | 64 | K | 2 | ROZPOCET | 0 | 0 | 0 | 0 | 0 | 2 | 0 | 64 | 32

## 04 - Nerezový neplavecký ...
{066b72fa-b5de-41ad-823b-5482f5d44230}
0
| KRYCÍ LIST ROZPOČTU | [7 empty] | v --- nižšie sa nachádzajú doplnkové a pomocné údaje k zostavám --- v | [8 empty] | False
Stavba:
Nerezové bazény a bazénové technológie
Objekt:
006 - Dodatok č.1 a 2 k realizačnému projektu
Časť:
04 - Nerezový neplavecký a detský bazén
| JKSO: |  |  |  |  | KS:
| Miesto: |  | Žiar nad Hronom |  |  | Dátum: | 26. 3. 2021
| Objednávateľ: |  |  |  |  | IČO: | 31609651
|  | Technické služby Žiar nad Hronom s.r.o. |  |  |  | IČ DPH: | SK2020479714
| Zhotoviteľ: |  |  |  |  | IČO: | Vyplň údaj
|  | Vyplň údaj |  |  |  | IČ DPH: | Vyplň údaj
| Projektant: |  |  |  |  | IČO:
|  | Magic Design Henč s.r.o. |  |  |  | IČ DPH:
| Spracovateľ: |  |  |  |  | IČO:
|  | Pilnik Vladimír |  |  |  | IČ DPH:
Poznámka:
| Cena bez DPH | [5 empty] | 0
|  |  | Základ dane |  |  | Sadzba dane | Výška dane
| DPH | základná | 0 |  |  | 20% | 0
|  | znížená | 0 |  |  | 20% | 0
|  | zákl. prenesená | 0 |  |  | 20% | 0
|  | zníž. prenesená | 0 |  |  | 20% | 0
|  | nulová | 0 |  |  | 0% | 0
| Cena s DPH |  |  | v | EUR |  | 0
| Projektant |  |  | Spracovateľ
| Dátum a podpis: |  | Pečiatka | Dátum a podpis: |  |  | Pečiatka
| Objednávateľ |  |  | Zhotoviteľ
| Dátum a podpis: |  | Pečiatka | Dátum a podpis: |  |  | Pečiatka
REKAPITULÁCIA ROZPOČTU
Stavba:
Nerezové bazény a bazénové technológie
Objekt:
006 - Dodatok č.1 a 2 k realizačnému projektu
Časť:
04 - Nerezový neplavecký a detský bazén
Miesto: |  |  | Žiar nad Hronom |  |  | Dátum: | 26. 3. 2021
Objednávateľ: |  |  | Technické služby Žiar nad Hronom s.r.o. |  |  | Projektant: | Magic Design Henč s.r.o.
Zhotoviteľ: |  |  | Vyplň údaj |  |  | Spracovateľ: | Pilnik Vladimír
Kód dielu - Popis | [6 empty] | Cena celkom [EUR]
Náklady z rozpočtu | [6 empty] | 0 | [11 empty] | -1
| M - Práce a dodávky M | [5 empty] | 0
| 35-M - Bazén | [5 empty] | 0
| D0 - TELESO BAZÉNA | [5 empty] | 0
| D1 - 2. VNÚTORNÉ VSTAVANÉ ČASTI DO BAZÉNA | [5 empty] | 0
| D2 - 3. BAZÉNOVÁ HYDRAULIKA | [5 empty] | 0
| D3 - 4. VYBAVENIE BAZÉNA | [5 empty] | 0
| D4 - 5. ATRAKCIE | [5 empty] | 0
| D5 - 6. Rôzne | [5 empty] | 0
ROZPOČET
Stavba:
Nerezové bazény a bazénové technológie
Objekt:
006 - Dodatok č.1 a 2 k realizačnému projektu
Časť:
04 - Nerezový neplavecký a detský bazén
Miesto: |  |  | Žiar nad Hronom |  |  | Dátum: | 26. 3. 2021
Objednávateľ: |  |  | Technické služby Žiar nad Hronom s.r.o. |  |  | Projektant: | Magic Design Henč s.r.o.
Zhotoviteľ: |  |  | Vyplň údaj |  |  | Spracovateľ: | Pilnik Vladimír
PČ | Typ | Kód | Popis | MJ | Množstvo | J.cena [EUR] | Cena celkom [EUR] | Cenová sústava |  | DPH | J. Nh [h] | Nh celkom [h] | J. hmotnosť [t] | Hmotnosť celkom [t] | J. suť [t] | Suť Celkom [t]
Náklady z rozpočtu | [6 empty] | 0 |  |  |  |  | 0 |  | 0 |  | 0 |  | D | -1 | [7 empty] | 0
| D | M | Práce a dodávky M |  |  |  | 0 |  |  |  |  | 0 |  | 0 |  | 0 | 3 | D | 0 | ROZPOCET | [6 empty] | 0
| D | 35-M | Bazén |  |  |  | 0 |  |  |  |  | 0 |  | 0 |  | 0 | 3 | D | 1 | ROZPOCET | [6 empty] | 0
| D | D0 | TELESO BAZÉNA |  |  |  | 0 |  |  |  |  | 0 |  | 0 |  | 0 | 1 | D | 2 | ROZPOCET | [6 empty] | 0
1 | K | 1.1 | Teleso bazénovej vane s prelivovým žliabkom | ks | 1 |  | 0 |  |  | znížená |  | 0 | 0 | 0 | 0 | 0 | 64 | K | 3 | ROZPOCET | 0 | 0 | 0 | 0 | 0 | 2 | 0 | 64 | 2
| P |  | Poznámka k položke: Jedná sa o kompletne zmontovanú a vodotesne zvarenú konštrukciu obvodových stien bazénovej vane vrátane príslušenstva špecifikovaného v projektovej časti, ktoré nie je zahrnuté v samostatných rozpočtových položkách (prelivová hrana, obvodové prelivové žliabky, rohové diely, vlnolamy v žliabkoch, izolačný profil, výstuže, šikmé vzpery, kotevné dosky, kotevný mat. a pod.). Prevedenie je vyhotovené podľa dispozícií uvedených v technických podkladoch, prevedenie zvarov podľa STN EN ISO 3834-2, zvary morené bez mechanického opracovania. Konštrukčný systém antikorových bazénov sa skladá z vystužených oceľových konštrukcii uchytených staticky v určených a predpísaných bodoch podľa projektovej dokumentácie (ďalej len PD), podložené statickým výpočtom dodávateľa. Na konštrukčnej časti obvodových stien sú potom následne vodotesne navarené jednotlivé časti bazénu, samostatne uvedené a špecifikované v priloženom rozpočte. | [14 empty] | P | 3
2 | K | 1.2 | Dno bazéna s protišmykovou úpravou, hranaté nopy | m² | 72.4 |  | 0 |  |  | znížená |  | 0 | 0 | 0 | 0 | 0 | 64 | K | 3 | ROZPOCET | 0 | 0 | 0 | 0 | 0 | 2 | 0 | 64 | 4
| P |  | Poznámka k položke: Dno bazéna je tvorené jednostranne razeným plechom, prelis s priemerom 10mm, výška prelisu 1,1-1,5 mm, osová rozteč prielisov 20mm, ktoré musí zodpovedať norme STN EN 13451-1 zatriedenie 24°. Presadenie dnových plechov cez seba je min. 10 mm. Dno je vodotesne navarené na bazénové steny a jednotlivé vstavané časti. Súčasťou dna sú všetky výstužné prvky určené pre prípadné zlomy v dne. Uloženie dna je podľa PD. | [14 empty] | P | 3
3 | K | 1.3 | Tepelná izolácia zadnej časti bazénovej steny - dielňa | ks | 1 |  | 0 |  |  | znížená |  | 0 | 0 | 0 | 0 | 0 | 64 | K | 3 | ROZPOCET | 0 | 0 | 0 | 0 | 0 | 2 | 0 | 64 | 6
| P |  | Poznámka k položke: Striekaná izolácia je tepelná izolácia novej generácie, ktorá dokonale priľne ku všetkým materiálom. Po aplikácii striekanej izolačnej peny nevznikajú žiadne netesnosti a tepelné mosty. Striekaná izolácia je dvojzložková polyuretánová pena s uzatvorenou štruktúrou buniek s hustotou 35-38 kg/m3, ktorá sa používa ako hydroizolácia, parozábrana, tepelná izolácia a proti vzduchová izolácia. Je ideálnym riešením na izoláciu bazénových stien. Vďaka nízkej hmotnosti nezaťažuje bazénovú konštrukciu a dokonale priľne k všetkým povrchom. | [14 empty] | P | 3
| D | D1 | 2. VNÚTORNÉ VSTAVANÉ ČASTI DO BAZÉNA |  |  |  | 0 |  |  |  |  | 0 |  | 0 |  | 0 | 1 | D | 2 | ROZPOCET | [6 empty] | 0
4 | K | 2.1 | Schodisko do neplaveckej časti bazéna - rovné (hranaté nopy) 6 stupienkov, šírka 3,1 - 5,4 m | ks | 1 |  | 0 |  |  | znížená |  | 0 | 0 | 0 | 0 | 0 | 64 | K | 3 | ROZPOCET | 0 | 0 | 0 | 0 | 0 | 2 | 0 | 64 | 8
| P |  | Poznámka k položke: Vstupné schodisko do bazéna je smerom k vode zo všetkých strán uzavreté vodotesnou zváranou konštrukciou vrátane pozdĺžnych nosníkov a styčných plechov vyhotovených podľa konštrukčných a statických požiadaviek PD. Výška stupienkov musí byť zhodná v celej dĺžke schodiska, veľkosť a tvar stupienkov musí byť realizovaný podľa PD. Stupienky sú vytvorené ako bezpečné nášľapné plochy, ktoré sa nesmú prehýbať ani inak deformovať a nášľapné plochy musia byť opatrené protišmykovým dezénom v hráškovom prevedení (prielis o priemere 10mm, výška prielisu 1,1-1,5 mm, osová rozteč prielisu 20mm, ktoré musia zodpovedať norme EN 13451-1 zatriedenie 24°. Pri verejných bazénoch je požiadavka na zafarbenie okraja stupienkov. Jedná sa o termotlakovo nanášané vinylové pásy, ktoré farebne odlíšia jednotlivé časti bazénovej konštrukcie. Toto riešenie umožňuje dodatočné opravy a úpravy farebných plôch. Dovoľuje sa realizovať farebný efekt procesom, založeným na bezprúdovom anodickom vylučovaní vrstvy oxidov kovov, za vzniku interferenčnej vrstvy oxidov kovov a to v takej hrúbke vrstvy, ktorá zrakom na dennom svetle vykazuje kobaltovo modré až čierne zafarbenie, kobaltová modrá RAL 5013." | [14 empty] | P | 3
5 | K | 2.2 | Schodisko do detskej časti (hranané nopy) | ks | 1 |  | 0 |  |  | znížená |  | 0 | 0 | 0 | 0 | 0 | 64 | K | 3 | ROZPOCET | 0 | 0 | 0 | 0 | 0 | 2 | 0 | 64 | 10
| P |  | Poznámka k položke: Vstupné schodisko do bazéna je smerom k vode zo všetkých strán uzavreté vodotesnou zváranou konštrukciou vrátane pozdĺžnych nosníkov a styčných plechov vyhotovených podľa konštrukčných a statických požiadaviek PD. Výška stupienkov musí byť zhodná v celej dĺžke schodiska, veľkosť a tvar stupienkov musí byť realizovaný podľa PD. Stupienky sú vytvorené ako bezpečné nášľapné plochy, ktoré sa nesmú prehýbať ani inak deformovať a nášľapné plochy musia byť opatrené protišmykovým dezénom v hráškovom prevedení (prielis o priemere 10mm, výška prielisu 1,1-1,5 mm, osová rozteč prielisu 20mm, ktoré musia zodpovedať norme EN 13451-1 zatriedenie 24°. Pri verejných bazénoch je požiadavka na zafarbenie okraja stupienkov. Jedná sa o termotlakovo nanášané vinylové pásy, ktoré farebne odlíšia jednotlivé časti bazénovej konštrukcie. Toto riešenie umožňuje dodatočné opravy a úpravy farebných plôch. Dovoľuje sa realizovať farebný efekt procesom, založeným na bezprúdovom anodickom vylučovaní vrstvy oxidov kovov, za vzniku interferenčnej vrstvy oxidov kovov a to v takej hrúbke vrstvy, ktorá zrakom na dennom svetle vykazuje kobaltovo modré až čierne zafarbenie, kobaltová modrá RAL 5013." | [14 empty] | P | 3
6 | K | 2.3 | Zábradlie s plexisklom a motívom | m | 6 |  | 0 |  |  | znížená |  | 0 | 0 | 0 | 0 | 0 | 64 | K | 3 | ROZPOCET | 0 | 0 | 0 | 0 | 0 | 2 | 0 | 64 | 12
7 | K | 2.4 | Zábradlie k schodom v detskej časti - povrchová úprava lesk | ks | 1 |  | 0 |  |  | znížená |  | 0 | 0 | 0 | 0 | 0 | 64 | K | 3 | ROZPOCET | 0 | 0 | 0 | 0 | 0 | 2 | 0 | 64 | 14
| P |  | Poznámka k položke: Zábradlie k schodom je koncipované ako bezpečnostný prvok v bazénovej zostave, predchádza nebezpečiu pádu osôb na schodisko zo strany ochozu okolo bazéna. zábradlie sa skladá z rúrok trkr 40x2mm a musí zodpovedať PD a STN EN 13451, dôraz je kladený na kvalitu a prevedenie zváracích prác. | [14 empty] | P | 3
8 | K | 2.5 | Zábradlie k schodom v neplaveckej časti - povrchová úprava lesk | ks | 1 |  | 0 |  |  | znížená |  | 0 | 0 | 0 | 0 | 0 | 64 | K | 3 | ROZPOCET | 0 | 0 | 0 | 0 | 0 | 2 | 0 | 64 | 16
| P |  | Poznámka k položke: Zábradlie k schodom je koncipované ako bezpečnostný prvok v bazénovej zostave, predchádza nebezpečiu pádu osôb na schodisko zo strany bazéna. Zábradlie sa skladá z rúrok trkr 40x2mm a musí zodpovedať pd a STN EN 13451, dôraz je kladený na kvalitu a prevedenie zváracích prác. | [14 empty] | P | 3
9 | K | 2.6 | Rehabilitačné madlo m 15,00 | ks | 1 |  | 0 |  |  | znížená |  | 0 | 0 | 0 | 0 | 0 | 64 | K | 3 | ROZPOCET | 0 | 0 | 0 | 0 | 0 | 2 | 0 | 64 | 18
| P |  | Poznámka k položke: Pozostáva z rúrky TR KR 40x2mm, prevedenie, tvar a ukotvenie podľa PD. Prevedenie v súlade s STN EN 13451. | [14 empty] | P | 3
10 | K | 2.7 | Opláštenie stĺpa 40 x 40 cm | ks | 1 |  | 0 |  |  | znížená |  | 0 | 0 | 0 | 0 | 0 | 64 | K | 3 | ROZPOCET | 0 | 0 | 0 | 0 | 0 | 2 | 0 | 64 | 20
11 | K | 2.8 | Podvodný ostrov s deliacou stenou medzi plaveckou a detskou časťou | ks | 1 |  | 0 |  |  | znížená |  | 0 | 0 | 0 | 0 | 0 | 64 | K | 3 | ROZPOCET | 0 | 0 | 0 | 0 | 0 | 2 | 0 | 64 | 22
| D | D2 | 3. BAZÉNOVÁ HYDRAULIKA |  |  |  | 0 |  |  |  |  | 0 |  | 0 |  | 0 | 1 | D | 2 | ROZPOCET | [6 empty] | 0
12 | K | 3.1 | Kanál dnového rozvodu s krytom | m | 8.2 |  | 0 |  |  | znížená |  | 0 | 0 | 0 | 0 | 0 | 64 | K | 3 | ROZPOCET | 0 | 0 | 0 | 0 | 0 | 2 | 0 | 64 | 24
| P |  | Poznámka k položke: Pre prívod čerstvej vody do bazéna, sú v dne bazéna zabudované kanále s odnímateľnými poklopmi (zaisťujú jednoduchú údržbu a čistenie) s prelisovanými vstrekovacími tryskami, prevedenie komplet z antikorovej ocele. Tesnenie medzi dnovým kanálom a krytom je z elastického pryžového materiálu. Tento profil sa na lem krytu prisvorkuje a konce tesniaceho profilu sa prilepia. Upevnenie krytov musí zaisťovať jednoduchú opätovnú montáž a demontáž, pomocou montážneho kľúča. Povrchy krytov dnových kanálov musia mať rovnaký design ako dno v bazéne. Kryty musia byť vyrobené v takej dĺžke, aby s nimi bola jednoduchá manipulácia, a musia mať tuhú a stabilnú konštrukciu. Tvar kanálov a krytov kanálov, samotné prevedení a prierez kanálov vrátane napojenia na cirkulační systém bazénovej vody, musí zodpovedať platnej PD. Množstvo prúdiacej vody-tlak vody nesmie prekročiť 0,03 MPa. Z bezpečnostného hľadiska musia byť všetky pohľadové plochy kanála aj krytu zaoblené bez ostrých hrán a nerovností. Musia byť dodržané bezpečnostné technické požiadavky podľa STN EN 13451 hlave časť 1/3 (napr. doklad o kontrole zachytávania vlasov). Vstrekovacie trysky musia byť v jednej rovine s dnom bazéna. Rozdelenie a dimenzie trysiek musí zodpovedať vyváženým hydraulickým pomerom tak, aby nikde nevznikli mŕtve zóny v priestoru bazénového telesa. Kryt s tryskami je kotvený k otvoru ového kanálu pomocou nešraubového rýchlo uzáveru, ktorý zaistí obsluhe bazéna rýchle a ľahké otváranie a zavieranie. Uzáver je možné ľahko otvoriť aj v prípade nevypusteného bazéna. Rameno váhadla a ozub váhadla sú vyvážené v zhladom k čapu tak, že uzáver je udržovaný gravitáciou v uzatvorenej polohe. Bezšraubový uzáver je doložený technickým listom. | [14 empty] | P | 3
13 | K | 3.2 | Čistiaca časť dnového kanála s bezšraubovým uzáverom krytu | ks | 1 |  | 0 |  |  | znížená |  | 0 | 0 | 0 | 0 | 0 | 64 | K | 3 | ROZPOCET | 0 | 0 | 0 | 0 | 0 | 2 | 0 | 64 | 26
| P |  | Poznámka k položke: Jedná sa o zavarenú časť dnového krytu kanálu. Kryt čistiaceho otvoru s tryskami je upevnený k otvoru dnového kanálu pomocou bezšraubového rychlouzáveru, ktorý zaistí obsluhe bazénov rýchle a ľahké otváranie a zatváranie, jeho podstata spočíva v tom, že na spodnej strane krytu uzatváracieho otvoru je kyvne uložené vahadlo, ktorého funkčná časť sa v uzatvorenej polohe krytu opiera o protiprvok, ktorý je ukotvený v uzatváranom otvore. Vahadlo je otočne uložené na čape, ktorý je ukotvený držiakmi na spodnej časti krytu. Os čapu, na ktorom je uložené vahadlo môže byť buď rovnobežná s pozdĺžnou osou uzatváracieho otvoru alebo na ňu kolmá. Rameno vahadla a ozub vahadla sú vyvážené vzhľadom k čapu tak, že uzáver je udržovaný gravitáciou v uzatvorenej polohe. Uzáver krytu je možné ľahko ovládať /otvárať/ tlačným kľúčom a to aj v prípade nevypusteného bazéna. Požiadavka na doloženie technického listu bezšraubového rychlouzáveru krytu čistiacej časti. Prevedenie bude doložené technickým listom. | [14 empty] | P | 3
14 | K | 3.3 | Dnová vtoková tryska hranatá s bezšraubovým uzáverom krytu | ks | 3 |  | 0 |  |  | znížená |  | 0 | 0 | 0 | 0 | 0 | 64 | K | 3 | ROZPOCET | 0 | 0 | 0 | 0 | 0 | 2 | 0 | 64 | 28
| P |  | Poznámka k položke: Pre prívod čistej vody do bazéna, sú v dne bazéna zabudované dnové vtokové trysky fungujúce na princípe dnových kanálov. Kryt dnovej trysky je odnímateľný, tesnosť je zaručená prisvorkovaným tesniacim profilom z elastického materiálu. Horná strana trysky musí byť v rovnakej úrovni s dnom bazéna. Tlak na tryske nesmie presiahnuť hodnotu 0,03 MPa. Z bezpečnostného hľadiska musia byť všetky pohľadové plochy dnovej trysky a krytu zaoblené bez ostrých hrán a nerovností. Musia byť dodržané bezpečnostno-technické požiadavky (napr. doklad o kontrole zachytávania vlasov) podľa STN EN 13451 časť 1/3. Spôsob napojenia dnových trysiek na cirkulačný systém bazévej vody podľa PD. Kryt s tryskami je kotvený k otvoru vtokovej trysky pomocou bezšraubového rýchlo uzáveru, ktorá zaistí bohsluhe bazéna rýchle a ľahké otváranie a zatváranie. Uzáver je možné ľahko otvoriť aj v prípade nevypusteného bazéna. Uzáver umožňuje uzavretie krytu iba jeho zatlačením predpísanou silou k otvoru dnovej trysky. Bezšraubový uzáver je doložený technickým listom. | [14 empty] | P | 3
15 | K | 3.4 | Stenová vtoková tryska | ks | 2 |  | 0 |  |  | znížená |  | 0 | 0 | 0 | 0 | 0 | 64 | K | 3 | ROZPOCET | 0 | 0 | 0 | 0 | 0 | 2 | 0 | 64 | 30
| P |  | Poznámka k položke: Pre prívod čistej vody do bazéna, sú v stene bazéna zabudované stenové vtokové trysky ich umiestnenie, dimenziu a počet je špecifikovaný v PD. | [14 empty] | P | 3
16 | K | 3.5 | Odtok z prelivového žliabku | ks | 3 |  | 0 |  |  | znížená |  | 0 | 0 | 0 | 0 | 0 | 64 | K | 3 | ROZPOCET | 0 | 0 | 0 | 0 | 0 | 2 | 0 | 64 | 32
| P |  | Poznámka k položke: Slúži k plynulému odvodu bazénovej vody z prelivového žliabku, jeho umiestnenie a dimenzia, musí zodpovedať hydraulickým pomerom v bazéne. Prehĺbenie v mieste odtoku vrátane odvodného potrubia do vzdialenosti 0,50 m od hrany bazénu, ukončeného lemom a prírubou musí byť v súlade s platnou PD a STN EN 1092-1. Pri vonkajších bazénov je odtok štandardne vybavený krytom proti vniknutiu nežiaducich predmetov do cirkulačného systému. | [14 empty] | P | 3
17 | K | 3.6 | Vlnolam v žliabku | ks | 7 |  | 0 |  |  | znížená |  | 0 | 0 | 0 | 0 | 0 | 64 | K | 3 | ROZPOCET | 0 | 0 | 0 | 0 | 0 | 2 | 0 | 64 | 34
| P |  | Poznámka k položke: Smerová regulácia prúdu vody v rohovom diele žliabku. Skladá sa z privarených antikorových rebier k dnu žliabku, tvarové rebrá prispôsobené požadovanému prúdeniu vody v žliabku. | [14 empty] | P | 3
18 | K | 3.7 | Tlmič hluku pre odtok zo žliabku | ks | 3 |  | 0 |  |  | znížená |  | 0 | 0 | 0 | 0 | 0 | 64 | K | 3 | ROZPOCET | 0 | 0 | 0 | 0 | 0 | 2 | 0 | 64 | 36
| P |  | Poznámka k položke: Slúži k zníženiu hlučnosti vzniknúcej v mieste odtoku zo žliabku predovšetkým pri vnútorných bazénov. Tlmič je navrhnutý ako jednoducho upevňovaný segment do konštrukcie prelivového žliabku. Rozmery a prevedenie podľa PD | [14 empty] | P | 3
19 | K | 3.8 | Odtok z dna bazéna s bezšraubovým uzáverom krytu | ks | 2 |  | 0 |  |  | znížená |  | 0 | 0 | 0 | 0 | 0 | 64 | K | 3 | ROZPOCET | 0 | 0 | 0 | 0 | 0 | 2 | 0 | 64 | 38
| P |  | Poznámka k položke: Slúži k vypúšťaniu vody z bazéna a zároveň k prisávaniu bazénovej vody z dna bazéna do cirkulačného okruhu úpravy vody. Veľkosť a tvar podľa PD, skladá sa z uzavretej krabicovej konštrukcie, pevne ukotvenej k betónovému základu a navarenej na bazénové dno. Kanál je vybavený demontovateľným bezpečnostným dierovaným krytom s tesnením z elastického pryžového materiálu. Umiestnenie krytu je v úrovni dna bazénu. Odvodné potrubie do vzdialenosti 0,50 m od hrany bazéna, ukončeného lemom a prírubou musí odpovedať platnej PD a STN EN 1092-1. Je nutné dodržať bezpečnostno-technické požiadavky – podľa STN EN 13451. Kryt odtoku z dna je kotvený k otvoru kanálu pomocou bezšraubového rýchlo uzáveru, ktorý zaistí obsluhe bazéna rýchle a ľahké otváranie a zavieranie. Uzáver je možné ľahko otvoriť aj v prípade nevypusteného bazéna. Uzáver umožňuje uzavretie krytu iba jeho zatlačením predpísanou silou k otvoru dnovej trysky. Bezšraubový uzáver je doložený technickým listom. | [14 empty] | P | 3
20 | K | 3.9 | Tryska pre meranie chlóru v stene bazéna | ks | 1 |  | 0 |  |  | znížená |  | 0 | 0 | 0 | 0 | 0 | 64 | K | 3 | ROZPOCET | 0 | 0 | 0 | 0 | 0 | 2 | 0 | 64 | 40
| P |  | Poznámka k položke: Pre meranie obsahu Cl v bazénovej vode, piozostávajúce z klenutého krytu z antikorovanej ocele s privareným hrncom a potrubia do vzdialenosti 0,50 m od hrany bazéna, ukončeného lemom a prírubou musí zodpovedať platnej PD a STN EN 1092-1. Je nutné dodržať bezpečnosto-tevhnické požiadavky - podľa STN | [14 empty] | P | 3
21 | K | 3.10 | Tryska pre meranie chlóru v stene bazéna | ks | 1 |  | 0 |  |  | znížená |  | 0 | 0 | 0 | 0 | 0 | 64 | K | 3 | ROZPOCET | 0 | 0 | 0 | 0 | 0 | 2 | 0 | 64 | 42
| P |  | Poznámka k položke: Pre meranie obsahu Cl v bazénovej vode, piozostávajúce z klenutého krytu z antikorovanej ocele s privareným hrncom a potrubia do vzdialenosti 0,50 m od hrany bazéna, ukončeného lemom a prírubou musí zodpovedať platnej PD a STN EN 1092-1. Je nutné dodržať bezpečnosto-tevhnické požiadavky - podľa STN | [14 empty] | P | 3
22 | K | 3.11 | Potrubné rozvody | ks | 1 |  | 0 |  |  | znížená |  | 0 | 0 | 0 | 0 | 0 | 64 | K | 3 | ROZPOCET | 0 | 0 | 0 | 0 | 0 | 2 | 0 | 64 | 44
| D | D3 | 4. VYBAVENIE BAZÉNA |  |  |  | 0 |  |  |  |  | 0 |  | 0 |  | 0 | 1 | D | 2 | ROZPOCET | [6 empty] | 0
23 | K | 4.1 | Roštnica rovná 250 mm PP biela | m | 34 |  | 0 |  |  | znížená |  | 0 | 0 | 0 | 0 | 0 | 64 | K | 3 | ROZPOCET | 0 | 0 | 0 | 0 | 0 | 2 | 0 | 64 | 46
| P |  | Poznámka k položke: Roštnice sú navrhnuté podľa veľkosti a typu prelivového žliabku stanoveného v PD. Konštrukcia a materiál roštnice musí preniesť mechanické zaťaženie od kúpajúcich sa osôb, musia byť odolné proti teplotným výkyvom, bazénovej vode a UV žiareniu. Krycie rošty musia mať na svojej hornej strane protišmykovú úpravu podľa STN EN 13451-1 zatriedenie 24° a musia byť umiestnené priečne k prelivovému žliabku. Šírka roštnicových prútov max.10mm, medzera max. 8 mm. Pre čistenie roštov a žliabkov musí byť rošt odnímateľný, dĺžka jednotlivých roštových dielov musí byť cca 1,00 m a musí splňovať dvabodové spojenie v pozdĺžnej osy, aby nedochádzalo k bočným posunom jednotlivých prútov a tým aj zväčšovaniu medzier medzi prútmi na okrajoch. Materiál polypropylén, štandard biela alebo odtiene podľa výberu z RAL. Jednotlivé prvky roštnice sú pozdĺžne k sebe stiahnuté šraubami do pevného celku s dĺžkou 1 m. Šrauby sú stiahnuté na oboch stranách matkami a šrauby a matky sú z mat. EN 1.4462 a kvalitnejšieho. Nepripúšťa sa jednospojové prevedenie prvkov roštnice sebe vzájomným zásunom na perodrážku. | [14 empty] | P | 3
24 | K | 4.2 | Roštnica rohová 250 mm PP biela | ks | 7 |  | 0 |  |  | znížená |  | 0 | 0 | 0 | 0 | 0 | 64 | K | 3 | ROZPOCET | 0 | 0 | 0 | 0 | 0 | 2 | 0 | 64 | 48
| P |  | Poznámka k položke: Roštnice sú navrhnuté podľa veľkosti a typu prelivového žliabku stanoveného v PD. Konštrukcia a materiál roštnice musí preniesť mechanické zaťaženie od kúpajúcich sa osôb, musia byť odolné proti teplotným výkyvom, bazénovej vode a UV žiareniu. Krycie rošty musia mať na svojej hornej strane protišmykovú úpravu podľa STN EN 13451-1 zatriedenie 24° a musia byť umiestnené priečne k prelivovému žliabku. Šírka roštnicových prútov max.10mm, medzera max. 8 mm. Pre čistenie roštov a žliabkov musí byť rošt odnímateľný, dĺžka jednotlivých roštových dielov musí byť podľa PD a musí splňovať dvabodové spojenie v pozdĺžnej osy, aby nedochádzalo k bočným posunom jednotlivých prútov a tým aj zväčšovaniu medzier medzi prútmi na okrajoch. Rohová roštnica musí mať rovnaký design a rovnakú priepustnosť bazénovej vody ako pri roštniciach v priamom prevedení vrátane dvojbodového napojenia na rovné roštnice . Materiál polypropylén, štandard biela alebo odtiene podľa výberu z RAL. Jednotlivé prvky roštnice sú pozdĺžne k sebe stiahnuté šraubami do pevného celku s dĺžkou 1 m. Šrauby sú stiahnuté na oboch stranách matkami a šrauby a matky sú z mat. EN 1.4462 a kvalitnejšieho. Nepripúšťa sa jednospojové prevedenie prvkov roštnice sebe vzájomným zásunom na perodrážku. | [14 empty] | P | 3
25 | K | 4.3 | Bezpečnostná značka - informačné piktogramy | ks | 8 |  | 0 |  |  | znížená |  | 0 | 0 | 0 | 0 | 0 | 64 | K | 3 | ROZPOCET | 0 | 0 | 0 | 0 | 0 | 2 | 0 | 64 | 50
| P |  | Poznámka k položke: Bezpečnostná značka s piktogramom napr. "pre neplavcov, hl. vody". Umiestnenie v jednej úrovni s hornou stranou roštnice, bez výstupkov a ostrých hrán.Doska s označením modrá, rám a symbolika biela. | [14 empty] | P | 3
| D | D4 | 5. ATRAKCIE |  |  |  | 0 |  |  |  |  | 0 |  | 0 |  | 0 | 1 | D | 2 | ROZPOCET | [6 empty] | 0
26 | K | 5.1 | Vodný chrlič 400/15 DN 100 | ks | 1 |  | 0 |  |  | znížená |  | 0 | 0 | 0 | 0 | 0 | 64 | K | 3 | ROZPOCET | 0 | 0 | 0 | 0 | 0 | 2 | 0 | 64 | 52
| P |  | Poznámka k položke: Teleso vodného dela sa skladá z brúsenej antikorovej rúry a plochého antikorového vyústenia (hubice), vyrobené z bezpečnostných dôvodov s kruhovým profilom (lemom), podľa STN EN 13451. Ukotvenie chrliča a napojenie na prívod systémom vody podľa PD: Plniace potrubie vyvedené minimálne 0,5 m za hranu bazéna, ukončené lemovým krúžkom a prírubou podľa PD. Umiestnenie podľa PD: Prevedenie vodného dela, výška konštrukcie a šírka vústenia (hubice) podľa PD: a EN 13451, resp.. EN 1092-1. Požiadavka pre prívod vody podľa PD: | [14 empty] | P | 3
27 | K | 5.2 | Vodný chrlič - spodná časť DN 100 | ks | 1 |  | 0 |  |  | znížená |  | 0 | 0 | 0 | 0 | 0 | 64 | K | 3 | ROZPOCET | 0 | 0 | 0 | 0 | 0 | 2 | 0 | 64 | 54
| P |  | Poznámka k položke: Jedná sa o spodný kotviaci diel, ktorý je pevne navarený na bazénové teleso a slúži k prírubovému upevneniu vodného chrliča k prívodnému potrubnému systému | [14 empty] | P | 3
28 | K | 5.3 | Vodný ježko s odberom vzorky vody | ks | 1 |  | 0 |  |  | znížená |  | 0 | 0 | 0 | 0 | 0 | 64 | K | 3 | ROZPOCET | 0 | 0 | 0 | 0 | 0 | 2 | 0 | 64 | 56
| P |  | Poznámka k položke: Tryska je súčasťou nerezovej atrakcie "Vodný ježko" s inštalovaným odberným miestom pre meranie vzorku vody. Rozmery a tvar vrátane kotevnej dosky podľa PD, teleso v tvare valca s prislúchajúcimi otvormi pre nasávanie meranej vody po obvode. V hornej časti uzatvorené pologule s prislúchajúcimi otvormi pre výtlak vody. Teleso trysky je pevne ukotvené k betónovému základu a privarené ku dnu bazénu. Odvodné a prívodné potrubie do vzdialenosti 0,50 m od hrany bazéna, ukončeného lemom a prírubou musí byť v súlade platnej PD a STN EN 1092-1. | [14 empty] | P | 3
29 | K | 5.4 | Tryska masážna malá - D100/8 (8 - 10 m3/h) s prisávaním vzduchu, kruhová | ks | 2 |  | 0 |  |  | znížená |  | 0 | 0 | 0 | 0 | 0 | 64 | K | 3 | ROZPOCET | 0 | 0 | 0 | 0 | 0 | 2 | 0 | 64 | 58
| P |  | Poznámka k položke: Sú tvorené z prelisovaného otvoru zo strany bazéna, navarené prechodky a teleso trysky s lokálnym prisávaním zo žliabku, ukončeného jednosmerným ventilom. Teleso trysky je zapustené tak, aby vnútorný okraj trysky bol v jednej rovine s okolitou stenou bazénovej vane. Nika pre trysku musí byť lisovaná zo strany bazéna, z bezpečnostného a estetického hľadiska sa nepripúšťa zvárané prevedenie. Plniace potrubie je vyvedené minimálne 0,5 m za hranu bazénu a ukončené lemovým krúžkom a prírubou alebo nátrubkom podľa PD. Prevedenie konštrukcie podľa PD a STN EN 13451,resp. STN EN 1092-1 Požiadavka na prívod vody podľa PD. | [14 empty] | P | 3
30 | K | 5.5 | Fontánka v žliabku | ks | 2 |  | 0 |  |  | znížená |  | 0 | 0 | 0 | 0 | 0 | 64 | K | 3 | ROZPOCET | 0 | 0 | 0 | 0 | 0 | 2 | 0 | 64 | 60
| P |  | Poznámka k položke: Vodná atrakcia do detských bazénov (prípadne zvlhčenie povrchu antikorového detského sklzu) ako vodný prvok bazénov, pozostávajúci z antikorovej trysky v žliabku s otvorom pre plastový kryt trysky. Tryska je z plastového materiálu (silon bielej farby) s kalibrovaným otvorom prevedeným v šikmom smere (striekanie pod uhlom do bazéna) Obvykle sa dávajú min. 3 trysky a viacej. Tryska fontány cez rozvodné potrubie vetvy napojená samostatným potrubím výtlaku DN 40 (pre až tri trysky) vyvedené až 0,5 m mimo bazén, rúra ukončená lemovacím nátrubkom a prírubou DN 40/PN10, otvory podľa EN 1092-1 z antikorovej ocele. Max. výtlak vody do vodného prvku 1m3/hod 1 tryska. | [14 empty] | P | 3
31 | K | 5.6 | Podvodná rúrková lavica rovná - bez vzduch.masáže, dĺžka 5,4 m | ks | 1 |  | 0 |  |  | znížená |  | 0 | 0 | 0 | 0 | 0 | 64 | K | 3 | ROZPOCET | 0 | 0 | 0 | 0 | 0 | 2 | 0 | 64 | 62
| P |  | Poznámka k položke: Sedacia časť je tvorená brúsenými, 7 dmimi rúrkami TRKR 38x1,5mm, uloženými v rovine, medzera medzí rúrkami je 28 mm. Podperná časť má na oboch krajoch lavice zosílenú konštrukciu tvorenú uzavretým antikorovým obdĺžnikovým profilom, zo spodnej strany zosilneným podperou, vyrobenou s kruhovým bezpečnostným prvkom s priemerom 8 mm. Všetky hrany a prechody musia byť z bezpečnostných dôvodov dokonale zaoblené a vybrúsené. Celá konštrukcia lavice musí zodpovedať platným legislatívnym predpisom. Tvar, rozmery, statika a umiestenie vyplýva z PD. Prevedení v súlade s STN EN 13451 | [14 empty] | P | 3
32 | K | 5.7 | Rúrková lavica rovná, zakončená perforovaným plechom - 1,0 m, bez vzduchovej masáže (v časti sprchy) | ks | 1 |  | 0 |  |  | znížená |  | 0 | 0 | 0 | 0 | 0 | 64 | K | 3 | ROZPOCET | 0 | 0 | 0 | 0 | 0 | 2 | 0 | 64 | 64
| D | D5 | 6. Rôzne |  |  |  | 0 |  |  |  |  | 0 |  | 0 |  | 0 | 1 | D | 2 | ROZPOCET | [6 empty] | 0
33 | K | 6.0 | Skúšky tesnosti nerezového bazéna vrátane prelivových žľabov | ks | 1 |  | 0 |  |  | znížená |  | 0 | 0 | 0 | 0 | 0 | 64 | K | 3 | ROZPOCET | 0 | 0 | 0 | 0 | 0 | 2 | 0 | 64 | 66

## 05 - Technológia neplavec...
{ec3568b9-3d5c-43ae-8c16-ce01e3627c9f}
0
| KRYCÍ LIST ROZPOČTU | [7 empty] | v --- nižšie sa nachádzajú doplnkové a pomocné údaje k zostavám --- v | [8 empty] | False
Stavba:
Nerezové bazény a bazénové technológie
Objekt:
006 - Dodatok č.1 a 2 k realizačnému projektu
Časť:
05 - Technológia neplaveckého bazéna
| JKSO: |  |  |  |  | KS:
| Miesto: |  | Žiar nad Hronom |  |  | Dátum: | 26. 3. 2021
| Objednávateľ: |  |  |  |  | IČO: | 31609651
|  | Technické služby Žiar nad Hronom s.r.o. |  |  |  | IČ DPH: | SK2020479714
| Zhotoviteľ: |  |  |  |  | IČO: | Vyplň údaj
|  | Vyplň údaj |  |  |  | IČ DPH: | Vyplň údaj
| Projektant: |  |  |  |  | IČO:
|  | Magic Design Henč s.r.o. |  |  |  | IČ DPH:
| Spracovateľ: |  |  |  |  | IČO:
|  | Pilnik Vladimír |  |  |  | IČ DPH:
Poznámka:
| Cena bez DPH | [5 empty] | 0
|  |  | Základ dane |  |  | Sadzba dane | Výška dane
| DPH | základná | 0 |  |  | 20% | 0
|  | znížená | 0 |  |  | 20% | 0
|  | zákl. prenesená | 0 |  |  | 20% | 0
|  | zníž. prenesená | 0 |  |  | 20% | 0
|  | nulová | 0 |  |  | 0% | 0
| Cena s DPH |  |  | v | EUR |  | 0
| Projektant |  |  | Spracovateľ
| Dátum a podpis: |  | Pečiatka | Dátum a podpis: |  |  | Pečiatka
| Objednávateľ |  |  | Zhotoviteľ
| Dátum a podpis: |  | Pečiatka | Dátum a podpis: |  |  | Pečiatka
REKAPITULÁCIA ROZPOČTU
Stavba:
Nerezové bazény a bazénové technológie
Objekt:
006 - Dodatok č.1 a 2 k realizačnému projektu
Časť:
05 - Technológia neplaveckého bazéna
Miesto: |  |  | Žiar nad Hronom |  |  | Dátum: | 26. 3. 2021
Objednávateľ: |  |  | Technické služby Žiar nad Hronom s.r.o. |  |  | Projektant: | Magic Design Henč s.r.o.
Zhotoviteľ: |  |  | Vyplň údaj |  |  | Spracovateľ: | Pilnik Vladimír
Kód dielu - Popis | [6 empty] | Cena celkom [EUR]
Náklady z rozpočtu | [6 empty] | 0 | [11 empty] | -1
| M - Práce a dodávky M | [5 empty] | 0
| 35-M - Technológia | [5 empty] | 0
ROZPOČET
Stavba:
Nerezové bazény a bazénové technológie
Objekt:
006 - Dodatok č.1 a 2 k realizačnému projektu
Časť:
05 - Technológia neplaveckého bazéna
Miesto: |  |  | Žiar nad Hronom |  |  | Dátum: | 26. 3. 2021
Objednávateľ: |  |  | Technické služby Žiar nad Hronom s.r.o. |  |  | Projektant: | Magic Design Henč s.r.o.
Zhotoviteľ: |  |  | Vyplň údaj |  |  | Spracovateľ: | Pilnik Vladimír
PČ | Typ | Kód | Popis | MJ | Množstvo | J.cena [EUR] | Cena celkom [EUR] | Cenová sústava |  | DPH | J. Nh [h] | Nh celkom [h] | J. hmotnosť [t] | Hmotnosť celkom [t] | J. suť [t] | Suť Celkom [t]
Náklady z rozpočtu | [6 empty] | 0 |  |  |  |  | 0 |  | 0 |  | 0 |  | D | -1 | [7 empty] | 0
| D | M | Práce a dodávky M |  |  |  | 0 |  |  |  |  | 0 |  | 0 |  | 0 | 3 | D | 0 | ROZPOCET | [6 empty] | 0
| D | 35-M | Technológia |  |  |  | 0 |  |  |  |  | 0 |  | 0 |  | 0 | 3 | D | 1 | ROZPOCET | [6 empty] | 0
1 | K | Pol34 | Filter 33 m³/h, d.920mm + 2" 6-cestný ventil /ks/ |  | 1 |  | 0 |  |  | znížená |  | 0 | 0 | 0 | 0 | 0 | 64 | K | 2 | ROZPOCET | 0 | 0 | 0 | 0 | 0 | 2 | 0 | 64 | 2
| P |  | Poznámka k položke: Polyesterový povrchovo upravený filter , výška 1550mm + extratiché čerpadlo s predfiltrom 2,2 kW/400V. + 2" 6-cestný ventil + spojovacie armatúry a tvarovky / | [14 empty] | P | 2
2 | K | Pol35 | AFM - Aktivne filtračné médium frakcia 0,4-1,0 mm /balenie 21 kg/ |  | 15 |  | 0 |  |  | znížená |  | 0 | 0 | 0 | 0 | 0 | 64 | K | 2 | ROZPOCET | 0 | 0 | 0 | 0 | 0 | 2 | 0 | 64 | 4
3 | K | Pol36 | AFM - Aktivne filtračné médium frakcia 1,0-2,0 mm /balenie 21 kg/ |  | 6 |  | 0 |  |  | znížená |  | 0 | 0 | 0 | 0 | 0 | 64 | K | 2 | ROZPOCET | 0 | 0 | 0 | 0 | 0 | 2 | 0 | 64 | 6
| P |  | Poznámka k položke: Aktivované filtračné médiá AFM® sú priamou náhradou za piesok, čo zdvojnásobuje výkonnosť pieskových filtrov bez potreby ďalších investícií. AFM® je vyrobený zo špecifického typu skla, spracovaný na optimáluj veľkost a tvar zŕn. Je vystavený 3-stupňovému aktivačnému procesu, aby sa stal samo-sterilizujúcim a získal vynikajúci mechanický a elektrostatický filtračný výkon. | [14 empty] | P | 2
4 | K | Pol37 | Vyrovnávacias nádrž z PP V=6m³ / elektroventil na dopúšťanie vody + bezpečnostný prepad + sanie / |  | 1 |  | 0 |  |  | znížená |  | 0 | 0 | 0 | 0 | 0 | 64 | K | 2 | ROZPOCET | 0 | 0 | 0 | 0 | 0 | 2 | 0 | 64 | 8
0 | K | Pol38 | Potrubné rozvody, armatúry, tvarovky, montážny materiál pre technológie do 33m3/h |  | 1 |  | 0 |  |  | znížená |  | 0 | 0 | 0 | 0 | 0 | 64 | K | 2 | ROZPOCET | 0 | 0 | 0 | 0 | 0 | 2 | 0 | 64 | 10
5 | K | Pol39 | Elektrický rozvádzač pre bazény s prepadovým žľabom, teplovodným ohrevom, digitálnym termostatom na nastavenie teploty v bazéne a podhladinovým osvetlením. Automatické udržiavanie hladiny vody v bazéne. Silová časť. |  | 1 |  | 0 |  |  | znížená |  | 0 | 0 | 0 | 0 | 0 | 64 | K | 2 | ROZPOCET | 0 | 0 | 0 | 0 | 0 | 2 | 0 | 64 | 12
6 | K | Pol40 | Poolconsulting 400 V - riadiaca jednotka /ks/ |  | 1 |  | 0 |  |  | znížená |  | 0 | 0 | 0 | 0 | 0 | 64 | K | 2 | ROZPOCET | 0 | 0 | 0 | 0 | 0 | 2 | 0 | 64 | 14
| P |  | Poznámka k položke: Digitálna riadiaca jednotka pre bazény s teplovodným alebo solárnym ohrevom. Pre bazény s čerpadlami na 400 V. Cena vrátane teplotného čidla. Elektronická ochrana motora čerpadla filrácie. | [14 empty] | P | 2
7 | K | Pol41 | Balance Tank Control - automatické dopúšťanie vody do vyrovnávacej nádrže /ks/ |  | 1 |  | 0 |  |  | znížená |  | 0 | 0 | 0 | 0 | 0 | 64 | K | 2 | ROZPOCET | 0 | 0 | 0 | 0 | 0 | 2 | 0 | 64 | 16
| P |  | Poznámka k položke: Hladinová automatika pre bazény s prelivným žľabom. Určené pre 5 ks hladinových snímačov. Cena vrátane hladinových snímačov a držiaku elektród hladinovej automatiky | [14 empty] | P | 2
8 | K | Pol42 | Hladinový snímač pre Balance Tank Control. Cena za 1 ks |  | 5 |  | 0 |  |  | znížená |  | 0 | 0 | 0 | 0 | 0 | 64 | K | 2 | ROZPOCET | 0 | 0 | 0 | 0 | 0 | 2 | 0 | 64 | 18
9 | K | Pol43 | Držiak elektród hladinovej automatiky. /ks/ |  | 1 |  | 0 |  |  | znížená |  | 0 | 0 | 0 | 0 | 0 | 64 | K | 2 | ROZPOCET | 0 | 0 | 0 | 0 | 0 | 2 | 0 | 64 | 20
10 | K | Pol44 | BAYROL - ANALYT 3 Hotel. Pre hotelové bazény do 150 m3. /ks/ |  | 1 |  | 0 |  |  | znížená |  | 0 | 0 | 0 | 0 | 0 | 64 | K | 2 | ROZPOCET | 0 | 0 | 0 | 0 | 0 | 2 | 0 | 64 | 22
| P |  | Poznámka k položke: Meranie a zobrazenie hodnôt na displeji : voľný chlór, redox, pH a teplota + 2x dávkovacie čerpadlo. Ovládanie cez menu pomocou farebného dotykového displeja ! Ovládanie a nastavovanie cez prehľadné menu v 15 jazykoch vrátane Slovenčiny. Možnosť pripojenia k internetu a externého ovládania a kontroly. Včetne 2 ks peristaltických dávkovacích čerpadiel. | [14 empty] | P | 2
11 | K | Pol45 | BAYROL - Flockmatic - /ks/ |  | 1 |  | 0 |  |  | znížená |  | 0 | 0 | 0 | 0 | 0 | 64 | K | 2 | ROZPOCET | 0 | 0 | 0 | 0 | 0 | 2 | 0 | 64 | 24
| P |  | Poznámka k položke: nepretržité automatické dávkovanie koagulantu pre privátne a malé hotelové bazény. Čerpadlo s konštatným dávkovacím výkonom 10 ml/h. Použitie iba pre pieskové filtre a s koagulantom Quickflock automatic. | [14 empty] | P | 2
12 | K | Pol46 | Bezpečnostná záchytná vaňa - pre 22 - 35 L bandasky s bazénovou chémiou. /ks/ |  | 3 |  | 0 |  |  | znížená |  | 0 | 0 | 0 | 0 | 0 | 64 | K | 2 | ROZPOCET | 0 | 0 | 0 | 0 | 0 | 2 | 0 | 64 | 26
| P |  | Poznámka k položke: Zachytí celý objem 35 L v prípade jej poškodenia. S podstavcom pre naklonenie bandasky smerom k sacej trubici, aby mohol byť vyčerpaný celý objem bandasky. | [14 empty] | P | 2
0 | K | Pol47 | Čerpadlo na odber vzoriek |  | 1 |  | 0 |  |  | znížená |  | 0 | 0 | 0 | 0 | 0 | 64 | K | 2 | ROZPOCET | 0 | 0 | 0 | 0 | 0 | 2 | 0 | 64 | 28
13 | K | Pol48 | VGE Pro UV INOX lampa pre verejné bazény -390W Amalgam. /ks/ |  | 1 |  | 0 |  |  | znížená |  | 0 | 0 | 0 | 0 | 0 | 64 | K | 2 | ROZPOCET | 0 | 0 | 0 | 0 | 0 | 2 | 0 | 64 | 30
| P |  | Poznámka k položke: UV reaktor pre vysokozaťažené verejné bazény. Odporúčaný prietok pri 49 m3/h. Priemer reaktora 219 mm, napojenie d. 3" Vybavené riadiacou jednotkou. 3x lampa lampa VGE LightTech T6 130W Amalgam - životnosť 16.000 hod. | [14 empty] | P | 2
14 | K | Pol49 | Nerezový teplovodný protiprúdový výmeník 122 /ks/ |  | 1 |  | 0 |  |  | znížená |  | 0 | 0 | 0 | 0 | 0 | 64 | K | 2 | ROZPOCET | 0 | 0 | 0 | 0 | 0 | 2 | 0 | 64 | 32
| P |  | Poznámka k položke: pre ohrev (146kW - 90/70 st.C, 83kW - 60/40st.C) | [14 empty] | P | 2
15 | K | Pol50 | Čerpadlo masážnych trysiek 1,5 kW/400V /ks/ |  | 1 |  | 0 |  |  | znížená |  | 0 | 0 | 0 | 0 | 0 | 64 | K | 2 | ROZPOCET | 0 | 0 | 0 | 0 | 0 | 2 | 0 | 64 | 34
| P |  | Poznámka k položke: 4A, 55 m³/h - 5m. | [14 empty] | P | 2
16 | K | Pol51 | Čerpadlo vodného chrliča 3,0 kW/400V /ks/ |  | 1 |  | 0 |  |  | znížená |  | 0 | 0 | 0 | 0 | 0 | 64 | K | 2 | ROZPOCET | 0 | 0 | 0 | 0 | 0 | 2 | 0 | 64 | 36
| P |  | Poznámka k položke: 6A, 80 m³/h - 5m. | [14 empty] | P | 2
17 | K | Pol52 | Označovacie štítky ventilov, potrubí a pod. |  | 1 |  | 0 |  |  | znížená |  | 0 | 0 | 0 | 0 | 0 | 64 | K | 2 | ROZPOCET | 0 | 0 | 0 | 0 | 0 | 2 | 0 | 64 | 38

## 06 - Technológia detského...
{88b5080c-515d-4e3c-9598-ea271dea8abc}
0
| KRYCÍ LIST ROZPOČTU | [7 empty] | v --- nižšie sa nachádzajú doplnkové a pomocné údaje k zostavám --- v | [8 empty] | False
Stavba:
Nerezové bazény a bazénové technológie
Objekt:
006 - Dodatok č.1 a 2 k realizačnému projektu
Časť:
06 - Technológia detského bazéna
| JKSO: |  |  |  |  | KS:
| Miesto: |  | Žiar nad Hronom |  |  | Dátum: | 26. 3. 2021
| Objednávateľ: |  |  |  |  | IČO: | 31609651
|  | Technické služby Žiar nad Hronom s.r.o. |  |  |  | IČ DPH: | SK2020479714
| Zhotoviteľ: |  |  |  |  | IČO: | Vyplň údaj
|  | Vyplň údaj |  |  |  | IČ DPH: | Vyplň údaj
| Projektant: |  |  |  |  | IČO:
|  | Magic Design Henč s.r.o. |  |  |  | IČ DPH:
| Spracovateľ: |  |  |  |  | IČO:
|  | Pilnik Vladimír |  |  |  | IČ DPH:
Poznámka:
| Cena bez DPH | [5 empty] | 0
|  |  | Základ dane |  |  | Sadzba dane | Výška dane
| DPH | základná | 0 |  |  | 20% | 0
|  | znížená | 0 |  |  | 20% | 0
|  | zákl. prenesená | 0 |  |  | 20% | 0
|  | zníž. prenesená | 0 |  |  | 20% | 0
|  | nulová | 0 |  |  | 0% | 0
| Cena s DPH |  |  | v | EUR |  | 0
| Projektant |  |  | Spracovateľ
| Dátum a podpis: |  | Pečiatka | Dátum a podpis: |  |  | Pečiatka
| Objednávateľ |  |  | Zhotoviteľ
| Dátum a podpis: |  | Pečiatka | Dátum a podpis: |  |  | Pečiatka
REKAPITULÁCIA ROZPOČTU
Stavba:
Nerezové bazény a bazénové technológie
Objekt:
006 - Dodatok č.1 a 2 k realizačnému projektu
Časť:
06 - Technológia detského bazéna
Miesto: |  |  | Žiar nad Hronom |  |  | Dátum: | 26. 3. 2021
Objednávateľ: |  |  | Technické služby Žiar nad Hronom s.r.o. |  |  | Projektant: | Magic Design Henč s.r.o.
Zhotoviteľ: |  |  | Vyplň údaj |  |  | Spracovateľ: | Pilnik Vladimír
Kód dielu - Popis | [6 empty] | Cena celkom [EUR]
Náklady z rozpočtu | [6 empty] | 0 | [11 empty] | -1
| M - Práce a dodávky M | [5 empty] | 0
| 35-M - Technológia | [5 empty] | 0
ROZPOČET
Stavba:
Nerezové bazény a bazénové technológie
Objekt:
006 - Dodatok č.1 a 2 k realizačnému projektu
Časť:
06 - Technológia detského bazéna
Miesto: |  |  | Žiar nad Hronom |  |  | Dátum: | 26. 3. 2021
Objednávateľ: |  |  | Technické služby Žiar nad Hronom s.r.o. |  |  | Projektant: | Magic Design Henč s.r.o.
Zhotoviteľ: |  |  | Vyplň údaj |  |  | Spracovateľ: | Pilnik Vladimír
PČ | Typ | Kód | Popis | MJ | Množstvo | J.cena [EUR] | Cena celkom [EUR] | Cenová sústava |  | DPH | J. Nh [h] | Nh celkom [h] | J. hmotnosť [t] | Hmotnosť celkom [t] | J. suť [t] | Suť Celkom [t]
Náklady z rozpočtu | [6 empty] | 0 |  |  |  |  | 0 |  | 0 |  | 0 |  | D | -1 | [7 empty] | 0
| D | M | Práce a dodávky M |  |  |  | 0 |  |  |  |  | 0 |  | 0 |  | 0 | 3 | D | 0 | ROZPOCET | [6 empty] | 0
| D | 35-M | Technológia |  |  |  | 0 |  |  |  |  | 0 |  | 0 |  | 0 | 3 | D | 1 | ROZPOCET | [6 empty] | 0
1 | K | Pol53 | Filter 10 m³/h, d.500mm /ks/ |  | 1 |  | 0 |  |  | znížená |  | 0 | 0 | 0 | 0 | 0 | 4 | K | 2 | ROZPOCET | 0 | 0 | 0 | 0 | 0 | 2 | 0 | 4 | 2
| P |  | Poznámka k položke: Polyesterový povrchovo upravený filter , extratiché čerpadlo s predfiltrom 0,5 kW/400V. + 1,5" 6-cestný ventil + spojovacie armatúry a tvarovky / | [14 empty] | P | 2
2 | K | Pol35 | AFM - Aktivne filtračné médium frakcia 0,4-1,0 mm /balenie 21 kg/ |  | 4 |  | 0 |  |  | znížená |  | 0 | 0 | 0 | 0 | 0 | 4 | K | 2 | ROZPOCET | 0 | 0 | 0 | 0 | 0 | 2 | 0 | 4 | 4
3 | K | Pol36 | AFM - Aktivne filtračné médium frakcia 1,0-2,0 mm /balenie 21 kg/ |  | 2 |  | 0 |  |  | znížená |  | 0 | 0 | 0 | 0 | 0 | 4 | K | 2 | ROZPOCET | 0 | 0 | 0 | 0 | 0 | 2 | 0 | 4 | 6
| P |  | Poznámka k položke: Aktivované filtračné médiá AFM® sú priamou náhradou za piesok, čo zdvojnásobuje výkonnosť pieskových filtrov bez potreby ďalších investícií. AFM® je vyrobený zo špecifického typu skla, spracovaný na optimáluj veľkost a tvar zŕn. Je vystavený 3-stupňovému aktivačnému procesu, aby sa stal samo-sterilizujúcim a získal vynikajúci mechanický a elektrostatický filtračný výkon. | [14 empty] | P | 2
4 | K | Pol54 | Vyrovnávacias nádrž z PP V=3m³ / elektroventil na dopúšťanie vody + bezpečnostný prepad + sanie / |  | 1 |  | 0 |  |  | znížená |  | 0 | 0 | 0 | 0 | 0 | 4 | K | 2 | ROZPOCET | 0 | 0 | 0 | 0 | 0 | 2 | 0 | 4 | 8
5 | K | Pol55 | Potrubné rozvody, armatúry, tvarovky, montážny materiál pre technológie do 15m3/h |  | 1 |  | 0 |  |  | znížená |  | 0 | 0 | 0 | 0 | 0 | 4 | K | 2 | ROZPOCET | 0 | 0 | 0 | 0 | 0 | 2 | 0 | 4 | 10
6 | K | Pol39 | Elektrický rozvádzač pre bazény s prepadovým žľabom, teplovodným ohrevom, digitálnym termostatom na nastavenie teploty v bazéne a podhladinovým osvetlením. Automatické udržiavanie hladiny vody v bazéne. Silová časť. |  | 1 |  | 0 |  |  | znížená |  | 0 | 0 | 0 | 0 | 0 | 4 | K | 2 | ROZPOCET | 0 | 0 | 0 | 0 | 0 | 2 | 0 | 4 | 12
7 | K | Pol40 | Poolconsulting 400 V - riadiaca jednotka /ks/ |  | 1 |  | 0 |  |  | znížená |  | 0 | 0 | 0 | 0 | 0 | 4 | K | 2 | ROZPOCET | 0 | 0 | 0 | 0 | 0 | 2 | 0 | 4 | 14
| P |  | Poznámka k položke: Digitálna riadiaca jednotka pre bazény s teplovodným alebo solárnym ohrevom. Pre bazény s čerpadlami na 400 V. Cena vrátane teplotného čidla. Elektronická ochrana motora čerpadla filrácie. | [14 empty] | P | 2
8 | K | Pol41 | Balance Tank Control - automatické dopúšťanie vody do vyrovnávacej nádrže /ks/ |  | 1 |  | 0 |  |  | znížená |  | 0 | 0 | 0 | 0 | 0 | 4 | K | 2 | ROZPOCET | 0 | 0 | 0 | 0 | 0 | 2 | 0 | 4 | 16
| P |  | Poznámka k položke: Hladinová automatika pre bazény s prelivným žľabom. Určené pre 5 ks hladinových snímačov. Cena vrátane hladinových snímačov a držiaku elektród hladinovej automatiky | [14 empty] | P | 2
9 | K | Pol42 | Hladinový snímač pre Balance Tank Control. Cena za 1 ks |  | 5 |  | 0 |  |  | znížená |  | 0 | 0 | 0 | 0 | 0 | 4 | K | 2 | ROZPOCET | 0 | 0 | 0 | 0 | 0 | 2 | 0 | 4 | 18
10 | K | Pol43 | Držiak elektród hladinovej automatiky. /ks/ |  | 1 |  | 0 |  |  | znížená |  | 0 | 0 | 0 | 0 | 0 | 4 | K | 2 | ROZPOCET | 0 | 0 | 0 | 0 | 0 | 2 | 0 | 4 | 20
11 | K | Pol44 | BAYROL - ANALYT 3 Hotel. Pre hotelové bazény do 150 m3. /ks/ |  | 1 |  | 0 |  |  | znížená |  | 0 | 0 | 0 | 0 | 0 | 4 | K | 2 | ROZPOCET | 0 | 0 | 0 | 0 | 0 | 2 | 0 | 4 | 22
| P |  | Poznámka k položke: Meranie a zobrazenie hodnôt na displeji : voľný chlór, redox, pH a teplota + 2x dávkovacie čerpadlo. Ovládanie cez menu pomocou farebného dotykového displeja ! Ovládanie a nastavovanie cez prehľadné menu v 15 jazykoch vrátane Slovenčiny. Možnosť pripojenia k internetu a externého ovládania a kontroly. Včetne 2 ks peristaltických dávkovacích čerpadiel. | [14 empty] | P | 2
12 | K | Pol45 | BAYROL - Flockmatic - /ks/ |  | 1 |  | 0 |  |  | znížená |  | 0 | 0 | 0 | 0 | 0 | 4 | K | 2 | ROZPOCET | 0 | 0 | 0 | 0 | 0 | 2 | 0 | 4 | 24
| P |  | Poznámka k položke: nepretržité automatické dávkovanie koagulantu pre privátne a malé hotelové bazény. Čerpadlo s konštatným dávkovacím výkonom 10 ml/h. Použitie iba pre pieskové filtre a s koagulantom Quickflock automatic. | [14 empty] | P | 2
13 | K | Pol46 | Bezpečnostná záchytná vaňa - pre 22 - 35 L bandasky s bazénovou chémiou. /ks/ |  | 3 |  | 0 |  |  | znížená |  | 0 | 0 | 0 | 0 | 0 | 4 | K | 2 | ROZPOCET | 0 | 0 | 0 | 0 | 0 | 2 | 0 | 4 | 26
| P |  | Poznámka k položke: Zachytí celý objem 35 L v prípade jej poškodenia. S podstavcom pre naklonenie bandasky smerom k sacej trubici, aby mohol byť vyčerpaný celý objem bandasky. | [14 empty] | P | 2
14 | K | Pol47 | Čerpadlo na odber vzoriek |  | 1 |  | 0 |  |  | znížená |  | 0 | 0 | 0 | 0 | 0 | 4 | K | 2 | ROZPOCET | 0 | 0 | 0 | 0 | 0 | 2 | 0 | 4 | 28
15 | K | Pol56 | VGE Pro UV INOX lampa pre verejné bazény - 130W Amalgam. /ks/ |  | 1 |  | 0 |  |  | znížená |  | 0 | 0 | 0 | 0 | 0 | 4 | K | 2 | ROZPOCET | 0 | 0 | 0 | 0 | 0 | 2 | 0 | 4 | 30
| P |  | Poznámka k položke: UV reaktor pre vysokozaťažené verejné bazény. Odporúčaný prietok pri 22 m3/h. Priemer reaktora 114 mm, napojenie 2" závit. Životnosť lampy VGE LightTech T6 130W Amalgam - 16.000 hod. | [14 empty] | P | 2
16 | K | Pol57 | Nerezový teplovodný protiprúdový výmeník 65 /ks/ |  | 1 |  | 0 |  |  | znížená |  | 0 | 0 | 0 | 0 | 0 | 4 | K | 2 | ROZPOCET | 0 | 0 | 0 | 0 | 0 | 2 | 0 | 4 | 32
| P |  | Poznámka k položke: pre ohrev (76kW - 90/70 st.C, 43kW - 60/40 st.C) | [14 empty] | P | 2
17 | K | Pol58 | Čerpadlo vodného ježka 230v,3,2A, 0,75 kW /ks/ |  | 1 |  | 0 |  |  | znížená |  | 0 | 0 | 0 | 0 | 0 | 4 | K | 2 | ROZPOCET | 0 | 0 | 0 | 0 | 0 | 2 | 0 | 4 | 34
18 | K | Pol52 | Označovacie štítky ventilov, potrubí a pod. |  | 1 |  | 0 |  |  | znížená |  | 0 | 0 | 0 | 0 | 0 | 4 | K | 2 | ROZPOCET | 0 | 0 | 0 | 0 | 0 | 2 | 0 | 4 | 36