## SO-03 Oplotenie
ZADANIE S VÝKAZOM VÝMER
Stavba: ES Čierny Balog
Objekt: SO-03 Oplotenie
Objednávateľ: Lesy SR š.p.
Zhotoviteľ: |  |  |  |  | Spracoval: Ing. Dušan Grék
Miesto. Čierny Balog |  |  |  |  | Dátum: 21. 11. 2018
Č. | Kód položky | Popis | MJ | Množstvo celkom | Jednotková cena zadania | Celková cena zadania
1 | 2 | 3 | 4 | 5 | 6 | 7
| HSV | Práce a dodávky HSV
| 1 | Zemné práce
1 | 133311101 | Hĺbenie šachiet - ručný výkop v hornine tr.4 - ručným alebo pneumatickým náradím súdržných, pl. výkopu do 4m2 | m3 | 8.768
|  | 1,3*0,8*0,2*24 |  | 4.992
|  | 0,4*0,4*0,2*18 |  | 0.576
|  | 0,4*0,4*0,8*15 |  | 1.92
|  | 0,8*0,8*1*2 |  | 1.28
|  | Súčet |  | 8.768
2 | 133311109 | Hĺbenie šachiet - ručný výkop v hornine tr.4 - ručným alebo pneumatickým náradím príplatok za lepivosť horniny | m3 | 8.768
3 | 162301102 | Vodorovné premiestnenie výkopku za sucha pre všetky druhy dopravných prostriedkov bez naloženia výkopu, avšak so zložením bez rozhrnutia po spevnenej ceste, z horniny 1 až 4 v množstve do 100 m3 na vzdialenosť nad 500 do 1000 m | m3 | 8.768
4 | 162501105 | Vodorovné premiestnenie výkopku za sucha pre všetky druhy dopravných prostriedkov bez naloženia výkopu, avšak so zložením bez rozhrnutia po spevnenej ceste, z horniny 1 až 4 v množstve do 100 m3 na vzdialenosť príplatok k cene za k.ď. i začatých 1000 m | m3 | 131.52
|  | 8,768*15 |  | 131.52
5 | 167101100 | Nakladanie a prekladanie neuľahnutého výkopku nakladanie výkopku z hornín do 100 m3 1 až 4 - ručne | m3 | 8.768
6 | 171201201 | Uloženie sypaniny na skládky do 100 m3 | m3 | 8.768
| 2 | Zakladanie
7 | 275313611 | Betón základových pätiek prostý tr.C 16/20 | m3 | 35.648
|  | 1,3*0,8*1,2*24 |  | 29.952
|  | 0,4*0,4*0,8*18 |  | 2.304
|  | 0,4*0,4*0,8*15 |  | 1.92
|  | 0,8*0,8*1*2+0,8*0,8*0,3*1 |  | 1.472
|  | Súčet |  | 35.648
8 | 275351217 | Debnenie zvislé alebo šikmé (odklonené) pôdorysne priame alebo zalomené, stien pätiek vo voľných alebo zapažených jamách, ryhách, šachtách, vrátane prípadných vzpier zhotovenie -tradičné | m2 | 110.4
|  | (0,8+0,8)*2*1*24 |  | 76.8
|  | (0,4+0,4)*2*0,6*34+(0,8+0,8)*2*0,3 |  | 33.6
|  | Súčet |  | 110.4
9 | 275351218 | Debnenie zvislé alebo šikmé (odklonené) pôdorysne priame alebo zalomené, stien pätiek vo voľných alebo zapažených jamách, ryhách, šachtách, vrátane prípadných vzpier odstránenie -tradičné | m2 | 110.4
| 3 | Zvislé a kompletné konštrukcie
10 | 317121121 | Montáž rímsových tvárnic alebo konzol do akejkoľvek cementovej malty na oporných múroch, hmotnosti jednotlivo do 1 t | ks | 23
11 | 593860000101 | Protihluková stena - odrazivý panel 110/600, 3955x600x110 mm | M2 | 54.579
|  | 23*3,955*0,6 |  | 54.579
12 | 338171121 | Osadzovanie stĺpikov plotových oceľových rúrkových alebo profilovaných k pletivu strojovému, výšky nad 2 m so zaliatím akoukoľvek cementovou maltou do vynechaných otvorov | ks | 34
|  | 18+15+1 |  | 34
13 | 141110005100 | Rúra oceľová bezšvová hladká kruhová d 51 mm, hr. steny 2,6 mm, ozn. 11 353.0. | m | 59.25
|  | 2,6*13+2,4*5+11+2,45 |  | 59.25
| 9 | Ostatné konštrukcie a práce-búranie
14 | 936173113 | Osadenie doplnkových oceľových konštrukcií na konštrukciách múrov a valov pri hmotnosti jednotlivo nad 50 do 100 kg | ks | 50
15 | 133830000100 | Tyč oceľová stredná prierezu IPE 10 mm, ozn. 11 373, podľa EN ISO S235JRG1 | t | 2.275
|  | 2,275 "profil HEA 140mm" |  | 2.275
16 | 133840001100 | Tyč oceľová prierezu U 140 mm valcovaná za tepla, ozn. 11 375, podľa EN ISO S235JR | t | 1.681
|  | 0,116 "profil UPE 140" |  | 0.116
|  | 1,565 "profil UPE 160" |  | 1.565
|  | Súčet |  | 1.681
17 | 135100000500 | Oceľ široká šxhr 200x6 mm, ozn. 11 373, podľa EN ISO S235JRG1 | t | 0.1
18 | 142110001900 | Rúra oceľová bezšvová hladká kruhová d 159 mm, hr. steny 5,6 mm, ozn.11 353.0 | m | 7.2
19 | 938909111 | Odstránenie blata, prachu alebo hlineného nánosu, s odprataním na hromady na vzdialenosť do 20 m z povrchu podkladu alebo krytu štrkového | m2 | 180
20 | 941941031 | Montáž lešenia ľahkého pracovného radového, s podlahami, šírky od 0,80 do 1,00 m, výšky do 10 m | m2 | 520
21 | 941941191 | Montáž lešenia ľahkého pracovného radového, s podlahami, príplatok za prvý a každý ďalší i začatý mesiac použitia lešenia šírky od 0,80 do 1,00 m, výšky do 10 m | m2 | 520
22 | 941941831 | Demontáž lešenia ľahkého pracovného radového s podlahami šírky od 0,80 do 1,00 m a výšky do 10 m | m2 | 520
23 | 966067112 | Rozobratie plotov výšky do 250 cm, s uložením hmôt na skládku na vzdialenosť do 20 m alebo s naložením na doprav. prostriedok z drôteného pletiva alebo plechu -0,010t | m | 135
24 | 979081111 | Odvoz sutiny a vybúraných hmôt na skládku do 1 km | t | 1.35
25 | 979081121 | Odvoz sutiny a vybúraných hmôt na skládku za každý ďalší 1 km | t | 18.9
|  | 1,350*14 |  | 18.9
26 | 979089612 | Poplatok za skladovanie stavebného odpadu (17) iné odpady zo stavieb a demolácií ostatné (O) (17 09 04) | t | 13.91
|  | 7,728*1,8 "vykopaná zemina" |  | 13.91
| PSV | Práce a dodávky PSV
| 762 | Konštrukcie tesárske
27 | 762112120 | Montáž konštrukcie stien a priečok na hladko z hraneného a polohraneného reziva prierezovej plochy nad 120 do 224 cm2 | m | 2198
|  | 400*4 "profil 110/150 mm " |  | 1600
|  | 2,6*230 " profil 50/40 mm " |  | 598
|  | Súčet |  | 2198
28 | 605320003400 | Prírezy zo smrekovca - hranoly akosť I dĺ. 4000-6500 mm, hr. 100 mm, š. 120-140 mm | m3 | 31.944
|  | 26,4*1,1 |  | 29.04
29 | 605120001800 | Hranoly zo smrekovca neopracované hranené akosť I, prierez 25-75 cm2, dĺ. 4000-6500 mm | m3 | 1.452
|  | 1,2*1,1 |  | 1.32
30 | 998762102 | Presun hmôt pre konštrukcie tesárske v objektoch výšky do 12 m | t | 18.566
| 764 | Konštrukcie klampiarske
31 | 764331220 | Lemovanie z pozinkovaného PZ plechu, múrov na strechách s tvrdou krytinou, vrátane rohov a ukončenia pred požiarnym múrom, hr. plechu 0,6 mm r.š. 250 mm | m | 100
32 | 998764101 | Presun hmôt pre konštrukcie klampiarske v objektoch s výškou do 6 m | t | 0.022
| 767 | Konštrukcie doplnkové kovové
33 | 767911130 | Montáž oplotenia strojového pletiva, s výškou nad 1,6 m | m | 83
|  | 36+40+7 |  | 83
34 | 313290001600 | Pletivo poplastované pletené štvorhranné FLUIDEX 529, oko 50 mm, drôt d 2,9 mm, vxl 2x25 m, bez napínacieho drôtu, RAL6005, DIRICKX | bal | 2
4-hranné pletivo poplastované bez napínacieho drôtu, Povrchová úprava : poplastovaná na pozinkovanej oceli, Farba : zelená (RAL6005),Priemer drôtu FLUIDEX 529 : 2,90 mm, Balenie : 25 m
|  | 50 * 0,04 |  | 2
35 | 313280000300 | Pletivo stavebné | m2 | 200
|  | 40*5 |  | 200
36 | 709250000300 | Tieniaca sieť, hustota 170 g/m2, vxl 1,5x25 m, zelená RAL6005, pre oplotenie z pletiva, DIRICKX | ks | 4.8
|  | 1,5*40*2/25 |  | 4.8
37 | 553510031200 | Čapica pre stĺpik AXIS, pre panelový plotový systém, DIRICKX | ks | 25
38 | 133510003000 | Oceľ pásová valcovaná za tepla šxhr 150x5 mm, ozn. 11 373, podľa EN ISO S235JRG1 | t | 0.05
39 | 767912130 | Montáž oplotenia drôtu pre strojové pletivo napínacieho | m | 300
40 | 156140002500 | Drôt napínací pozinkovaný d 3,5 mm, dĺžka 78 m, DIRICKX | ks | 3.9
41 | 553510009300 | Napinák PVC (biely,zelený) č.3 pre napínanie pletiva s napínacím drôtom | ks | 30
|  | 30 |  | 30
42 | 767920020 | Montáž vrát a vrátok k panelovému oploteniu osadzovaných na stĺpiky oceľové, s plochou jednotlivo nad 2 do 4 m2 | ks | 3
43 | 767991911 | Ostatné opravy samostatným zváraním | m | 30
44 | 145520000800 | Profil oceľový 60x40x2 mm zváraný tenkostenný uzavretý obdĺžnikový | t | 0.15
|  | 150/1000 |  | 0.15
45 | 311110000300 | Matica šesťhranná hrubá M 8 mm oceľová | tks | 0.2
46 | 767995102 | Montáž ostatných atypických kovových stavebných doplnkových konštrukcií nad 5 do 10 kg | kg | 200
|  | 50+150 |  | 200
47 | 998767101 | Presun hmôt pre kovové stavebné a doplnkové konštrukcie v objektoch výšky do 6 m | t | 0.588
| 783 | Nátery
48 | 783222100 | Nátery kovových stavebných doplnkových konštrukcií syntetické na vzduchu schnúce dvojnásobné - 70µm | m2 | 174.5
49 | 783226100 | Nátery kovových stavebných doplnkových konštrukcií syntetické na vzduchu schnúce základné - 35µm | m2 | 174.5
50 | 783626200 | Nátery stolárských výrobkov syntetické lazurovacím lakom 2x lakovaním | m2 | 965.12
|  | (0,11+0,15)*2*4*410 |  | 852.8
|  | (0,05+0,04)*2*2,6*240 |  | 112.32
|  | Súčet |  | 965.12
51 | 783782203 | Nátery tesárskych konštrukcií protihnilobné, protiplesňové a protipožiarne povrchová impregnácia Bochemitom QB | m2 | 965.12
52 | 256696 | Chemická kapsula HVU M24x210 | KS | 8
| VRN | Vedľajšie rozpočtové náklady
53 | 000300011 | Geodetické práce vykonávané pred výstavbou vytýčenie hraníc pozemkov | eur | 1
54 | 000300031 | Geodetické práce vykonávané po výstavbe zameranie skutočného vyhotovenia stavby | eur | 1
55 | 000300041 | Geodetické práce kartografické práce bez rozlíšenia | eur | 1
Celkom