## SO-01 Spevnenie drevoskladu
ZADANIE S VÝKAZOM VÝMER
Stavba: ES Čierny Balog
Objekt: SO-01 Spevnenie drevoskladu
Objednávateľ: Lesy SR š.p.
Zhotoviteľ: |  |  |  |  | Spracoval: Ing. Dušan Grék
Miesto. Čierny Balog |  |  |  |  | Dátum: 29. 11. 2018
Č. | Kód položky | Popis | MJ | Množstvo celkom | Jednotková cena zadania | Celková cena zadania
1 | 2 | 3 | 4 | 5 | 6 | 7
| HSV | Práce a dodávky HSV
| 1 | Zemné práce
1 | 111201101 | Odstránenie krovín a stromov s koreňom s priemerom kmeňa do 100 mm, do 1000 m2 | m2 | 60
|  | 20*1,5+30*1 |  | 60
2 | 111201401 | Spálenie krovín a stromov s priemerom kmeňa do 100 mm na hromadách pre plochu do 100 m2 | m2 | 60
3 | 122301103 | Odkopávka a prekopávka v hornine 4, nad 1000 do 10000 m3 | m3 | 3851.706
"Plocha P1:"
|  | (12+5)/2*8*0,4+30*0,3 "rez1 - ZU" |  | 36.2
|  | 20*8*0,4+230*0,45 "rez 2-1" |  | 167.5
|  | 20*8*0,33+20*13,5*0,43 "rez 3-2" |  | 168.9
|  | 20*8*0,23+20*6,5*0,24+10*7*0,4 "rez 4-3" |  | 96
|  | 20*8*0,24+20*7*0,18 "rez 5-4" |  | 63.6
|  | 10*(7+8)*0,4 "rez 6-5" |  | 60
|  | 16*16*0,4 "pri ČOV" |  | 102.4
|  | Medzisúčet |  | 694.6
"Plocha P2 + odvodňovací rigol"
|  | 25*14*0,68+6*4/2*0,4 "rez 2-ZU" |  | 242.8
|  | 20*16,3*0,53+20*13,5*0,4 "rez 3-2" |  | 280.78
|  | 20*19*0,31+10*7*0,25 "rez 4-3" |  | 135.3
|  | 20*8*0,5+20*13*0,45+20*7,5*0,4+13*2,5/2*0,4 "rez 5-4" |  | 263.5
|  | 20*7,8*0,71+20*16,2*0,4+10*15*0,4+20*13*0,45 "rez 6-5" |  | 417.36
|  | 20*13,8*0,92+20*20,7*0,4+20*25,2*0,43 "rez 7-6" |  | 636.24
|  | 20*7,2*0,89+20*45,3*0,47 "rez 8-7" |  | 553.98
|  | 20*30*0,5+10*17,5*0,4 "rez 9-8" |  | 370
|  | 8*21*0,5 "rez KU-9" |  | 84
|  | Medzisúčet |  | 2983.96
"Plocha P3"
|  | 18*4*0,5 "ČOV" |  | 36
|  | 17*4*0,3+9,5*1,6*0,3 "za AB" |  | 24.96
|  | Medzisúčet |  | 60.96
|  | Súčet |  | 3739.52
|  | 1,03*3739,52 |  | 3851.706
4 | 122301109 | Odkopávky a prekopávky nezapažené. Príplatok za lepivosť horniny 4 | m3 | 3851.706
5 | 132301101 | Výkop ryhy do šírky 600 mm v horn.4 do 100 m3 | m3 | 2.7
|  | 9*0,6*0,5 "odrážka" |  | 2.7
6 | 132301109 | Príplatok za lepivosť pri hĺbení rýh šírky do 600 mm zapažených i nezapažených s urovnaním dna v hornine 4 | m3 | 1.35
|  | 2,700*0,5 |  | 1.35
7 | 162301101 | Vodorovné premiestnenie výkopku po spevnenej ceste z horniny tr.1-4, do 100 m3 na vzdialenosť do 500 m | m3 | 3854.406
|  | 3851,706+2,7 |  | 3854.406
8 | 162301142 | Vodorovné premiestnenie výkopku po spevnenej ceste z horniny tr.1-4, nad 1000 do 10000 m3 na vzdialenosť do 1000 m | m3 | 3767.906
|  | 3851,706+2,7-86,5 |  | 3767.906
9 | 162501143 | Vodorovné premiestnenie výkopku po spevnenej ceste z horniny tr.1-4, nad 1000 do 10000 m3, príplatok k cene za každých ďalšich a začatých 1000 m | m3 | 53051.684
|  | 3789,406 * 14 |  | 53051.684
10 | 167102102 | Nakladanie neuľahnutého výkopku z hornín tr.1-4 nad 1000 do 10000 m3 | m3 | 3767.906
11 | 171201203 | Uloženie sypaniny na skládky nad 1000 do 10000 m3 | m3 | 3854.406
12 | 174101001 | Zásyp sypaninou so zhutnením jám, šachiet, rýh, zárezov alebo okolo objektov do 100 m3 | m3 | 86.5
|  | 235*0,1 "obsyp obrubníkov 0,1 m3/m" |  | 23.5
|  | 70*0,9 "za oplotením, rezy 1-4 - 0,9 m3/m" |  | 63
|  | Súčet |  | 86.5
13 | 181201102 | Úprava pláne v násypoch v hornine 1-4 so zhutnením | m2 | 8080
|  | 2000+5910+170 "vrátane odvodňovacieho rigola" |  | 8080
| 2 | Zakladanie
14 | 275311116 | Základové pätky a bloky mostných konštrukcií z betónu prostého tr. C 30/37 | m3 | 48.58
|  | 2*1,3*0,5*1 "ochrana exist. EN stĺpov 1 ks" |  | 1.3
|  | 2*1,2*1,2*1 "ochrana nových osvetl. stlpov 2 ks" |  | 2.88
|  | (38+67+43)*0,3*1 "pozdĺž. hrana" |  | 44.4
|  | Súčet |  | 48.58
15 | 275354111 | Debnenie základových pätiek mostných konštrukcií - zhotovenie | m2 | 316.1
|  | (4*1,3*1+4*0,5*1) |  | 7.2
|  | 2*4*1,2*1 |  | 9.6
|  | 2*(38+67+43)*1 |  | 296
|  | (9+2)*0,3*1 "dilatácia" |  | 3.3
|  | Súčet |  | 316.1
16 | 275354211 | Debnenie základových pätiek mostných konštrukcií - odstránenie | m2 | 316.1
17 | 289971311 | Zhotovenie vrátane dodávky vrstvy z geomreže TENSAR SR 55 na upravenom povrchu | m2 | 7330.98
|  | 18*0,4 "pod obrubník" |  | 7.2
|  | 1900+5420 "P1+P2" |  | 7320
|  | 9*0,42 "odrážka" |  | 3.78
|  | Súčet |  | 7330.98
| 4 | Vodorovné konštrukcie
18 | 451971112 | Položenie podklad. vrstvy z geotext. s prekrytím pásov 150 mm, s uchytením sponami z beton. ocele | m2 | 6140
|  | 5420+150+570 "P2+P3+P4" |  | 6140
19 | 693110001200 | Geotextília polypropylénová Tatratex GTX N PP 300, šírka 1,27; 1,75-3,5 m, dĺžka 20-60; 90 m, hrúbka 2,7 mm, netkaná, MIVA | m2 | 6262.8
|  | 6140 * 1,02 |  | 6262.8
20 | 463211300 | Rovnanina z lomového kameňa do 3 m3, hm. kameňov do 200 kg s urovnaním povrchu a vyklinovaním škár | m3 | 0.9
|  | 2*1,5*0,3 "pod vyústením z odrážky" |  | 0.9
| 5 | Komunikácie
21 | 564681111 | Podklad z kameniva hrubého drveného veľ. 63-125 mm s rozprestretím a zhutnením, po zhutnení hr. 300 mm | m2 | 6041
|  | 5420*1,05 "P2" |  | 5691
|  | 35*10 "pri výške spevnenia 1,0 m" |  | 350
|  | Súčet |  | 6041
22 | 564761111 | Podklad alebo kryt z kameniva hrubého drveného veľ. 32-63 mm s rozprestretím a zhutn.hr. 200 mm | m2 | 8468.88
|  | (1900+5420+150+570 )*1,05"P1+P2+P3+P4" |  | 8442
|  | (9,5+3,5+2,5+5+3+6,5+4+12+18)*0,4*1,05 |  | 26.88
|  | Súčet |  | 8468.88
23 | 564811111 | Podklad zo štrkodrviny s rozprestretím a zhutnením, po zhutnení hr. 50 mm | m2 | 26.88
"pod obrubníky"
|  | (9,5+3,5+2,5+5+3+6,5+4+12+18)*0,4*1,05 |  | 26.88
24 | 564831111 | Podklad zo štrkodrviny s rozprestretím a zhutnením, po zhutnení hr. 100 mm | m2 | 8442
|  | (1900+5420+150+570)*1,05 |  | 8442
25 | 564851113 | Podklad zo štrkodrviny s rozprestretím a zhutnením, po zhutnení hr. 170 mm | m2 | 3.78
|  | 9*0,42 "pod odrážku" |  | 3.78
26 | 581130215 | Kryt cementobetónový cestných komunikácií skupiny CB II pre TDZ II, III a IV, hr. 200 mm - C30/37 - vodostavebný | m2 | 7688.495
|  | (1900+5420)*1,05+2*9*0,42*0,33 "P1+P2+odrážka" |  | 7688.495
27 | 599142111 | Úprava zálievky dilatačných alebo pracovných škár hĺbky do 40 mm, šírky nad 20 do 40 mm | m | 1320
|  | 1320 "plocha 7670, 17*17 " |  | 1320
| 6 | Úpravy povrchov, podlahy, osadenie
28 | 631351101 | Debnenie stien, rýh a otvorov v podlahách zhotovenie | m2 | 269.94
|  | 1320*0,2 |  | 264
|  | 2*9*0,33 "odrážka" |  | 5.94
|  | Súčet |  | 269.94
29 | 631351102 | Debnenie stien, rýh a otvorov v podlahách odstránenie | m2 | 269.94
30 | 631361821 | Výstuž mazanín z betónov (z kameniva) a z ľahkých betónov z betonárskej ocele 10 505 | t | 0.681
|  | 0,681 "vystreďovacie spony pre sieťovinu d=6 mm" |  | 0.681
31 | 631362021 | Výstuž mazanín z betónov (z kameniva) a z ľahkých betónov zo zváraných sietí z drôtov typu KARI | t | 40.865
32 | 634601121 | Zaplnenie dilatačných škár v mazaninách hr. do 100mm v šírke škáry 10 do 20 mm asfaltom | m | 8220
|  | 2740*3 "5,6 x 5,6" |  | 8220
33 | 634601511 | Zaplnenie dilatačných škár v mazaninách tmelom asfaltovým šírky škáry do 5 mm | m | 4060
|  | 1320+2740 "dilatačné + kontrakčné" |  | 4060
| 8 | Rúrové vedenie
34 | 894414111 | Osadenie železobetónového dielca pre šachty, skruž základová TZP | ks | 2
|  | 2 "ochrana osvetľ. stĺpov" |  | 2
35 | 592240001900 | Skruž výšky 1000 mm TBS-Q.1 100/100/9 pre kanalizačnú šachtu DN 1000 TYP Q.1, hr. steny 90 mm, rozmer 1000x1000x90 mm | ks | 2
| 9 | Ostatné konštrukcie a práce-búranie
36 | 915960001 | Osadenie a dodanie kovovej odrážky REVERDO 9 m | ks | 1
37 | 917461111 | Osadenie chodník. obrubníka kamenného stojatého do lôžka z betónu prostého C 12/15 s bočnou oporou | m | 80
|  | 80 "ČOV vstup" |  | 80
38 | 592170001000 | Obrubník PREMAC cestný, lxšxv 1000x150x260 mm | ks | 80.8
|  | 80 * 1,01 |  | 80.8
39 | 918101112 | Lôžko pod obrubníky, krajníky alebo obruby z dlažobných kociek z betónu prostého tr. C 16/20 | m3 | 8
|  | 80*0,1 |  | 8
40 | 919726122 | Rezanie priečnych alebo pozdĺžnych dilatačných škár betónových plôch šírky 4 mm hĺbky do 100 mm | m | 8220
|  | 2740*3 "kontrakčné" |  | 8220
41 | 931961115 | Vložky do dilatačných škár zvislé, z polystyrénovej dosky hr. 30 mm | m2 | 104.2
|  | 17*17-1320*0,14 |  | 104.2
42 | 961055111 | Búranie základov alebo vybúranie otvorov plochy nad 4 m2 v základoch železobetónových, -2,40000t | m3 | 59.46
|  | 1,95+0,86+0,3+0,05+0,8+0,7+1,1+2,5+3+1,1+0,4+22 |  | 34.76
|  | 0,3+2,8+2,4+2,4+16,8 |  | 24.7
|  | Súčet |  | 59.46
"zbytky ML a ostatné bet. bloky a panely"
43 | 979081111 | Odvoz sutiny a vybúraných hmôt na skládku do 1 km | t | 142.704
44 | 979081121 | Odvoz sutiny a vybúraných hmôt na skládku za každý ďalší 1 km | t | 1997.856
45 | 979089012 | Poplatok za skladovanie - betón, tehly, dlaždice (17 01 ), ostatné | t | 142.704
46 | 979089612 | Poplatok za skladovanie - iné odpady zo stavieb a demolácií (17 09), ostatné | t | 6782.231
|  | 3767,906*1,8 |  | 6782.231
| 99 | Presun hmôt HSV
47 | 998224111 | Presun hmôt pre pozemné komunikácie s krytom monolitickým betónovým akejkoľvek dĺžky objektu | t | 12158.723
| PSV | Práce a dodávky PSV
| 767 | Konštrukcie doplnkové kovové
48 | 767995105 | Montáž ostatných atypických kovových stavebných doplnkových konštrukcií nad 50 do 100 kg | kg | 300
|  | 300 "ochrana EN stĺpov" |  | 300
49 | 142110002200 | Rúra oceľová bezšvová hladká kruhová d 159 mm, hr. steny 8,0 mm, ozn.11 353.0 | m | 10.071
50 | 998767101 | Presun hmôt pre kovové stavebné doplnkové konštrukcie v objektoch výšky do 6 m | t | 0.315
| 783 | Nátery
51 | 783225600 | Nátery kov.stav.doplnk.konštr. syntetické na vzduchu schnúce 2x emailovaním - 70µm | m2 | 6
|  | 6 |  | 6
52 | 783226100 | Nátery kov.stav.doplnk.konštr. syntetické na vzduchu schnúce základný - 35µm | m2 | 6
53 | 783992000 | Nátery ostatné bezpečnostnými farbami šrafovaním | m2 | 6
| HZS | Hodinové zúčtovacie sadzby
54 | HZS000112 | Stavebno montážne práce náročnejšie, ucelené, obtiažne, rutinné (Tr. 2) v rozsahu viac ako 8 hodín náročnejšie | hod | 200
|  | 200 "búracie práce nešpecifikované" |  | 200
Celkom