## SO-02 Dažďová kanalizácia a ORL
ZADANIE S VÝKAZOM VÝMER
Stavba: ES Čierny Balog
Objekt: SO-02 Dažďová kanalizácia a ORL
Objednávateľ: Lesy SR š.p.
Zhotoviteľ: |  |  |  |  | Spracoval: Ing. Dušan Grék
Miesto. Čierny Balog |  |  |  |  | Dátum: 29. 11. 2018
Č. | Kód položky | Popis | MJ | Množstvo celkom | Jednotková cena zadania | Celková cena zadania
1 | 2 | 3 | 4 | 5 | 6 | 7
| HSV | Práce a dodávky HSV
| 1 | Zemné práce
1 | 115001106 | Odvedenie vody potrubím pri priemere potrubia DN nad 600 | m | 28
|  | 2*14 |  | 28
2 | 115101201 | Čerpanie vody na dopravnú výšku do 10 m s priemerným prítokom litrov za minútu nad 100 do 500 l | hod | 80
3 | 115101301 | Pohotovosť záložnej čerpacej súpravy pre výšku do 10 m, s prítokom litrov za minútu nad 100 do 500 l | deň | 30
4 | 124303101 | Výkop vodotoku do 3 m horn. 4 do 1000 m3 | m3 | 7.355
|  | 2,1*2,6*0,45+1,5*1,85*0,9+4*1,5*0,4 "výust. objekt" |  | 7.355
5 | 132301201 | Výkop ryhy šírky 600-2000mm hor 4 do 100 m3 | m3 | 2.61
|  | 2,1*0,9*0,5+2*1,85*0,9*0,5 "výustný objekt" |  | 2.61
6 | 132301202 | Výkop ryhy šírky 600-2000mm hor 4 100-1000 m3 | m3 | 72.496
|  | 24*1,8*0,4 "km 0,020 - 0,044" |  | 17.28
|  | 55,6*1,8*0,2 "km 0,045 - 0,101" |  | 20.016
|  | 110*1,6*0,2 "km 0,101 -0,211" |  | 35.2
|  | Súčet |  | 72.496
7 | 132301209 | Príplatok za lepivosť pri hĺbení rýh š. nad 600 do 2 000 mm zapažených i nezapažených, s urovnaním dna v hornine 4 | m3 | 72.496
8 | 132301209 | Príplatok za lepivosť pri hĺbení rýh š. nad 600 do 2 000 mm zapažených i nezapažených, s urovnaním dna v hornine 4 | m3 | 2.61
9 | 132301209 | Príplatok za lepivosť pri hĺbení rýh š. nad 600 do 2 000 mm zapažených i nezapažených, s urovnaním dna v hornine 4 | m3 | 5.149
|  | 7,355 * 0,7 |  | 5.149
10 | 132301291 | Príplatok k cene za výkop ryhy v tečúcej vode horn.4 | m3 | 2.207
|  | 7,355 * 0,3 |  | 2.207
11 | 133201201 | Výkop šachty nezapaženej, hornina 3 do 100 m3 | m3 | 101.15
|  | 3*3,6*2,6*0,5 "šachty MŠ1 - MŠ3" |  | 14.04
|  | 9*3,8*2,3 "ORL" |  | 78.66
|  | 2,6*2,6*1,25 "Š 1" |  | 8.45
|  | Súčet |  | 101.15
12 | 133201209 | Príplatok k cenám za lepivosť horniny tr.3 | m3 | 101.15
13 | 151101201 | Paženie stien bez rozopretia alebo vzopretia, príložné hĺbky do 4m | m2 | 78.56
|  | 2*9*2,5+2*3,8*2,5 "ORL" |  | 64
|  | 4*2,6*1,4 "Š1" |  | 14.56
|  | Súčet |  | 78.56
14 | 151101211 | Odstránenie paženia stien príložné hĺbky do 4 m | m2 | 78.56
15 | 151101301 | Rozopretie zapažených stien pri pažení príložnom hĺbky do 4 m | m3 | 78.56
16 | 151101311 | Odstránenie rozopretia stien paženia príložného hĺbky do 4 m | m3 | 78.56
17 | 162301102 | Vodorovné premiestnenie výkopku po spevnenej ceste z horniny tr.1-4, do 100 m3 na vzdialenosť do 1000 m | m3 | 135.432
|  | 72,49+101,15-(32,076+6,132) |  | 135.432
18 | 162501105 | Vodorovné premiestnenie výkopku po spevnenej ceste z horniny tr.1-4, do 100 m3, príplatok k cene za každých ďalšich a začatých 1000 m | m3 | 1995.336
|  | 74,656+109,004-(35,004+6,132) |  | 142.524
19 | 174101002 | Zásyp sypaninou so zhutnením jám, šachiet, rýh, zárezov alebo okolo objektov nad 100 do 1000 m3 | m3 | 32.076
|  | 2*7,6*0,6*2,3+2*2,5*0,6*2,3 "ORL" |  | 27.876
|  | 4*1,4*0,6*1,25 "Š1" |  | 4.2
|  | Súčet |  | 32.076
20 | 175101102 | Obsyp potrubia sypaninou z vhodných hornín 1 až 4 s prehodením sypaniny | m3 | 6.132
|  | 4,2*0,5 "potrubie" |  | 2.1
|  | 8,4*3,2*0,15 "pod ORL" |  | 4.032
|  | Súčet |  | 6.132
21 | 583310002700 | Štrkopiesok frakcia 0-8 mm, STN EN 12620 + A1 | t | 3.78
|  | 2,1*1,8 |  | 3.78
22 | 583310000700 | Kamenivo ťažené drobné frakcia 0-4 mm, STN EN 13043 | t | 7.2
|  | 4*1,8 |  | 7.2
23 | 182101101 | Svahovanie trvalých svahov v zárezoch v hornine triedy 1-4 | m2 | 15.75
|  | 3,5*4,5 "breh Č. Hrona" |  | 15.75
| 2 | Zakladanie
24 | 273354111 | Debnenie základových dosiek mostných konštrukcií - zhotovenie | m2 | 6.48
|  | 3*(2*2,4*0,1+2*1,4*0,1) |  | 2.28
|  | 4*1,5*0,15 |  | 0.9
|  | 2*(8*0,15+3*0,15) |  | 3.3
|  | Súčet |  | 6.48
25 | 273354211 | Debnenie základových dosiek mostných konštrukcií - odstránenie | m2 | 6.48
26 | 274321511 | Betón základových pásov, železový (bez výstuže), tr. C 30/37 | m3 | 77.68
"pod žľab"
|  | 24*0,25 "km 0,020 - 0,044" |  | 6
|  | 55,6*0,3 "km 0,045 - 0,101" |  | 16.68
|  | 110*0,5 "km 0,101 - 0,211" |  | 55
|  | Súčet |  | 77.68
27 | 274321511 | Betón základových pásov, železový (bez výstuže), tr. C 30/37 | m3 | 7.65
|  | 2,1*0,3*2+2*1,85*0,2*1,5 "výust. objekt" |  | 2.37
|  | 5,5*1,2*0,8 "obetónovanie potrubia Dn 400) |  | 5.28
|  | Súčet |  | 7.65
28 | 274351217 | Debnenie stien základových pásov, zhotovenie-tradičné | m2 | 119.655
|  | 2*(24*0,35+55,6*0,3+110*0,25) |  | 105.16
|  | 5*1,15*0,5+2*1,5*0,7+1*1,6*1 "dilatácia" |  | 6.575
|  | 5,5*0,6*2+5,5*0,12*2 |  | 7.92
|  | Súčet |  | 119.655
29 | 274351217 | Debnenie stien základových pásov, zhotovenie-tradičné | m2 | 18.3
|  | (2,1+1,5)*2+4*1,85*1,5 "výust. objekt" |  | 18.3
30 | 274351218 | Debnenie stien základových pásov, odstránenie-tradičné | m2 | 113.835
31 | 274351218 | Debnenie stien základových pásov, odstránenie-tradičné | m2 | 18.3
32 | 275311116 | Základové pätky a bloky mostných konštrukcií z betónu prostého tr. C 16/20 | m3 | 4.946
|  | 1,4*2,4*0,1*3 "pod MŠ 1-3" |  | 1.008
|  | 1,5*1,5*0,15 "Š 1" |  | 0.338
|  | 8*3*0,15 "pod ORL" |  | 3.6
|  | Súčet |  | 4.946
33 | 289971311 | Zhotovenie vrátane dodávky vrstvy z geomreže TENSAR SR 55 na upravenom povrchu | m2 | 10.08
|  | 3*1,4*2,4 "MŠ 1-3" |  | 10.08
| 4 | Vodorovné konštrukcie
34 | 434312141 | Schody v dlažbách z betónu prostého tr. C 16/20 | m | 13
35 | 451312211 | Podklad pod dlažbu z betónu prostého tr. C 8/10 hr. nad 100 do 150 mm | m2 | 9.45
|  | 2,1*4,5 "výust. obj." |  | 9.45
36 | 451971112 | Položenie podklad. vrstvy z geotext. s prekrytím pásov 150 mm, s uchytením sponami z beton. ocele | m2 | 446.8
|  | 110*2,2+56*2,5+24*2,7 |  | 446.8
37 | 693110001200 | Geotextília polypropylénová Tatratex GTX N PP 300, šírka 1,27; 1,75-3,5 m, dĺžka 20-60; 90 m, hrúbka 2,7 mm, netkaná, MIVA | m2 | 455.736
|  | 446,8 * 1,02 |  | 455.736
38 | 465511114 | Dlažba na sucho bez vypln. škár do 20 m2, hr. 400 mm | m2 | 6
|  | 4*1,5 "dno č. Hrona" |  | 6
39 | 465511513 | Dlažba kladená do malty s vyplnením škár maltou MC 10 pl.20 m2, 300mm | m2 | 9.45
|  | 2,1*4,5 "výust. objekt" |  | 9.45
| 5 | Komunikácie
40 | 564751113 | Podklad alebo kryt z kameniva hrubého drveného veľ. 32-63 mm s rozprestretím a zhutn.hr. 170 mm | m2 | 220
|  | 110*1,4+110*0,6 |  | 220
41 | 564831111 | Podklad zo štrkodrviny s rozprestretím a zhutnením, po zhutnení hr. 100 mm | m2 | 220
|  | 110*2 |  | 220
42 | 564841111 | Podklad zo štrkodrviny s rozprestretím a zhutnením, po zhutnení hr. 120 mm | m2 | 193.6
|  | 56*2,3+24*2,7 |  | 193.6
43 | 564861111 | Podklad zo štrkodrviny s rozprestretím a zhutnením, po zhutnení hr. 200 mm | m2 | 10.08
|  | 3*2,4*1,4 "pod MŠ1 - MŠ3" |  | 10.08
| 8 | Rúrové vedenie
44 | 871394052 | Montáž kanalizačného PP potrubia korugovaného DN 400 | m | 9
45 | 286140011600 | Rúra X-Stream PP s hrdlom vrátane tesnenia SN 8, DN 400 dĺ. 6 m korugovaná pre gravitačnú kanalizáciu, WAVIN | ks | 1.503
|  | 9 * 0,167 |  | 1.503
46 | 881267111 | Drenážne potrubie z drenážnych rúrok z pálenej hliny DN 100 s geotextíliou | m | 190
|  | 110+56+24 |  | 190
47 | 892391000 | Skúška tesnosti kanalizácie D 400 | m | 6
48 | 894101112 | Osadenie akumulačnej nádrže železobetónovej, hmotnosti nad 4 do 10 t - ORL | ks | 1
49 | 894302133 | Steny šachiet armatúrnych hrúbky nad 200 mm zo železobetónu obyčajného C 30/37 | m3 | 5.309
|  | 1,4*2,4*0,2+2*1,4*1,42*0,2+2*1,42*0,2+2,4*0,4*0,2 "MŠ 1" |  | 2.227
|  | 1,4*2,4*0,2+2*1,4*1,1*0,2+2*2*0,4*0,2 "MŠ 2" |  | 1.608
|  | 1,4*2,4*0,2+2*1,4*0,86*0,2+2*2*0,4*0,2 "MŠ 3" |  | 1.474
|  | Súčet |  | 5.309
50 | 894411131 | Zhotovenie šachty kanaliz. z betónových dielcov s obložením dna betónom tr. C 25/30, potrubie DN nad 300-400 mm | ks | 3
51 | 894411131 | Zhotovenie šachty kanaliz. z betónových dielcov s obložením dna betónom tr. C 25/30, potrubie DN nad 300-400 mm | ks | 1
52 | 592240004400 | Dno jednoliate šachtové KOMPAKT TBZ-Q.1 100/98 KOM V60 pre kanalizačnú šachtu DN 1000, rozmer 1000/975x600 mm | ks | 1.01
|  | 1 * 1,01 |  | 1.01
53 | 594320009900 | Odlučovač ropných látok - KL Integro 100 | ks | 1.01
|  | 1 * 1,01 |  | 1.01
54 | 592240002800 | Kónus TBR-Q.1 100-63/58/12 KPS pre kanalizačnú šachtu DN 1000 TYP Q.1, hr. steny 120 mm, rozmer 1000x625x580 mm | ks | 1.01
KPS – kapsové plastové stupadlo
|  | 1 * 1,01 |  | 1.01
55 | 592240009500 | Poklop BEGU betón - liatina A15 A15/600/750 pre zaťaženie do 1,5 t, vrátane vyrovnávacieho prstenca 10 cm | ks | 1
56 | VK423288 | Koncová klapka z PP DN 400, dĺžka 0,31 mm | ks | 1
výrobca MIVA, koncová klapka pre hladlé PP, PVC, PE rúry, teleso klapky z PP, tesniaca guma
57 | 894608112 | Výstuž šachiet armatúrných z betonárskej ocele 10 505 | t | 0.003
|  | 3/1000 |  | 0.003
58 | 894609114 | Výstuž šachiet armatúrných zo zváraných sietí KARI | t | 2.42
|  | 190/1000 "šachty" |  | 0.19
|  | 2230/1000 "žľab" |  | 2.23
|  | Súčet |  | 2.42
| 9 | Ostatné konštrukcie a práce-búranie
59 | 917862112 | Osadenie chodník. obrubníka betónového stojatého do lôžka z betónu prosteho tr. C 16/20 s bočnou oporou | m | 195
|  | 110+11+46+9+19 |  | 195
60 | 592170001000 | Obrubník PREMAC cestný, lxšxv 1000x150x260 mm | ks | 196.95
|  | 195,000*1,01 |  | 196.95
61 | 935111111 | Osadenie priekopového žľabu z betónových priekop. tvárnic šírky do 500 mm | m | 271.2
|  | 2+24+55,6+110 |  | 191.6
|  | 55,6+24 |  | 79.6
|  | Súčet |  | 271.2
62 | 592270000400 | Tvárnica priekopová TBM 110-30, rozmer 1125x300 mm | ks | 387.032
|  | 2*191,6*1,01 |  | 387.032
63 | 592270000500 | Tvárnica priekopová a melioračná, doska obkladová betónová TBM 8-25, rozmer 500x250x60 mm | ks | 112.312
|  | 55,6*2*1,01 |  | 112.312
64 | 592270000100 | Tvárnica priekopová a melioračná, doska obkladová betónová TBM 2-50, rozmer 500x500x100 mm | ks | 48.48
|  | 24*2*1,01 |  | 48.48
65 | 283750000400 | Doska XPS STYRODUR 2800 C hr. 20 mm, zateplenie soklov, suterénov, podláh, ISOVER | m2 | 6.575
|  | 5*1,15*0,5+2*1,5*0,7+1,6*1 |  | 6.575
66 | 936173112 | Osadenie doplnkových oceľových konštrukcií na konštr. múrov a valov pri hm. jednotlivo 20-50 kg | ks | 1
67 | 311740009700 | Oznamovacia tabuľa - "Odber požiarnej vody" | ks | 1.01
|  | 1 * 1,01 |  | 1.01
68 | 961055111 | Búranie základov alebo vybúranie otvorov plochy nad 4 m2 v základoch železobetónových, -2,40000t | m3 | 0.3
|  | 0,3 "odstránenie bet. rúry 1 ks" |  | 0.3
69 | 979089612 | Poplatok za skladovanie - iné odpady zo stavieb a demolácií (17 09), ostatné | t | 256.543
|  | 142,524*1,8 |  | 256.543
| 99 | Presun hmôt HSV
70 | 998224111 | Presun hmôt pre pozemné komunikácie s krytom monolitickým betónovým akejkoľvek dĺžky objektu | t | 587.129
| PSV | Práce a dodávky PSV
| 711 | Izolácie proti vode a vlhkosti
71 | 711511101 | Zhotovenie izolácie nádrží, bazénov za studena asfaltovým lakom penetračným | m2 | 114.317
|  | 2*(7,8*1,9*2+2,6*1,9*2) " ORL 2x" |  | 79.04
|  | 3*(2,4*1,62+1,4*1,62*2) "MŠ 1-3" |  | 25.272
|  | 2*3,45*1,45 "Š 1" |  | 10.005
|  | Súčet |  | 114.317
72 | 246170000900 | Lak asfaltový ALP-PENETRAL SN v sudoch | t | 0.04
|  | 114,317 * 0,00035 |  | 0.04
| 767 | Konštrukcie doplnkové kovové
73 | 767995105 | Montáž ostatných atypických kovových stavebných doplnkových konštrukcií nad 50 do 100 kg | kg | 94
74 | 767995200 | Výroba atypického výrobku - mreže | kg | 94
| 783 | Nátery
75 | 783225600 | Nátery kov.stav.doplnk.konštr. syntetické na vzduchu schnúce 2x emailovaním - 70µm | m2 | 5
76 | 783226100 | Nátery kov.stav.doplnk.konštr. syntetické na vzduchu schnúce základný - 35µm | m2 | 5
| HZS | Hodinové zúčtovacie sadzby
77 | HZS000112 | Stavebno montážne práce náročnejšie, ucelené, obtiažne, rutinné (Tr. 2) v rozsahu viac ako 8 hodín náročnejšie | hod | 120
|  | 20 "montáž atypických konštrukcií" |  | 20
|  | 100 "ostatné práce na rúr. vdeniach a ORL" |  | 100
|  | Súčet |  | 120
Celkom