## Zadanie
Odberateľ: GMOS Rimavská Sobota |  |  |  | Spracoval: | [20 empty] | V module | Hlavička1 | Mena | Hlavička2 | Obdobie
Projektant: A-U Planstav s.r.o-Ing.arch.Ján Baran |  |  |  | JKSO : | [20 empty] | Rozpočet | Prehľad rozpočtových nákladov v | EUR
Dodávateľ: |  |  |  | Dátum: 02.01.2020 | [20 empty] | Čerpanie | Súpis vykonaných prác a dodávok v | EUR | za obdobie | Mesiac 2011
[25 empty] | VK | Prehľad kalkulovaných nákladov v | EUR
Stavba :Rekonštrukcia budovy GMOS v R.Sobote | [24 empty] | VF | Súpis vykonaných prác a dodávok v | EUR | za obdobie | Mesiac 2011
Objekt :SO-01 Rekonštrukcia budovy
Časť :2-Rekonštrukcia 1 NP
Prehľad rozpočtových nákladov v EUR
Por. | Kód | Kód položky | Popis položky, stavebného dielu, remesla, | Množstvo | Merná | Jednotková | Konštrukcie | Špecifikovaný | Spolu | Hmotnosť v tonách |  | Suť v tonách |  | DPH | Pozícia | Množstvo | Množstvo | Množstvo | Vyňatý | Vysoká sadzba | Typ | Nh | X | Y | Klasifikácia | Katalógové | Typ
číslo | cen. |  | výkaz-výmer | výmera | jednotka | cena | a práce | materiál |  | Jednotková | Spolu | Jednotková | Spolu | % |  | rozpočtované | od začiatku | dodatok | z režimu stavba | DPH ( materiál ) | položky |  |  |  | produkcie | číslo | Ceny
PRÁCE A DODÁVKY HSV
3 - ZVISLÉ A KOMPLETNÉ KONŠTRUKCIE
1 | 014 | 31027-9841 | Zamurovanie otvoru do 4 m2 nepálenými tvárnicami v murive hr. do 300 mm | 2.451 | m3 |  | 0 |  | 0 | 1.0553 | 2.5865 | [9 empty] | E |  |  |  | 45.25.50
|  |  | zamurot1p = 2,451 | [17 empty] | a
2 | 014 | 31712-1251 | Montáž prefa prekladu dodatočne do pripravených rýh sv. otvoru 1050-1800 mm | 7 | kus |  | 0 |  | 0 | 0.02755 | 0.19285 | [9 empty] | E |  |  |  | 45.21.72
|  |  | 7 = 7,000 | [17 empty] | a
3 | MAT | 596 4B0131 | Preklad keramický Atlas 23,8 - 1000 | 7 | kus |  |  | 0 | 0 | [11 empty] | D |  |  |  | . .
|  |  | 7 = 7,000 | [17 empty] | a
4 | 014 | 31723-4410 | Vymurovanie medzi nosníkmi pálenými tehlami na maltu MC | 0.34 | m3 |  | 0 |  | 0 | 1.877 | 0.63817 | [9 empty] | E |  |  |  | 45.25.50
|  |  | zamnos1p = 0,340 | [17 empty] | a
5 | 014 | 31794-4313 | Valcované nosníky osadzované do pripravených otvorov č. 14-22 | 0.267 | t |  | 0 |  | 0 | 1.09 | 0.29103 | [9 empty] | E |  |  |  | 45.25.50
|  |  | valcnos1p = 0,267 | [17 empty] | a
6 | 014 | 34023-9235 | Zamurovanie otvoru 1-4 m2 v priečkach alebo stenách YTONG hr. 150 mm | 11.28 | m2 |  | 0 |  | 0 | 0.00302 | 0.034066 | [9 empty] | E |  |  |  | 45.25.50
|  |  | slepe vrata | [17 empty] | a
|  |  | 1,8*2,1 = 3,780 | [17 empty] | a
|  |  | zamurot2p = 7,500 | [17 empty] | a
7 | 014 | 34029-1111 | Dodatočné ukotvenie priečok montážnou polyuret. penou hr. priečky do 100 mm | 20.2 | m |  | 0 |  | 0 | 8e-05 | 0.001616 | [9 empty] | E |  |  |  | 45.25.50
|  |  | 3,4*4 = 13,600 | [17 empty] | a
|  |  | 3,3*2 = 6,600 | [17 empty] | a
8 | 014 | 34029-1112 | Dodatočné ukotvenie priečok montážnou polyuret. penou hr. priečky nad 100 mm | 13.6 | m |  | 0 |  | 0 | 0.00012 | 0.001632 | [9 empty] | E |  |  |  | 45.25.50
|  |  | 3,4*4 = 13,600 | [17 empty] | a
9 | 011 | 34227-2336 | Priečky PPP Ytong hr.100mm 550kg/m3 | 55.865 | m2 |  | 0 |  | 0 | 0.07862 | 4.3921 | [9 empty] | E |  |  |  | 45.25.50
|  |  | priec10p = 55,865 | [17 empty] | a
10 | 011 | 34227-2536 | Priečky PPP Ytong hr.150mm 550kg/m3 | 31.052 | m2 |  | 0 |  | 0 | 0.11772 | 3.6554 | [9 empty] | E |  |  |  | 45.25.50
|  |  | priec15p = 31,052 | [17 empty] | a
11 | 011 | 34624-4381 | Plentovanie ocel. valcov. nosníkov tehlami pri výške do 20 cm | 0.72 | m2 |  | 0 |  | 0 | 0.19357 | 0.13937 | [9 empty] | E |  |  |  | 45.25.50
|  |  | 1,8*0,2*2 = 0,720 | [17 empty] | a
12 | 011 | 34624-4381 | Plentovanie ocel. valcov. nosníkov tehlami pri výške do 20 cm | 0.34 | m2 |  | 0 |  | 0 | 0.19357 | 0.065814 | [9 empty] | E |  |  |  | 45.25.50
|  |  | 1,8*0,2*0,5+1,6*0,2*0,5 = 0,340 | [17 empty] | a
|  |  | 3 - ZVISLÉ A KOMPLETNÉ KONŠTRUKCIE spolu: | 0 |  |  | 0 | 0 | 0 |  | 11.9986 |  | 0 | [8 empty] | 0
6 - ÚPRAVY POVRCHOV, PODLAHY, VÝPLNE
13 | 011 | 61099-1111 | Zakrývanie vnút. okenných otvorov, predmetov a konštrukcií | 41.26 | m2 |  | 0 |  | 0 | 1e-05 | 0.0004126 | [9 empty] | E |  |  |  | 45.41.10
|  |  | 1,97*2,51*6+2,07*1,4*4 = 41,260 | [17 empty] | a
14 | 014 | 61142-1331 | Oprava vápennej omietky stropov a klenieb štukových 10-30% | 858.33 | m2 |  | 0 |  | 0 | 0.01889 | 16.2139 | [9 empty] | E |  |  |  | 45.41.10
|  |  | otlstro5 = 585,665 | [17 empty] | a
|  |  | ocistpoz1 = 272,665 | [17 empty] | a
15 | 011 | 61147-4104 | Omietka vnút. stropov zo suchých zmesí sadrová gletovaná Baumit | 328.335 | m2 |  | 0 |  | 0 | 0.01456 | 4.7806 | [9 empty] | E |  |  |  | 45.41.10
|  |  | 9,51+46,16 = 55,670 | [17 empty] | a
|  |  | ocistpoz1 = 272,665 | [17 empty] | a
16 | 014 | 61242-1331 | Oprava vnútorných vápenných omietok stien štukových 10-30% | 1268.745 | m2 |  | 0 |  | 0 | 0.01695 | 21.5052 | [9 empty] | E |  |  |  | 45.41.10
|  |  | otlste5 = 1023,193 | [17 empty] | a
|  |  | ocistpoz2 = 245,552 | [17 empty] | a
17 | 014 | 61242-5931 | Omietka ostenia okenného alebo dverného vápenná štuková | 2.95 | m2 |  | 0 |  | 0 | 0.05731 | 0.16906 | [9 empty] | E |  |  |  | 45.41.10
|  |  | (2,2+2,2+1,5)*0,5 = 2,950 | [17 empty] | a
18 | 011 | 61243-1210 | Montáž interiér profilov, sádrové štuky dĺ.do 2,0 m do šír.18 cm, pilastre | 28.9 | m |  | 0 |  | 0 | 0.00136 | 0.039304 | [9 empty] | E |  |  |  | 45.41.10
|  |  | 2,89*10 = 28,900 | [17 empty] | a
19 | MAT | 585 42010PC | Sádrový štuk profil rímsový svet.lista RS77403 65x96 interiérový | 28.9 | m |  |  | 0 | 0 | 0.003 | 0.0867 | [9 empty] | D |  |  |  | 26.53.10
|  |  | 2,89*10 = 28,900 | [17 empty] | a
20 | 011 | 61243-3321 | Tenkovrstvá omietka vnút.stien vápennosadrová SAKRET HDM hr.5 mm ručne | 361.046 | m2 |  | 0 |  | 0 | 0.00573 | 2.0688 | [9 empty] | E |  |  |  | 45.41.10
|  |  | ocistpoz2 = 245,552 | [17 empty] | a
|  |  | (3,26+3,15*2)*3,8-1,8*2,5 = 31,828 | [17 empty] | a
|  |  | (8,58+8,66)*2*3,2-(1,2*2,3*3+1,5*2,3*3+0,7*2+0,9*2+2,16*1,5+0,8*2) = 83,666 | [17 empty] | a
21 | 011 | 61247-4104 | Omietka vnút. stien zo suchých zmesí sadrová glet. Baumit | 412.402 | m2 |  | 0 |  | 0 | 0.0143 | 5.8973 | [9 empty] | E |  |  |  | 45.41.10
|  |  | ocistpoz2 = 245,552 | [17 empty] | a
|  |  | (3,26+3,15*2)*3,8-1,8*2,5 = 31,828 | [17 empty] | a
|  |  | (8,58+8,6)*2*3,2+(1,2*2,3*3+1,5*2,3*3+0,7*2+0,9*2+2,16*1,5) = 135,022 | [17 empty] | a
22 | 011 | 61248-1118 | Potiahnutie vnút. stien sklovláknitým pletivom vtlačeným do tmelu | 106.597 | m2 |  | 0 |  | 0 | 0.00446 | 0.47542 | [9 empty] | E |  |  |  | 45.41.10
|  |  | zamurot2p = 7,500 | [17 empty] | a
|  |  | 1,45*2,15*2+2,05*1,45*2 = 12,180 | [17 empty] | a
|  |  | priec10p = 55,865 | [17 empty] | a
|  |  | priec15p = 31,052 | [17 empty] | a
23 | 014 | 61548-1111 | Potiahnutie valcovaných nosníkov rabic. pletivom | 3.06 | m2 |  | 0 |  | 0 | 0.04785 | 0.14642 | [9 empty] | E |  |  |  | 45.41.10
|  |  | 1,8*(0,2+0,5+0,2) = 1,620 | [17 empty] | a
|  |  | 1,6*(0,2*2+0,5) = 1,440 | [17 empty] | a
24 | 253 | 61890-3111 | Čistenie schod zabradlia otryskanie. pieskom | 22.8 | m2 |  | 0 |  | 0 | [11 empty] | E |  |  |  | 45.25.50
|  |  | (4,5+1,5+2+1,5)*1,2*2 = 22,800 | [17 empty] | a
25 | 011 | 63243-3331 | Poter betónový samonivelizačný hr. do 30 mm tr. C25/30 | 99.51 | m2 |  | 0 |  | 0 | 0.0693 | 6.896 | [9 empty] | E |  |  |  | . .
|  |  | parket1p = 180,000 | [17 empty] | a
|  |  | odpocet | [17 empty] | a
|  |  | -(21,83*1,5*2+5*1,5*2) = -80,490 | [17 empty] | a
26 | 011 | 63243-3351 | Poter betónový samonivelizačný hr. do 50 mm tr. C25/30 | 10.851 | m2 |  | 0 |  | 0 | 0.1155 | 1.2533 | [9 empty] | E |  |  |  | . .
|  |  | dlazker10p = 10,851 | [17 empty] | a
27 | 011 | 63245-6601 | Opravný poter CEMIX oprava dutín a výtlkov v poteroch, polymércementový poter 40 MPa, ozn. 070, hr. 10 mm | 8 | m2 |  | 0 |  | 0 | 0.02136 | 0.17088 | [9 empty] | E |  |  |  | . .
|  |  | dlazker2p = 8,000 | [17 empty] | a
28 | 011 | 63247-2105 | Samonivelizačná podl. hmota Weber Terranova, weber.nivelit, na nasiakavý podklad, vnútorné použitie, hr. 5 mm | 350.916 | m2 |  | 0 |  | 0 | 0.0082 | 2.8775 | [9 empty] | E |  |  |  | . .
|  |  | lamin1p = 72,600 | [17 empty] | a
|  |  | dlazker1p = 122,780 | [17 empty] | a
|  |  | dlazker1po = 56,026 | [17 empty] | a
|  |  | parket1p = 180,000 | [17 empty] | a
|  |  | -(21,83*1,5*2+5*1,5*2) = -80,490 | [17 empty] | a
29 | 011 | 64294-2611 | Osadenie dverných zárubní kovových do 2,5 m2 s mont. penou | 2 | kus |  | 0 |  | 0 | 0.0006 | 0.0012 | [9 empty] | E |  |  |  | 45.42.11
|  |  | 1+1 = 2,000 | [17 empty] | a
30 | MAT | 553 301110 | Zárubňa oceľová CGH 70x197x11cm P komaxit. | 1 | kus |  |  | 0 | 0 | 0.0113 | 0.0113 | [9 empty] | D |  |  |  | 28.12.10
|  |  | 1 = 1,000 | [17 empty] | a
31 | MAT | 553 301120 | Zárubňa oceľová CGH 80x197x11cm L komaxit. | 1 | kus |  |  | 0 | 0 | 0.0115 | 0.0115 | [9 empty] | D |  |  |  | 28.12.10
|  |  | 1 = 1,000 | [17 empty] | a
32 | 011 | 64294-2721 | Osadenie dverných zárubní kovových do 4 m2 s mont. penou | 1 | kus |  | 0 |  | 0 | 0.0012 | 0.0012 | [9 empty] | E |  |  |  | 45.42.11
|  |  | 1 = 1,000 | [17 empty] | a
33 | MAT | 553 301190 | Zárubňa oceľová CGH 145x197x11cm komaxitov. | 1 | kus |  |  | 0 | 0 | 0.0137 | 0.0137 | [9 empty] | D |  |  |  | 28.12.10
|  |  | 1 = 1,000 | [17 empty] | a
34 | 011 | 64295-2830 | Osadenie dverných zárubní drevených do 10 m2 s montážnou penou | 1 | kus |  | 0 |  | 0 | 0.00624 | 0.00624 | [9 empty] | E |  |  |  | 45.42.11
|  |  | 1 = 1,000 | [17 empty] | a
|  |  | 6 - ÚPRAVY POVRCHOV, PODLAHY, VÝPLNE spolu: | 0 |  |  | 0 | 0 | 0 |  | 62.626 |  | 0 | [8 empty] | 0
9 - OSTATNÉ KONŠTRUKCIE A PRÁCE
35 | 003 | 94611-3116 | Montáž pojazdných veží rúrkových/dielcových, plocha nad 5 m2 v do 6,6 m | 2 | kus |  | 0 |  | 0 | [11 empty] | E |  |  |  | . .
|  |  | 2 = 2,000 | [17 empty] | a
36 | 003 | 94611-3216 | Príplatok k pojazdným vežiam, plocha nad 5 m2 v do 6,6 m za prvý a ZKD deň použitia | 60 | kus |  | 0 |  | 0 | [11 empty] | E |  |  |  | . .
|  |  | 60 = 60,000 | [17 empty] | a
37 | 003 | 94611-3816 | Demontáž pojazdných veží rúrkových/dielcových, plocha nad 5 m2 v do 6,6 m | 2 | kus |  | 0 |  | 0 | [11 empty] | E |  |  |  | . .
|  |  | 2 = 2,000 | [17 empty] | a
38 | 014 | 95290-0150 | Čistenie stien v miestnosti do 3,8 m od ľahkého zadymenia oškrabaním a prestierkovaním mc 2.03 sala | 245.552 | m2 |  | 0 |  | 0 | 0.00611 | 1.5003 | [9 empty] | E |  |  |  | 45.41.10
|  |  | ocistpoz2 = 245,552 | [17 empty] | a
39 | 014 | 95290-0150PC | Čistenie stropov v miestnosti nad 3,8 m od ľahkého zadymenia oškrabaním a prestierkovaním mc 2.03 sala | 272.665 | m2 |  | 0 |  | 0 | 0.00611 | 1.666 | [9 empty] | E |  |  |  | 45.41.10
|  |  | ocistpoz1 = 272,665 | [17 empty] | a
40 | 011 | 95290-1111 | Vyčistenie budov byt. alebo občian. výstavby pri výške podlažia do 4 m | 582.566 | m2 |  | 0 |  | 0 | 2e-05 | 0.011651 | [9 empty] | E |  |  |  | 45.45.13
|  |  | vycist1p = 582,566 | [17 empty] | a
41 | 013 | 96203-1132 | Búranie priečok z tehál MV, MVC hr. do 10 cm, plocha nad 4 m2 | 43.412 | m2 |  | 0 |  | 0 | 0.00068 | 0.02952 | 0.131 | 5.687 | [7 empty] | E |  |  |  | 45.11.11
|  |  | burpr10 = 43,412 | [17 empty] | a
42 | 013 | 96203-1133 | Búranie priečok z tehál MV, MVC hr. do 15 cm, plocha nad 4 m2 | 19.872 | m2 |  | 0 |  | 0 | 0.00068 | 0.013513 | 0.261 | 5.1866 | [7 empty] | E |  |  |  | 45.11.11
|  |  | burpr15 = 19,872 | [17 empty] | a
43 | 013 | 96504-3331 | Búranie bet. podkladu s poterom hr. do 10 cm do 4 m2 | 0.864 | m3 |  | 0 |  | 0 |  |  | 2.2 | 1.9008 | [7 empty] | E |  |  |  | 45.11.11
|  |  | burmaz1 = 0,864 | [17 empty] | a
44 | 013 | 96508-1413R | Oškrabanie cement.poteru po odstránení PVC | 45.2 | m2 |  | 0 |  | 0 | [11 empty] | E |  |  |  | 45.11.11
|  |  | burpvc1 = 45,200 | [17 empty] | a
45 | 013 | 96508-1813 | Búranie dlažieb kamenin. cem. terac. hr. nad 1 cm nad 1 m2 | 71.6 | m2 |  | 0 |  | 0 |  |  | 0.065 | 4.654 | [7 empty] | E |  |  |  | 45.11.11
|  |  | burdlaz1 = 71,600 | [17 empty] | a
46 | 013 | 96703-1132 | Prisekanie rovného ostenia v murive tehlovom na MV, MVC | 2.95 | m2 |  | 0 |  | 0 |  |  | 0.055 | 0.16225 | [7 empty] | E |  |  |  | 45.11.11
|  |  | 2,2*0,5*2+1,5*0,5 = 2,950 | [17 empty] | a
47 | 013 | 96806-2354 | Vybúranie rámov okien drev. dvojitých alebo zdvoj. do 1 m2 | 0.49 | m2 |  | 0 |  | 0 | 0.00225 | 0.0011025 | 0.075 | 0.03675 | [7 empty] | E |  |  |  | 45.11.11
|  |  | burok1p = 0,490 | [17 empty] | a
48 | 013 | 96806-2356 | Vybúranie rámov okien drev. dvojitých alebo zdvoj. do 4 m2 | 5.871 | m2 |  | 0 |  | 0 | 0.00094 | 0.0055187 | 0.054 | 0.31703 | [7 empty] | E |  |  |  | 45.11.11
|  |  | burok2 = 5,871 | [17 empty] | a
49 | 013 | 96806-2456 | Vybúranie drevených dverových zárubní nad 2 m2 | 16.2 | m2 |  | 0 |  | 0 | 0.00103 | 0.016686 | 0.067 | 1.0854 | [7 empty] | E |  |  |  | 45.11.11
|  |  | burzar0 = 3,000 | [17 empty] | a
|  |  | burzar2d = 13,200 | [17 empty] | a
50 | 013 | 96806-2558 | Vybúranie drevených vrát do 5 m2 | 3 | m2 |  | 0 |  | 0 | 0.00085 | 0.00255 | 0.06 | 0.18 | [7 empty] | E |  |  |  | 45.11.11
|  |  | 1,5*2 = 3,000 | [17 empty] | a
51 | 013 | 96806-2747 | Vybúranie drev. stien plných alebo zasklených nad 4 m2 | 4.5 | m2 |  | 0 |  | 0 | 0.0005 | 0.00225 | 0.015 | 0.0675 | [7 empty] | E |  |  |  | 45.11.11
|  |  | bursten1p = 4,500 | [17 empty] | a
52 | 013 | 96807-2455 | Vybúranie kov. dverných zárubní do 2 m2 | 7.6 | m2 |  | 0 |  | 0 | 0.0012 | 0.00912 | 0.076 | 0.5776 | [7 empty] | E |  |  |  | 45.11.11
|  |  | burzar1 = 7,600 | [17 empty] | a
53 | 013 | 96807-2641 | Vybúranie kov. stien a mreží akýchkoľvek okrem výkladových | 11.036 | m2 |  | 0 |  | 0 | 0.00044 | 0.0048558 | 0.025 | 0.2759 | [7 empty] | E |  |  |  | 45.11.11
|  |  | 1,48*3,2 = 4,736 | [17 empty] | a
|  |  | 1,5*2,2 = 3,300 | [17 empty] | a
|  |  | burzar0 = 3,000 | [17 empty] | a
54 | 013 | 97103-3621 | Vybúr. otvorov do 4 m2 v murive tehl. MV, MVC hr. do 10 cm | 1.89 | m2 |  | 0 |  | 0 | 0.00055 | 0.0010395 | 0.18 | 0.3402 | [7 empty] | E |  |  |  | 45.11.11
|  |  | 0,9*2,1 = 1,890 | [17 empty] | a
55 | 013 | 97103-3651 | Vybúr. otvorov do 4 m2 v murive tehl. MV, MVC hr. do 60 cm | 3.485 | m3 |  | 0 |  | 0 | 0.00187 | 0.0065169 | 1.8 | 6.273 | [7 empty] | E |  |  |  | 45.11.11
|  |  | burot1p = 3,485 | [17 empty] | a
56 | 013 | 97801-1121 | Otlčenie vnút. omietok stropov váp. vápenocem. do 10 % | 585.665 | m2 |  | 0 |  | 0 |  |  | 0.004 | 2.3427 | [7 empty] | E |  |  |  | 45.11.11
|  |  | otlstro5 = 585,665 | [17 empty] | a
57 | 013 | 97801-3141 | Otlčenie vnút. omietok stien váp. vápenocem. do 30 % | 1023.193 | m2 |  | 0 |  | 0 |  |  | 0.01 | 10.2319 | [7 empty] | E |  |  |  | 45.11.11
|  |  | otlste5 = 1023,193 | [17 empty] | a
58 | 013 | 97805-9531 | Vybúranie obkladov vnút. z obkladačiek plochy nad 2 m2 | 51.58 | m2 |  | 0 |  | 0 |  |  | 0.068 | 3.5074 | [7 empty] | E |  |  |  | 45.11.11
|  |  | burkerob1 = 51,580 | [17 empty] | a
59 | 013 | 97908-1111 | Odvoz sute a vybúraných hmôt na skládku do 1 km | 45.17 | t |  | 0 |  | 0 | [11 empty] | E |  |  |  | 45.11.11
60 | 013 | 97908-1121 | Odvoz sute a vybúraných hmôt na skládku každý ďalší 1 km | 1309.93 | t |  | 0 |  | 0 | [11 empty] | E |  |  |  | 45.11.11
61 | 013 | 97908-2111 | Vnútrostavenisková doprava sute a vybúraných hmôt do 10 m | 45.17 | t |  | 0 |  | 0 | [11 empty] | E |  |  |  | 45.11.11
62 | 013 | 97908-2121 | Vnútrost. doprava sute a vybúraných hmôt každých ďalších 5 m | 451.7 | t |  | 0 |  | 0 | [11 empty] | E |  |  |  | 45.11.11
63 | 013 | 97913-1409 | Poplatok za ulož.a znešk.staveb.sute na vymedzených skládkach "O"-ostatný odpad | 45.17 | t |  | 0 |  | 0 | [11 empty] | E |  |  |  | 45.11.11
64 | 014 | 99899-1111 | Presun hmôt pre opravy v objektoch výšky do 25 m | 77.895 | t |  | 0 |  | 0 | [11 empty] | E |  |  |  | 45.41.10
|  |  | 9 - OSTATNÉ KONŠTRUKCIE A PRÁCE spolu: | 0 |  |  | 0 | 0 | 0 |  | 3.2706 |  | 42.826 | [8 empty] | 0
|  |  | PRÁCE A DODÁVKY HSV spolu: | 0 |  |  | 0 | 0 | 0 |  | 77.8952 |  | 42.826 | [8 empty] | 0
PRÁCE A DODÁVKY PSV
711 - Izolácie proti vode a vlhkosti
65 | 711 | 71111-3111 | Izolácia proti vlhkosti vodor. náterom COMBIFLEX-DS | 11.084 | m2 |  | 0 |  | 0 | 0.001 | 0.011084 | [9 empty] | I |  |  |  | 45.22.20
|  |  | 3,26*3,4 = 11,084 | [17 empty] | a
66 | 711 | 99871-1202 | Presun hmôt pre izolácie proti vode v objektoch výšky do 12 m |  | % |  | 0 |  | 0 | [11 empty] | I |  |  |  | 45.22.20
|  |  | 711 - Izolácie proti vode a vlhkosti spolu: | 0 |  |  | 0 | 0 | 0 |  | 0.011084 |  | 0 | [8 empty] | 0
713 - Izolácie tepelné
67 | 713 | 71310-0813 | Odstránenie polystr dosiek vrstva hr. nad 50 mm | 47.403 | m2 |  | 0 |  | 0 |  |  | 0.003 | 0.14221 | [7 empty] | I |  |  |  | 45.32.11
|  |  | zvuizol1 = 47,403 | [17 empty] | a
68 | 713 | 71312-1111 | Montáž tep. izolácie podláh 1 x položenie | 10.851 | m2 |  | 0 |  | 0 | 3e-05 | 0.00032553 | [9 empty] | I |  |  |  | 45.32.11
|  |  | dlazker10p = 10,851 | [17 empty] | a
69 | MAT | 283 1B0202 | Doska Styrodur 3035 CS.4 hr.40mm 1265x615mm | 11.068 | m2 |  |  | 0 | 0 | [11 empty] | D |  |  |  | . .
|  |  | dlazker10p*1,02 = 11,068 | [17 empty] | a
70 | 713 | 71319-1120 | Izolácia tepelná podláh, stropov, striech vrchom, položením PE fólia | 10.851 | m2 |  | 0 |  | 0 | [11 empty] | I |  |  |  | 45.32.11
|  |  | dlazker10p = 10,851 | [17 empty] | a
71 | 713 | 99871-3203 | Presun hmôt pre izolácie tepelné v objektoch výšky do 24 m |  | % |  | 0 |  | 0 | [11 empty] | I |  |  |  | 45.32.11
|  |  | 713 - Izolácie tepelné spolu: | 0 |  |  | 0 | 0 | 0 |  | 0.00032553 |  | 0.14221 | [8 empty] | 0
763 - Konštrukcie - drevostavby
72 | 763 | 76313-3042 | Podhľady sadr RIGIPS zavesený 2x profil UD a CD dosky RFI hr. 15 mm | 135.74 | m2 |  | 0 |  | 0 | 0.01498 | 2.0334 | [9 empty] | I |  |  |  | . .
|  |  | sadrok1p = 135,740 | [17 empty] | a
73 | 763 | 99876-3201 | Presun hmôt pre drevostavby v objektoch výšky do 12 m |  | % |  | 0 |  | 0 | [11 empty] | I |  |  |  | 45.42.13
|  |  | 763 - Konštrukcie - drevostavby spolu: | 0 |  |  | 0 | 0 | 0 |  | 2.0334 |  | 0 | [8 empty] | 0
764 - Konštrukcie klampiarske
74 | 764 | 76441-0850 | Klamp. demont. parapetov rš 330 | 4.12 | m |  | 0 |  | 0 |  |  | 0.001 | 0.00412 | [7 empty] | I |  |  |  | 45.22.13
|  |  | demklam1 = 4,120 | [17 empty] | a
75 | 764 | 99876-4203 | Presun hmôt pre klampiarske konštr. v objektoch výšky do 24 m |  | % |  | 0 |  | 0 | [11 empty] | I |  |  |  | 45.22.13
|  |  | 764 - Konštrukcie klampiarske spolu: | 0 |  |  | 0 | 0 | 0 |  | 0 |  | 0.00412 | [8 empty] | 0
766 - Konštrukcie stolárske
76 | 766 | 76611-2820 | Demontáž drevených stien zasklených | 13.14 | m2 |  | 0 |  | 0 |  |  | 0.016 | 0.21024 | [7 empty] | I |  |  |  | 45.42.13
|  |  | burdrst1 = 8,640 | [17 empty] | a
|  |  | bursten1p = 4,500 | [17 empty] | a
77 | 766 | 76612-3510 | Montáž drev. stien kompl. celozasklených v. do 2,75m | 4.5 | m2 |  | 0 |  | 0 | 5e-05 | 0.000225 | [9 empty] | I |  |  |  | 45.42.13
|  |  | 1,8*2,5 = 4,500 | [17 empty] | a
78 | MAT | 611 6PC | Dvere vchodove dvojsklo,europrofi aty rozmer 180x250 | 1 | kus |  |  | 0 | 0 | [11 empty] | D |  |  |  | 20.30.11
|  |  | 1 = 1,000 | [17 empty] | a
79 | 766 | 76621-1500 | Montáž madiel sch. drev. atyp. z 1 kusa priebež. š. do 150mm | 14.3 | m |  | 0 |  | 0 | [11 empty] | I |  |  |  | 45.42.13
|  |  | 14,3 = 14,300 | [17 empty] | a
80 | MAT | 611 00000PC | Madlo dubové 80/50 | 14.3 | m |  |  | 0 | 0 | 0.012 | 0.1716 | [9 empty] | D |  |  |  | 20.30.12
|  |  | 14,3 = 14,300 | [17 empty] | a
81 | 766 | 76641-1811 | Demontáž obloženia stien z panelov pl. do 1,5m2 | 40.146 | m2 |  | 0 |  | 0 |  |  | 0.024 | 0.9635 | [7 empty] | I |  |  |  | 45.42.13
|  |  | burdrobkl1 = 40,146 | [17 empty] | a
82 | 766 | 76641-1822 | Demontáž podkladových roštov pre obloženie stien | 87.549 | m2 |  | 0 |  | 0 |  |  | 0.008 | 0.70039 | [7 empty] | I |  |  |  | 45.42.13
|  |  | burdrobkl1 = 40,146 | [17 empty] | a
|  |  | zvuizol1 = 47,403 | [17 empty] | a
83 | 766 | 76642-1822 | Demontáž podkladových roštov pre obloženie podhľadov | 27.4 | m2 |  | 0 |  | 0 |  |  | 0.008 | 0.2192 | [7 empty] | I |  |  |  | 45.42.13
|  |  | strop mc 2,04 | [17 empty] | a
|  |  | 27,4 = 27,400 | [17 empty] | a
|  |  | . | [17 empty] | a
84 | 766 | 76666-2112 | Montáž dvier kompl. otvár. do zamur. zár. 1-krídl. do 0,8m | 13 | kus |  | 0 |  | 0 | [11 empty] | I |  |  |  | 45.42.11
|  |  | 13 = 13,000 | [17 empty] | a
85 | MAT | 611 617170 | Dvere vnútorné plné 70x197 dyhované dub | 1 | kus |  |  | 0 | 0 | 0.018 | 0.018 | [9 empty] | D |  |  |  | 20.30.11
|  |  | 1 = 1,000 | [17 empty] | a
86 | MAT | 611 617210 | Dvere vnútorné plné 80x197 dyhované dub | 5 | kus |  |  | 0 | 0 | 0.02 | 0.1 | [9 empty] | D |  |  |  | 20.30.11
|  |  | 5 = 5,000 | [17 empty] | a
87 | MAT | 611 653100 | Dvere vnútor. s pož. odoln. 30 min. 80x197 dyhované mahagon | 2 | kus |  |  | 0 | 0 | 0.038 | 0.076 | [9 empty] | D |  |  |  | 20.30.11
88 | MAT | 611 653100 | Dvere vnútor. s pož. odoln. 30 min. 80x197 dyhované mahagon | 2 | kus |  |  | 0 | 0 | 0.038 | 0.076 | [9 empty] | D |  |  |  | 20.30.11
89 | MAT | 611 6A7020 | Dvere vnut kaz pl TORINO T1a 70 | 1 | kus |  |  | 0 | 0 | 0.0155 | 0.0155 | [9 empty] | D |  |  |  | 20.30.11 | T1a
|  |  | 1 = 1,000 | [17 empty] | a
90 | MAT | 611 6A7030 | Dvere vnut kaz pl TORINO T1a 80 | 4 | kus |  |  | 0 | 0 | 0.016 | 0.064 | [9 empty] | D |  |  |  | 20.30.11 | T1a
|  |  | 5-1 = 4,000 | [17 empty] | a
|  |  | . | [17 empty] | a
91 | 766 | 76666-2122 | Montáž dvier kompl. otvár. do zamur. zár. 1-krídl. nad 0,8m | 2 | kus |  | 0 |  | 0 | [11 empty] | I |  |  |  | 45.42.11
|  |  | 2 = 2,000 | [17 empty] | a
92 | MAT | 611 6A7040 | Dvere vnut kaz pl TORINO T1a 90 | 2 | kus |  |  | 0 | 0 | 0.0175 | 0.035 | [9 empty] | D |  |  |  | 20.30.11 | T1a
|  |  | 2 = 2,000 | [17 empty] | a
93 | 766 | 76666-2132 | Montáž dvier kompl. otvár. do zamur. zár. 2-krídl. do 1,45m | 3 | kus |  | 0 |  | 0 | [11 empty] | I |  |  |  | 45.42.11
|  |  | 1+2 = 3,000 | [17 empty] | a
94 | MAT | 611 6A7050 | Dvere vnut kaz pl TORINO T1a 120 | 3 | kus |  |  | 0 | 0 | 0.028 | 0.084 | [9 empty] | D |  |  |  | 20.30.11 | T1a
|  |  | 1+2 = 3,000 | [17 empty] | a
95 | 766 | 76666-2142 | Montáž dvier kompl. otvár. do zamur. zár. 2-krídl. nad 1,45m | 7 | kus |  | 0 |  | 0 | [11 empty] | I |  |  |  | 45.42.11
|  |  | 6+1 = 7,000 | [17 empty] | a
96 | MAT | 611 6A7070 | Dvere vnut kaz pl TORINO T1a 160 | 7 | kus |  |  | 0 | 0 | 0.035 | 0.245 | [9 empty] | D |  |  |  | 20.30.11 | T1a
|  |  | 1+6 = 7,000 | [17 empty] | a
97 | 766 | 76666-9116 | Dokovanie samozatv. na zárubeň drevenú pri mont. komp. dvier | 1 | kus |  | 0 |  | 0 | [11 empty] | I |  |  |  | 45.42.11
|  |  | 1 = 1,000 | [17 empty] | a
98 | 766 | 76666-9116 | Dokovanie samozatv. na zárubeň drevenú pri mont. komp. dvier | 2 | kus |  | 0 |  | 0 | [11 empty] | I |  |  |  | 45.42.11
99 | MAT | 549 180210 | Zatvárač dverný interiérový hydraulický ABLOY DC210 do 60kg | 1 | kus |  |  | 0 | 0 | 0.0015 | 0.0015 | [9 empty] | D |  |  |  | 28.63.13
|  |  | 1 = 1,000 | [17 empty] | a
100 | MAT | 549 180210 | Zatvárač dverný interiérový hydraulický ABLOY DC210 do 60kg | 2 | kus |  |  | 0 | 0 | 0.0015 | 0.003 | [9 empty] | D |  |  |  | 28.63.13
101 | 766 | 76668-2111 | Montáž zárubní obložkových pre dvere jednokrídl. hr.steny do 170 mm | 4 | kus |  | 0 |  | 0 | [11 empty] | I |  |  |  | . .
|  |  | 4 = 4,000 | [17 empty] | a
102 | MAT | 611 6D2701 | Zárubňa - hr.steny 7-15 cm - DÝHA DB, BK, MHG, transparent | 4 | kus |  |  | 0 | 0 | [11 empty] | D |  |  |  | 20.30.11
|  |  | 1+1+2 = 4,000 | [17 empty] | a
103 | 766 | 76668-2123 | Montáž zárubní obložkových pre dvere dvojkrídlové hr. steny cez 350 mm | 9 | kus |  | 0 |  | 0 | [11 empty] | I |  |  |  | . .
|  |  | 9 = 9,000 | [17 empty] | a
104 | MAT | 611 6D2754 | Zárubňa - hr.steny 36+ cm - DÝHA DB, BK, MHG, transparent | 9 | kus |  |  | 0 | 0 | [11 empty] | D |  |  |  | 20.30.11
|  |  | 9 = 9,000 | [17 empty] | a
105 | 766 | 76669-1914 | Vyvesenie alebo zavesenie drev. krídiel dvier pl do 2 m2 | 4 | kus |  | 0 |  | 0 | [11 empty] | I |  |  |  | . .
|  |  | 4 = 4,000 | [17 empty] | a
106 | 766 | 76669-1915 | Vyvesenie alebo zavesenie drev. krídiel dvier pl cez 2 m2 | 18 | kus |  | 0 |  | 0 | [11 empty] | I |  |  |  | . .
|  |  | 8*2 = 16,000 | [17 empty] | a
|  |  | 2 = 2,000 | [17 empty] | a
107 | 766 | 99876-6203 | Presun hmôt pre konštr. stolárske v objektoch výšky do 24 m |  | % |  | 0 |  | 0 | [11 empty] | I |  |  |  | 45.42.13
|  |  | 766 - Konštrukcie stolárske spolu: | 0 |  |  | 0 | 0 | 0 |  | 0.88982 |  | 2.0933 | [8 empty] | 0
767 - Konštrukcie doplnk. kovové stavebné
108 | 767 | 76711-4114PC | Montáž zasklenych plastovych stien s iz. vlož. preskl. s dverami | 10.432 | m2 |  | 0 |  | 0 | 0.00017 | 0.0017734 | [9 empty] | I |  |  |  | 45.42.12
|  |  | 3,2*3,26 = 10,432 | [17 empty] | a
109 | MAT | 611 3A0883PC | Plastove zasklene steny s posuv. dverami,zaskl dvojsklo,ovladanie fotobunka | 10.432 | m2 |  |  | 0 | 0 | [11 empty] | D |  |  |  | 25.23.14
|  |  | 3,2*3,26 = 10,432 | [17 empty] | a
110 | 767 | 76722-1220 | Montáž zábradlia schodíšť z rúrok na oceľ. konšt. do 25 kg | 14.3 | m |  | 0 |  | 0 | 5e-05 | 0.000715 | [9 empty] | I |  |  |  | 45.42.12
|  |  | 14,3 = 14,300 | [17 empty] | a
111 | MAT | 553 042340 | Zábradlie šikmé z rúrok | 286 | kg |  |  | 0 | 0 | 0.001 | 0.286 | [9 empty] | D |  |  |  | 28.12.10
|  |  | 14,3*20 = 286,000 | [17 empty] | a
112 | 767 | 76722-1220PC | Demontáž zábradlia schodíšť z rúrok do 25 kg | 14.3 | m |  | 0 |  | 0 | 5e-05 | 0.000715 | [9 empty] | I |  |  |  | 45.42.12
|  |  | sch vnut | [17 empty] | a
|  |  | 4,3+0,8+4+4+0,3*4 = 14,300 | [17 empty] | a
113 | 767 | 76723-2341 | Montáž nerez. zábradlia na schody, zvislá výplň, ukotveného do podlahy | 5.5 | m |  | 0 |  | 0 | [11 empty] | I |  |  |  | . .
|  |  | 1,5+2,5+1,5 = 5,500 | [17 empty] | a
114 | MAT | 553 46767PC | Zábradlie nerezové 1500+2500+1500 mm ciast.otvarave Umakov | 1 | kus |  |  | 0 | 0 | 0.088 | 0.088 | [9 empty] | D |  |  |  | 28.12.10
|  |  | 1 = 1,000 | [17 empty] | a
115 | 767 | 76764-1510 | Montáž dverí plastových | 8.8 | m |  | 0 |  | 0 | 8e-05 | 0.000704 | [9 empty] | I |  |  |  | 45.42.11
|  |  | (1,9+2,5)*2 = 8,800 | [17 empty] | a
116 | 767 | 99876-7203 | Presun hmôt pre kovové stav. doplnk. konštr. v objektoch výšky do 24 m |  | % |  | 0 |  | 0 | [11 empty] | I |  |  |  | 45.42.12
|  |  | 767 - Konštrukcie doplnk. kovové stavebné spolu: | 0 |  |  | 0 | 0 | 0 |  | 0.37791 |  | 0 | [8 empty] | 0
771 - Podlahy z dlaždíc keramických
117 | 771 | 77107-1111 | Montáž keram. dlažieb mrazuvzdorným lepidlom | 10.25 | m2 |  | 0 |  | 0 | 0.00153 | 0.015682 | [9 empty] | I |  |  |  | . .
|  |  | dlazker2p = 8,000 | [17 empty] | a
|  |  | 1,5*0,15*5*2 = 2,250 | [17 empty] | a
118 | MAT | 597 651031 | Dlaž. kamen. mrazuvzd. VEGA 300x300x11 1A | 10.66 | m2 |  |  | 0 | 0 | 0.025 | 0.2665 | [9 empty] | D |  |  |  | 26.30.10
|  |  | dlazker2p*1,04 = 8,320 | [17 empty] | a
|  |  | (1,5*5*0,15*2)*1,04 = 2,340 | [17 empty] | a
119 | 771 | 77127-2811 | Montáž schodiskovej profilovej hrany | 28.04 | m |  | 0 |  | 0 | [11 empty] | I |  |  |  | . .
|  |  | 3,26*4 = 13,040 | [17 empty] | a
|  |  | 10*1,5 = 15,000 | [17 empty] | a
|  |  | . | [17 empty] | a
120 | MAT | 283 1C5301 | Profil schodišťový, leštená oceľ MS 8, - 107249 dl 3m | 10 | kus |  |  | 0 | 0 | [11 empty] | D |  |  |  | 28.75.27
|  |  | 10 = 10,000 | [17 empty] | a
121 | 771 | 77127-3241 | Montáž obkl.podstup.sklz.keram.do lep.do 15cm | 10 | m |  | 0 |  | 0 | 0.00071 | 0.0071 | [9 empty] | I |  |  |  | 45.43.12
|  |  | 5*2 = 10,000 | [17 empty] | a
122 | MAT | 597 651031 | Dlaž. kamen. mrazuvzd. VEGA 300x300x11 1A | 1.872 | m2 |  |  | 0 | 0 | 0.025 | 0.0468 | [9 empty] | D |  |  |  | 26.30.10
|  |  | 10*1,2*0,15*1,04 = 1,872 | [17 empty] | a
123 | 771 | 77140-1111 | Montáž prechodovej lišty | 8.7 | m |  | 0 |  | 0 | [11 empty] | I |  |  |  | . .
|  |  | 1,5*5+1,2 = 8,700 | [17 empty] | a
124 | MAT | 197 740100 | Lišta prechodová mosadzná šír. 30 mm | 9.57 | m |  |  | 0 | 0 | 0.00077 | 0.0073689 | [9 empty] | D |  |  |  | 27.44.22
|  |  | (1,5*5+1,2)*1,1 = 9,570 | [17 empty] | a
125 | 771 | 77144-4113 | Montáž soklov hutn.rovných do flexib.lep.do 12cm | 146.74 | m |  | 0 |  | 0 | 0.00061 | 0.089511 | [9 empty] | I |  |  |  | 45.43.12
|  |  | soklker1p = 132,460 | [17 empty] | a
|  |  | soklker2p = 14,280 | [17 empty] | a
126 | MAT | 597 637300 | Dlaž. neglaz. slin. TAURUS 300x300x9 I | 1.782 | m2 |  |  | 0 | 0 | 0.019 | 0.033858 | [9 empty] | D |  |  |  | 26.30.10
|  |  | soklker2p*0,12*1,04 = 1,782 | [17 empty] | a
127 | MAT | 597 63805PC | Dlaž. velkoformatova vyber investora 600x600x9 I-upresní odberateľ | 16.531 | m2 |  |  | 0 | 0 | 0.019 | 0.31409 | [9 empty] | D |  |  |  | 26.30.10
|  |  | soklker1p*0,12*1,04 = 16,531 | [17 empty] | a
128 | 771 | 77157-2461 | Montáž podláh z dlaždíc keram. do flexib. tmelu bez povrch. úpravy alebo glaz. hladké, škáry Ceresit CE33 300x300 mm | 10.851 | m2 |  | 0 |  | 0 | 0.00374 | 0.040583 | [9 empty] | I |  |  |  | . .
|  |  | dlazker10p = 10,851 | [17 empty] | a
129 | MAT | 597 637300 | Dlaž. neglaz. slin. TAURUS 300x300x9 I | 11.285 | m2 |  |  | 0 | 0 | 0.019 | 0.21441 | [9 empty] | D |  |  |  | 26.30.10
|  |  | dlazker10p*1,04 = 11,285 | [17 empty] | a
130 | 771 | 77157-3206 | Montáž keram. podláh z dlažby veľkoformátovej hrúbky 6 mm, do lepidla | 178.806 | m2 |  | 0 |  | 0 | 0.0041 | 0.7331 | [9 empty] | I |  |  |  | . .
|  |  | dlazker1p = 122,780 | [17 empty] | a
|  |  | dlazker1po = 56,026 | [17 empty] | a
131 | MAT | 597 63805PC | Dlaž. velkoformatova vyber investora 600x600x9 I-upresní odberateľ | 185.958 | m2 |  |  | 0 | 0 | 0.019 | 3.5332 | [9 empty] | D |  |  |  | 26.30.10
|  |  | dlazker1p*1,04 = 127,691 | [17 empty] | a
|  |  | dlazker1po*1,04 = 58,267 | [17 empty] | a
132 | 771 | 99877-1203 | Presun hmôt pre podlahy z dlaždíc v objektoch výšky do 24 m |  | % |  | 0 |  | 0 | [11 empty] | I |  |  |  | 45.43.12
|  |  | 771 - Podlahy z dlaždíc keramických spolu: | 0 |  |  | 0 | 0 | 0 |  | 5.3022 |  | 0 | [8 empty] | 0
775 - Podlahy vlysové a parketové
133 | 775 | 77541-1810 | Demontáž soklíkov alebo líšt drevených pribíjaných | 59.56 | m |  | 0 |  | 0 |  |  | 0.001 | 0.05956 | [7 empty] | I |  |  |  | 45.43.22
|  |  | burlist1 = 59,560 | [17 empty] | a
134 | 775 | 77541-3160 | Okrajová lišta parket SL4-BUK | 59.66 | m |  | 0 |  | 0 | 1e-05 | 0.0005966 | [9 empty] | I |  |  |  | 45.43.22
|  |  | parklist1p = 59,660 | [17 empty] | a
135 | 775 | 77541-9122 | Montáž podlahovej lišty obvodovej laminovanej na skrutky | 72.06 | m |  | 0 |  | 0 | 1e-05 | 0.0007206 | [9 empty] | I |  |  |  | 45.43.22
|  |  | lamlist1p = 72,060 | [17 empty] | a
136 | MAT | 614 200100PC | Lišta 6,0cm parketová PVC vodeodolná 2020x60x10 mm Tarket | 72.06 | m |  |  | 0 | 0 | 0.00067 | 0.04828 | [9 empty] | D |  |  |  | 20.10.21
|  |  | lamlist1p = 72,060 | [17 empty] | a
137 | 775 | 77551-1291 | Podlahy z vlysiek šir. dubových 1 hr. 21mm lepených do tmelu | 180 | m2 |  | 0 |  | 0 | 0.01954 | 3.5172 | [9 empty] | I |  |  |  | 45.43.22
|  |  | parket1p = 180,000 | [17 empty] | a
138 | 775 | 77551-1810 | Demontáž podlah vlysových lepených s lištami pribíjanými | 178.3 | m2 |  | 0 |  | 0 | [11 empty] | I |  |  |  | . .
|  |  | burvlys1 = 178,300 | [17 empty] | a
139 | 775 | 77559-1411 | Príplatok k podlahám dreveným, náter olejom a voskovanie | 180 | m2 |  | 0 |  | 0 | [11 empty] | I |  |  |  | . .
|  |  | parket1p = 180,000 | [17 empty] | a
140 | 775 | 77591-9012 | Montáž komplet parket podláh laminát š.do 200mm pláv bez lep spojov systém clic | 117 | m2 |  | 0 |  | 0 | 2e-05 | 0.00234 | [9 empty] | I |  |  |  | 45.43.22
|  |  | lamin1p = 72,600 | [17 empty] | a
|  |  | lamin2p = 44,400 | [17 empty] | a
141 | MAT | 611 942239R | Parkety vinylové Tarket Starfloor CLIC 50 ,hr.5mm s 200 mm | 128.7 | m2 |  |  | 0 | 0 | 0.0072 | 0.92664 | [9 empty] | D |  |  |  | 20.30.12
|  |  | lamin1p*1,1 = 79,860 | [17 empty] | a
|  |  | lamin2p*1,1 = 48,840 | [17 empty] | a
142 | 775 | 77597-3213 | Podložka pod pláv.podlahu,fólia Polifoam hr.3mm | 72.6 | m2 |  | 0 |  | 0 | 0.00063 | 0.045738 | [9 empty] | I |  |  |  | 45.43.22
|  |  | lamin1p = 72,600 | [17 empty] | a
143 | 775 | 77597-9311 | Montáž podložiek ostatných typov | 44.4 | m2 |  | 0 |  | 0 | [11 empty] | I |  |  |  | 45.43.22
|  |  | lamin2p = 44,400 | [17 empty] | a
144 | MAT | 685 441300PC | Filcová podložka pod vinylovú podlahu hr 6 mm | 48.84 | m2 |  |  | 0 | 0 | 0.001 | 0.04884 | [9 empty] | D |  |  |  | 17.54.20
|  |  | lamin2p*1,1 = 48,840 | [17 empty] | a
145 | 775 | 99877-5203 | Presun hmôt pre podlahy vlysové v objektoch výšky do 24 m |  | % |  | 0 |  | 0 | [11 empty] | I |  |  |  | 45.43.22
|  |  | 775 - Podlahy vlysové a parketové spolu: | 0 |  |  | 0 | 0 | 0 |  | 4.5904 |  | 0.05956 | [8 empty] | 0
776 - Podlahy povlakové
146 | 775 | 77640-1800 | Demontáž soklíkov alebo líšt gumených alebo plastových | 20.16 | m |  | 0 |  | 0 | [11 empty] | I |  |  |  | 45.11.11
|  |  | bursokpvc1 = 20,160 | [17 empty] | a
147 | 775 | 77651-1820 | Odstránenie povlakových podláh lepených s podložkou | 45.2 | m2 |  | 0 |  | 0 |  |  | 0.001 | 0.0452 | [7 empty] | I |  |  |  | 45.43.21
|  |  | burpvc1 = 45,200 | [17 empty] | a
148 | 775 | 99877-6203 | Presun hmôt pre podlahy povlakové v objektoch výšky do 24 m |  | % |  | 0 |  | 0 | [11 empty] | I |  |  |  | 45.43.22
|  |  | 776 - Podlahy povlakové spolu: | 0 |  |  | 0 | 0 | 0 |  | 0 |  | 0.0452 | [8 empty] | 0
781 - Obklady z obkladačiek a dosiek
149 | 771 | 78144-6666 | Montáž obkladov stien z obkladačiek hutných, keram. do tmelu, škar. Ceresit CE33 300x300 mm | 54.176 | m2 |  | 0 |  | 0 | 0.00351 | 0.19016 | [9 empty] | I |  |  |  | . .
|  |  | obklker1p = 54,176 | [17 empty] | a
150 | MAT | 597 672250 | Obkl. ker. RAKODUR 300x300x8 OT4 I | 56.343 | m2 |  |  | 0 | 0 | 0.0167 | 0.94093 | [9 empty] | D |  |  |  | 26.30.10
|  |  | obklker1p*1,04 = 56,343 | [17 empty] | a
151 | 771 | 99878-1203 | Presun hmôt pre obklady keramické v objektoch výšky do 24 m |  | % |  | 0 |  | 0 | [11 empty] | I |  |  |  | 45.43.12
|  |  | 781 - Obklady z obkladačiek a dosiek spolu: | 0 |  |  | 0 | 0 | 0 |  | 1.1311 |  | 0 | [8 empty] | 0
783 - Nátery
152 | 783 | 78380-2822 | Odstránenie náterov z omietok stien opálením | 57.651 | m2 |  | 0 |  | 0 | 1e-05 | 0.00057651 | [9 empty] | I |  |  |  | 45.11.11
|  |  | burnater1 = 57,651 | [17 empty] | a
|  |  | 783 - Nátery spolu: | 0 |  |  | 0 | 0 | 0 |  | 0.00057651 |  | 0 | [8 empty] | 0
784 - Maľby
153 | 784 | 78440-2801 | Odstránenie malieb v miestnostiach výšky do 3,8 m oškrabaním | 1792.267 | m2 |  | 0 |  | 0 | [11 empty] | I |  |  |  | 45.11.11
|  |  | burmal1 = 1792,267 | [17 empty] | a
154 | 784 | 78444-8090 | Maľba 1 far. dvojnás. FEIDAL Super Star miest. do3,8m | 1062.266 | m2 |  | 0 |  | 0 | 0.00068 | 0.72234 | [9 empty] | I |  |  |  | 45.44.21
|  |  | mal1p = 1062,266 | [17 empty] | a
|  |  | 784 - Maľby spolu: | 0 |  |  | 0 | 0 | 0 |  | 0.72234 |  | 0 | [8 empty] | 0
|  |  | PRÁCE A DODÁVKY PSV spolu: | 0 |  |  | 0 | 0 | 0 |  | 15.0591 |  | 2.3444 | [8 empty] | 0
PRÁCE A DODÁVKY M
M33 - 162 Montáž dopravných zariadení, sklad. zariadení a váh
155 | 933 | 33000-00PCM | Dodávka a montáž šikmej výťahovej plošiny vcetne revízie | 1 | sub |  | 0 |  | 0 | [11 empty] | M |  |  |  | 45.21.41
|  |  | M33 - 162 Montáž dopravných zariadení, sklad. zariadení a váh spolu: | 0 |  |  | 0 | 0 | 0 |  | 0 |  | 0 | [8 empty] | 0
|  |  | PRÁCE A DODÁVKY M spolu: | 0 |  |  | 0 | 0 | 0 |  | 0 |  | 0 | [8 empty] | 0
|  |  | Za rozpočet celkom | 0 |  |  | 0 | 0 | 0 |  | 92.9543 |  | 45.1705 | [8 empty] | 0

## Figury
Odberateľ: GMOS Rimavská Sobota |  |  | Spracoval:
Projektant: A-U Planstav s.r.o-Ing.arch.Ján Baran |  |  | JKSO :
Dodávateľ: |  |  | Dátum: 02.01.2020
Stavba :Rekonštrukcia budovy GMOS v R.Sobote
Objekt :SO-01 Rekonštrukcia budovy
Časť :2-Rekonštrukcia 1 NP
Názov figúry | Popis figúry | Aritmetický výraz | Hodnota | Figura
f
f
| buranie priečky do 10 cm prizemie v 2700mm 2.04,2.08 | +(4,74+3,25+1,535*2)*2,8-0,6*2*3+1,48*2,7-0,8*2 | 29.764 | f
|  | +(3,14+0,85)*2,3-0,6*2*2+1,48*3-0,8*2+1,73*2,33 | 13.648 | f
burpr10 |  | ++ Medzisuma: | 43.412 | f
f
burpr15 | buranie priečky do 15 cm v 2700 | 4,74*2,8-1,25*2+2*2,3+(1,5*2,35-1,2*2)*4 | 19.872 | f
f
burmaz1 | vyburanie podklad betonu s poterom mc 2.07,2.08 | (2,6+8,2)*0,08 | 0.864 | f
f
burdlaz1 | vyburanie terazzovej dlazby mc 2.07,2.08,2.09,2.13,2.14 | 2,6+8,2+44,4+8+8,4 | 71.6 | f
f
f
| otlcenie omietok stropov 30% mc 2.01 az 2.16 | +16,3+33,2+27,4+28,2+14,1+2,6+8,2+44,4+67,4+9,6+8+8,4 | 267.8 | f
|  | +24,8+20,4+178,3*1,35+4*7,99 | 317.865 | f
otlstro5 |  | ++ Medzisuma: | 585.665 | f
f
ocistpoz1 | ocistenie stropov od následov požiaru | 178,3*1,35+4*7,99 | 272.665 | f
f
| otlcenie omietok stien 30% mc 2.01az 2.16 | +(14,97+3,6+14,97+4,74+5,3+3,25+3,8)*2*3,51 | 355.423 | f
|  | +(16,52+2,52)*2*3,21+(22,2+7,99)*2*4,2+3,14*7,99*7,99/4/2*2 | 425.947 | f
|  | +3,14*7,99/2*0,3*2 | 7.527 | f
|  | +(11+5,96)*2*7,25+7,99*0,88*2 -6*3,26*2 | 220.862 | f
|  | +(4,08*2+6+4,9+2,36*2+3,43+7,48)*2*3,1 | 215.078 | f
| odpocet okien | -(1,49*2,03*6+1,97*2,5*6+2,07*1,4*5+2,08*1,45*6+2,16*3,18) | -87.153 | f
|  | -(0,8*1,18*2) | -1.888 | f
| odpocet vonkajsich dveri | -(3,25*3,53+1,5*2,2+1,5*2+0,85*2) | -19.473 | f
| odpocet vnutornych dverí | -(1,45*2,35*2*10+0,8*2*2*5) | -84.15 | f
| odpocet otvorov | -1,73*2,33-1,47*2,7-0,86*0,57*2 | -8.98 | f
otlste5 |  | ++ Medzisuma: | 1023.193 | f
f
| ocistenie stien od následkov požiaru | +(22,2+7,99)*2*4,2+3,14*7,99/2*0,3*2+3,14*7,99*7,99/4/2*2 | 311.237 | f
| odpocet otvorov | -(1,97*2,5*6+6*3,26+1,5*2,3*2+1,5*2,15*3) | -65.685 | f
ocistpoz2 |  | ++ Medzisuma: | 245.552 | f
f
burok1p | vyburanie okien do 1m2 | 0,86*0,57 | 0.49 | f
burok2 | vyburanie okien drevenych | 2,07*1,42+2,05*1,43 | 5.871 | f
f
burzar0 | vyburanie zarubne vcetne slepych vrat | 1,5*2 | 3 | f
burzar1 | vyburanie zarubni do 2m2 kov | 0,6*2*5+0,8*2 | 7.6 | f
burzar2 | vyburanie zarubni nad 2 m2 kov | 1,4*2,1*3+1,45*2,1 | 11.865 | f
burzar2d | vyburanie zarubni nad 2m2 drev | 1,2*2,2*5 | 13.2 | f
f
bursten1p | vyburanie vchodovej zasklenej steny | 1,8*2,5 | 4.5 | f
f
burot1p | vyburanie otvorov v mur teh | 1,5*2,2*0,5+1,8*0,5*0,2+1,3*2,3*0,5+1,6*0,2*0,5 | 3.485 | f
valcnos1p | valcovane nosniky Ic 14 | 6*1,8*13,1/1000+6*1,6*13,1/1000 | 0.267 | f
zamnos1p | vymurovanie mezi nosniky TP | 1,8*0,5*0,2+1,6*0,5*0,2 | 0.34 | f
f
zvuizol1 | odstranenie obkladu z polyst dosak mc 2.04 | (5,78+4,74)*2*2,7-1,49*2,03*2-1,44*2,33 | 47.403 | f
f
f
burvlys1 | odstranenie parketovych podlah sala | 178,3 | 178.3 | f
burlist1 | odstranenie pribij listy | (21,79+7,99)*2 | 59.56 | f
f
demklam1 | demontaz oplechovania parapetov rs | 2,07+2,05 | 4.12 | f
f
burdrobkl1 | odstranenie drev obkladu mc 2.16 | (4,9+4,08)*2*2,7-0,9*2*3-2,06*1,43 | 40.146 | f
burdrst1 | buranie drevenej zasklenej steny s dveram | 2,7*3,2 | 8.64 | f
f
f
burpvc1 | odstranenie pvc a koberca mc 2.06,2.15,2.16 | 24,8+20,4 | 45.2 | f
bursokpvc1 | odstranenie sokla pvc | (4,08+6)*2 | 20.16 | f
f
burkerob1 | odstranenie keram obkladu | (4,59+4,74)*2*2-(1,45*2+1,5*2)+(3,1+3,1)*2*1,8-0,6*1,8*2 | 51.58 | f
f
| odstranenie naterov stien mc 2.01,02,07,08,09,12,13 v1500 | +(14,8+3,2+5,2+3,2+16,52+2,52+7,5+2,36)*1,5 | 82.95 | f
| odpocet | -(2+1,5*4+1,5+0,9*3+1,13*3)*1,5-2,08*0,23*4 | -25.299 | f
burnater1 |  | ++ Medzisuma: | 57.651 | f
f
f
| odstránenie malieb oškrabaním | +otlstro5+otlste5 | 1608.858 | f
| pripocet okien | +(1,49*2,03*6+1,97*2,5*6+2,07*1,4*5+2,08*1,4*4+2,16*3,18) | 80.705 | f
| pripocet vonkajsich dveri | +(3,25*3,53+1,5*2,2+1,5*2+0,85*2) | 19.473 | f
| pripocet vnutornych dverí | +(1,45*2,35*2*10+0,8*2*2*5) | 84.15 | f
| pripocet otvorov | +1,73*2,33-1,47*2,7-0,86*0,57*2 | -0.919 | f
burmal1 |  | ++ Medzisuma: | 1792.267 | f
f
| vykaz vymer noveho stavu |  |  | f
f
zamurot1p | zamurovanie otvorov v stene | 1,45*2,15*0,5+2,05*1,45*0,3 | 2.451 | f
zamurot2p | detto hr 150 ytong | 6*0,5+6*1,5/2 | 7.5 | f
f
priec10p | priecky ytong hr 100 mm | (3,26+3,13+1,54)*2*3,4-(0,7*2*2+0,9*2)+2,52*3,31-0,9*2 | 55.865 | f
f
priec15p | priecky ytong hr 150 mm | 4,74*3,4*2-0,8*2+0,84*0,5 | 31.052 | f
f
sadrok1p | sadrokartonovy podhlad zaveseny | 9,51+46,16+10,86+27,4+11,38+30,43 | 135.74 | f
f
f
dlazker1p | dlazby keram do tm mc 2.05,06+07,10,15,16,14 P05, 600/600 | 11,09+29,1+30,89+24,8+8,1+8,4+10,4 | 122.78 | f
dlazker1po | dlazby keram 600/600 na pôvodnu podlahu mc 2.01,02,03,14 | 9,51+36,16+8,4+3,26*0,15*4 | 56.026 | f
dlazker10p | detto P06 mc 2.11,12 nova skladba 300/300 | 1,54*1,6+1,54*1,3+2,04*3,13 | 10.851 | f
dlazker2p | dlazby keram do tm mrazuvzdorne P08 300/300 | 8 | 8 | f
f
soklker1p | sokle keram do tm pre dlazby 600/600 | (8,67+8,6+4,74+6,45+12,63+2,52+4,15+2,32+3,43+8+2,36*2)*2 | 132.46 | f
soklker2p | sokle keram do tm pre dlazbu 300/300 | (4,74+2,4)*2 | 14.28 | f
f
parket1p | podlahy parketove a vlysove mc 2.08 P10 | 180 | 180 | f
parklist1p | parketova obvodova lista | (21,84+7,99)*2 | 59.66 | f
f
lamin1p | podlahy laminovane vinylove P09 mc 2.04,17,18 | 27,4+24,8+20,4 | 72.6 | f
lamin2p | detto na filcovej podložke P07 mc2.09 | 44,4 | 44.4 | f
lamlist1p | obvodova laminovana lista | (11+5,96)*2+(4,08*2+6+4,91)*2 | 72.06 | f
f
| obklady keram do tm mc 211,12 | +(1,54*2+1,6+1,43+2,04+3,13)*2*2,1-(0,7*2*2+0,9*2)+2,8*1,5 | 46.976 | f
|  | +4,8*1,5 | 7.2 | f
obklker1p |  | ++ Medzisuma: | 54.176 | f
f
| malby stien a stropov steny | +(4,74*3+5,85+2,4+6,42+1,54*2+1,6+1,43+2,05+3,13)*2*3,2 | 257.152 | f
|  | +(12,26+2,52*2+4,16)*2*3,2+(11+6,9)*2*7,25-6,18*3,26 | 376.747 | f
|  | +(4,08*2+6+4,91+2,36*2+7,48)*2*3 | 187.62 | f
| stropy | +27,73+11,38+30,43+46,16+30,89+10,48+66,9+24,8+20,4+8,1 | 277.27 | f
|  | +7,48*2,36 | 17.653 | f
| odpocet | -obklker1p | -54.176 | f
mal1p |  | ++ Medzisuma: | 1062.266 | f
f
vycist1p | vyčistenie stavieb | 15,95*9,47+36,02*11,98 | 582.566 | f
f
f
f
f
f
fig1 | pomoc | (3,26+3,15*2)*3,8-1,8*2,5 | 31.828 | f
fig2 |  | (8,58+8,66)*2*3,2-(1,2*2,3*3+1,5*2,3*3+0,7*2+0,9*2) | 88.506 | f
|  | -2,16*1,5 | -3.24 | f