## Zadanie
Odberateľ: GMOS Rimavská Sobota |  |  |  | Spracoval: | [20 empty] | V module | Hlavička1 | Mena | Hlavička2 | Obdobie
Projektant: A-U Planstav s.r.o-Ing.arch.Ján Baran |  |  |  | JKSO : | [20 empty] | Rozpočet | Prehľad rozpočtových nákladov v | EUR
Dodávateľ: |  |  |  | Dátum: 02.01.2020 | [20 empty] | Čerpanie | Súpis vykonaných prác a dodávok v | EUR | za obdobie | Mesiac 2011
[25 empty] | VK | Prehľad kalkulovaných nákladov v | EUR
Stavba :Rekonštrukcia budovy GMOS v R.Sobote | [24 empty] | VF | Súpis vykonaných prác a dodávok v | EUR | za obdobie | Mesiac 2011
Objekt :SO-01 Rekonštrukcia budovy
Časť :1-Rekonštr.suterenu
Prehľad rozpočtových nákladov v EUR
Por. | Kód | Kód položky | Popis položky, stavebného dielu, remesla, | Množstvo | Merná | Jednotková | Konštrukcie | Špecifikovaný | Spolu | Hmotnosť v tonách |  | Suť v tonách |  | DPH | Pozícia | Množstvo | Množstvo | Množstvo | Vyňatý | Vysoká sadzba | Typ | Nh | X | Y | Klasifikácia | Katalógové | Typ
číslo | cen. |  | výkaz-výmer | výmera | jednotka | cena | a práce | materiál |  | Jednotková | Spolu | Jednotková | Spolu | % |  | rozpočtované | od začiatku | dodatok | z režimu stavba | DPH ( materiál ) | položky |  |  |  | produkcie | číslo | Ceny
PRÁCE A DODÁVKY HSV
1 - ZEMNE PRÁCE
1 | 001 | 13030-0000 | Výkop v obmedzenom priestore hornine tr. 3 ručne | 5.848 | m3 |  | 0 |  | 0 | [11 empty] | E |  |  |  | . .
|  |  | odkop1s = 5,848 | [17 empty] | a
2 | 001 | 16110-1501 | Zvislé premiestnenie výkopu nosením horn. tr. 1-4 výška 3 m | 5.848 | m3 |  | 0 |  | 0 | [11 empty] | E |  |  |  | 45.11.24
|  |  | odkop1s = 5,848 | [17 empty] | a
3 | 272 | 16220-1102 | Vodorovné premiestnenie výkopu do 50 m horn. tr. 1-4 | 5.848 | m3 |  | 0 |  | 0 | [11 empty] | E |  |  |  | 45.11.24
|  |  | odkop1s = 5,848 | [17 empty] | a
4 | 272 | 16260-1102 | Vodorovné premiestnenie výkopu do 5000 m horn. tr. 1-4 | 5.848 | m3 |  | 0 |  | 0 | [11 empty] | E |  |  |  | 45.11.24
|  |  | odkop1s = 5,848 | [17 empty] | a
5 | 272 | 17120-1201 | Uloženie sypaniny na skládku | 5.848 | m3 |  | 0 |  | 0 | [11 empty] | E |  |  |  | 45.11.24
|  |  | odkop1s = 5,848 | [17 empty] | a
|  |  | 1 - ZEMNE PRÁCE spolu: | 0 |  |  | 0 | 0 | 0 |  | 0 |  | 0 | [8 empty] | 0
3 - ZVISLÉ A KOMPLETNÉ KONŠTRUKCIE
6 | 014 | 31027-9841 | Zamurovanie otvoru do 4 m2 nepálenými tvárnicami v murive hr. do 300 mm | 1.911 | m3 |  | 0 |  | 0 | 1.0553 | 2.0167 | [9 empty] | E |  |  |  | 45.25.50
|  |  | zamurot3s = 1,911 | [17 empty] | a
7 | 014 | 31723-4410 | Vymurovanie medzi nosníkmi pálenými tehlami na maltu MC | 0.21 | m3 |  | 0 |  | 0 | 1.877 | 0.39417 | [9 empty] | E |  |  |  | 45.25.50
|  |  | zamnos1 = 0,210 | [17 empty] | a
8 | 014 | 31794-4313 | Valcované nosníky osadzované do pripravených otvorov č. 14-22 | 0.257 | t |  | 0 |  | 0 | 1.09 | 0.28013 | [9 empty] | E |  |  |  | 45.25.50
|  |  | valcnos1 = 0,257 | [17 empty] | a
9 | 014 | 34023-8235 | Zamurovanie otvoru 0,25-1 m2 v priečkach alebo stenách YTONG hr. 150 mm | 2.083 | m2 |  | 0 |  | 0 | 0.00302 | 0.0062907 | [9 empty] | E |  |  |  | 45.25.50
|  |  | zamurot1s = 2,083 | [17 empty] | a
10 | 014 | 34029-1111 | Dodatočné ukotvenie priečok montážnou polyuret. penou hr. priečky do 100 mm | 35.6 | m |  | 0 |  | 0 | 8e-05 | 0.002848 | [9 empty] | E |  |  |  | 45.25.50
|  |  | 2,6*4 = 10,400 | [17 empty] | a
|  |  | 2,8*9 = 25,200 | [17 empty] | a
11 | 014 | 34029-1112 | Dodatočné ukotvenie priečok montážnou polyuret. penou hr. priečky nad 100 mm | 26.4 | m |  | 0 |  | 0 | 0.00012 | 0.003168 | [9 empty] | E |  |  |  | 45.25.50
|  |  | 2,6*8 = 20,800 | [17 empty] | a
|  |  | 2,8*2 = 5,600 | [17 empty] | a
12 | 011 | 34227-2248 | Priečky PPP Ytong hr. 75mm 600kg/m3 | 12.338 | m2 |  | 0 |  | 0 | 0.06623 | 0.81715 | [9 empty] | E |  |  |  | 45.25.50
|  |  | priec75s = 12,338 | [17 empty] | a
13 | 011 | 34227-2336 | Priečky PPP Ytong hr.100mm 550kg/m3 | 51.102 | m2 |  | 0 |  | 0 | 0.07862 | 4.0176 | [9 empty] | E |  |  |  | 45.25.50
|  |  | priec10s = 51,102 | [17 empty] | a
14 | 011 | 34227-2536 | Priečky PPP Ytong hr.150mm 550kg/m3 | 15.216 | m2 |  | 0 |  | 0 | 0.11772 | 1.7912 | [9 empty] | E |  |  |  | 45.25.50
|  |  | priec15s = 15,216 | [17 empty] | a
15 | 011 | 34624-4381 | Plentovanie ocel. valcov. nosníkov tehlami pri výške do 20 cm | 0.6 | m2 |  | 0 |  | 0 | 0.19357 | 0.11614 | [9 empty] | E |  |  |  | 45.25.50
|  |  | 1,5*0,2*0,5*4 = 0,600 | [17 empty] | a
|  |  | 3 - ZVISLÉ A KOMPLETNÉ KONŠTRUKCIE spolu: | 0 |  |  | 0 | 0 | 0 |  | 9.4454 |  | 0 | [8 empty] | 0
6 - ÚPRAVY POVRCHOV, PODLAHY, VÝPLNE
16 | 011 | 61140-4112 | Príprava podkladu, prednástrek BAUMIT pod omietky stropov miešanie strojne nanášanie ručne hr. 2 mm | 63.067 | m2 |  | 0 |  | 0 | 0.00724 | 0.45661 | [9 empty] | E |  |  |  | . .
|  |  | otlstro100 = 56,362 | [17 empty] | a
|  |  | 4,5*1,49 = 6,705 | [17 empty] | a
17 | 011 | 61140-4241 | Omietka vnútor. stropov BAUMIT vápennocementová, MVR Uni, ručné nanášanie,jadrová hr. 1,5 cm | 63.067 | m2 |  | 0 |  | 0 | 0.01944 | 1.226 | [9 empty] | E |  |  |  | . .
|  |  | otlstro100 = 56,362 | [17 empty] | a
|  |  | 4,5*1,49 = 6,705 | [17 empty] | a
18 | 014 | 61142-1231 | Oprava vápennej omietky stropov a klenieb štukových 5-10% | 93.6 | m2 |  | 0 |  | 0 | 0.00646 | 0.60466 | [9 empty] | E |  |  |  | 45.41.10
|  |  | otlstro5 = 93,600 | [17 empty] | a
19 | 014 | 61242-1331 | Oprava vnútorných vápenných omietok stien štukových 10-30% | 286.18 | m2 |  | 0 |  | 0 | 0.01695 | 4.8508 | [9 empty] | E |  |  |  | 45.41.10
|  |  | otlste5 = 286,180 | [17 empty] | a
20 | 011 | 61247-4115 | Omietka vnút. stien zo suchých zmesí na tvárnice Ytong hr. 8mm | 173.439 | m2 |  | 0 |  | 0 | 0.0112 | 1.9425 | [9 empty] | E |  |  |  | 45.41.10
|  |  | zamurot1s = 2,083 | [17 empty] | a
|  |  | zamurot2s*2 = 6,400 | [17 empty] | a
|  |  | 0,91*2,1*2*2 = 7,644 | [17 empty] | a
|  |  | priec75s*2+priec10s*2+priec15s*2 = 157,312 | [17 empty] | a
21 | 011 | 61247-6109 | Náter vnút. starého muriva sanačný neutralizačný Tonerdelosung 2x | 107.152 | m2 |  | 0 |  | 0 | 0.0005 | 0.053576 | [9 empty] | E |  |  |  | 45.41.10
|  |  | vodzvi1s = 107,152 | [17 empty] | a
22 | 011 | 61247-6116 | Postrek vnút. stien sanačný Bayosan SV61 hr. 4mm | 107.152 | m2 |  | 0 |  | 0 | 0.00408 | 0.43718 | [9 empty] | E |  |  |  | 45.41.10
|  |  | vodzvi1s = 107,152 | [17 empty] | a
23 | 011 | 61248-1118 | Potiahnutie vnút. stien sklovláknitým pletivom vtlačeným do tmelu | 173.439 | m2 |  | 0 |  | 0 | 0.00446 | 0.77354 | [9 empty] | E |  |  |  | 45.41.10
|  |  | priec75s*2 = 24,676 | [17 empty] | a
|  |  | priec10s*2 = 102,204 | [17 empty] | a
|  |  | priec15s*2 = 30,432 | [17 empty] | a
|  |  | zamurot1s+zamurot2s*2 = 8,483 | [17 empty] | a
|  |  | 0,91*2,1*4 = 7,644 | [17 empty] | a
24 | 014 | 61548-1111 | Potiahnutie valcovaných nosníkov rabic. pletivom | 2.7 | m2 |  | 0 |  | 0 | 0.04785 | 0.1292 | [9 empty] | E |  |  |  | 45.41.10
|  |  | 1,5*(0,5+0,2*2)*2 = 2,700 | [17 empty] | a
25 | 014 | 62240-2811 | Sanačná omietka systém BAYSOSAN SS 63 hydroizolačná | 107.152 | m2 |  | 0 |  | 0 | 0.01672 | 1.7916 | [9 empty] | E |  |  |  | . .
|  |  | vodzvi1s = 107,152 | [17 empty] | a
26 | 014 | 62246-326033 | Penetračný náter lak Ceresit CT 17 1x | 123.95 | m2 |  | 0 |  | 0 | 0.0005 | 0.061975 | [9 empty] | E |  |  |  | 45.41.10
|  |  | poter1s = 56,000 | [17 empty] | a
|  |  | poter1sn = 67,950 | [17 empty] | a
27 | 011 | 63131-5511 | Mazanina z betónu prostého tr. C12/15 hr. 12-24 cm | 8.76 | m3 |  | 0 |  | 0 | 2.3793 | 20.8428 | [9 empty] | E |  |  |  | 45.25.32
|  |  | maz15s = 8,760 | [17 empty] | a
28 | 011 | 63242-1100 | Náter penetračný Baumit Grund (1x) pred samonivelizačným poterom | 276.98 | m2 |  | 0 |  | 0 | 0.00015 | 0.041547 | [9 empty] | E |  |  |  | . .
29 | 011 | 63243-3341 | Poter betónový samonivelizačný hr. do 40 mm tr. C25/30 | 123.95 | m2 |  | 0 |  | 0 | 0.0924 | 11.453 | [9 empty] | E |  |  |  | . .
|  |  | poter1s = 56,000 | [17 empty] | a
|  |  | poter1sn = 67,950 | [17 empty] | a
30 | 011 | 63245-0121 | Vyrovnávací cementový poter zhotovenie v páse zo suchých zmesí hr. 20 mm | 5.772 | m2 |  | 0 |  | 0 | 0.042 | 0.24242 | [9 empty] | E |  |  |  | 45.25.32
|  |  | poter2s = 5,772 | [17 empty] | a
31 | 011 | 63247-2110 | Samonivelizačná podl. hmota Weber Terranova, weber.nivelit, na nasiakavý podklad, vnútorné použitie, hr. 10 mm | 123.95 | m2 |  | 0 |  | 0 | 0.01619 | 2.0068 | [9 empty] | E |  |  |  | . .
|  |  | poter1s = 56,000 | [17 empty] | a
|  |  | poter1sn = 67,950 | [17 empty] | a
32 | 011 | 63247-2115 | Samonivelizačná podl. hmota Weber Terranova, weber.nivelit, na nasiakavý podklad, vnútorné použitie, hr. 15 mm | 16.8 | m2 |  | 0 |  | 0 | 0.02418 | 0.40622 | [9 empty] | E |  |  |  | . .
|  |  | podlaha P03 mc 1.14 | [17 empty] | a
|  |  | 16,8 = 16,800 | [17 empty] | a
33 | 011 | 64199-1611 | Osadenie rámov okien z plastov do 1 m2 s montážnou penou | 8 | kus |  | 0 |  | 0 | 0.00072 | 0.00576 | [9 empty] | E |  |  |  | 45.42.11
|  |  | 8 = 8,000 | [17 empty] | a
34 | 011 | 64294-2611 | Osadenie dverných zárubní kovových do 2,5 m2 s mont. penou | 1 | kus |  | 0 |  | 0 | 0.0006 | 0.0006 | [9 empty] | E |  |  |  | 45.42.11
|  |  | 1 = 1,000 | [17 empty] | a
35 | MAT | 553 301120 | Zárubňa oceľová CGH 80x197x11cm L komaxit. | 1 | kus |  |  | 0 | 0 | 0.0115 | 0.0115 | [9 empty] | D |  |  |  | 28.12.10
|  |  | 1 = 1,000 | [17 empty] | a
36 | 011 | 64899-1111 | Osadenie parapetných dosák z plastických hmôt š. do 20 cm | 8 | m |  | 0 |  | 0 | 0.00884 | 0.07072 | [9 empty] | E |  |  |  | 45.42.11
|  |  | 8 = 8,000 | [17 empty] | a
37 | MAT | 611 9A0201 | Parapeta vnútorná komôrková plastová šír.180 mm | 6.77 | m |  |  | 0 | 0 | [11 empty] | D |  |  |  | 25.23.14
|  |  | 0,8*6+0,8+1,17 = 6,770 | [17 empty] | a
38 | MAT | 611 9A0206 | Parapeta vnútorná - koncovka plastová biela pár (ks) | 8 | kus |  |  | 0 | 0 | [11 empty] | D |  |  |  | 25.23.14
|  |  | 6+1+1 = 8,000 | [17 empty] | a
|  |  | 6 - ÚPRAVY POVRCHOV, PODLAHY, VÝPLNE spolu: | 0 |  |  | 0 | 0 | 0 |  | 47.4089 |  | 0 | [8 empty] | 0
9 - OSTATNÉ KONŠTRUKCIE A PRÁCE
39 | 011 | 95290-1111 | Vyčistenie budov byt. alebo občian. výstavby pri výške podlažia do 4 m | 197.2 | m2 |  | 0 |  | 0 | 2e-05 | 0.003944 | [9 empty] | E |  |  |  | 45.45.13
|  |  | vycist1s = 197,200 | [17 empty] | a
40 | 014 | 95290-2110 | Zametenie v miestnostiach a chodbách | 197.2 | m2 |  | 0 |  | 0 | [11 empty] | E |  |  |  | 45.45.13
|  |  | vycist1s = 197,200 | [17 empty] | a
41 | 013 | 96203-1132 | Búranie priečok z tehál MV, MVC hr. do 10 cm, plocha nad 4 m2 | 25.593 | m2 |  | 0 |  | 0 | 0.00068 | 0.017403 | 0.131 | 3.3527 | [7 empty] | E |  |  |  | 45.11.11
|  |  | burpr10s1 = 25,593 | [17 empty] | a
42 | 013 | 96204-2321 | Búranie muriva z betónu alebo otvorov nad 4 m2-schody monolit | 1.428 | m3 |  | 0 |  | 0 | 0.0015 | 0.002142 | 2.2 | 3.1416 | [7 empty] | E |  |  |  | 45.11.11
|  |  | bursch1s = 1,428 | [17 empty] | a
43 | 013 | 96205-1116 | Búranie priečok želbet. hr. do 15 cm alebo otvorov nad 4 m2 | 8.96 | m2 |  | 0 |  | 0 | 0.00068 | 0.0060928 | 0.324 | 2.903 | [7 empty] | E |  |  |  | 45.11.11
|  |  | bursten2s = 8,960 | [17 empty] | a
44 | 013 | 96208-1131 | Búranie priečok zo sklenených tvárnic hr. do 10 cm | 1.769 | m2 |  | 0 |  | 0 | 0.00068 | 0.0012029 | 0.055 | 0.097295 | [7 empty] | E |  |  |  | 45.11.11
|  |  | bursklobs1 = 1,769 | [17 empty] | a
45 | 013 | 96305-3935 | Búranie schodisk. ramien želbet. monolit. obojstr. zamurov. | 6.66 | m2 |  | 0 |  | 0 |  |  | 0.36 | 2.3976 | [7 empty] | E |  |  |  | 45.11.11
|  |  | 4,5*1,48 = 6,660 | [17 empty] | a
46 | 013 | 96504-3341 | Búranie bet. podkladu s poterom hr. do 10 cm nad 4 m2 | 7.465 | m3 |  | 0 |  | 0 |  |  | 2.2 | 16.423 | [7 empty] | E |  |  |  | 45.11.11
|  |  | burmaz10s*0,1 = 7,465 | [17 empty] | a
47 | 013 | 96504-3431 | Búranie bet. podkladu s poterom hr. do 15 cm do 4 m2 | 8.76 | m3 |  | 0 |  | 0 |  |  | 2.2 | 19.272 | [7 empty] | E |  |  |  | 45.11.11
|  |  | burmaz15s*0,15 = 8,760 | [17 empty] | a
48 | 013 | 96508-1813 | Búranie dlažieb kamenin. cem. terac. hr. nad 1 cm nad 1 m2 | 56.1 | m2 |  | 0 |  | 0 |  |  | 0.065 | 3.6465 | [7 empty] | E |  |  |  | 45.11.11
|  |  | burdlaz1 = 56,100 | [17 empty] | a
49 | 013 | 96607-9851 | Prerušenie oceľ. profilov prierezu do 100 mm2 | 14 | kus |  | 0 |  | 0 | [11 empty] | E |  |  |  | 45.11.11
|  |  | 7*2 = 14,000 | [17 empty] | a
50 | 013 | 96703-1132 | Prisekanie rovného ostenia v murive tehlovom na MV, MVC | 4.6 | m2 |  | 0 |  | 0 |  |  | 0.055 | 0.253 | [7 empty] | E |  |  |  | 45.11.11
|  |  | (2,2*2+1,2)*0,5 = 2,800 | [17 empty] | a
|  |  | 0,6*0,5*6 = 1,800 | [17 empty] | a
51 | 013 | 96807-2354 | Vybúranie kov. okenných rámov zdvojených do 1 m2 | 3.907 | m2 |  | 0 |  | 0 | 0.00311 | 0.012151 | 0.089 | 0.34772 | [7 empty] | E |  |  |  | 45.11.11
|  |  | burok1s = 3,907 | [17 empty] | a
52 | 013 | 96807-2455 | Vybúranie kov. dverných zárubní do 2 m2 | 18.8 | m2 |  | 0 |  | 0 | 0.0012 | 0.02256 | 0.076 | 1.4288 | [7 empty] | E |  |  |  | 45.11.11
|  |  | burzar1s = 18,800 | [17 empty] | a
53 | 013 | 96807-2456 | Vybúranie kov. dverných zárubní nad 2 m2 | 4.8 | m2 |  | 0 |  | 0 | 0.00103 | 0.004944 | 0.063 | 0.3024 | [7 empty] | E |  |  |  | 45.11.11
|  |  | burzar2s = 4,800 | [17 empty] | a
54 | 013 | 96807-2641 | Vybúranie kov. stien a mreží akýchkoľvek okrem výkladových | 3 | m2 |  | 0 |  | 0 | 0.00044 | 0.00132 | 0.025 | 0.075 | [7 empty] | E |  |  |  | 45.11.11
|  |  | 1*3 = 3,000 | [17 empty] | a
55 | 013 | 96808-1132 | Demontáž plast. vchodových dverí bm obvodu | 6 | m |  | 0 |  | 0 |  |  | 0.012 | 0.072 | [7 empty] | E |  |  |  | . .
|  |  | burvchd1 = 6,000 | [17 empty] | a
56 | 013 | 97103-3651 | Vybúr. otvorov do 4 m2 v murive tehl. MV, MVC hr. do 60 cm | 2.94 | m3 |  | 0 |  | 0 | 0.00187 | 0.0054978 | 1.8 | 5.292 | [7 empty] | E |  |  |  | 45.11.11
|  |  | burot1s = 2,940 | [17 empty] | a
57 | 013 | 97608-1111 | Vybúranie pomúrneho madla | 5 | m |  | 0 |  | 0 |  |  | 0.003 | 0.015 | [7 empty] | E |  |  |  | 45.11.11
|  |  | 5 = 5,000 | [17 empty] | a
58 | 013 | 97608-3141R | Vybúr. kotev.želiez zabradlia z betonu | 4 | kus |  | 0 |  | 0 |  |  | 0.01 | 0.04 | [7 empty] | E |  |  |  | 45.11.11
|  |  | 4 = 4,000 | [17 empty] | a
59 | 013 | 97608-4111 | Vybúr. ochranných uholníkov | 10.36 | m |  | 0 |  | 0 |  |  | 0.01 | 0.1036 | [7 empty] | E |  |  |  | 45.11.11
|  |  | 7*1,48 = 10,360 | [17 empty] | a
60 | 013 | 97801-1111 | Otlčenie vnút. omietok stropov váp. vápenocem. do 5 % | 93.6 | m2 |  | 0 |  | 0 |  |  | 0.002 | 0.1872 | [7 empty] | E |  |  |  | 45.11.11
|  |  | otlstro5 = 93,600 | [17 empty] | a
61 | 013 | 97801-1191 | Otlčenie vnút. omietok stropov váp. vápenocem. do 100 % | 56.362 | m2 |  | 0 |  | 0 |  |  | 0.05 | 2.8181 | [7 empty] | E |  |  |  | 45.11.11
|  |  | otlstro100 = 56,362 | [17 empty] | a
62 | 013 | 97801-3141 | Otlčenie vnút. omietok stien váp. vápenocem. do 30 % | 286.18 | m2 |  | 0 |  | 0 |  |  | 0.01 | 2.8618 | [7 empty] | E |  |  |  | 45.11.11
|  |  | otlste5 = 286,180 | [17 empty] | a
63 | 013 | 97801-3191 | Otlčenie vnút. omietok stien váp. vápenocem. do 100 % | 162.713 | m2 |  | 0 |  | 0 |  |  | 0.046 | 7.4848 | [7 empty] | E |  |  |  | 45.11.11
|  |  | otlcste100 = 146,841 | [17 empty] | a
|  |  | otlste101s = 15,872 | [17 empty] | a
64 | 013 | 97908-1111 | Odvoz sute a vybúraných hmôt na skládku do 1 km | 72.55 | t |  | 0 |  | 0 | [11 empty] | E |  |  |  | 45.11.11
65 | 013 | 97908-1121 | Odvoz sute a vybúraných hmôt na skládku každý ďalší 1 km | 2103.95 | t |  | 0 |  | 0 | [11 empty] | E |  |  |  | 45.11.11
66 | 013 | 97908-2111 | Vnútrostavenisková doprava sute a vybúraných hmôt do 10 m | 72.55 | t |  | 0 |  | 0 | [11 empty] | E |  |  |  | 45.11.11
67 | 013 | 97908-2121 | Vnútrost. doprava sute a vybúraných hmôt každých ďalších 5 m | 725.5 | t |  | 0 |  | 0 | [11 empty] | E |  |  |  | 45.11.11
68 | 013 | 97913-1409 | Poplatok za ulož.a znešk.staveb.sute na vymedzených skládkach "O"-ostatný odpad | 72.55 | t |  | 0 |  | 0 | [11 empty] | E |  |  |  | 45.11.11
69 | 272 | 97913-1415 | Poplatok za uloženie vykopanej zeminy | 5.848 | m3 |  | 0 |  | 0 | [11 empty] | E |  |  |  | 45.11.11
|  |  | odkop1s = 5,848 | [17 empty] | a
70 | 002 | 98928--1352 | Vodorovné premiestnenie sypkeho materialu 400-900 kg/m3 furikom do 10 m naloženie,vyloženie | 8 | m3 |  | 0 |  | 0 | [11 empty] | E |  |  |  | 45.11.24
|  |  | odhad cca m3 | [17 empty] | a
|  |  | 8 = 8,000 | [17 empty] | a
71 | 002 | 98928--1363 | Vodorovné premiestnenie plošneho materialu ručne hmotnost do 50 kg/ks nosenim do 10 m | 2 | t |  | 0 |  | 0 | [11 empty] | E |  |  |  | 45.11.24
|  |  | odhad cca t | [17 empty] | a
|  |  | 2 = 2,000 | [17 empty] | a
72 | 014 | 99899-1111 | Presun hmôt pre opravy v objektoch výšky do 25 m | 56.932 | t |  | 0 |  | 0 | [11 empty] | E |  |  |  | 45.41.10
73 | 014 | 99899-1193 | Príplatok za zväčšený presun do 1000 m | 56.932 | t |  | 0 |  | 0 | [11 empty] | E |  |  |  | 45.41.10
|  |  | 9 - OSTATNÉ KONŠTRUKCIE A PRÁCE spolu: | 0 |  |  | 0 | 0 | 0 |  | 0.077258 |  | 72.5151 | [8 empty] | 0
|  |  | PRÁCE A DODÁVKY HSV spolu: | 0 |  |  | 0 | 0 | 0 |  | 56.9316 |  | 72.5151 | [8 empty] | 0
PRÁCE A DODÁVKY PSV
711 - Izolácie proti vode a vlhkosti
74 | 711 | 71111-3111 | Izolácia proti vlhkosti vodor. náterom COMBIFLEX-DS | 61.6 | m2 |  | 0 |  | 0 | 0.001 | 0.0616 | [9 empty] | I |  |  |  | 45.22.20
|  |  | vodovo1s = 61,600 | [17 empty] | a
75 | 711 | 99871-1202 | Presun hmôt pre izolácie proti vode v objektoch výšky do 12 m |  | % |  | 0 |  | 0 | [11 empty] | I |  |  |  | 45.22.20
|  |  | 711 - Izolácie proti vode a vlhkosti spolu: | 0 |  |  | 0 | 0 | 0 |  | 0.0616 |  | 0 | [8 empty] | 0
713 - Izolácie tepelné
76 | 713 | 71312-1111 | Montáž tep. izolácie podláh 1 x položenie | 127.7 | m2 |  | 0 |  | 0 | 3e-05 | 0.003831 | [9 empty] | I |  |  |  | 45.32.11
|  |  | tepizol1s = 56,000 | [17 empty] | a
|  |  | tepizol1sn = 71,700 | [17 empty] | a
77 | MAT | 283 1B0202 | Doska Styrodur 3035 CS.4 hr.40mm 1265x615mm | 134.085 | m2 |  |  | 0 | 0 | [11 empty] | D |  |  |  | . .
|  |  | tepizol1s*1,05 = 58,800 | [17 empty] | a
|  |  | tepizol1sn*1,05 = 75,285 | [17 empty] | a
78 | 713 | 71319-1120 | Izolácia tepelná podláh, stropov, striech vrchom, položením PE fólia | 127.7 | m2 |  | 0 |  | 0 | [11 empty] | I |  |  |  | 45.32.11
|  |  | tepizol1s = 56,000 | [17 empty] | a
|  |  | tepizol1sn = 71,700 | [17 empty] | a
79 | 713 | 99871-3203 | Presun hmôt pre izolácie tepelné v objektoch výšky do 24 m |  | % |  | 0 |  | 0 | [11 empty] | I |  |  |  | 45.32.11
|  |  | 713 - Izolácie tepelné spolu: | 0 |  |  | 0 | 0 | 0 |  | 0.003831 |  | 0 | [8 empty] | 0
763 - Konštrukcie - drevostavby
80 | 763 | 76313-3042 | Podhľady sadr RIGIPS zavesený 2x profil UD a CD dosky RFI hr. 15 mm | 16.6 | m2 |  | 0 |  | 0 | 0.01498 | 0.24867 | [9 empty] | I |  |  |  | . .
|  |  | sadrok1s = 16,600 | [17 empty] | a
81 | 763 | 99876-3201 | Presun hmôt pre drevostavby v objektoch výšky do 12 m |  | % |  | 0 |  | 0 | [11 empty] | I |  |  |  | 45.42.13
|  |  | 763 - Konštrukcie - drevostavby spolu: | 0 |  |  | 0 | 0 | 0 |  | 0.24867 |  | 0 | [8 empty] | 0
764 - Konštrukcie klampiarske
82 | 764 | 76437-23010 | Oplechovanie parapetov MASLEN hliníkové lakované 1,0 mm š. 300mm | 6.77 | m |  | 0 |  | 0 | 0.0016 | 0.010832 | [9 empty] | I |  |  |  | . .
|  |  | klam1s = 6,770 | [17 empty] | a
83 | 764 | 76441-0850 | Klamp. demont. parapetov rš 330 | 6.07 | m |  | 0 |  | 0 |  |  | 0.001 | 0.00607 | [7 empty] | I |  |  |  | 45.22.13
|  |  | demklam1s = 6,070 | [17 empty] | a
84 | 764 | 99876-4203 | Presun hmôt pre klampiarske konštr. v objektoch výšky do 24 m |  | % |  | 0 |  | 0 | [11 empty] | I |  |  |  | 45.22.13
|  |  | 764 - Konštrukcie klampiarske spolu: | 0 |  |  | 0 | 0 | 0 |  | 0.010832 |  | 0.00607 | [8 empty] | 0
766 - Konštrukcie stolárske
85 | 766 | 76621-1200 | Montáž madiel schodišťových drev. alebo verzalit. priebež. | 4.5 | m |  | 0 |  | 0 | 1e-05 | 4.5e-05 | [9 empty] | I |  |  |  | 45.42.13
|  |  | 4,5 = 4,500 | [17 empty] | a
86 | 766 | 76666-1112 | Montáž dvier kompl. otvár. do zárubne 1-krídl. do 0,8m | 13 | kus |  | 0 |  | 0 | [11 empty] | I |  |  |  | 45.42.11
|  |  | 1+12 = 13,000 | [17 empty] | a
87 | MAT | 611 617160 | Dvere vnútorné plné 70x197 dyhované mahagon | 1 | kus |  |  | 0 | 0 | 0.018 | 0.018 | [9 empty] | D |  |  |  | 20.30.11
|  |  | 1 = 1,000 | [17 empty] | a
88 | MAT | 611 617200 | Dvere vnútorné plné 80x197 dyhované mahagon | 10 | kus |  |  | 0 | 0 | 0.02 | 0.2 | [9 empty] | D |  |  |  | 20.30.11
|  |  | 12 = 12,000 | [17 empty] | a
|  |  | odpocet PB | [17 empty] | a
|  |  | -2 = -2,000 | [17 empty] | a
89 | MAT | 611 653100 | Dvere vnútor. s pož. odoln. 30 min. 80x197 dyhované mahagon | 2 | kus |  |  | 0 | 0 | 0.038 | 0.076 | [9 empty] | D |  |  |  | 20.30.11
|  |  | 2 = 2,000 | [17 empty] | a
90 | 766 | 76666-9116 | Dokovanie samozatv. na zárubeň drevenú pri mont. komp. dvier | 2 | kus |  | 0 |  | 0 | [11 empty] | I |  |  |  | 45.42.11
|  |  | 2 = 2,000 | [17 empty] | a
91 | MAT | 549 180210 | Zatvárač dverný interiérový hydraulický ABLOY DC210 do 60kg | 2 | kus |  |  | 0 | 0 | 0.0015 | 0.003 | [9 empty] | D |  |  |  | 28.63.13
|  |  | 2 = 2,000 | [17 empty] | a
92 | 766 | 76668-2111 | Montáž zárubní obložkových pre dvere jednokrídl. hr.steny do 170 mm | 14 | kus |  | 0 |  | 0 | [11 empty] | I |  |  |  | . .
|  |  | 6+8 = 14,000 | [17 empty] | a
93 | MAT | 611 6D2701 | Zárubňa - hr.steny 7-15 cm - DÝHA DB, BK, MHG, transparent | 13 | kus |  |  | 0 | 0 | [11 empty] | D |  |  |  | 20.30.11
|  |  | 1+12 = 13,000 | [17 empty] | a
94 | 766 | 99876-6203 | Presun hmôt pre konštr. stolárske v objektoch výšky do 24 m |  | % |  | 0 |  | 0 | [11 empty] | I |  |  |  | 45.42.13
|  |  | 766 - Konštrukcie stolárske spolu: | 0 |  |  | 0 | 0 | 0 |  | 0.29705 |  | 0 | [8 empty] | 0
767 - Konštrukcie doplnk. kovové stavebné
95 | 767 | 76713-1121 | Montáž kabín WC z HPL dosak | 19.215 | m2 |  | 0 |  | 0 | 0.00011 | 0.0021136 | [9 empty] | I |  |  |  | 45.42.12
|  |  | hplwc1s = 19,215 | [17 empty] | a
96 | MAT | 553 2A0104PC | Deliace steny WC z HPL dosak z melaminovou upravou včetne dverí | 19.215 | m2 |  |  | 0 | 0 | 0.008 | 0.15372 | [9 empty] | D |  |  |  | . .
|  |  | hplwc1s = 19,215 | [17 empty] | a
97 | 767 | 76722-1220PC | Demontáž zábradlia schodíšť z rúrok do 25 kg | 3.5 | m |  | 0 |  | 0 | 5e-05 | 0.000175 | [9 empty] | I |  |  |  | 45.42.12
|  |  | 3,5 = 3,500 | [17 empty] | a
98 | 767 | 76723-2581 | Montáž madla schodiskového na stenu | 4.5 | m |  | 0 |  | 0 | [11 empty] | I |  |  |  | . .
|  |  | 4,5 = 4,500 | [17 empty] | a
99 | MAT | 553 4669PC | Madlo rúrkové dl.4000mm | 1 | kus |  |  | 0 | 0 | 0.0056 | 0.0056 | [9 empty] | D |  |  |  | 28.12.10
|  |  | 1 = 1,000 | [17 empty] | a
100 | 767 | 76731-1714 | Montáž pivničného svetlíka (anglický dvorec) hĺbka do 400 mm | 6 | kus |  | 0 |  | 0 | 0.0005 | 0.003 | [9 empty] | I |  |  |  | . .
|  |  | 6 = 6,000 | [17 empty] | a
101 | MAT | 562 4161PC | Pivničný svetlík plast.ACCO Allround 1000x600x400 s pochôdz.rošt.oka 30x10mm vcetne pripojky sif. | 6 | kus |  |  | 0 | 0 | [11 empty] | D |  |  |  | . .
102 | 767 | 76762-4504 | Montáž dverí, dokončenie okovania do oc. zárubne otvár., jednokríd. | 1 | kus |  | 0 |  | 0 | 0.00045 | 0.00045 | [9 empty] | I |  |  |  | 45.42.11
|  |  | 1 = 1,000 | [17 empty] | a
103 | MAT | 553 407700 | Dvere kov. vlys. zám. FAB 746576.1 80x197 L | 1 | kus |  |  | 0 | 0 | 0.0427 | 0.0427 | [9 empty] | D |  |  |  | 28.12.10
|  |  | 1 = 1,000 | [17 empty] | a
104 | 767 | 76763-1510 | Montáž okien plastových | 24.5 | m |  | 0 |  | 0 | 8e-05 | 0.00196 | [9 empty] | I |  |  |  | 45.42.11
|  |  | montoks1 = 24,500 | [17 empty] | a
105 | MAT | 611 4B0630PC | Okno plast.zasklenie izolačné dvojsklo atypické rozmery | 4.732 | m2 |  |  | 0 | 0 | [11 empty] | D |  |  |  | 25.23.14
|  |  | oknoplas1s = 4,732 | [17 empty] | a
106 | 767 | 99876-7203 | Presun hmôt pre kovové stav. doplnk. konštr. v objektoch výšky do 24 m |  | % |  | 0 |  | 0 | [11 empty] | I |  |  |  | 45.42.12
107 | 767 | 99876-7292 | Prípl. za zväčšený presun hmôt do 100 m pre kov. stav. konštr. |  | % |  | 0 |  | 0 | [11 empty] | I |  |  |  | 45.42.12
|  |  | 767 - Konštrukcie doplnk. kovové stavebné spolu: | 0 |  |  | 0 | 0 | 0 |  | 0.20972 |  | 0 | [8 empty] | 0
771 - Podlahy z dlaždíc keramických
108 | 771 | 77147-4113 | Montáž soklov keram.rovných do flexib.lep.do 12cm | 129.24 | m |  | 0 |  | 0 | 0.00061 | 0.078836 | [9 empty] | I |  |  |  | 45.43.12
|  |  | soklker1s = 129,240 | [17 empty] | a
109 | 771 | 77157-2461 | Montáž podláh z dlaždíc keram. do flexib. tmelu bez povrch. úpravy alebo glaz. hladké, škáry Ceresit CE33 300x300 mm | 196.111 | m2 |  | 0 |  | 0 | 0.00374 | 0.73346 | [9 empty] | I |  |  |  | . .
|  |  | dlazker1s = 196,111 | [17 empty] | a
110 | MAT | 597 637300 | Dlaž. neglaz. slin. TAURUS 300x300x9 I | 203.955 | m2 |  |  | 0 | 0 | 0.019 | 3.8751 | [9 empty] | D |  |  |  | 26.30.10
|  |  | dlazker1s*1,04 = 203,955 | [17 empty] | a
111 | 771 | 99877-1203 | Presun hmôt pre podlahy z dlaždíc v objektoch výšky do 24 m |  | % |  | 0 |  | 0 | [11 empty] | I |  |  |  | 45.43.12
|  |  | 771 - Podlahy z dlaždíc keramických spolu: | 0 |  |  | 0 | 0 | 0 |  | 4.6874 |  | 0 | [8 empty] | 0
776 - Podlahy povlakové
112 | 775 | 77629-0020 | Montáž kovovej hrany na schodišťovom stupni | 46.59 | m |  | 0 |  | 0 | 2e-05 | 0.0009318 | [9 empty] | I |  |  |  | . .
|  |  | 6*1,3 = 7,800 | [17 empty] | a
|  |  | 5*0,92+13*1,13 = 19,290 | [17 empty] | a
|  |  | 13*1,5 = 19,500 | [17 empty] | a
113 | MAT | 283 1C5303 | Profil schodišťový, leštená oceľ MS 12,5, - 107263 dl 3m | 16 | kus |  |  | 0 | 0 | [11 empty] | D |  |  |  | 28.75.27
|  |  | 16 = 16,000 | [17 empty] | a
114 | 775 | 77640-1800 | Demontáž soklíkov alebo líšt gumených alebo plastových | 30.2 | m |  | 0 |  | 0 | [11 empty] | I |  |  |  | 45.11.11
|  |  | bursokpvc1 = 30,200 | [17 empty] | a
115 | 775 | 77651-1820 | Odstránenie povlakových podláh lepených s podložkou | 28.9 | m2 |  | 0 |  | 0 |  |  | 0.001 | 0.0289 | [7 empty] | I |  |  |  | 45.43.21
|  |  | burpvc1 = 28,900 | [17 empty] | a
116 | 775 | 99877-6201 | Presun hmôt pre podlahy povlakové v objektoch výšky do 6 m |  | % |  | 0 |  | 0 | [11 empty] | I |  |  |  | 45.43.22
117 | 775 | 99877-6203 | Presun hmôt pre podlahy povlakové v objektoch výšky do 24 m |  | % |  | 0 |  | 0 | [11 empty] | I |  |  |  | 45.43.22
|  |  | 776 - Podlahy povlakové spolu: | 0 |  |  | 0 | 0 | 0 |  | 0.0009318 |  | 0.0289 | [8 empty] | 0
777 - Podlahy zo syntetických hmôt
118 | 773 | 77769-5214 | Nátery betón. podláh s penetr. dvojnásobné Neopolom T | 276.98 | m2 |  | 0 |  | 0 | 0.00055 | 0.15234 | [9 empty] | I |  |  |  | 45.43.21
|  |  | 777 - Podlahy zo syntetických hmôt spolu: | 0 |  |  | 0 | 0 | 0 |  | 0.15234 |  | 0 | [8 empty] | 0
781 - Obklady z obkladačiek a dosiek
119 | 771 | 78144-6633 | Montáž obkladov stien z obkladačiek hutných, keram. do tmelu, škar. Ceresit CE33 150x150 mm | 197.932 | m2 |  | 0 |  | 0 | 0.00377 | 0.7462 | [9 empty] | I |  |  |  | . .
|  |  | obklker1s = 197,932 | [17 empty] | a
120 | MAT | 597 817010 | Obkl. pórovinové 1 far. 150x150 I | 205.849 | m2 |  |  | 0 | 0 | 0.0088 | 1.8115 | [9 empty] | D |  |  |  | 26.30.10
|  |  | obklker1s*1,04 = 205,849 | [17 empty] | a
121 | 771 | 78149-1121 | Montáž plast. profilov PVC Schluter-Rondec-DP h=8mm do malty, rohy zvislé obklad | 49.2 | m |  | 0 |  | 0 | 0.00407 | 0.20024 | [9 empty] | I |  |  |  | 45.43.12
|  |  | 2,1*8 = 16,800 | [17 empty] | a
|  |  | 2,1*14+1,5*2 = 32,400 | [17 empty] | a
122 | 771 | 99878-1203 | Presun hmôt pre obklady keramické v objektoch výšky do 24 m |  | % |  | 0 |  | 0 | [11 empty] | I |  |  |  | 45.43.12
|  |  | 781 - Obklady z obkladačiek a dosiek spolu: | 0 |  |  | 0 | 0 | 0 |  | 2.7579 |  | 0 | [8 empty] | 0
783 - Nátery
123 | 783 | 78380-2822 | Odstránenie náterov z omietok stien opálením | 17.4 | m2 |  | 0 |  | 0 | 1e-05 | 0.000174 | [9 empty] | I |  |  |  | 45.11.11
|  |  | burnater1 = 17,400 | [17 empty] | a
124 | 783 | 78381-2110 | Nátery omietok stien olejové dvojnásobné +1x email +2x plné tmel. | 32.556 | m2 |  | 0 |  | 0 | 0.00098 | 0.031905 | [9 empty] | I |  |  |  | 45.41.10
|  |  | nater1s = 32,556 | [17 empty] | a
|  |  | 783 - Nátery spolu: | 0 |  |  | 0 | 0 | 0 |  | 0.032079 |  | 0 | [8 empty] | 0
784 - Maľby
125 | 784 | 78440-2801 | Odstránenie malieb v miestnostiach výšky do 3,8 m oškrabaním | 421.153 | m2 |  | 0 |  | 0 | [11 empty] | I |  |  |  | 45.11.11
|  |  | burmal1s = 421,153 | [17 empty] | a
126 | 784 | 78444-8090 | Maľba 1 far. dvojnás. FEIDAL Super Star miest. do3,8m | 698.386 | m2 |  | 0 |  | 0 | 0.00068 | 0.4749 | [9 empty] | I |  |  |  | 45.44.21
|  |  | mal1s-nater1s-obklker1s = 698,386 | [17 empty] | a
|  |  | 784 - Maľby spolu: | 0 |  |  | 0 | 0 | 0 |  | 0.4749 |  | 0 | [8 empty] | 0
|  |  | PRÁCE A DODÁVKY PSV spolu: | 0 |  |  | 0 | 0 | 0 |  | 8.9373 |  | 0.03497 | [8 empty] | 0
|  |  | Za rozpočet celkom | 0 |  |  | 0 | 0 | 0 |  | 65.8689 |  | 72.5501 | [8 empty] | 0

## Figury
Odberateľ: GMOS Rimavská Sobota |  |  | Spracoval:
Projektant: A-U Planstav s.r.o-Ing.arch.Ján Baran |  |  | JKSO :
Dodávateľ: |  |  | Dátum: 02.01.2020
Stavba :Rekonštrukcia budovy GMOS v R.Sobote
Objekt :SO-01 Rekonštrukcia budovy
Časť :1-Rekonštr.suterenu
Názov figúry | Popis figúry | Aritmetický výraz | Hodnota | Figura
f
f
| odkopavky pod zastropenim suteren mc 1.02,03,04,05 | +(4,74*2,86+4,74*4,89+3,26*2,9+3,26*3,26)*0,1 | 5.682 | f
|  | +(0,5*1,24+0,5*1,28+1,22*0,33)*0,1 | 0.166 | f
odkop1s |  | ++ Medzisuma: | 5.848 | f
f
| buranie priečky do 10 cm suteren v 2840mm mc 1.08,9,16 | +1,967*2,84*2-0,8*2+1,1*2,84-0,6*2+0,9*2,84-0,8*2 | 12.453 | f
|  | +1,2*2,84*2+2,84*(1,973+0,1+1,844)-0,6*2*4 | 13.14 | f
burpr10s1 |  | ++ Medzisuma: | 25.593 | f
f
bursch1s | buranie monolit schodov ozn B10 sut mc 1.14 | 1,236*1*0,72+1,236*(0,72+0,15)/2 | 1.428 | f
f
bursklobs1 | buranie sklobetonu suteren | (0,8+1,165)*0,9 | 1.769 | f
f
burmaz15s | vyburanie podklad bet s poterom hr 150 mm sut mc 1.02.03,04,05 | 11,4+9,6+23,5+13,9 | 58.4 | f
f
burmaz10s | detto hr 100 mm mc 1.08,09,10,11,cast14,1.15,16,17 | 11,5+8,1+16,7+12,2+(1,97*2,92)+2,8+8,1+9,5 | 74.652 | f
f
burmaz2s | buranie angl dvorca podklad B20 | 0,8*1,2*4*0,15 | 0.576 | f
bursten2s | buranie stien angl dvorcov B20 | (0,8*2+1,2)*0,8*4 | 8.96 | f
f
burot1s | vyburanie otvoru mur teh hr do 600mm | 1,2*2,2*0,5*2+1,5*0,2*0,5*2 | 2.94 | f
valcnos1 | valcovane nosniky Ic 14 | 1,5*6*2*14,3/1000 | 0.257 | f
zamnos1 | vymurovanie meddzi nosnikmi TP | 1,5*0,5*0,14*2 | 0.21 | f
f
burdlaz1 | vyburanie terazzovej dlazby mc 1,08,09,13,14,15,16 | 11,5+8,1+5,1+20,5+2,8+8,1 | 56.1 | f
f
otlstro5 | otlcenie omietok stropov 5% mc 1.08 az 1.18 | 11,5+8,1+16,7+12,2+8,6+5,1+20,5+2,8+8,1 | 93.6 | f
f
otlstro100 | otlčenie omietok stropov 100% sut mc 1.01,1.02,1.03,1.04,1.05 | 3,866*1,48*1,3+3,258*3,747+2,859*4,74+4,887*4,74 | 56.362 | f
f
| otlcenie omietok stien 5% mc 1.08az 1.18 sv v 2740 | +(5,83+1,97+2,92+3,32+2,92+2,87+2,92+4,08+4,05*2)*2*2,74 | 191.416 | f
|  | +(2,36+3,88+7,02+4,28+1,97+1,85+4,01)*2*2,74 | 139.028 | f
| odpocet dverí a otvorov okien | -(0,9*2*11+0,85*6*0,5+1,44*2+0,9*2) | -27.03 | f
| odpocet otvorov | -(0,52*0,52*2+0,57*0,57*2+1,97*2,74*4+1,2*2*2,74+1,2*2,74*2) | -35.934 | f
| ostenie | +(0,9+2*2)*0,49*5+(0,9+2*2)*0,3+(0,85+0,5*2)*0,25*6 | 16.25 | f
|  | +(0,9+2*2)*0,5 | 2.45 | f
otlste5 |  | ++ Medzisuma: | 286.18 | f
f
| otlčenie om stien 100% sut mc 1.01,1.02,1.03,1.04,1.05 sv v 2500 | +3,866*1,3*3*2+1,48*3+(3,258+3,747)*2*2,5-(1,27+1,24)*1,93 | 64.776 | f
|  | +(2,859+4,74)*2*2,5-1,24*1,93+(4,887+4,74)*2*2,5-1,22*1,93 | 81.382 | f
|  | -1,22*1,93 | -2.355 | f
| odpocet okien | -(0,85+0,873*2)*0,6-(0,87+0,89+0,85)*0,9 | -3.907 | f
| pripocet ostenia | +0,49*(0,85+0,873*2+0,5*6)*0,49+(0,87+0,89+0,85+0,9*6)*0,49 | 5.269 | f
|  | +(1,93*2+1,22)*0,33 | 1.676 | f
otlcste100 |  | ++ Medzisuma: | 146.841 | f
f
otlste101s | otlcenie vnut omietok 100% pod sanačne omietky mc 1.10,11,12 | (2,92+2,92+4,08)*1,6 | 15.872 | f
f
f
burok1s | vyburanie okien suteren | (0,85+0,873*2)*0,6+(0,87+0,89+0,85)*0,9 | 3.907 | f
f
burzar1s | vyburanie zarubni do 2m2 | 0,6*2*5+0,8*2*8 | 18.8 | f
burzar2s | detto nad 2m2 mc 1.04,05 | 1,2*2*2 | 4.8 | f
f
burvchd1 | demontaz plastovych dverí 100/200 | (1+2)*2 | 6 | f
f
| vyčistenie budov obč.vystavby v podl do 4m | +9,6+7,5+9,8+9,7+13,5+14+1,5+4,1+24,6+15,5+8,6 | 118.4 | f
|  | +5,8+11,1+16,8+8,3+8,3+4,1+8,1+4,5+11,8 | 78.8 | f
vycist1s |  | ++ Medzisuma: | 197.2 | f
f
demklam1s | demontaz oplechovania parapetov rs | 0,85+0,87*3+0,87+0,89+0,85 | 6.07 | f
klam1s | oplechovanie parapetov poplast plech | 0,8*6+0,8+1,17 | 6.77 | f
f
burpvc1 | odstranenie pvc mc 1.10-1.11 | 16,7+12,2 | 28.9 | f
bursokpvc1 | odstranenie sokla pvc | (4,08+2,92+4,05*2)*2 | 30.2 | f
f
burnater1 | odstranenie naterov stien sut mc 1.08 | (5,83+1,97)*2*1,5-0,8*1,5*5 | 17.4 | f
f
| odstranenie malieb stien mc 1.08az 1.18 sv v 2740 | +(5,83+1,97+2,92+3,32+2,92+2,87+2,92+4,08+4,05*2)*2*2,74 | 191.416 | f
|  | +(2,36+3,88+7,02+4,28+1,97+1,85+4,01)*2*2,74 | 139.028 | f
| odpocet otvorov | -1,97*2,74*4 | -21.591 | f
| + ostenie | +(0,9+2*2)*0,49*5+(0,9+2*2)*0,3+(0,85+0,5*2)*0,25*6 | 16.25 | f
|  | +(0,9+2*2)*0,5 | 2.45 | f
| odstranenie malieb stropov mc 1.08 az 1.18 | +11,5+8,1+16,7+12,2+8,6+5,1+20,5+2,8+8,1 | 93.6 | f
burmal1s |  | ++ Medzisuma: | 421.153 | f
f
zamurot1s | zamurovanie otvorov plynosil tvarnice | 0,52*0,94*2+0,57*0,97*2 | 2.083 | f
zamurot2s | detto do 4m2 | 0,8*2*2 | 3.2 | f
zamurot3s | zamurovanie otvoru v murive hr 50 cm | 0,91*2,1*2*0,5 | 1.911 | f
f
f
priec75s | priecky ytong 75 mm mc 1.07. 1.18-1.20 | 1,63*2,6-0,8*2+1*2,3*3+1*2,8 | 12.338 | f
f
| priecky ytong 100 mm mc 1.01az1.07 | +0,63*2,6+(3,76+0,4)*2,6-0,7*2 | 11.054 | f
| mc 1.13az1.20 | +1,2*2,8+(4,05+1,92+1,3+1+0,92*2+2,6+1*2)*2,8-0,8*2*7 | 33.348 | f
|  | +(1,3+1,2+1+1)*2,2-0,8*2*2 | 6.7 | f
priec10s |  | ++ Medzisuma: | 51.102 | f
f
| priecky ytong 150 mm | +(1,46+1,28+1,42+1,48+1)*2,6-0,8*2*4 | 10.864 | f
| domurov dvere | +(1,46+1,28+1,42)*2,2-0,8*2*3 | 4.352 | f
priec15s |  | ++ Medzisuma: | 15.216 | f
f
f
maz15s | mazanina BP 15 sut (ako pôv.podl) | (11,4+9,6+23,5+13,9)*0,15 | 8.76 | f
f
poter1s | samonivelačny poter bet hr 50 mm suter mc 1.02az1.07 | 7,5+9,8+9,7+13,5+14+1,5 | 56 | f
poter2s | vyrovnávací poter schody | 1,48*0,3*13 | 5.772 | f
poter1sn | samonivelačný poter hr 50 mm ( ako fig.burmaz10s) | 11,5+8,1+16,7+12,2+(1,97-2,92)+2,8+8,1+9,5 | 67.95 | f
f
f
vodovo1s | izolacia proti vode | tepizol1s*1,1 | 61.6 | f
| izolacia proti vode zvisla mc 1.02-1.07 | +(4,74*2+3,26*2+2,86*2+4,89*2+2,9*2+1,6+0,6)*2,6 | 102.7 | f
|  | -0,8*0,6*5-1,46*2,2-1,22*2,2-1,42*2,2 | -11.42 | f
| mc 1,11,.18,19,20 | +(2,92+2,92+4,08)*1,6 | 15.872 | f
vodzvi1s |  | ++ Medzisuma: | 107.152 | f
f
tepizol1s | tepelna izolacia podlah polyst tvrdeny hr 40 mm mc 1.01-1.07e | 7,5+9,8+9,7+13,5+14+1,5 | 56 | f
tepizol1sn | detto mc 1.10,13,15,16,17,18,19,20 | 15,5+11,1+8,3+8,3+4,1+8,1+4,5+11,8 | 71.7 | f
f
sadrok1s | sadrokartonovy podhhla mc 1.15,1.16 | 8,3+8,3 | 16.6 | f
f
f
| WC kabinky z HPL dosak vcetne dverí a prislušenstva | +(2,75+1)*2,1 | 7.875 | f
|  | +(0,99+0,99+1+1+1,42)*2,1 | 11.34 | f
hplwc1s |  | ++ Medzisuma: | 19.215 | f
f
montoks1 | montaz okien plastovych | (0,8+0,6)*2*6+(0,8+0,94)*2+(1,17+0,94)*2 | 24.5 | f
oknoplas1s | okna plastove izol dvojsklo | 0,8*0,6*6+0,8*0,94+1,17*0,94 | 4.732 | f
f
| dlazby keram do tm mc 1.02 az 1.08 ozn P02 | +7,5+9,8+9,7+13,5+14+1,5 | 56 | f
| detto mc 1.13,15,16 P02 | +11,1+8,3+8,3 | 27.7 | f
| detto mc 1.10,14,17,18,19,20 ozn PO3 | +15,5+16,8+4,1+8,1+4,5+11,8 | 60.8 | f
|  | +2,36*1,17+0,92*3,31+1,12*3,31 | 9.514 | f
| mc 1.12,1.14 | +5,8+14,8+25*1*0,15 | 24.35 | f
| obklad schodiska 1.01 | +9,6+13*1,48*0,15 | 12.486 | f
| detto 1.08 | +4,1+1,29*6*0,15 | 5.261 | f
dlazker1s |  | ++ Medzisuma: | 196.111 | f
f
| sokle keram do tm mc 1.02,07 | +(3,26+2,26+1,63+1,92)*2-0,8*5+3,55*2 | 21.24 | f
| mc 1.09,10,11,12,13,14 | +(5,77+4,02+5,96+3,3+0,45+2,92+2,87+5,65+1,97+1,6+1,92)*2 | 72.86 | f
|  | +(7,5+2,36+3+2,36+2,5)*2-0,8*9 | 28.24 | f
|  | +1+1,2+2,36+1,17*2 | 6.9 | f
soklker1s |  | ++ Medzisuma: | 129.24 | f
f
| obklady keram do tm mc 1.03,04,05, v2100 | +(3,26+2,9+4,74+2,01+4,74+3,1+4,74+2,86+0,63)*2*2,1-0,8*2*6 | 112.116 | f
| mc 1.18,1.20 v2100 | +(4,05+2,06+1+1+4,05+2,92+1+1)*2*2,1-0,8*2*2-0,86*0,5*3 | 67.246 | f
| mc 1.17,1.19 v1500 | +(1,92+1,6+1,92+2,35)*2*1,5-0,8*1,5*4 | 18.57 | f
obklker1s |  | ++ Medzisuma: | 197.932 | f
f
| malby stien a stropov vymera stropov | +vycist1s | 197.2 | f
| steny | +(4,74*3+2,86+0,63++2,01+3,1+2,26+3,26+0,92+1,63)*2*2,5 | 154.45 | f
|  | +(3,26+2,26+3,26+2,89)*2*2,5+(5,12*1,5)*2,5/2 | 67.95 | f
|  | +(5,77+4,02+5,96+3,32+0,45+2,92+2,87+1,97+5,65)*2*2,7 | 177.822 | f
|  | +(2,92+4,05+1*2+2,35+1,92+1,6+1,92+2,06+4,05)*2*2,7 | 123.498 | f
|  | +(1,97+2+4,02*2+18,75+2,36+0,92+4,47)*2*2,7 | 207.954 | f
mal1s |  | ++ Medzisuma: | 928.874 | f
f
f
| umyvatelny nater stien v 1200 mc1,9,10,11,13, | +(5,77+4,02+5,96+3,32+0,45+2,92+2,87+1,97+5,65)*1,2 | 39.516 | f
|  | -(0,8+0,9+0,9+0,8*4)*1,2 | -6.96 | f
nater1s |  | ++ Medzisuma: | 32.556 | f