## Zadanie
Odberateľ: GMOS Rimavská Sobota |  |  |  | Spracoval: | [20 empty] | V module | Hlavička1 | Mena | Hlavička2 | Obdobie
Projektant: A-U Planstav s.r.o-Ing.arch.Ján Baran |  |  |  | JKSO : | [20 empty] | Rozpočet | Prehľad rozpočtových nákladov v | EUR
Dodávateľ: |  |  |  | Dátum: 02.01.2020 | [20 empty] | Čerpanie | Súpis vykonaných prác a dodávok v | EUR | za obdobie | Mesiac 2011
[25 empty] | VK | Prehľad kalkulovaných nákladov v | EUR
Stavba :Rekonštrukcia budovy GMOS v R.Sobote | [24 empty] | VF | Súpis vykonaných prác a dodávok v | EUR | za obdobie | Mesiac 2011
Objekt :SO-06 Požiarna nádrž
Prehľad rozpočtových nákladov v EUR
Por. | Kód | Kód položky | Popis položky, stavebného dielu, remesla, | Množstvo | Merná | Jednotková | Konštrukcie | Špecifikovaný | Spolu | Hmotnosť v tonách |  | Suť v tonách |  | DPH | Pozícia | Množstvo | Množstvo | Množstvo | Vyňatý | Vysoká sadzba | Typ | Nh | X | Y | Klasifikácia | Katalógové | Typ
číslo | cen. |  | výkaz-výmer | výmera | jednotka | cena | a práce | materiál |  | Jednotková | Spolu | Jednotková | Spolu | % |  | rozpočtované | od začiatku | dodatok | z režimu stavba | DPH ( materiál ) | položky |  |  |  | produkcie | číslo | Ceny
PRÁCE A DODÁVKY HSV
1 - ZEMNE PRÁCE
1 | 272 | 13120-1201 | Hĺbenie jám zapaž. v horn. tr. 3 do 100 m3 | 43.407 | m3 |  | 0 |  | 0 | [11 empty] | E |  |  |  | 45.11.21
|  |  | jama1 = 43,407 | [17 empty] | a
2 | 272 | 13120-1209 | Príplatok za lepivosť horn. tr. 3 | 43.407 | m3 |  | 0 |  | 0 | [11 empty] | E |  |  |  | 45.11.21
|  |  | jama1 = 43,407 | [17 empty] | a
3 | 001 | 15120-1201 | Zhotovenie paženia stien výkopu záťažné hl. do 4 m | 37.68 | m2 |  | 0 |  | 0 | 0.00069 | 0.025999 | [9 empty] | E |  |  |  | 45.11.21
|  |  | paž1 = 37,680 | [17 empty] | a
4 | 001 | 15120-1211 | Odstránenie paženia stien výkopu záťažné hl. do 4 m | 37.68 | m2 |  | 0 |  | 0 | [11 empty] | E |  |  |  | 45.11.21
|  |  | paž1 = 37,680 | [17 empty] | a
5 | 272 | 16110-1102 | Zvislé premiestnenie výkopu horn. tr. 1-4 do 4 m | 43.407 | m3 |  | 0 |  | 0 | [11 empty] | E |  |  |  | 45.11.24
|  |  | jama1 = 43,407 | [17 empty] | a
6 | 272 | 16270-1105 | Vodorovné premiestnenie výkopu do 10000 m horn. tr. 1-4 | 43.407 | m3 |  | 0 |  | 0 | [11 empty] | E |  |  |  | 45.11.24
|  |  | jama1 = 43,407 | [17 empty] | a
7 | 272 | 16270-1109 | Príplatok za každých ďalších 1000 m nad 10000 m horn. tr. 1-4 | 651.105 | m3 |  | 0 |  | 0 | [11 empty] | E |  |  |  | 45.11.24
|  |  | jama1 = 43,407 | [17 empty] | a
8 | 001 | 17510-1201 | Obsyp objektu bez prehodenia sypaniny | 15.675 | m3 |  | 0 |  | 0 | [11 empty] | E |  |  |  | 45.11.21
|  |  | obsyp1 = 15,675 | [17 empty] | a
9 | MAT | 583 371010 | Štrkopiesok 0-8 B1 | 15.675 | m3 |  |  | 0 | 0 | 1.67 | 26.1773 | [9 empty] | D |  |  |  | 14.21.11
|  |  | obsyp1 = 15,675 | [17 empty] | a
10 | 001 | 17510-1209 | Obsyp objektu príplatok za prehodenie sypaniny | 15.675 | m3 |  | 0 |  | 0 | [11 empty] | E |  |  |  | 45.11.21
|  |  | obsyp1 = 15,675 | [17 empty] | a
11 | 231 | 18585-11PC | Dovoz vody pre montaž nadrže do 6 km | 24 | m3 |  | 0 |  | 0 | [11 empty] | E |  |  |  | 45.11.21
|  |  | 1 - ZEMNE PRÁCE spolu: | 0 |  |  | 0 | 0 | 0 |  | 26.2032 |  | 0 | [8 empty] | 0
2 - ZÁKLADY
12 | 011 | 27151-1121 | Násyp pod základové konštrukcie so zhutnením zo štrkopiesku fr.0-32 mm | 3.4 | m3 |  | 0 |  | 0 | 2.2078 | 7.5066 | [9 empty] | E |  |  |  | . .
|  |  | nasyp1*2 = 3,400 | [17 empty] | a
13 | 011 | 27332-1311 | Základové dosky zo železobetónu tr. C16/20 | 3.4 | m3 |  | 0 |  | 0 | 2.4186 | 8.2232 | [9 empty] | E |  |  |  | 45.25.32
|  |  | doska1*2 = 3,400 | [17 empty] | a
14 | 011 | 27336-2029 | Výstuž základových dosiek zo zvarovaných sietí KARI d 6/6 mm, oko 150x150 mm | 23.151 | m2 |  | 0 |  | 0 | 0.00352 | 0.081492 | [9 empty] | E |  |  |  | . .
|  |  | vyst1 = 23,151 | [17 empty] | a
|  |  | 2 - ZÁKLADY spolu: | 0 |  |  | 0 | 0 | 0 |  | 15.8114 |  | 0 | [8 empty] | 0
8 - RÚROVÉ VEDENIA
15 | 271 | 89480-12PC | Osadenie plastovej nadrže objem 24000 l | 1 | kus |  | 0 |  | 0 | [11 empty] | E |  |  |  | . .
16 | MAT | 436 1G06PC1 | Nádrže na vodu požiarna 24 m3-Plastove nadrže s.r.o Puchov | 1 | kpl |  |  | 0 | 0 | [11 empty] | D |  |  |  | . .
17 | 271 | 89910-2111 | Osadenie poklopov liatinových, oceľových s rámom nad 50 do 100 kg | 1 | kus |  | 0 |  | 0 | 0.00702 | 0.00702 | [9 empty] | E |  |  |  | 45.21.41
|  |  | 1 = 1,000 | [17 empty] | a
18 | MAT | 552 434400 | Poklop vstupný šachtový d 600 C | 1 | kus |  |  | 0 | 0 | 0.124 | 0.124 | [9 empty] | D |  |  |  | 28.75.11
|  |  | 1 = 1,000 | [17 empty] | a
|  |  | 8 - RÚROVÉ VEDENIA spolu: | 0 |  |  | 0 | 0 | 0 |  | 0.13102 |  | 0 | [8 empty] | 0
9 - OSTATNÉ KONŠTRUKCIE A PRÁCE
19 | 272 | 97913-1415 | Poplatok za uloženie vykopanej zeminy | 43.407 | m3 |  | 0 |  | 0 | [11 empty] | E |  |  |  | 45.11.11
|  |  | jama1 = 43,407 | [17 empty] | a
20 | 015 | 99814-2261 | Presun hmôt zásobníky a jamy poľnohospodárske monolitické | 42.146 | t |  | 0 |  | 0 | [11 empty] | E |  |  |  | 45.21.64
|  |  | 9 - OSTATNÉ KONŠTRUKCIE A PRÁCE spolu: | 0 |  |  | 0 | 0 | 0 |  | 0 |  | 0 | [8 empty] | 0
|  |  | PRÁCE A DODÁVKY HSV spolu: | 0 |  |  | 0 | 0 | 0 |  | 42.1456 |  | 0 | [8 empty] | 0
OSTATNÉ
OSTATNÉ
21 | OST | 47060- | Autožeriav 6t 182knm | 2 | Sh |  | 0 |  | 0 | [11 empty] | U |  |  |  | . .
|  |  | OSTATNÉ spolu: | 0 |  |  | 0 | 0 | 0 |  | 0 |  | 0 | [8 empty] | 0
|  |  | OSTATNÉ spolu: | 0 |  |  | 0 | 0 | 0 |  | 0 |  | 0 | [8 empty] | 0
|  |  | Za rozpočet celkom | 0 |  |  | 0 | 0 | 0 |  | 42.1456 |  | 0 | [8 empty] | 0

## Figury
Odberateľ: GMOS Rimavská Sobota |  |  | Spracoval:
Projektant: A-U Planstav s.r.o-Ing.arch.Ján Baran |  |  | JKSO :
Dodávateľ: |  |  | Dátum: 02.01.2020
Stavba :Rekonštrukcia budovy GMOS v R.Sobote
Objekt :SO-06 Požiarna nádrž
Názov figúry | Popis figúry | Aritmetický výraz | Hodnota | Figura
f
jama1 | hlbenie jam hor 3 do 100 m3 d vykopu 3800mm | 3,14*1,92*1,92*(3,3+0,15+0,15+0,15) | 43.407 | f
f
paž1 | paženie stien vykopu | 3,14*3,2*3,75 | 37.68 | f
f
doska1 | zakladova doska ZB B20 hr 150 mm+krycia doska detto | 3,14*1,9*1,9*0,15 | 1.7 | f
f
nasyp1 | nasyp pod zakl dosku strp hr 150 mm | 3,14*1,9*1,9*0,15 | 1.7 | f
f
vytlak1 | prebytocna zemina | jama1 | 43.407 | f
f
obsyp1 | obsyp nadrže strkopiesok 4/8-8/16 | jama1-3,14*1,6*1,6*3,45 | 15.675 | f
f
vyst1 | vystuz kari 150/150 | 3,14*1,92*1,92*2 | 23.151 | f