## Zadanie
Odberateľ: GMOS Rimavská Sobota |  |  |  | Spracoval: | [20 empty] | V module | Hlavička1 | Mena | Hlavička2 | Obdobie
Projektant: A-U Planstav s.r.o-Ing.arch.Ján Baran |  |  |  | JKSO : | [20 empty] | Rozpočet | Prehľad rozpočtových nákladov v | EUR
Dodávateľ: |  |  |  | Dátum: 02.01.2020 | [20 empty] | Čerpanie | Súpis vykonaných prác a dodávok v | EUR | za obdobie | Mesiac 2011
[25 empty] | VK | Prehľad kalkulovaných nákladov v | EUR
Stavba :Rekonštrukcia budovy GMOS v R.Sobote | [24 empty] | VF | Súpis vykonaných prác a dodávok v | EUR | za obdobie | Mesiac 2011
Objekt :SO-01 Rekonštrukcia budovy
Časť :4-Sanacia zavlhleho muriva PP
Prehľad rozpočtových nákladov v EUR
Por. | Kód | Kód položky | Popis položky, stavebného dielu, remesla, | Množstvo | Merná | Jednotková | Konštrukcie | Špecifikovaný | Spolu | Hmotnosť v tonách |  | Suť v tonách |  | DPH | Pozícia | Množstvo | Množstvo | Množstvo | Vyňatý | Vysoká sadzba | Typ | Nh | X | Y | Klasifikácia | Katalógové | Typ
číslo | cen. |  | výkaz-výmer | výmera | jednotka | cena | a práce | materiál |  | Jednotková | Spolu | Jednotková | Spolu | % |  | rozpočtované | od začiatku | dodatok | z režimu stavba | DPH ( materiál ) | položky |  |  |  | produkcie | číslo | Ceny
PRÁCE A DODÁVKY HSV
1 - ZEMNE PRÁCE
1 | 221 | 11310-7121 | Odstránenie podkladov alebo krytov z kameniva drv. hr. do 10 cm, do 200 m2 | 40 | m2 |  | 0 |  | 0 |  |  | 0.13 | 5.2 | [7 empty] | E |  |  |  | 45.11.11
|  |  | rezbet2*2 = 40,000 | [17 empty] | a
2 | 221 | 11310-7131 | Odstránenie podkladov alebo krytov z betónu prost. hr. do 150 mm, do 200 m2 | 40 | m2 |  | 0 |  | 0 |  |  | 0.225 | 9 | [7 empty] | E |  |  |  | 45.11.11
|  |  | rezbet2*2 = 40,000 | [17 empty] | a
3 | 272 | 13220-1102 | Hĺbenie rýh šírka do 60 cm v horn. tr. 3 nad 100 m3 | 12.6 | m3 |  | 0 |  | 0 | [11 empty] | E |  |  |  | 45.11.21
|  |  | ryha2 = 12,600 | [17 empty] | a
4 | 272 | 13220-1109 | Príplatok za lepivosť horniny tr. 3 v rýhach š. do 60 cm | 12.6 | m3 |  | 0 |  | 0 | [11 empty] | E |  |  |  | 45.11.21
|  |  | ryha2 = 12,600 | [17 empty] | a
5 | 001 | 13220-1202 | Hĺbenie rýh šírka do 2 m v horn. tr. 3 nad 100 do 1 000 m3 | 118 | m3 |  | 0 |  | 0 | [11 empty] | E |  |  |  | 45.11.21
|  |  | ryha3 = 118,000 | [17 empty] | a
6 | 272 | 13220-1209 | Príplatok za lepivosť horniny tr.3 v rýhach š. do 200 cm | 118 | m3 |  | 0 |  | 0 | [11 empty] | E |  |  |  | 45.11.21
|  |  | ryha3 = 118,000 | [17 empty] | a
7 | 272 | 13221-1101 | Hĺbenie rýh šírka do 60 cm v hornine 3 ručne | 26.55 | m3 |  | 0 |  | 0 | [11 empty] | E |  |  |  | 45.11.21
|  |  | drena1 = 26,550 | [17 empty] | a
8 | 272 | 13320-1109 | Príplatok za lepivosť horniny tr.3 | 26.55 | m3 |  | 0 |  | 0 | [11 empty] | E |  |  |  | 45.11.21
|  |  | drena1 = 26,550 | [17 empty] | a
9 | 272 | 15110-1201 | Zhotovenie paženia stien výkopu príložné hl. do 4 m | 42 | m2 |  | 0 |  | 0 | 0.00025 | 0.0105 | [9 empty] | E |  |  |  | 45.11.21
|  |  | paž2 = 42,000 | [17 empty] | a
10 | 272 | 15110-1211 | Odstránenie paženia stien výkopu príložné hl. do 4 m | 42 | m2 |  | 0 |  | 0 | [11 empty] | E |  |  |  | 45.11.21
|  |  | paž2 = 42,000 | [17 empty] | a
11 | 272 | 16110-1102 | Zvislé premiestnenie výkopu horn. tr. 1-4 do 4 m | 26.55 | m3 |  | 0 |  | 0 | [11 empty] | E |  |  |  | 45.11.24
|  |  | drena1 = 26,550 | [17 empty] | a
12 | 272 | 16220-1102 | Vodorovné premiestnenie výkopu do 50 m horn. tr. 1-4 | 118 | m3 |  | 0 |  | 0 | [11 empty] | E |  |  |  | 45.11.24
|  |  | ryha3 = 118,000 | [17 empty] | a
13 | 272 | 16270-1105 | Vodorovné premiestnenie výkopu do 10000 m horn. tr. 1-4 | 39.825 | m3 |  | 0 |  | 0 | [11 empty] | E |  |  |  | 45.11.24
|  |  | zasyp2 = 39,825 | [17 empty] | a
14 | 272 | 16270-1109 | Príplatok za každých ďalších 1000 m nad 10000 m horn. tr. 1-4 | 756.675 | m3 |  | 0 |  | 0 | [11 empty] | E |  |  |  | 45.11.24
|  |  | zasyp2 = 39,825 | [17 empty] | a
15 | 272 | 16710-1101 | Nakladanie výkopku do 100 m3 v horn. tr. 1-4 | 39.825 | m3 |  | 0 |  | 0 | [11 empty] | E |  |  |  | 45.11.21
|  |  | zasyp2 = 39,825 | [17 empty] | a
16 | 272 | 17120-1201 | Uloženie sypaniny na skládku | 39.825 | m3 |  | 0 |  | 0 | [11 empty] | E |  |  |  | 45.11.24
|  |  | zasyp2 = 39,825 | [17 empty] | a
17 | 272 | 17410-1101 | Zásyp zhutnený jám, rýh, šachiet alebo okolo objektu | 78.175 | m3 |  | 0 |  | 0 | [11 empty] | E |  |  |  | 45.11.21
|  |  | zasyp1 = 78,175 | [17 empty] | a
18 | MAT | 583 344550 | Kamenivo ťažené hrubé drvené 8-16 B2 | 39.825 | m3 |  |  | 0 | 0 | 1.67 | 66.5078 | [9 empty] | D |  |  |  | 14.21.12
|  |  | zasyp2 = 39,825 | [17 empty] | a
19 | 001 | 17510-1101 | Obsyp potrubia bez prehodenia sypaniny | 1.08 | m3 |  | 0 |  | 0 | [11 empty] | E |  |  |  | 45.11.21
|  |  | obsyp2 = 1,080 | [17 empty] | a
20 | MAT | 583 371010 | Štrkopiesok 0-8 B1 | 1.08 | m3 |  |  | 0 | 0 | 1.67 | 1.8036 | [9 empty] | D |  |  |  | 14.21.11
|  |  | obsyp2 = 1,080 | [17 empty] | a
|  |  | 1 - ZEMNE PRÁCE spolu: | 0 |  |  | 0 | 0 | 0 |  | 68.3218 |  | 14.2 | [8 empty] | 0
2 - ZÁKLADY
21 | 271 | 21275-2122 | Trativody z flexibilného potrubia DN 100 so štrkopieskovým lôžkom a obsypom | 29.5 | m |  | 0 |  | 0 | 0.2677 | 7.8971 | [9 empty] | E |  |  |  | 45.25.21
|  |  | drena2 = 29,500 | [17 empty] | a
|  |  | 2 - ZÁKLADY spolu: | 0 |  |  | 0 | 0 | 0 |  | 7.8971 |  | 0 | [8 empty] | 0
4 - VODOROVNÉ KONŠTRUKCIE
22 | 271 | 45157-2111 | Lôžko pod potrubie, stoky v otvorenom výkope z kameniva drobného ťaženého | 0.72 | m3 |  | 0 |  | 0 | 1.8908 | 1.3614 | [9 empty] | E |  |  |  | 45.21.41
|  |  | 6*0,2*0,6 = 0,720 | [17 empty] | a
|  |  | 4 - VODOROVNÉ KONŠTRUKCIE spolu: | 0 |  |  | 0 | 0 | 0 |  | 1.3614 |  | 0 | [8 empty] | 0
6 - ÚPRAVY POVRCHOV, PODLAHY, VÝPLNE
23 | 011 | 62247-6109 | Náter vonk. starého muriva sanačný neutralizačný Tonerdelosung 2x | 87.615 | m2 |  | 0 |  | 0 | 0.00055 | 0.048188 | [9 empty] | E |  |  |  | 45.41.10
|  |  | drena1*3,3 = 87,615 | [17 empty] | a
24 | 011 | 62247-6317 | Omietka vonk. stien sanačná vyrovnávacia zatretá Thermopal GP 11 hr. 20 mm | 100.3 | m2 |  | 0 |  | 0 | 0.0265 | 2.658 | [9 empty] | E |  |  |  | 45.41.10
|  |  | sansokvon1 = 100,300 | [17 empty] | a
|  |  | 6 - ÚPRAVY POVRCHOV, PODLAHY, VÝPLNE spolu: | 0 |  |  | 0 | 0 | 0 |  | 2.7061 |  | 0 | [8 empty] | 0
8 - RÚROVÉ VEDENIA
25 | 271 | 87131-3121 | Montáž potrubia z kanalizačných rúr z PVC v otvorenom výkope do 20% DN 150, tesnenie gum. krúžkami | 6 | m |  | 0 |  | 0 | [11 empty] | E |  |  |  | 45.21.41
|  |  | 6 = 6,000 | [17 empty] | a
26 | MAT | 286 508430 | Presuvka kanalizačná PVC - šachtová d 160mm | 1 | kus |  |  | 0 | 0 | 0.001 | 0.001 | [9 empty] | D |  |  |  | 25.21.22
|  |  | 1 = 1,000 | [17 empty] | a
27 | MAT | 286 5A0302 | Rúra kanalizačná hladká PVC d 160x4,7x2000 - SP342200 | 3 | kus |  |  | 0 | 0 | [11 empty] | D |  |  |  | 25.21.22 | SP342200
|  |  | 3 = 3,000 | [17 empty] | a
28 | 311 | 89519-1111 | Drenážne šachty normálne z PE nádoby podzemnej | 1 | kus |  | 0 |  | 0 | 0.01211 | 0.01211 | [9 empty] | E |  |  |  | 45.24.14
|  |  | 1 = 1,000 | [17 empty] | a
|  |  | 8 - RÚROVÉ VEDENIA spolu: | 0 |  |  | 0 | 0 | 0 |  | 0.01311 |  | 0 | [8 empty] | 0
9 - OSTATNÉ KONŠTRUKCIE A PRÁCE
29 | 221 | 91786-2111 | Osadenie chodník. obrubníka betónového stojatého s oporou do lôžka z betónu | 13 | m |  | 0 |  | 0 | 0.13553 | 1.7619 | [9 empty] | E |  |  |  | 45.23.12
|  |  | 11+2 = 13,000 | [17 empty] | a
30 | MAT | 592 173200 | Obrubník záhonový ABO 4-8 50x8x20 | 26.26 | kus |  |  | 0 | 0 | 0.016 | 0.42016 | [9 empty] | D |  |  |  | 26.61.11
|  |  | (11+2)*2 *1,01 = 26,260 | [17 empty] | a
31 | 221 | 91810-1111 | Lôžko pod obrubníky, krajníky, obruby z betónu tr. C 12/15 | 1.575 | m3 |  | 0 |  | 0 | 2.3628 | 3.7215 | [9 empty] | E |  |  |  | 45.23.12
|  |  | (drena2+2)*0,05 = 1,575 | [17 empty] | a
32 | 015 | 93890-2123 | Vyčistenie plôch betónových konštrukcií oceľovými kefami | 100.3 | m2 |  | 0 |  | 0 | [11 empty] | E |  |  |  | 45.21.64
|  |  | sansokvon1 = 100,300 | [17 empty] | a
33 | 013 | 97104-2231 | Vybúr. otvorov do 0,0225 m2 v betón. murive hr. do 15 cm | 1 | kus |  | 0 |  | 0 |  |  | 0.007 | 0.007 | [7 empty] | E |  |  |  | 45.11.11
|  |  | 1 = 1,000 | [17 empty] | a
34 | 013 | 97908-1111 | Odvoz sute a vybúraných hmôt na skládku do 1 km | 14.207 | t |  | 0 |  | 0 | [11 empty] | E |  |  |  | 45.11.11
35 | 013 | 97908-1121 | Odvoz sute a vybúraných hmôt na skládku každý ďalší 1 km | 412.003 | t |  | 0 |  | 0 | [11 empty] | E |  |  |  | 45.11.11
36 | 013 | 97908-2111 | Vnútrostavenisková doprava sute a vybúraných hmôt do 10 m | 14.207 | t |  | 0 |  | 0 | [11 empty] | E |  |  |  | 45.11.11
37 | 013 | 97908-2121 | Vnútrost. doprava sute a vybúraných hmôt každých ďalších 5 m | 71.035 | t |  | 0 |  | 0 | [11 empty] | E |  |  |  | 45.11.11
38 | 272 | 97908-2213 | Vodor. doprava sute po suchu do 1 km | 14.207 | t |  | 0 |  | 0 | [11 empty] | E |  |  |  | 45.11.11
39 | 272 | 97908-2219 | Príplatok za každý ďalší 1 km sute | 412.003 | t |  | 0 |  | 0 | [11 empty] | E |  |  |  | 45.11.11
40 | 272 | 97913-1410 | Poplatok za ulož.a znešk.stav.sute na urč.sklád. -z demol.vozoviek "O"-ost.odpad | 14.207 | t |  | 0 |  | 0 | [11 empty] | E |  |  |  | 45.11.11
41 | 272 | 99822-2081 | Presun hmôt pre lôžko a obsyp plyn. potrubia, povrch.úprav komunikácií | 86.203 | t |  | 0 |  | 0 | [11 empty] | E |  |  |  | 45.21.42
|  |  | 9 - OSTATNÉ KONŠTRUKCIE A PRÁCE spolu: | 0 |  |  | 0 | 0 | 0 |  | 5.9035 |  | 0.007 | [8 empty] | 0
|  |  | PRÁCE A DODÁVKY HSV spolu: | 0 |  |  | 0 | 0 | 0 |  | 86.2031 |  | 14.207 | [8 empty] | 0
PRÁCE A DODÁVKY PSV
711 - Izolácie proti vode a vlhkosti
42 | 711 | 71113-1210PC | Izolácia proti vlhkosti vodor. nopovou foliou | 35.4 | m2 |  | 0 |  | 0 | [11 empty] | I |  |  |  | 45.22.20
|  |  | drena2*0,6*2 = 35,400 | [17 empty] | a
43 | 711 | 71113-2210PC | Izolácia proti vlhkosti zvislá nopovou foliou | 100.3 | m2 |  | 0 |  | 0 | 0.00017 | 0.017051 | [9 empty] | I |  |  |  | 45.22.20
|  |  | sansokvon1 = 100,300 | [17 empty] | a
44 | MAT | 283 2E0103 | Fólia izolačná Platon P20 1,36x2,23 m - 231105 | 166.085 | m2 |  |  | 0 | 0 | [11 empty] | D |  |  |  | 25.21.30 | 231105
|  |  | sansokvon1*1,25 = 125,375 | [17 empty] | a
|  |  | drena2*0,6*2*1,15 = 40,710 | [17 empty] | a
45 | MAT | 283 2E0201 | Profil ukončovací 2,0 m - 231201 | 18 | kus |  |  | 0 | 0 | [11 empty] | D |  |  |  | 28.75.27 | 231201
|  |  | 36/2 = 18,000 | [17 empty] | a
46 | MAT | 283 2E0202 | Páska lepiaca 20 m - 231202 | 2 | kus |  |  | 0 | 0 | [11 empty] | D |  |  |  | 25.24.21 | 231202
47 | MAT | 283 2E0203 | Tmel tesniaci 310 ml - 231204 | 4 | kus |  |  | 0 | 0 | [11 empty] | D |  |  |  | 24.30.22 | 231204
48 | MAT | 283 2E0204 | Príchytka P5 s oceľ.klincom 3,5 x 35 - 231205 bal.100ks | 1 | 100 ks |  |  | 0 | 0 | [11 empty] | D |  |  |  | 28.74.11 | 231205
49 | 711 | 71149-1172 | Zhotovenie izolácie tlakovej položením ochrannej textílie vodor. | 34.8 | m2 |  | 0 |  | 0 | [11 empty] | I |  |  |  | 45.22.20
|  |  | 0,6*2*(11+9+5+4) = 34,800 | [17 empty] | a
50 | 711 | 71149-1175 | Zhotovenie izolácie tlakovej pripevnenie izolácie kotviacimi pásikmi 50 mm | 29.5 | m |  | 0 |  | 0 | 1e-05 | 0.000295 | [9 empty] | I |  |  |  | 45.22.20
|  |  | drena2 = 29,500 | [17 empty] | a
51 | 711 | 71149-1272 | Zhotovenie izolácie tlakovej položením ochrannej textílie zvislej | 100.3 | m2 |  | 0 |  | 0 | 0.0002 | 0.02006 | [9 empty] | I |  |  |  | 45.22.20
|  |  | sansokvon1 = 100,300 | [17 empty] | a
52 | MAT | 693 665120 | Geotextília polypropylénová TATRATEX PP 300g/m2 | 165.395 | m2 |  |  | 0 | 0 | 0.0003 | 0.049619 | [9 empty] | D |  |  |  | 17.20.10
|  |  | sansokvon1*1,25 = 125,375 | [17 empty] | a
|  |  | (11+9+5+4)*0,6*2*1,15 = 40,020 | [17 empty] | a
53 | 711 | 99871-1201 | Presun hmôt pre izolácie proti vode v objektoch výšky do 6 m |  | % |  | 0 |  | 0 | [11 empty] | I |  |  |  | 45.22.20
|  |  | 711 - Izolácie proti vode a vlhkosti spolu: | 0 |  |  | 0 | 0 | 0 |  | 0.087025 |  | 0 | [8 empty] | 0
|  |  | PRÁCE A DODÁVKY PSV spolu: | 0 |  |  | 0 | 0 | 0 |  | 0.087025 |  | 0 | [8 empty] | 0
|  |  | Za rozpočet celkom | 0 |  |  | 0 | 0 | 0 |  | 86.2902 |  | 14.207 | [8 empty] | 0

## Figury
Odberateľ: GMOS Rimavská Sobota |  |  | Spracoval:
Projektant: A-U Planstav s.r.o-Ing.arch.Ján Baran |  |  | JKSO :
Dodávateľ: |  |  | Dátum: 02.01.2020
Stavba :Rekonštrukcia budovy GMOS v R.Sobote
Objekt :SO-01 Rekonštrukcia budovy
Časť :4-Sanacia zavlhleho muriva PP
Názov figúry | Popis figúry | Aritmetický výraz | Hodnota | Figura
ryha2 | hlbenie ryhy pre kanalizačnu pripojku | 3,5*0,6*6 | 12.6 | f
paž2 | paženie ryhy | 3,5*2*6 | 42 | f
ryha3 | hlbenie ryh pre dodatočnú izolaciu strojne | (11+9,5+5+4)*2,5*(1,2+2)/2 | 118 | f
f
drena1 | ryhy pre dodatočnú izoláciu | (11+9,5+5+4)*1*(1,2+0,6)/2 | 26.55 | f
drena2 | drenazne flexibil potrubie | 11+9,5+5+4 | 29.5 | f
kanprip1 | kanalizačna pripojka z drenaznej sachty | 6 | 6 | f
zasyp1 | zasyp ryhy pôvodnou zeminou | ryha3-zasyp2 | 78.175 | f
zasyp2 | obsyp drenazneho potrubia | (11+9,5+5+4)*(1,2+0,6)/2*1,5 | 39.825 | f
obsyp2 | obsyp kanal potrubia | 6*0,3*0,6 | 1.08 | f
f
sansokvon1 | náter vonkajšieho muriva sokla sanačný | (11+9,5+5+4)*3,4 | 100.3 | f
f
rezbet2 | rezanie betonu | 9,5+5+4+1,5 | 20 | f
f
burokap1 | vyburanie betonovej plochy | (9,5+5+4)*1,5 | 27.75 | f