## Zadanie
Odberateľ: GMOS Rimavská Sobota |  |  |  | Spracoval: | [20 empty] | V module | Hlavička1 | Mena | Hlavička2 | Obdobie
Projektant: A-U Planstav s.r.o-Ing.arch.Ján Baran |  |  |  | JKSO : | [20 empty] | Rozpočet | Prehľad rozpočtových nákladov v | EUR
Dodávateľ: |  |  |  | Dátum: 02.01.2020 | [20 empty] | Čerpanie | Súpis vykonaných prác a dodávok v | EUR | za obdobie | Mesiac 2011
[25 empty] | VK | Prehľad kalkulovaných nákladov v | EUR
Stavba :Rekonštrukcia budovy GMOS v R.Sobote | [24 empty] | VF | Súpis vykonaných prác a dodávok v | EUR | za obdobie | Mesiac 2011
Objekt :SO-02 Spevnené plochy a TÚ
Časť :1-Komunikácie
Prehľad rozpočtových nákladov v EUR
Por. | Kód | Kód položky | Popis položky, stavebného dielu, remesla, | Množstvo | Merná | Jednotková | Konštrukcie | Špecifikovaný | Spolu | Hmotnosť v tonách |  | Suť v tonách |  | DPH | Pozícia | Množstvo | Množstvo | Množstvo | Vyňatý | Vysoká sadzba | Typ | Nh | X | Y | Klasifikácia | Katalógové | Typ
číslo | cen. |  | výkaz-výmer | výmera | jednotka | cena | a práce | materiál |  | Jednotková | Spolu | Jednotková | Spolu | % |  | rozpočtované | od začiatku | dodatok | z režimu stavba | DPH ( materiál ) | položky |  |  |  | produkcie | číslo | Ceny
PRÁCE A DODÁVKY HSV
1 - ZEMNE PRÁCE
1 | 221 | 11310-7211 | Odstránenie podkladov alebo krytov z kameniva ťaž. hr. do 100 mm, nad 200 m2 | 495 | m2 |  | 0 |  | 0 |  |  | 0.16 | 79.2 | [7 empty] | E |  |  |  | 45.11.11
|  |  | burbet1 = 495,000 | [17 empty] | a
2 | 221 | 11310-7231 | Odstránenie podkladov alebo krytov z betónu prost. hr. do 150 mm, nad 200 m2 | 495 | m2 |  | 0 |  | 0 |  |  | 0.225 | 111.375 | [7 empty] | E |  |  |  | 45.11.11
|  |  | burbet1 = 495,000 | [17 empty] | a
3 | 272 | 11320-2111 | Vytrhanie krajníkov alebo obrubníkov stojatých | 65 | m |  | 0 |  | 0 |  |  | 0.145 | 9.425 | [7 empty] | E |  |  |  | 45.11.11
|  |  | burobrub1 = 65,000 | [17 empty] | a
4 | 272 | 12110-1101 | Odstránenie ornice s premiestnením do 50 m | 164.15 | m3 |  | 0 |  | 0 | [11 empty] | E |  |  |  | 45.11.21
|  |  | ornica1 = 164,150 | [17 empty] | a
5 | 001 | 12220-1102 | Odkopávky a prekopávky nezapaž. v horn. tr. 3 nad 100 do 1 000 m3 | 64.5 | m3 |  | 0 |  | 0 | [11 empty] | E |  |  |  | 45.11.21
|  |  | odkop1 = 64,500 | [17 empty] | a
6 | 001 | 12220-1109 | Príplatok za lepivosť horniny tr.3 | 64.5 | m3 |  | 0 |  | 0 | [11 empty] | E |  |  |  | 45.11.21
|  |  | odkop1 = 64,500 | [17 empty] | a
7 | 272 | 16260-1102 | Vodorovné premiestnenie výkopu do 5000 m horn. tr. 1-4 | 164.15 | m3 |  | 0 |  | 0 | [11 empty] | E |  |  |  | 45.11.24
|  |  | ornica1 = 164,150 | [17 empty] | a
8 | 272 | 16270-1105 | Vodorovné premiestnenie výkopu do 10000 m1-4 | 64.5 | m3 |  | 0 |  | 0 | [11 empty] | E |  |  |  | 45.11.24
|  |  | odkop1 = 64,500 | [17 empty] | a
9 | 272 | 17120-1201 | Uloženie sypaniny na skládku | 228.65 | m3 |  | 0 |  | 0 | [11 empty] | E |  |  |  | 45.11.24
|  |  | ornica1 = 164,150 | [17 empty] | a
|  |  | odkop1 = 64,500 | [17 empty] | a
10 | 231 | 18200-1111 | Plošná úprava terénu, nerovnosti do +-10 cm v rovine | 1114 | m2 |  | 0 |  | 0 | [11 empty] | E |  |  |  | 45.11.21
|  |  | plan1 = 1114,000 | [17 empty] | a
|  |  | 1 - ZEMNE PRÁCE spolu: | 0 |  |  | 0 | 0 | 0 |  | 0 |  | 200 | [8 empty] | 0
5 - KOMUNIKÁCIE
11 | 221 | 56423-1111 | Podklad zo štrkopiesku hr. 10 cm | 645 | m2 |  | 0 |  | 0 | 0.2024 | 130.548 | [9 empty] | E |  |  |  | 45.23.11
|  |  | zamdlaz80 = 645,000 | [17 empty] | a
12 | 221 | 56425-1113 | Podklad zo štrkopiesku hr. 170 mm | 35 | m2 |  | 0 |  | 0 | 0.34409 | 12.0432 | [9 empty] | E |  |  |  | 45.23.11
|  |  | zamdlaz60 = 35,000 | [17 empty] | a
13 | 221 | 56711-7113 | Podklad z prostého betónu tr. C 16/20 hr. 100 mm | 35 | m2 |  | 0 |  | 0 | 0.24296 | 8.5036 | [9 empty] | E |  |  |  | 45.23.11
|  |  | zamdlaz60 = 35,000 | [17 empty] | a
14 | 221 | 56712-1225 | Podklad z prostého betónu tr. C 16/20 hr. 150 mm | 645 | m2 |  | 0 |  | 0 | 0.36482 | 235.3089 | [9 empty] | E |  |  |  | 45.23.11
|  |  | zamdlaz80 = 645,000 | [17 empty] | a
15 | 221 | 59621-1130 | Kladenie zámkovej dlažby pre chodcov hr. 60 mm sk. C do 50 m2 | 35 | m2 |  | 0 |  | 0 | 0.0842 | 2.947 | [9 empty] | E |  |  |  | 45.23.12
|  |  | zamdlaz60 = 35,000 | [17 empty] | a
16 | MAT | 592 450760 | Dlažba zámková HBB 24x12x6 VLNKA červená | 36.05 | m2 |  |  | 0 | 0 | 0.133 | 4.7946 | [9 empty] | D |  |  |  | 26.61.11
|  |  | zamdlaz60*1,03 = 36,050 | [17 empty] | a
17 | 221 | 59691-1233 | Kladenie zámkovej dlažby na cesty hr. 80 mm, sk. C, plochy nad 300 m2 | 645 | m2 |  | 0 |  | 0 | 0.074 | 47.73 | [9 empty] | E |  |  |  | 45.23.12
|  |  | zamdlaz80 = 645,000 | [17 empty] | a
18 | MAT | 592 450720 | Dlažba zámková HBB 20x16,5x8 IDA šedá | 664.35 | m2 |  |  | 0 | 0 | 0.1755 | 116.5934 | [9 empty] | D |  |  |  | 26.61.11
|  |  | zamdlaz80*1,03 = 664,350 | [17 empty] | a
19 | MAT | 592 450760 | Dlažba zámková HBB 24x12x6 VLNKA červená | 36.05 | m2 |  |  | 0 | 0 | 0.133 | 4.7946 | [9 empty] | D |  |  |  | 26.61.11
|  |  | zamdlaz60*1,03 = 36,050 | [17 empty] | a
|  |  | 5 - KOMUNIKÁCIE spolu: | 0 |  |  | 0 | 0 | 0 |  | 563.2634 |  | 0 | [8 empty] | 0
6 - ÚPRAVY POVRCHOV, PODLAHY, VÝPLNE
20 | 011 | 63712-1113 | Odkvapový chodník z dekoračného kameniva hr. 200 mm so zhutnením | 28.2 | m2 |  | 0 |  | 0 | 0.3674 | 10.3607 | [9 empty] | E |  |  |  | . .
|  |  | okapch1 = 28,200 | [17 empty] | a
|  |  | 6 - ÚPRAVY POVRCHOV, PODLAHY, VÝPLNE spolu: | 0 |  |  | 0 | 0 | 0 |  | 10.3607 |  | 0 | [8 empty] | 0
9 - OSTATNÉ KONŠTRUKCIE A PRÁCE
21 | 221 | 91656-1111 | Osadenie záhon. obrubníka betón. do lôžka z betónu tr. C 12/15 s bočnou oporou | 28 | m |  | 0 |  | 0 | 0.10562 | 2.9574 | [9 empty] | E |  |  |  | 45.23.12
|  |  | 28 = 28,000 | [17 empty] | a
22 | MAT | 592 17A102 | Obrubník parkový Prefa 1000/50/200mm farb.červ.,biely,hnedý,biely | 30 | kus |  |  | 0 | 0 | [11 empty] | D |  |  |  | . .
|  |  | 30 = 30,000 | [17 empty] | a
23 | 221 | 91699-1191 | Príplatok za zhotovenie monolit. žľabov ... v oblúku | 14 | m |  | 0 |  | 0 | [11 empty] | E |  |  |  | 45.23.12
|  |  | pripl1 = 14,000 | [17 empty] | a
24 | 221 | 91786-2111 | Osadenie chodník. obrubníka betónového stojatého s oporou do lôžka z betónu | 170 | m |  | 0 |  | 0 | 0.13553 | 23.0401 | [9 empty] | E |  |  |  | 45.23.12
|  |  | obrub1 = 170,000 | [17 empty] | a
25 | MAT | 592 174510 | Obrubník chodníkový ABO 2-15 100x15x25 | 171.7 | kus |  |  | 0 | 0 | 0.081 | 13.9077 | [9 empty] | D |  |  |  | 26.61.11
|  |  | obrub1*1,01 = 171,700 | [17 empty] | a
26 | 221 | 91810-1111 | Lôžko pod obrubníky, krajníky, obruby z betónu tr. C 12/15 | 9.364 | m3 |  | 0 |  | 0 | 2.3628 | 22.1257 | [9 empty] | E |  |  |  | 45.23.12
|  |  | 28,8*0,03 = 0,864 | [17 empty] | a
|  |  | obrub1*0,05 = 8,500 | [17 empty] | a
27 | 272 | 97908-2213 | Vodorovná doprava sute po suchu do 1 km | 200 | t |  | 0 |  | 0 | [11 empty] | E |  |  |  | 45.11.11
28 | 272 | 97908-2219 | Príplatok za každý ďalší 1 km sute | 5800 | t |  | 0 |  | 0 | [11 empty] | E |  |  |  | 45.11.11
29 | 272 | 97908-7212 | Nakladanie sute na dopravný prostriedok | 200 | t |  | 0 |  | 0 | [11 empty] | E |  |  |  | 45.11.11
30 | 272 | 97913-1410 | Poplatok za ulož.a znešk.stav.sute na urč.sklád. -z demol.vozoviek "O"-ost.odpad | 200 | t |  | 0 |  | 0 | [11 empty] | E |  |  |  | 45.11.11
31 | 221 | 99822-3011 | Presun hmôt pre pozemné komunikácie, kryt dláždený | 635.655 | t |  | 0 |  | 0 | [11 empty] | E |  |  |  | 45.23.12
|  |  | 9 - OSTATNÉ KONŠTRUKCIE A PRÁCE spolu: | 0 |  |  | 0 | 0 | 0 |  | 62.0309 |  | 0 | [8 empty] | 0
|  |  | PRÁCE A DODÁVKY HSV spolu: | 0 |  |  | 0 | 0 | 0 |  | 635.6549 |  | 200 | [8 empty] | 0
|  |  | Za rozpočet celkom | 0 |  |  | 0 | 0 | 0 |  | 635.6549 |  | 200 | [8 empty] | 0

## Figury
Odberateľ: GMOS Rimavská Sobota |  |  | Spracoval:
Projektant: A-U Planstav s.r.o-Ing.arch.Ján Baran |  |  | JKSO :
Dodávateľ: |  |  | Dátum: 02.01.2020
Stavba :Rekonštrukcia budovy GMOS v R.Sobote
Objekt :SO-02 Spevnené plochy a TÚ
Časť :1-Komunikácie
Názov figúry | Popis figúry | Aritmetický výraz | Hodnota | Figura
f
burbet1 | vyburanie spevnenej betonovej plochy | 495 | 495 | f
f
burobrub1 | vytrhanie obrubníkov | 65 | 65 | f
f
ornica1 | zobratie ornice | 469*0,35 | 164.15 | f
f
odkop1 | odkopávky pre komunikáciu | 645*0,1 | 64.5 | f
f
plan1 | uprava plane | 645+469 | 1114 | f
f
podkl1 | podklad zo štrkopiesku hr 10 cm | 645+469 | 1114 | f
f
bet1 | podklad prosty beton hr 15 | 645 | 645 | f
f
zamdlaz60 | zamkova dlazba hr 60 mm | 35 | 35 | f
f
zamdlaz80 | zamkova dlažba hr 80 mm | 645 | 645 | f
f
obrub1 | osadenie chod.obrubnikov | 170 | 170 | f
f
pripl1 | priplatok za obluky cca | 14 | 14 | f
f
okapch1 | okapovy chodnik dekoračne kamenivo | 28,2 | 28.2 | f