## Rekapitulácia stavby
Export Komplet | [27 empty] | 2.0 | ZAMOK |  |  |  |  | False | False | {d12b4210-e3be-4c45-aa85-507cbd616ad0}
[33 empty] | 0,01 | 20
[33 empty] | 0,01 | 20
|  | REKAPITULÁCIA STAVBY | [17 empty] | v --- nižšie sa nachádzajú doplnkové a pomocné údaje k zostavám --- v | [11 empty] | Návod na vyplnenie | 0,001
|  | Kód: |  |  |  |  | 3013-I-2020 | [24 empty] | Meniť je možné iba bunky so žltým podfarbením! 1) na prvom liste Rekapitulácie stavby vyplňte v zostave a) Rekapitulácia stavby - údaje o Zhotoviteľovi (prenesú sa do ostatných zostáv aj v iných listoch) b) Rekapitulácia objektov stavby - potrebné Ostatné náklady 2) na vybraných listoch vyplňte v zostave a) Krycí list - údaje o Zhotoviteľovi, pokiaľ sa líšia od údajov o Zhotoviteľovi na Rekapitulácii stavby (údaje se prenesú do ostatných zostav v danom liste) b) Rekapitulácia rozpočtu - potrebné Ostatné náklady c) Celkové náklady za stavbu - ceny na položkách - množstvo, pokiaľ má žlté podfarbenie - a v prípade potreby poznámku (tá je v skrytom stĺpci) | 0,01
|  | Stavba: |  |  |  |  | Rekonštrukcia cesty a mostov II/591 Banská Bystrica - hr. okr. BB/ZV - Zvolenská Slatina , I. etapa | [25 empty] | 0,01
|  | JKSO: | [13 empty] | KS: | [16 empty] | 0,01
|  | Miesto: |  |  |  |  | k. ú. Banská Bystrica | [8 empty] | Dátum: |  | 11. 8. 2021 | [14 empty] | 0,01
0,01
|  | Objednávateľ: | [13 empty] | IČO: | [16 empty] | 0,01
|  |  | BANSKOBYSTRICKÝ SAMOSPRÁVNY KRAJ | [12 empty] | IČ DPH: | [16 empty] | 0,01
0,01
|  | Zhotoviteľ: | [13 empty] | IČO: |  | Vyplň údaj | [14 empty] | 0,01
|  |  | Vyplň údaj | [12 empty] | IČ DPH: |  | Vyplň údaj | [14 empty] | 0,01
False
|  | Projektant: | [13 empty] | IČO: |  | 17085501 | [14 empty] | False
|  |  | ISPO spol.s r.o. , Prešov | [12 empty] | IČ DPH: | [16 empty] | True
0,01
|  | Spracovateľ: | [13 empty] | IČO: | [16 empty] | 0,01
|  |  | Ing. Čurlík ján | [12 empty] | IČ DPH: | [16 empty] | True
Poznámka:
|  | Cena bez DPH | [13 empty] | 0
[8 empty] | Sadzba dane |  |  | Základ dane |  |  |  |  | Výška dane
|  | DPH |  | základná |  |  |  | 20% |  |  | 0 |  |  |  |  | 0
|  |  |  | znížená |  |  |  | 20% |  |  | 0 |  |  |  |  | 0
|  |  |  | zákl. prenesená |  |  |  | 20% |  |  | 0 |  |  |  |  | 0
|  |  |  | zníž. prenesená |  |  |  | 20% |  |  | 0 |  |  |  |  | 0
|  |  |  | nulová |  |  |  | 0% |  |  | 0 |  |  |  |  | 0
|  | Cena s DPH | [6 empty] | v |  |  | EUR |  |  |  | 0
|  | Projektant | [11 empty] | Spracovateľ
|  | Dátum a podpis: | [7 empty] | Pečiatka |  |  |  | Dátum a podpis: |  |  | Pečiatka
|  | Objednávateľ | [11 empty] | Zhotoviteľ
|  | Dátum a podpis: | [7 empty] | Pečiatka |  |  |  | Dátum a podpis: |  |  | Pečiatka
REKAPITULÁCIA OBJEKTOV STAVBY
| Kód: | [6 empty] | 3013-I-2020
| Stavba: | [6 empty] | Rekonštrukcia cesty a mostov II/591 Banská Bystrica - hr. okr. BB/ZV - Zvolenská Slatina , I. etapa
| Miesto: | [6 empty] | k. ú. Banská Bystrica | [6 empty] | Dátum: |  | 11. 8. 2021
| Objednávateľ: | [6 empty] | BANSKOBYSTRICKÝ SAMOSPRÁVNY KRAJ | [6 empty] | Projektant: |  | ISPO spol.s r.o. , Prešov |  |  | Informatívne údaje z listov zákaziek
| Zhotoviteľ: | [13 empty] | Spracovateľ: |  | Ing. Čurlík ján
| Kód |  |  |  | Popis | [7 empty] | Cena bez DPH [EUR] |  |  |  |  | Cena s DPH [EUR] | Typ | z toho Ostat. náklady [EUR] | DPH [EUR] | Normohodiny [h] | DPH základná [EUR] | DPH znížená [EUR] | DPH základná prenesená [EUR] | DPH znížená prenesená [EUR] | Základňa DPH základná | Základňa DPH znížená | Základňa DPH zákl. prenesená | Základňa DPH zníž. prenesená | Základňa DPH nulová
| Náklady z rozpočtov | [11 empty] | 0 |  |  |  |  | 0 |  | 0 | 0 | 0 | 0 | 0 | 0 | 0 | 0 | 0 | 0 | 0 | 0 |  | D | 0 | ###NOIMPORT### | IMPORT | {d12b4210-e3be-4c45-aa85-507cbd616ad0} | {00000000-0000-0000-0000-000000000000}
/ |  | 000-00 |  |  |  | 000-00 Všeobecné položky pre objekty 101-00 až 105-22 | [6 empty] | 0 |  |  |  |  | 0 | STA | 0 | 0 | 0 | 0 | 0 | 0 | 0 | 0 | 0 | 0 | 0 | 0 |  |  | 1 |  | IMPORT | {dc6cba94-9637-4faf-b29b-aad8aea60ccd} | {d12b4210-e3be-4c45-aa85-507cbd616ad0} | 0
|  | 101-00 |  |  |  | 101-00 Cesta II/591, úsek 1.1 a 1.2 | [6 empty] | 0 |  |  |  |  | 0 | STA | 0 | 0 | 0 | 0 | 0 | 0 | 0 | 0 | 0 | 0 | 0 | 0 |  | D | 1 | ###NOIMPORT### | IMPORT | {f4cf7ff4-5f82-4bb2-9ffb-d60cee38874c} | {d12b4210-e3be-4c45-aa85-507cbd616ad0} | 0
/ |  |  | 101-001 |  |  |  | Komunikácia, úsek 1.1 | [5 empty] | 0 |  |  |  |  | 0 | Časť | 0 | 0 | 0 | 0 | 0 | 0 | 0 | 0 | 0 | 0 | 0 | 0 |  |  | 2 |  | IMPORT | {bd0c9fab-ce1c-42f4-818f-7cf19e1ca3a6} | {f4cf7ff4-5f82-4bb2-9ffb-d60cee38874c}
/ |  |  | 101-002 |  |  |  | Komunikácia, úsek 1.2 | [5 empty] | 0 |  |  |  |  | 0 | Časť | 0 | 0 | 0 | 0 | 0 | 0 | 0 | 0 | 0 | 0 | 0 | 0 |  |  | 2 |  | IMPORT | {7b2bfd36-57fa-45ba-9d1b-4188dffbb5b8} | {f4cf7ff4-5f82-4bb2-9ffb-d60cee38874c}
|  |  | 101-006 |  |  |  | Rekonštrukcia priepustov | [5 empty] | 0 |  |  |  |  | 0 | Časť | 0 | 0 | 0 | 0 | 0 | 0 | 0 | 0 | 0 | 0 | 0 | 0 |  | D | 2 | ###NOIMPORT### | IMPORT | {0e9056a7-bf10-487d-9308-4de330a2a0bb} | {f4cf7ff4-5f82-4bb2-9ffb-d60cee38874c}
/ |  |  |  | 01061 |  |  |  | Priepust č.1 v km 1,635 - P18858 |  |  |  |  | 0 |  |  |  |  | 0 | Časť | 0 | 0 | 0 | 0 | 0 | 0 | 0 | 0 | 0 | 0 | 0 | 0 |  |  | 3 |  | IMPORT | {5b4be65a-5553-47eb-9465-0949e28d619f} | {0e9056a7-bf10-487d-9308-4de330a2a0bb}
/ |  |  |  | 01062 |  |  |  | Priepust č.2 v km 1,763 - P18859 |  |  |  |  | 0 |  |  |  |  | 0 | Časť | 0 | 0 | 0 | 0 | 0 | 0 | 0 | 0 | 0 | 0 | 0 | 0 |  |  | 3 |  | IMPORT | {9c0200bc-9572-4b4d-bccf-a32b88ef1a44} | {0e9056a7-bf10-487d-9308-4de330a2a0bb}
/ |  |  |  | 01063 |  |  |  | Priepust č.3 v km 1,853 - P18860 |  |  |  |  | 0 |  |  |  |  | 0 | Časť | 0 | 0 | 0 | 0 | 0 | 0 | 0 | 0 | 0 | 0 | 0 | 0 |  |  | 3 |  | IMPORT | {4a153356-003f-4b1c-8a38-5aaafcec00fb} | {0e9056a7-bf10-487d-9308-4de330a2a0bb}
/ |  |  |  | 01064 |  |  |  | Priepust č.4 v km 2,012 - P18861 |  |  |  |  | 0 |  |  |  |  | 0 | Časť | 0 | 0 | 0 | 0 | 0 | 0 | 0 | 0 | 0 | 0 | 0 | 0 |  |  | 3 |  | IMPORT | {e9c1e771-2557-422d-967d-6c6a7b6aaf03} | {0e9056a7-bf10-487d-9308-4de330a2a0bb}
/ |  |  |  | 01065 |  |  |  | Priepust č.5 v km 2,109 - P18862 |  |  |  |  | 0 |  |  |  |  | 0 | Časť | 0 | 0 | 0 | 0 | 0 | 0 | 0 | 0 | 0 | 0 | 0 | 0 |  |  | 3 |  | IMPORT | {26df4c9f-e883-4075-aae3-1b9024d08204} | {0e9056a7-bf10-487d-9308-4de330a2a0bb}
/ |  | 101-10 |  |  |  | 101-10 Úprava priechodov pre chodcov v k.ú. Banská Bystrica | [6 empty] | 0 |  |  |  |  | 0 | STA | 0 | 0 | 0 | 0 | 0 | 0 | 0 | 0 | 0 | 0 | 0 | 0 |  |  | 1 |  | IMPORT | {092f8487-3c66-466e-b2b9-0da507cf4c20} | {d12b4210-e3be-4c45-aa85-507cbd616ad0} | 0
/ |  | 101-20 |  |  |  | 101-20 Osvetlenie priechodov pre chodcov k.ú. Banská Bystrica | [6 empty] | 0 |  |  |  |  | 0 | STA | 0 | 0 | 0 | 0 | 0 | 0 | 0 | 0 | 0 | 0 | 0 | 0 |  |  | 1 |  | IMPORT | {8c364a98-15be-46b2-989d-87f8421015eb} | {d12b4210-e3be-4c45-aa85-507cbd616ad0} | 0
/ |  | 101-50 |  |  |  | 101-50 Úprava káblov Slovak Telekom k.ú. Banská Bystrica | [6 empty] | 0 |  |  |  |  | 0 | STA | 0 | 0 | 0 | 0 | 0 | 0 | 0 | 0 | 0 | 0 | 0 | 0 |  |  | 1 |  | IMPORT | {ccaedfe2-d722-40d2-a116-ca0781ca1b92} | {d12b4210-e3be-4c45-aa85-507cbd616ad0} | 0
|  | 102-00 |  |  |  | 102-00 Cesta II/591, úsek 2.1 a 2.2 | [6 empty] | 0 |  |  |  |  | 0 | STA | 0 | 0 | 0 | 0 | 0 | 0 | 0 | 0 | 0 | 0 | 0 | 0 |  | D | 1 | ###NOIMPORT### | IMPORT | {6cce35a7-0228-4b4b-b4c0-321090b3d28c} | {d12b4210-e3be-4c45-aa85-507cbd616ad0} | 0
/ |  |  | 102-001 |  |  |  | Komunikácia, úsek 2.1 | [5 empty] | 0 |  |  |  |  | 0 | Časť | 0 | 0 | 0 | 0 | 0 | 0 | 0 | 0 | 0 | 0 | 0 | 0 |  |  | 2 |  | IMPORT | {29105cd1-1390-464f-acc6-be9ba154d3a8} | {6cce35a7-0228-4b4b-b4c0-321090b3d28c}
/ |  |  | 102-002 |  |  |  | Komunikácia, úsek 2.2 | [5 empty] | 0 |  |  |  |  | 0 | Časť | 0 | 0 | 0 | 0 | 0 | 0 | 0 | 0 | 0 | 0 | 0 | 0 |  |  | 2 |  | IMPORT | {d46a8f1c-ac04-4bc8-a68c-5c5f0f45f556} | {6cce35a7-0228-4b4b-b4c0-321090b3d28c}
|  |  | 102-006 |  |  |  | Rekonštrukcia priepustov | [5 empty] | 0 |  |  |  |  | 0 | Časť | 0 | 0 | 0 | 0 | 0 | 0 | 0 | 0 | 0 | 0 | 0 | 0 |  | D | 2 | ###NOIMPORT### | IMPORT | {88a484ff-ed9a-4859-a04c-49c08f9d9822} | {6cce35a7-0228-4b4b-b4c0-321090b3d28c}
/ |  |  |  | 02066 |  |  |  | Priepust č.6 v km 4,884 - P18871 |  |  |  |  | 0 |  |  |  |  | 0 | Časť | 0 | 0 | 0 | 0 | 0 | 0 | 0 | 0 | 0 | 0 | 0 | 0 |  |  | 3 |  | IMPORT | {1b6f90a4-905c-4b56-ae99-4adc5f709585} | {88a484ff-ed9a-4859-a04c-49c08f9d9822}
/ |  |  |  | 02067 |  |  |  | Priepust č.7 v km 5,016 - P18872 |  |  |  |  | 0 |  |  |  |  | 0 | Časť | 0 | 0 | 0 | 0 | 0 | 0 | 0 | 0 | 0 | 0 | 0 | 0 |  |  | 3 |  | IMPORT | {0ccf7208-c230-42dd-95bb-f75895a17881} | {88a484ff-ed9a-4859-a04c-49c08f9d9822}
/ |  |  |  | 02068 |  |  |  | Priepust č.8 v km 5,184 - P |  |  |  |  | 0 |  |  |  |  | 0 | Časť | 0 | 0 | 0 | 0 | 0 | 0 | 0 | 0 | 0 | 0 | 0 | 0 |  |  | 3 |  | IMPORT | {3ecf0065-08cd-45b8-bc1c-057025dc7bfd} | {88a484ff-ed9a-4859-a04c-49c08f9d9822}
/ |  |  |  | 02069 |  |  |  | Priepust č.9 v km 5,493 - P18873 |  |  |  |  | 0 |  |  |  |  | 0 | Časť | 0 | 0 | 0 | 0 | 0 | 0 | 0 | 0 | 0 | 0 | 0 | 0 |  |  | 3 |  | IMPORT | {5e1cfda5-c0e7-4d45-80c9-84c12c84a8c9} | {88a484ff-ed9a-4859-a04c-49c08f9d9822}
/ |  |  |  | 02610 |  |  |  | Priepust č.10 v km 6,060 - P18874 |  |  |  |  | 0 |  |  |  |  | 0 | Časť | 0 | 0 | 0 | 0 | 0 | 0 | 0 | 0 | 0 | 0 | 0 | 0 |  |  | 3 |  | IMPORT | {4b62d989-18c3-4631-8163-2bd14e147aa0} | {88a484ff-ed9a-4859-a04c-49c08f9d9822}
/ |  |  |  | 02611 |  |  |  | Priepust č.11 v km 6,200 - P |  |  |  |  | 0 |  |  |  |  | 0 | Časť | 0 | 0 | 0 | 0 | 0 | 0 | 0 | 0 | 0 | 0 | 0 | 0 |  |  | 3 |  | IMPORT | {0637f968-9dec-48a7-a1e2-4fbb46b2abfc} | {88a484ff-ed9a-4859-a04c-49c08f9d9822}
/ |  |  |  | 02612 |  |  |  | Priepust č.12 v km 6,5113 - P18875 |  |  |  |  | 0 |  |  |  |  | 0 | Časť | 0 | 0 | 0 | 0 | 0 | 0 | 0 | 0 | 0 | 0 | 0 | 0 |  |  | 3 |  | IMPORT | {ee44e659-c9ed-4fb3-b553-0f51aae81035} | {88a484ff-ed9a-4859-a04c-49c08f9d9822}
/ |  |  |  | 02613 |  |  |  | Priepust č.13 v km 6,719 - P |  |  |  |  | 0 |  |  |  |  | 0 | Časť | 0 | 0 | 0 | 0 | 0 | 0 | 0 | 0 | 0 | 0 | 0 | 0 |  |  | 3 |  | IMPORT | {9691db64-286e-40de-8073-96a1ca88fd2c} | {88a484ff-ed9a-4859-a04c-49c08f9d9822}
/ |  |  |  | 02614 |  |  |  | Priepust č.14 v km 6,934 - P18876 |  |  |  |  | 0 |  |  |  |  | 0 | Časť | 0 | 0 | 0 | 0 | 0 | 0 | 0 | 0 | 0 | 0 | 0 | 0 |  |  | 3 |  | IMPORT | {83f618c3-8a1a-4133-8981-af0fd838feba} | {88a484ff-ed9a-4859-a04c-49c08f9d9822}
/ |  |  |  | 02615 |  |  |  | Priepust č.15 v km 7,020 - P18906 |  |  |  |  | 0 |  |  |  |  | 0 | Časť | 0 | 0 | 0 | 0 | 0 | 0 | 0 | 0 | 0 | 0 | 0 | 0 |  |  | 3 |  | IMPORT | {96088fec-da78-45d4-b97e-3405c8a9d3a5} | {88a484ff-ed9a-4859-a04c-49c08f9d9822}
/ |  |  |  | 02616 |  |  |  | Priepust č.16 v km 7,434 - P78354 |  |  |  |  | 0 |  |  |  |  | 0 | Časť | 0 | 0 | 0 | 0 | 0 | 0 | 0 | 0 | 0 | 0 | 0 | 0 |  |  | 3 |  | IMPORT | {f179d2fb-2fcb-4e58-92e1-231e84883fd1} | {88a484ff-ed9a-4859-a04c-49c08f9d9822}
/ |  |  |  | 02617 |  |  |  | Priepust č.17 v km 7,571 - P |  |  |  |  | 0 |  |  |  |  | 0 | Časť | 0 | 0 | 0 | 0 | 0 | 0 | 0 | 0 | 0 | 0 | 0 | 0 |  |  | 3 |  | IMPORT | {8ef95f9a-bf6e-4e64-9ac7-3c180fba35e1} | {88a484ff-ed9a-4859-a04c-49c08f9d9822}
/ |  |  |  | 02618 |  |  |  | Priepust č.18 v km 7,874 - P18907 |  |  |  |  | 0 |  |  |  |  | 0 | Časť | 0 | 0 | 0 | 0 | 0 | 0 | 0 | 0 | 0 | 0 | 0 | 0 |  |  | 3 |  | IMPORT | {9b17831e-4e67-4a72-84b8-ed98cd3645cf} | {88a484ff-ed9a-4859-a04c-49c08f9d9822}
/ |  |  |  | 02619 |  |  |  | Priepust č.19 v km 8,238 - P |  |  |  |  | 0 |  |  |  |  | 0 | Časť | 0 | 0 | 0 | 0 | 0 | 0 | 0 | 0 | 0 | 0 | 0 | 0 |  |  | 3 |  | IMPORT | {534460fa-727d-415b-877a-a64fbf4236a6} | {88a484ff-ed9a-4859-a04c-49c08f9d9822}
/ |  |  |  | 02620 |  |  |  | Priepust č.20 v km 8,280 - P |  |  |  |  | 0 |  |  |  |  | 0 | Časť | 0 | 0 | 0 | 0 | 0 | 0 | 0 | 0 | 0 | 0 | 0 | 0 |  |  | 3 |  | IMPORT | {544f87c4-57a7-46e8-b795-c927a19d43ac} | {88a484ff-ed9a-4859-a04c-49c08f9d9822}
/ |  |  |  | 02621 |  |  |  | Priepust č.21 v km 8,458 - P18908 |  |  |  |  | 0 |  |  |  |  | 0 | Časť | 0 | 0 | 0 | 0 | 0 | 0 | 0 | 0 | 0 | 0 | 0 | 0 |  |  | 3 |  | IMPORT | {a1d996eb-80df-4759-9df5-ea5f22dab4ff} | {88a484ff-ed9a-4859-a04c-49c08f9d9822}
/ |  |  |  | 02622 |  |  |  | Priepust č.22 v km 8,548 - P18909 |  |  |  |  | 0 |  |  |  |  | 0 | Časť | 0 | 0 | 0 | 0 | 0 | 0 | 0 | 0 | 0 | 0 | 0 | 0 |  |  | 3 |  | IMPORT | {4a9a8711-eabb-4517-ad56-e10e2b4c2eb6} | {88a484ff-ed9a-4859-a04c-49c08f9d9822}
/ |  |  |  | 02623 |  |  |  | Priepust č.23 v km 8,795 - P18910 |  |  |  |  | 0 |  |  |  |  | 0 | Časť | 0 | 0 | 0 | 0 | 0 | 0 | 0 | 0 | 0 | 0 | 0 | 0 |  |  | 3 |  | IMPORT | {0295710c-2e7b-4a68-bfa1-84d2af6771a8} | {88a484ff-ed9a-4859-a04c-49c08f9d9822}
/ |  |  |  | 02624 |  |  |  | Priepust č.24 v km 8,925 - P18911 |  |  |  |  | 0 |  |  |  |  | 0 | Časť | 0 | 0 | 0 | 0 | 0 | 0 | 0 | 0 | 0 | 0 | 0 | 0 |  |  | 3 |  | IMPORT | {e0469569-65b0-415e-83f4-dd364603568b} | {88a484ff-ed9a-4859-a04c-49c08f9d9822}
/ |  |  |  | 02625 |  |  |  | Priepust č.25 v km 9,054 - P18912 |  |  |  |  | 0 |  |  |  |  | 0 | Časť | 0 | 0 | 0 | 0 | 0 | 0 | 0 | 0 | 0 | 0 | 0 | 0 |  |  | 3 |  | IMPORT | {47d45c4e-74e2-4666-ac38-23dd8521f896} | {88a484ff-ed9a-4859-a04c-49c08f9d9822}
/ |  |  |  | 02626 |  |  |  | Priepust č.26 v km 9,217 - P18913 |  |  |  |  | 0 |  |  |  |  | 0 | Časť | 0 | 0 | 0 | 0 | 0 | 0 | 0 | 0 | 0 | 0 | 0 | 0 |  |  | 3 |  | IMPORT | {df5bc992-b784-434d-8b75-c9c105f204d9} | {88a484ff-ed9a-4859-a04c-49c08f9d9822}
/ |  | 102-10 |  |  |  | 102-10 Nástupište AZ v k.ú. Horná Mičiná | [6 empty] | 0 |  |  |  |  | 0 | STA | 0 | 0 | 0 | 0 | 0 | 0 | 0 | 0 | 0 | 0 | 0 | 0 |  |  | 1 |  | IMPORT | {0a26c2d9-0545-453a-8d4e-9edd4d356ac0} | {d12b4210-e3be-4c45-aa85-507cbd616ad0} | 0
/ |  | 102-20 |  |  |  | 102-20 Osvetlenie priechodov pre chodcov k.ú. Horná Mičiná | [6 empty] | 0 |  |  |  |  | 0 | STA | 0 | 0 | 0 | 0 | 0 | 0 | 0 | 0 | 0 | 0 | 0 | 0 |  |  | 1 |  | IMPORT | {f87b1367-09e0-4a48-a2e3-89a3f6090f95} | {d12b4210-e3be-4c45-aa85-507cbd616ad0} | 0
/ |  | 102-50 |  |  |  | 102-50 Úprava káblov Slovak Telekom k.ú.Horná Mičiná | [6 empty] | 0 |  |  |  |  | 0 | STA | 0 | 0 | 0 | 0 | 0 | 0 | 0 | 0 | 0 | 0 | 0 | 0 |  |  | 1 |  | IMPORT | {ffc66c86-275c-4425-a9e5-1646dbd483c4} | {d12b4210-e3be-4c45-aa85-507cbd616ad0} | 0
|  | 103-00 |  |  |  | 103-00 Cesta II/591, úsek 3 | [6 empty] | 0 |  |  |  |  | 0 | STA | 0 | 0 | 0 | 0 | 0 | 0 | 0 | 0 | 0 | 0 | 0 | 0 |  | D | 1 | ###NOIMPORT### | IMPORT | {e7cb3802-6410-43dd-a533-2b0bf6e960fd} | {d12b4210-e3be-4c45-aa85-507cbd616ad0} | 0
/ |  |  | 103-001 |  |  |  | Komunikácia | [5 empty] | 0 |  |  |  |  | 0 | Časť | 0 | 0 | 0 | 0 | 0 | 0 | 0 | 0 | 0 | 0 | 0 | 0 |  |  | 2 |  | IMPORT | {51084efe-35c1-4082-86a5-6564fbcccc52} | {e7cb3802-6410-43dd-a533-2b0bf6e960fd}
|  |  | 103-006 |  |  |  | Rekonštrukcia priepustov | [5 empty] | 0 |  |  |  |  | 0 | Časť | 0 | 0 | 0 | 0 | 0 | 0 | 0 | 0 | 0 | 0 | 0 | 0 |  | D | 2 | ###NOIMPORT### | IMPORT | {1041fa2a-e9a9-465d-b968-61b68efda502} | {e7cb3802-6410-43dd-a533-2b0bf6e960fd}
/ |  |  |  | 03628 |  |  |  | Priepust č.28 v km 9,766 - P18918 |  |  |  |  | 0 |  |  |  |  | 0 | Časť | 0 | 0 | 0 | 0 | 0 | 0 | 0 | 0 | 0 | 0 | 0 | 0 |  |  | 3 |  | IMPORT | {f7bed2d2-52f0-47be-82ce-2cab743fbd1b} | {1041fa2a-e9a9-465d-b968-61b68efda502}
/ |  |  |  | 03629 |  |  |  | Priepust č.29 v km 9,820 - P18919 |  |  |  |  | 0 |  |  |  |  | 0 | Časť | 0 | 0 | 0 | 0 | 0 | 0 | 0 | 0 | 0 | 0 | 0 | 0 |  |  | 3 |  | IMPORT | {9ef072b9-54f1-493b-9d67-fdc6d20a69e5} | {1041fa2a-e9a9-465d-b968-61b68efda502}
/ |  |  |  | 03630 |  |  |  | Priepust č.30 v km 9,976 - P |  |  |  |  | 0 |  |  |  |  | 0 | Časť | 0 | 0 | 0 | 0 | 0 | 0 | 0 | 0 | 0 | 0 | 0 | 0 |  |  | 3 |  | IMPORT | {0994bf4c-81b7-4ee0-82d9-41e0d880f7ff} | {1041fa2a-e9a9-465d-b968-61b68efda502}
/ |  |  |  | 03631 |  |  |  | Priepust č.31 v km 10,103 - P18920 |  |  |  |  | 0 |  |  |  |  | 0 | Časť | 0 | 0 | 0 | 0 | 0 | 0 | 0 | 0 | 0 | 0 | 0 | 0 |  |  | 3 |  | IMPORT | {1bcced65-9adf-44fd-95ac-a1acda8dc037} | {1041fa2a-e9a9-465d-b968-61b68efda502}
/ |  | 103-10 |  |  |  | 103-10 Nástupište AZ v k.ú. Dolná Mičiná | [6 empty] | 0 |  |  |  |  | 0 | STA | 0 | 0 | 0 | 0 | 0 | 0 | 0 | 0 | 0 | 0 | 0 | 0 |  |  | 1 |  | IMPORT | {e2760ee8-89a3-496e-9728-9fcc1ef33f7d} | {d12b4210-e3be-4c45-aa85-507cbd616ad0} | 0
/ |  | 103-20 |  |  |  | 103-20 Osvetlenie priechodu pre chodcov k.ú. Dolná Mičiná | [6 empty] | 0 |  |  |  |  | 0 | STA | 0 | 0 | 0 | 0 | 0 | 0 | 0 | 0 | 0 | 0 | 0 | 0 |  |  | 1 |  | IMPORT | {4a21871b-fa6f-47a4-b47f-1deb5df3b45d} | {d12b4210-e3be-4c45-aa85-507cbd616ad0} | 0
/ |  | 103-50 |  |  |  | 103-50 Úprava káblov Slovak Telekom k.ú.Dolná Mičiná | [6 empty] | 0 |  |  |  |  | 0 | STA | 0 | 0 | 0 | 0 | 0 | 0 | 0 | 0 | 0 | 0 | 0 | 0 |  |  | 1 |  | IMPORT | {905bd511-6d65-4e84-8ffc-212845963327} | {d12b4210-e3be-4c45-aa85-507cbd616ad0} | 0
/ |  | 103-60 |  |  |  | 103-60 Úprava miestneho rozhlasu k.ú.Dolná Mičiná | [6 empty] | 0 |  |  |  |  | 0 | STA | 0 | 0 | 0 | 0 | 0 | 0 | 0 | 0 | 0 | 0 | 0 | 0 |  |  | 1 |  | IMPORT | {d8f64a21-76c6-4d55-bfbc-e8f0aa576ca9} | {d12b4210-e3be-4c45-aa85-507cbd616ad0} | 0
|  | 104-00 |  |  |  | 104-00 Cesta II/591, úsek 4.1 a 4.2 | [6 empty] | 0 |  |  |  |  | 0 | STA | 0 | 0 | 0 | 0 | 0 | 0 | 0 | 0 | 0 | 0 | 0 | 0 |  | D | 1 | ###NOIMPORT### | IMPORT | {89f69ba3-fe64-4ac9-b838-7808f8eb11a2} | {d12b4210-e3be-4c45-aa85-507cbd616ad0} | 0
/ |  |  | 104-001 |  |  |  | Komunikácia, úsek 4.1 | [5 empty] | 0 |  |  |  |  | 0 | Časť | 0 | 0 | 0 | 0 | 0 | 0 | 0 | 0 | 0 | 0 | 0 | 0 |  |  | 2 |  | IMPORT | {ead58a93-c121-4f4a-b323-b165900252d4} | {89f69ba3-fe64-4ac9-b838-7808f8eb11a2}
/ |  |  | 104-002 |  |  |  | Komunikácia, úsek 4.2 | [5 empty] | 0 |  |  |  |  | 0 | Časť | 0 | 0 | 0 | 0 | 0 | 0 | 0 | 0 | 0 | 0 | 0 | 0 |  |  | 2 |  | IMPORT | {a09764fa-121c-45f4-89d1-1bbfc8a2a88a} | {89f69ba3-fe64-4ac9-b838-7808f8eb11a2}
|  |  | 104-006 |  |  |  | Rekonštrukcia priepustov | [5 empty] | 0 |  |  |  |  | 0 | Časť | 0 | 0 | 0 | 0 | 0 | 0 | 0 | 0 | 0 | 0 | 0 | 0 |  | D | 2 | ###NOIMPORT### | IMPORT | {42e2be9a-3bc0-4e80-b4a6-976c02f80f87} | {89f69ba3-fe64-4ac9-b838-7808f8eb11a2}
/ |  |  |  | 04632 |  |  |  | Priepust č.32 v km 11,136 - P78356 |  |  |  |  | 0 |  |  |  |  | 0 | Časť | 0 | 0 | 0 | 0 | 0 | 0 | 0 | 0 | 0 | 0 | 0 | 0 |  |  | 3 |  | IMPORT | {a74d142a-8325-4c15-9285-bf1a383e8ea6} | {42e2be9a-3bc0-4e80-b4a6-976c02f80f87}
/ |  |  |  | 04633 |  |  |  | Priepust č.33 v km 11,291 - P |  |  |  |  | 0 |  |  |  |  | 0 | Časť | 0 | 0 | 0 | 0 | 0 | 0 | 0 | 0 | 0 | 0 | 0 | 0 |  |  | 3 |  | IMPORT | {1e3c47b9-ee4a-4746-929f-3357b9b368a0} | {42e2be9a-3bc0-4e80-b4a6-976c02f80f87}
/ |  |  |  | 04634 |  |  |  | Priepust č.34 v km 11,629 - P19349 |  |  |  |  | 0 |  |  |  |  | 0 | Časť | 0 | 0 | 0 | 0 | 0 | 0 | 0 | 0 | 0 | 0 | 0 | 0 |  |  | 3 |  | IMPORT | {7b855cb5-ed09-42f8-a343-b0f743f4b49a} | {42e2be9a-3bc0-4e80-b4a6-976c02f80f87}
/ |  |  |  | 04635 |  |  |  | Priepust č.35 v km 11,912 - P19350 |  |  |  |  | 0 |  |  |  |  | 0 | Časť | 0 | 0 | 0 | 0 | 0 | 0 | 0 | 0 | 0 | 0 | 0 | 0 |  |  | 3 |  | IMPORT | {3ebedc92-8bf4-4674-9f45-de0f94963748} | {42e2be9a-3bc0-4e80-b4a6-976c02f80f87}
/ |  |  |  | 04636 |  |  |  | Priepust č.36 v km 12,435 - P19351 |  |  |  |  | 0 |  |  |  |  | 0 | Časť | 0 | 0 | 0 | 0 | 0 | 0 | 0 | 0 | 0 | 0 | 0 | 0 |  |  | 3 |  | IMPORT | {ea4cf829-db3e-4f40-997a-f536e0b005a7} | {42e2be9a-3bc0-4e80-b4a6-976c02f80f87}
/ |  |  |  | 04637 |  |  |  | Priepust č.37 v km 12,557 - P19352 |  |  |  |  | 0 |  |  |  |  | 0 | Časť | 0 | 0 | 0 | 0 | 0 | 0 | 0 | 0 | 0 | 0 | 0 | 0 |  |  | 3 |  | IMPORT | {02b1fac3-9554-43d8-82ad-6243f3d5558a} | {42e2be9a-3bc0-4e80-b4a6-976c02f80f87}
/ |  |  |  | 04638 |  |  |  | Priepust č.38 v km 12,690 - P19353 |  |  |  |  | 0 |  |  |  |  | 0 | Časť | 0 | 0 | 0 | 0 | 0 | 0 | 0 | 0 | 0 | 0 | 0 | 0 |  |  | 3 |  | IMPORT | {0505ec2e-a74c-484d-a256-59214cdfb076} | {42e2be9a-3bc0-4e80-b4a6-976c02f80f87}
/ |  |  |  | 04639 |  |  |  | Priepust č.39 v km 12,888 - P |  |  |  |  | 0 |  |  |  |  | 0 | Časť | 0 | 0 | 0 | 0 | 0 | 0 | 0 | 0 | 0 | 0 | 0 | 0 |  |  | 3 |  | IMPORT | {f0e34422-b73e-499d-9869-a17d63860a2a} | {42e2be9a-3bc0-4e80-b4a6-976c02f80f87}
|  | 105-00 |  |  |  | 105-00 Cesta II/591, úsek 5.1 a 5.2 | [6 empty] | 0 |  |  |  |  | 0 | STA | 0 | 0 | 0 | 0 | 0 | 0 | 0 | 0 | 0 | 0 | 0 | 0 |  | D | 1 | ###NOIMPORT### | IMPORT | {81059a4f-c289-469a-a496-9bb80673c680} | {d12b4210-e3be-4c45-aa85-507cbd616ad0} | 0
/ |  |  | 105-001 |  |  |  | Komunikácia, úsek 5.1 | [5 empty] | 0 |  |  |  |  | 0 | Časť | 0 | 0 | 0 | 0 | 0 | 0 | 0 | 0 | 0 | 0 | 0 | 0 |  |  | 2 |  | IMPORT | {7f6d05bd-033a-4285-92c9-7c957dbdf3e3} | {81059a4f-c289-469a-a496-9bb80673c680}
/ |  |  | 105-002 |  |  |  | Komunikácia, úsek 5.2 | [5 empty] | 0 |  |  |  |  | 0 | Časť | 0 | 0 | 0 | 0 | 0 | 0 | 0 | 0 | 0 | 0 | 0 | 0 |  |  | 2 |  | IMPORT | {b337ea59-1ac8-47bb-a85f-7b615e0e3c53} | {81059a4f-c289-469a-a496-9bb80673c680}
|  |  | 105-006 |  |  |  | Rekonštrukcia priepustov | [5 empty] | 0 |  |  |  |  | 0 | Časť | 0 | 0 | 0 | 0 | 0 | 0 | 0 | 0 | 0 | 0 | 0 | 0 |  | D | 2 | ###NOIMPORT### | IMPORT | {0db50a36-c22f-4fe4-9919-bff16cf025da} | {81059a4f-c289-469a-a496-9bb80673c680}
/ |  |  |  | 05640 |  |  |  | Priepust č.40 v km 13,291 - P78357 |  |  |  |  | 0 |  |  |  |  | 0 | Časť | 0 | 0 | 0 | 0 | 0 | 0 | 0 | 0 | 0 | 0 | 0 | 0 |  |  | 3 |  | IMPORT | {2a2e4696-469c-46ea-bc48-a6cdd4b2ff60} | {0db50a36-c22f-4fe4-9919-bff16cf025da}
/ |  |  |  | 05641 |  |  |  | Priepust č.41 v km 13,458 - P19355 |  |  |  |  | 0 |  |  |  |  | 0 | Časť | 0 | 0 | 0 | 0 | 0 | 0 | 0 | 0 | 0 | 0 | 0 | 0 |  |  | 3 |  | IMPORT | {d9633e0e-a7df-44c9-8dbf-81ecf4b5f76a} | {0db50a36-c22f-4fe4-9919-bff16cf025da}
/ |  |  |  | 05642 |  |  |  | Priepust č.42 v km 13,811 - P19356 |  |  |  |  | 0 |  |  |  |  | 0 | Časť | 0 | 0 | 0 | 0 | 0 | 0 | 0 | 0 | 0 | 0 | 0 | 0 |  |  | 3 |  | IMPORT | {3285feee-c20a-4fc6-9b88-99f2918438c7} | {0db50a36-c22f-4fe4-9919-bff16cf025da}
/ |  |  |  | 05643 |  |  |  | Priepust č.43 v km 14,109 - P19357 |  |  |  |  | 0 |  |  |  |  | 0 | Časť | 0 | 0 | 0 | 0 | 0 | 0 | 0 | 0 | 0 | 0 | 0 | 0 |  |  | 3 |  | IMPORT | {c0e092f6-bdcd-418d-8b75-0e8b3c2006da} | {0db50a36-c22f-4fe4-9919-bff16cf025da}
/ |  |  |  | 05644 |  |  |  | Priepust č.44 v km 14,384 - P19358 |  |  |  |  | 0 |  |  |  |  | 0 | Časť | 0 | 0 | 0 | 0 | 0 | 0 | 0 | 0 | 0 | 0 | 0 | 0 |  |  | 3 |  | IMPORT | {ab864080-ba5b-4aff-a913-f712f85e82dc} | {0db50a36-c22f-4fe4-9919-bff16cf025da}
/ |  |  |  | 05645 |  |  |  | Priepust č.45 v km 14,571 - P19359 |  |  |  |  | 0 |  |  |  |  | 0 | Časť | 0 | 0 | 0 | 0 | 0 | 0 | 0 | 0 | 0 | 0 | 0 | 0 |  |  | 3 |  | IMPORT | {3f715297-2a6b-4b76-8ef8-fe7a12f05585} | {0db50a36-c22f-4fe4-9919-bff16cf025da}
/ |  |  |  | 05646 |  |  |  | Priepust č.46 v km 15,068 - P19360 |  |  |  |  | 0 |  |  |  |  | 0 | Časť | 0 | 0 | 0 | 0 | 0 | 0 | 0 | 0 | 0 | 0 | 0 | 0 |  |  | 3 |  | IMPORT | {a96746b0-f5bb-493e-8455-2a3f072b053d} | {0db50a36-c22f-4fe4-9919-bff16cf025da}
/ |  |  |  | 05647 |  |  |  | Priepust č.47 v km 15,202 - P19361 |  |  |  |  | 0 |  |  |  |  | 0 | Časť | 0 | 0 | 0 | 0 | 0 | 0 | 0 | 0 | 0 | 0 | 0 | 0 |  |  | 3 |  | IMPORT | {bea81d0d-898c-416b-9f30-bcd71a33438d} | {0db50a36-c22f-4fe4-9919-bff16cf025da}
/ |  |  |  | 05648 |  |  |  | Priepust č.48 v km 15,411 - P19362 |  |  |  |  | 0 |  |  |  |  | 0 | Časť | 0 | 0 | 0 | 0 | 0 | 0 | 0 | 0 | 0 | 0 | 0 | 0 |  |  | 3 |  | IMPORT | {3953f65a-4c1b-47ba-b640-f552d5ec76d7} | {0db50a36-c22f-4fe4-9919-bff16cf025da}
/ |  |  |  | 05649 |  |  |  | Priepust č.49 v km 16,058 - P19363 |  |  |  |  | 0 |  |  |  |  | 0 | Časť | 0 | 0 | 0 | 0 | 0 | 0 | 0 | 0 | 0 | 0 | 0 | 0 |  |  | 3 |  | IMPORT | {0b1853fc-f863-4da4-afcf-1a609c95d925} | {0db50a36-c22f-4fe4-9919-bff16cf025da}
/ |  |  |  | 05650 |  |  |  | Priepust č.50 v km 16,215 - P19364 |  |  |  |  | 0 |  |  |  |  | 0 | Časť | 0 | 0 | 0 | 0 | 0 | 0 | 0 | 0 | 0 | 0 | 0 | 0 |  |  | 3 |  | IMPORT | {bc45f07a-6915-434a-a4d8-bf824e106c80} | {0db50a36-c22f-4fe4-9919-bff16cf025da}
/ |  |  |  | 05651 |  |  |  | Priepust č.51 v km 16,358 - P19365 |  |  |  |  | 0 |  |  |  |  | 0 | Časť | 0 | 0 | 0 | 0 | 0 | 0 | 0 | 0 | 0 | 0 | 0 | 0 |  |  | 3 |  | IMPORT | {f61e121b-e483-4d92-b3e3-5c907e2d03b3} | {0db50a36-c22f-4fe4-9919-bff16cf025da}
/ |  | 105-10 |  |  |  | 105-10 Nástupište AZ v k.ú. Čerín | [6 empty] | 0 |  |  |  |  | 0 | STA | 0 | 0 | 0 | 0 | 0 | 0 | 0 | 0 | 0 | 0 | 0 | 0 |  |  | 1 |  | IMPORT | {aed464a3-369c-43a8-84cb-d28b74f9af39} | {d12b4210-e3be-4c45-aa85-507cbd616ad0} | 0
/ |  | 105-11 |  |  |  | 105-11 Nástupište AZ v k.ú. Bečov | [6 empty] | 0 |  |  |  |  | 0 | STA | 0 | 0 | 0 | 0 | 0 | 0 | 0 | 0 | 0 | 0 | 0 | 0 |  |  | 1 |  | IMPORT | {e6f12d3e-132e-4656-bafd-fc025b032ee4} | {d12b4210-e3be-4c45-aa85-507cbd616ad0} | 0
/ |  | 105-12 |  |  |  | 105-12 Nástupište AZ v k.ú.Sebedín | [6 empty] | 0 |  |  |  |  | 0 | STA | 0 | 0 | 0 | 0 | 0 | 0 | 0 | 0 | 0 | 0 | 0 | 0 |  |  | 1 |  | IMPORT | {7eca2d46-fbe2-48a9-8645-800810bbd78d} | {d12b4210-e3be-4c45-aa85-507cbd616ad0} | 0
/ |  | 105-20 |  |  |  | 105-20 Osvetlenie priechodu pre chodcov k.ú. Čerín | [6 empty] | 0 |  |  |  |  | 0 | STA | 0 | 0 | 0 | 0 | 0 | 0 | 0 | 0 | 0 | 0 | 0 | 0 |  |  | 1 |  | IMPORT | {5bbc1b8e-9f52-45a1-8296-6dadb4a5bbf7} | {d12b4210-e3be-4c45-aa85-507cbd616ad0} | 0
/ |  | 105-21 |  |  |  | 105-21 Osvetlenie priechodu pre chodcov k.ú. Bečov | [6 empty] | 0 |  |  |  |  | 0 | STA | 0 | 0 | 0 | 0 | 0 | 0 | 0 | 0 | 0 | 0 | 0 | 0 |  |  | 1 |  | IMPORT | {e27a07ea-dbda-4b9c-9763-80e5a67608fd} | {d12b4210-e3be-4c45-aa85-507cbd616ad0} | 0
/ |  | 105-22 |  |  |  | 105-22 Osvetlenie priechodu pre chodcov k.ú. Sebedín | [6 empty] | 0 |  |  |  |  | 0 | STA | 0 | 0 | 0 | 0 | 0 | 0 | 0 | 0 | 0 | 0 | 0 | 0 |  |  | 1 |  | IMPORT | {40344f52-d01b-4d0e-a41f-c8fd5d209eeb} | {d12b4210-e3be-4c45-aa85-507cbd616ad0} | 0
/ |  | 201-00 |  |  |  | 201-00 Most ev. č.591-004 | [6 empty] | 0 |  |  |  |  | 0 | STA | 0 | 0 | 0 | 0 | 0 | 0 | 0 | 0 | 0 | 0 | 0 | 0 |  |  | 1 |  | IMPORT | {c8039ca7-a7a5-4bea-8110-e2a82d752988} | {d12b4210-e3be-4c45-aa85-507cbd616ad0} | 0
/ |  | 202-00 |  |  |  | 202-00 Most ev. č.591-005 | [6 empty] | 0 |  |  |  |  | 0 | STA | 0 | 0 | 0 | 0 | 0 | 0 | 0 | 0 | 0 | 0 | 0 | 0 |  |  | 1 |  | IMPORT | {149d90c4-b901-4724-bcc8-cdf175221c17} | {d12b4210-e3be-4c45-aa85-507cbd616ad0} | 0
/ |  | 203-00 |  |  |  | 203-00 Most ev. č.591-007 | [6 empty] | 0 |  |  |  |  | 0 | STA | 0 | 0 | 0 | 0 | 0 | 0 | 0 | 0 | 0 | 0 | 0 | 0 |  |  | 1 |  | IMPORT | {8dfa5b32-1393-41f7-a61c-b57fcfebbe18} | {d12b4210-e3be-4c45-aa85-507cbd616ad0} | 0
/ |  | 204-00 |  |  |  | 204-00 Most ev. č.591-008 | [6 empty] | 0 |  |  |  |  | 0 | STA | 0 | 0 | 0 | 0 | 0 | 0 | 0 | 0 | 0 | 0 | 0 | 0 |  |  | 1 |  | IMPORT | {cea431e5-3307-47be-b91b-66bc1c9f8b97} | {d12b4210-e3be-4c45-aa85-507cbd616ad0} | 0

## 000-00 - 000-00 Všeobecné...
{dc6cba94-9637-4faf-b29b-aad8aea60ccd}
0
| KRYCÍ LIST ROZPOČTU | [7 empty] | v --- nižšie sa nachádzajú doplnkové a pomocné údaje k zostavám --- v | [8 empty] | False
Stavba:
Rekonštrukcia cesty a mostov II/591 Banská Bystrica - hr. okr. BB/ZV - Zvolenská Slatina , I. etapa
Objekt:
000-00 - 000-00 Všeobecné položky pre objekty 101-00 až 105-22
| JKSO: |  |  |  |  | KS:
| Miesto: |  | k. ú. Banská Bystrica |  |  | Dátum: | 11. 8. 2021
| Objednávateľ: |  |  |  |  | IČO:
|  | BANSKOBYSTRICKÝ SAMOSPRÁVNY KRAJ |  |  |  | IČ DPH:
| Zhotoviteľ: |  |  |  |  | IČO: | Vyplň údaj
|  | Vyplň údaj |  |  |  | IČ DPH: | Vyplň údaj
| Projektant: |  |  |  |  | IČO: | 17085501
|  | ISPO spol.s r.o. , Prešov |  |  |  | IČ DPH:
| Spracovateľ: |  |  |  |  | IČO:
|  | Ing. Čurlík Ján |  |  |  | IČ DPH:
Poznámka:
| Cena bez DPH | [5 empty] | 0
|  |  | Základ dane |  |  | Sadzba dane | Výška dane
| DPH | základná | 0 |  |  | 20% | 0
|  | znížená | 0 |  |  | 20% | 0
|  | zákl. prenesená | 0 |  |  | 20% | 0
|  | zníž. prenesená | 0 |  |  | 20% | 0
|  | nulová | 0 |  |  | 0% | 0
| Cena s DPH |  |  | v | EUR |  | 0
| Projektant |  |  | Spracovateľ
| Dátum a podpis: |  | Pečiatka | Dátum a podpis: |  |  | Pečiatka
| Objednávateľ |  |  | Zhotoviteľ
| Dátum a podpis: |  | Pečiatka | Dátum a podpis: |  |  | Pečiatka
REKAPITULÁCIA ROZPOČTU
Stavba:
Rekonštrukcia cesty a mostov II/591 Banská Bystrica - hr. okr. BB/ZV - Zvolenská Slatina , I. etapa
Objekt:
000-00 - 000-00 Všeobecné položky pre objekty 101-00 až 105-22
Miesto: |  |  | k. ú. Banská Bystrica |  |  | Dátum: | 11. 8. 2021
Objednávateľ: |  |  | BANSKOBYSTRICKÝ SAMOSPRÁVNY KRAJ |  |  | Projektant: | ISPO spol.s r.o. , Prešov
Zhotoviteľ: |  |  | Vyplň údaj |  |  | Spracovateľ: | Ing. Čurlík Ján
Kód dielu - Popis | [6 empty] | Cena celkom [EUR]
Náklady z rozpočtu | [6 empty] | 0 | [11 empty] | -1
| VRN - Vedľajšie rozpočtové náklady | [5 empty] | 0
| VRN03 - Geodetické práce | [5 empty] | 0
| VRN04 - Projektové práce | [5 empty] | 0
ROZPOČET
Stavba:
Rekonštrukcia cesty a mostov II/591 Banská Bystrica - hr. okr. BB/ZV - Zvolenská Slatina , I. etapa
Objekt:
000-00 - 000-00 Všeobecné položky pre objekty 101-00 až 105-22
Miesto: |  |  | k. ú. Banská Bystrica |  |  | Dátum: | 11. 8. 2021
Objednávateľ: |  |  | BANSKOBYSTRICKÝ SAMOSPRÁVNY KRAJ |  |  | Projektant: | ISPO spol.s r.o. , Prešov
Zhotoviteľ: |  |  | Vyplň údaj |  |  | Spracovateľ: | Ing. Čurlík Ján
PČ | Typ | Kód | Popis | MJ | Množstvo | J.cena [EUR] | Cena celkom [EUR] | Cenová sústava |  | DPH | J. Nh [h] | Nh celkom [h] | J. hmotnosť [t] | Hmotnosť celkom [t] | J. suť [t] | Suť Celkom [t]
Náklady z rozpočtu | [6 empty] | 0 |  |  |  |  | 0 |  | 0 |  | 0 |  | D | -1 | [7 empty] | 0
| D | VRN | Vedľajšie rozpočtové náklady |  |  |  | 0 |  |  |  |  | 0 |  | 0 |  | 0 | 5 | D | 0 | ROZPOCET | [6 empty] | 0
| D | VRN03 | Geodetické práce |  |  |  | 0 |  |  |  |  | 0 |  | 0 |  | 0 | 5 | D | 1 | ROZPOCET | [6 empty] | 0
1 | K | 000300016 | Geodetické práce - vykonávané pred výstavbou určenie vytyčovacej siete, vytýčenie staveniska, staveb. objektu | eur | 1 |  | 0 |  |  | znížená |  | 0 | 0 | 0 | 0 | 0 | 1024 | K | 2 | ROZPOCET | 0 | 0 | 0 | 0 | 0 | 2 | 0 | 1024 | 824514131
2 | K | 000300021 | Geodetické práce - vykonávané v priebehu výstavby výškové merania | eur | 1 |  | 0 |  |  | znížená |  | 0 | 0 | 0 | 0 | 0 | 1024 | K | 2 | ROZPOCET | 0 | 0 | 0 | 0 | 0 | 2 | 0 | 1024 | 1802620624
3 | K | 000300031 | Geodetické práce - vykonávané po výstavbe zameranie skutočného vyhotovenia stavby | eur | 1 |  | 0 |  |  | znížená |  | 0 | 0 | 0 | 0 | 0 | 1024 | K | 2 | ROZPOCET | 0 | 0 | 0 | 0 | 0 | 2 | 0 | 1024 | -501595414
| D | VRN04 | Projektové práce |  |  |  | 0 |  |  |  |  | 0 |  | 0 |  | 0 | 5 | D | 1 | ROZPOCET | [6 empty] | 0
4 | K | 000400021 | Projektové práce - stavebná časť (stavebné objekty vrátane ich technického vybavenia). náklady na vypracovanie dokumentácie na vyhotovenie prác ( DVP ) | eur | 1 |  | 0 |  |  | znížená |  | 0 | 0 | 0 | 0 | 0 | 1024 | K | 2 | ROZPOCET | 0 | 0 | 0 | 0 | 0 | 2 | 0 | 1024 | 958097408
5 | K | 000400022 | Projektové práce - stavebná časť, náklady na dokumentáciu skutočnej realizácie stavby ( DSRS) | eur | 1 |  | 0 |  |  | znížená |  | 0 | 0 | 0 | 0 | 0 | 1024 | K | 2 | ROZPOCET | 0 | 0 | 0 | 0 | 0 | 2 | 0 | 1024 | -1992155731

## 101-001 - Komunikácia, ús...
{bd0c9fab-ce1c-42f4-818f-7cf19e1ca3a6}
0
| KRYCÍ LIST ROZPOČTU | [7 empty] | v --- nižšie sa nachádzajú doplnkové a pomocné údaje k zostavám --- v | [8 empty] | False
Stavba:
Rekonštrukcia cesty a mostov II/591 Banská Bystrica - hr. okr. BB/ZV - Zvolenská Slatina , I. etapa
Objekt:
101-00 - 101-00 Cesta II/591, úsek 1.1 a 1.2
Časť:
101-001 - Komunikácia, úsek 1.1
| JKSO: |  |  |  |  | KS:
| Miesto: |  | k. ú. Banská Bystrica |  |  | Dátum: | 11. 8. 2021
| Objednávateľ: |  |  |  |  | IČO:
|  | BANSKOBYSTRICKÝ SAMOSPRÁVNY KRAJ |  |  |  | IČ DPH:
| Zhotoviteľ: |  |  |  |  | IČO: | Vyplň údaj
|  | Vyplň údaj |  |  |  | IČ DPH: | Vyplň údaj
| Projektant: |  |  |  |  | IČO: | 17085501
|  | ISPO spol.s r.o. , Prešov |  |  |  | IČ DPH:
| Spracovateľ: |  |  |  |  | IČO:
|  | Macura M. |  |  |  | IČ DPH:
Poznámka:
| Cena bez DPH | [5 empty] | 0
|  |  | Základ dane |  |  | Sadzba dane | Výška dane
| DPH | základná | 0 |  |  | 20% | 0
|  | znížená | 0 |  |  | 20% | 0
|  | zákl. prenesená | 0 |  |  | 20% | 0
|  | zníž. prenesená | 0 |  |  | 20% | 0
|  | nulová | 0 |  |  | 0% | 0
| Cena s DPH |  |  | v | EUR |  | 0
| Projektant |  |  | Spracovateľ
| Dátum a podpis: |  | Pečiatka | Dátum a podpis: |  |  | Pečiatka
| Objednávateľ |  |  | Zhotoviteľ
| Dátum a podpis: |  | Pečiatka | Dátum a podpis: |  |  | Pečiatka
REKAPITULÁCIA ROZPOČTU
Stavba:
Rekonštrukcia cesty a mostov II/591 Banská Bystrica - hr. okr. BB/ZV - Zvolenská Slatina , I. etapa
Objekt:
101-00 - 101-00 Cesta II/591, úsek 1.1 a 1.2
Časť:
101-001 - Komunikácia, úsek 1.1
Miesto: |  |  | k. ú. Banská Bystrica |  |  | Dátum: | 11. 8. 2021
Objednávateľ: |  |  | BANSKOBYSTRICKÝ SAMOSPRÁVNY KRAJ |  |  | Projektant: | ISPO spol.s r.o. , Prešov
Zhotoviteľ: |  |  | Vyplň údaj |  |  | Spracovateľ: | Macura M.
Kód dielu - Popis | [6 empty] | Cena celkom [EUR]
Náklady z rozpočtu | [6 empty] | 0 | [11 empty] | -1
| HSV - Práce a dodávky HSV | [5 empty] | 0
| 1 - Zemné práce | [5 empty] | 0
| 4 - Vodorovné konštrukcie | [5 empty] | 0
| 5 - Komunikácie | [5 empty] | 0
| 8 - Rúrové vedenie | [5 empty] | 0
| 9 - Ostatné konštrukcie a práce-búranie | [5 empty] | 0
| 99 - Presun hmôt HSV | [5 empty] | 0
ROZPOČET
Stavba:
Rekonštrukcia cesty a mostov II/591 Banská Bystrica - hr. okr. BB/ZV - Zvolenská Slatina , I. etapa
Objekt:
101-00 - 101-00 Cesta II/591, úsek 1.1 a 1.2
Časť:
101-001 - Komunikácia, úsek 1.1
Miesto: |  |  | k. ú. Banská Bystrica |  |  | Dátum: | 11. 8. 2021
Objednávateľ: |  |  | BANSKOBYSTRICKÝ SAMOSPRÁVNY KRAJ |  |  | Projektant: | ISPO spol.s r.o. , Prešov
Zhotoviteľ: |  |  | Vyplň údaj |  |  | Spracovateľ: | Macura M.
PČ | Typ | Kód | Popis | MJ | Množstvo | J.cena [EUR] | Cena celkom [EUR] | Cenová sústava |  | DPH | J. Nh [h] | Nh celkom [h] | J. hmotnosť [t] | Hmotnosť celkom [t] | J. suť [t] | Suť Celkom [t]
Náklady z rozpočtu | [6 empty] | 0 |  |  |  |  | 0 |  | 1097.2342 |  | 899.837 |  | D | -1 | [10 empty] | 0
| D | HSV | Práce a dodávky HSV |  |  |  | 0 |  |  |  |  | 0 |  | 1097.2342 |  | 899.837 | 1 | D | 0 |  |  |  | ROZPOCET | [6 empty] | 0
| D | 1 | Zemné práce |  |  |  | 0 |  |  |  |  | 0 |  | 80.9944 |  | 896.774 | 1 | D | 1 |  |  |  | ROZPOCET | [6 empty] | 0
1 | K | 113152630.S | Frézovanie asf. podkladu alebo krytu bez prek., plochy cez 1000 do 10000 m2, pruh š. cez 1 m do 2 m, hr. 50 mm 0,127 t | m2 | 2953 |  | 0 |  |  | znížená |  | 0 | 0.00015 | 0.44295 | 0.127 | 375.031 | 4 | K | 2 |  |  |  | ROZPOCET | 0 | 0 | 0 | 0 | 0 | 2 | 0 | 4 | -694380184
2 | K | 113152640.S | Frézovanie asf. podkladu alebo krytu bez prek., plochy cez 1000 do 10000 m2, pruh š. cez 1 m do 2 m, hr. 100 mm 0,254 t | m2 | 1872 |  | 0 |  |  | znížená |  | 0 | 0.00027 | 0.50544 | 0.254 | 475.488 | 4 | K | 2 |  |  |  | ROZPOCET | 0 | 0 | 0 | 0 | 0 | 2 | 0 | 4 | 1780939440
| VV |  | "konštr. č.1" 1872,0 |  | 1872 | [12 empty] | VV | 2 | 2 | True | 1 | ROZPOCET
3 | K | 113206111 | Vytrhanie obrúb betónových, s vybúraním lôžka, z krajníkov alebo obrubníkov stojatých, -0,14500t | m | 319 |  | 0 |  |  | znížená |  | 0 | 0 | 0 | 0.145 | 46.255 | 4 | K | 2 |  |  |  | ROZPOCET | 0 | 0 | 0 | 0 | 0 | 2 | 0 | 4 | -1062218775
4 | K | 132201201.S | Výkop ryhy šírky 600-2000mm horn.3 do 100m3 | m3 | 47.086 |  | 0 |  |  | znížená |  | 0 | 0 | 0 | 0 | 0 | 4 | K | 2 |  |  |  | ROZPOCET | 0 | 0 | 0 | 0 | 0 | 2 | 0 | 4 | 1820048481
| VV |  | "jestv. UV" 1,4*1,4*1,7*16-3,14*0,27*0,27*1,7*16 |  | 47.086 | [12 empty] | VV | 2 | 2 | True | 0 | ROZPOCET
| VV |  | Súčet |  | 47.086 | [12 empty] | VV | 2 | 4 | True | 1 | ROZPOCET
5 | K | 132201209.S | Príplatok k cenám za lepivosť pri hĺbení rýh š. nad 600 do 2 000 mm zapaž. i nezapažených, s urovnaním dna v hornine 3 | m3 | 14.126 |  | 0 |  |  | znížená |  | 0 | 0 | 0 | 0 | 0 | 4 | K | 2 |  |  |  | ROZPOCET | 0 | 0 | 0 | 0 | 0 | 2 | 0 | 4 | 694148856
| VV |  | 47,086 |  | 47.086 | [12 empty] | VV | 2 | 2 | True | 1 | ROZPOCET
| VV |  | 47,086*0,3 'Prepočítané koeficientom množstva |  | 14.126 | [12 empty] | VV | 2 | 2 | False | 1 | ROZPOCET
6 | K | 162501122 | Vodorovné premiestnenie výkopku po spevnenej ceste z horniny tr.1-4, nad 100 do 1000 m3 na vzdialenosť do 3000 m | m3 | 34.086 |  | 0 |  |  | znížená |  | 0 | 0 | 0 | 0 | 0 | 4 | K | 2 |  |  |  | ROZPOCET | 0 | 0 | 0 | 0 | 0 | 2 | 0 | 4 | -1329231967
| VV |  | "zemina na skladku" 47,086-13,0 |  | 34.086 | [12 empty] | VV | 2 | 2 | True | 0 | ROZPOCET
| VV |  | Súčet |  | 34.086 | [12 empty] | VV | 2 | 4 | True | 1 | ROZPOCET
7 | K | 162501123 | Vodorovné premiestnenie výkopku po spevnenej ceste z horniny tr.1-4, nad 100 do 1000 m3, príplatok k cene za každých ďalšich a začatých 1000 m | m3 | 238.602 |  | 0 |  |  | znížená |  | 0 | 0 | 0 | 0 | 0 | 4 | K | 2 |  |  |  | ROZPOCET | 0 | 0 | 0 | 0 | 0 | 2 | 0 | 4 | 1838703732
| VV |  | 34,086*7 |  | 238.602 | [12 empty] | VV | 2 | 2 | True | 1 | ROZPOCET
8 | K | 171201202 | Uloženie sypaniny na skládky nad 100 do 1000 m3 | m3 | 34.086 |  | 0 |  |  | znížená |  | 0 | 0 | 0 | 0 | 0 | 4 | K | 2 |  |  |  | ROZPOCET | 0 | 0 | 0 | 0 | 0 | 2 | 0 | 4 | -1863204417
9 | K | 171209002 | Poplatok za skladovanie - zemina a kamenivo (17 05) ostatné | t | 51.129 |  | 0 |  |  | znížená |  | 0 | 0 | 0 | 0 | 0 | 4 | K | 2 |  |  |  | ROZPOCET | 0 | 0 | 0 | 0 | 0 | 2 | 0 | 4 | 1011174784
| VV |  | "zemina na skladku" 34,086*1,5 |  | 51.129 | [12 empty] | VV | 2 | 2 | True | 1 | ROZPOCET
10 | K | 174101001.S | Zásyp sypaninou so zhutnením jám, šachiet, rýh, zárezov alebo okolo objektov do 100 m3 | m3 | 47.086 |  | 0 |  |  | znížená |  | 0 | 0 | 0 | 0 | 0 | 4 | K | 2 |  |  |  | ROZPOCET | 0 | 0 | 0 | 0 | 0 | 2 | 0 | 4 | 1563080448
| VV |  | "UV" 1,4*1,4*1,7*16-3,14*0,27*0,27*1,7*16 |  | 47.086 | [12 empty] | VV | 2 | 2 | True | 0 | ROZPOCET
| VV |  | Súčet |  | 47.086 | [12 empty] | VV | 2 | 4 | True | 1 | ROZPOCET
11 | M | 583410004300.S | Štrkodrva frakcia 0-32 mm | t | 80.046 |  | 0 |  |  | znížená |  | 0 | 1 | 80.046 | 0 | 0 | 8 | M | 2 |  |  |  | ROZPOCET | 0 | 0 | 0 | 0 | 0 | 2 | 0 | 4 | -1892372940
| VV |  | "UV" 47,086*1,7 |  | 80.046 | [12 empty] | VV | 2 | 2 | True | 1 | ROZPOCET
12 | K | 174201101.S | Zásyp sypaninou bez zhutnenia jám, šachiet, rýh, zárezov alebo okolo objektov do 100 m3 | m3 | 13 |  | 0 |  |  | znížená |  | 0 | 0 | 0 | 0 | 0 | 4 | K | 2 |  |  |  | ROZPOCET | 0 | 0 | 0 | 0 | 0 | 2 | 0 | 4 | 1164479566
| VV |  | "pri vymene obrubnikov" 13,0 |  | 13 | [12 empty] | VV | 2 | 2 | True | 1 | ROZPOCET
| D | 4 | Vodorovné konštrukcie |  |  |  | 0 |  |  |  |  | 0 |  | 4.907 |  | 0 | 1 | D | 1 |  |  |  | ROZPOCET | [6 empty] | 0
13 | K | 451573111 | Lôžko pod potrubie, stoky a drobné objekty, v otvorenom výkope z piesku a štrkopiesku do 63 mm | m3 | 1.92 |  | 0 |  |  | znížená |  | 0 | 1.8908 | 3.6303 | 0 | 0 | 4 | K | 2 |  |  |  | ROZPOCET | 0 | 0 | 0 | 0 | 0 | 2 | 0 | 4 | 1089111772
| VV |  | "pripojky-doplnenie potrubia pri vymene UV " 16,0*0,8*0,15 |  | 1.92 | [12 empty] | VV | 2 | 2 | True | 0 | ROZPOCET
| VV |  | Súčet |  | 1.92 | [12 empty] | VV | 2 | 4 | False | 1 | ROZPOCET
14 | K | 452311131 | Dosky, bloky, sedlá z betónu v otvorenom výkope tr. C 12/15 | m3 | 0.576 |  | 0 |  |  | znížená |  | 0 | 2.2165 | 1.2767 | 0 | 0 | 4 | K | 2 |  |  |  | ROZPOCET | 0 | 0 | 0 | 0 | 0 | 2 | 0 | 4 | 1864645800
| VV |  | "UV" 0,6*0,6*0,1*16 |  | 0.576 | [12 empty] | VV | 2 | 2 | True | 0 | ROZPOCET
| VV |  | Súčet |  | 0.576 | [12 empty] | VV | 2 | 4 | True | 1 | ROZPOCET
| D | 5 | Komunikácie |  |  |  | 0 |  |  |  |  | 0 |  | 872.9065 |  | 0 | 1 | D | 1 |  |  |  | ROZPOCET | [6 empty] | 0
15 | K | 573231107.S | Postrek asfaltový spojovací bez posypu kamenivom z cestnej emulzie v množstve 0,50 kg/m2 | m2 | 6697 |  | 0 |  |  | znížená |  | 0 | 0.00051 | 3.4155 | 0 | 0 | 4 | K | 2 |  |  |  | ROZPOCET | 0 | 0 | 0 | 0 | 0 | 2 | 0 | 4 | 1140121600
| VV |  | "konštr. č.1+č.2" 1872*2+2953 |  | 6697 | [12 empty] | VV | 2 | 2 | True | 1 | ROZPOCET
16 | K | 573911122.S | Oprava trhlín - pneumotrysk | m2 | 241.25 |  | 0 |  |  | znížená |  | 0 | 0.0048 | 1.158 | 0 | 0 | 4 | K | 2 |  |  |  | ROZPOCET | 0 | 0 | 0 | 0 | 0 | 2 | 0 | 4 | 1247928353
| VV |  | "konštr. č.1+č.2 - 5%" (1872+2953)*0,05 |  | 241.25 | [12 empty] | VV | 2 | 2 | True | 1 | ROZPOCET
17 | K | 577134241.S | Asfaltový betón vrstva obrusná AC 11 O v pruhu š. nad 3 m z nemodifik. asfaltu tr. II, po zhutnení hr. 40 mm | m2 | 1872 |  | 0 |  |  | znížená |  | 0 | 0.10373 | 194.1826 | 0 | 0 | 4 | K | 2 |  |  |  | ROZPOCET | 0 | 0 | 0 | 0 | 0 | 2 | 0 | 4 | 257496192
| VV |  | "konštr. č.1" 1872 |  | 1872 | [12 empty] | VV | 2 | 2 | True | 1 | ROZPOCET
18 | K | 577144241.S | Asfaltový betón vrstva obrusná AC 11 O v pruhu š. nad 3 m z nemodifik. asfaltu tr. II, po zhutnení hr. 50 mm | m2 | 2953 |  | 0 |  |  | znížená |  | 0 | 0.12966 | 382.886 | 0 | 0 | 4 | K | 2 |  |  |  | ROZPOCET | 0 | 0 | 0 | 0 | 0 | 2 | 0 | 4 | 1936501696
| VV |  | "konštr. č.2" 2953 |  | 2953 | [12 empty] | VV | 2 | 2 | True | 1 | ROZPOCET
19 | K | 577154341.S | Asfaltový betón vrstva obrusná alebo ložná AC 16 v pruhu š. nad 3 m z nemodifik. asfaltu tr. II, po zhutnení hr. 60 mm | m2 | 1872 |  | 0 |  |  | znížená |  | 0 | 0.15559 | 291.2645 | 0 | 0 | 4 | K | 2 |  |  |  | ROZPOCET | 0 | 0 | 0 | 0 | 0 | 2 | 0 | 4 | -2062864731
| VV |  | "konštr. č.1" 1872 |  | 1872 | [12 empty] | VV | 2 | 2 | True | 1 | ROZPOCET
| D | 8 | Rúrové vedenie |  |  |  | 0 |  |  |  |  | 0 |  | 21.0381 |  | 0 | 1 | D | 1 |  |  |  | ROZPOCET | [6 empty] | 0
20 | K | 871356006 | Montáž kanalizačného PVC-U potrubia hladkého viacvrstvového DN 200 | m | 16 |  | 0 |  |  | znížená |  | 0 | 1e-05 | 0.00016 | 0 | 0 | 4 | K | 2 |  |  |  | ROZPOCET | 0 | 0 | 0 | 0 | 0 | 2 | 0 | 4 | -459931551
| VV |  | "doplnenie potrubia pri vymene UV " 16,0 |  | 16 | [12 empty] | VV | 2 | 2 | True | 1 | ROZPOCET
21 | M | 286110010100 | Rúra kanalizačná PVC-U gravitačná, hladká SN8 - KG, ML - viacvrstvová, DN 200, dĺ. 1 m | ks | 16.32 |  | 0 |  |  | znížená |  | 0 | 0.00456 | 0.074419 | 0 | 0 | 8 | M | 2 |  |  |  | ROZPOCET | 0 | 0 | 0 | 0 | 0 | 2 | 0 | 4 | -1552448741
| VV |  | 16,0*1,02 |  | 16.32 | [12 empty] | VV | 2 | 2 | True | 1 | ROZPOCET
22 | K | 895941111 | Zriadenie kanalizačného vpustu uličného z betónových dielcov typ UV-50,UVB-50 | ks | 16 |  | 0 |  |  | znížená |  | 0 | 0.34099 | 5.4558 | 0 | 0 | 4 | K | 2 |  |  |  | ROZPOCET | 0 | 0 | 0 | 0 | 0 | 2 | 0 | 4 | 1092362228
| VV |  | 16 |  | 16 | [12 empty] | VV | 2 | 2 | True | 1 | ROZPOCET
23 | M | 5922376001 | Prefabrikát betónový-uličná vpusť - stredová skruž 450/195 | ks | 16 |  | 0 |  |  | znížená |  | 0 | 0.03 | 0.48 | 0 | 0 | 8 | M | 2 |  |  |  | ROZPOCET | 0 | 0 | 0 | 0 | 0 | 2 | 0 | 4 | -2078999528
24 | M | 5922376002 | Prefabrikát betónový-uličná vpusť - horná skruž 450/195 | ks | 16 |  | 0 |  |  | znížená |  | 0 | 0.03 | 0.48 | 0 | 0 | 8 | M | 2 |  |  |  | ROZPOCET | 0 | 0 | 0 | 0 | 0 | 2 | 0 | 4 | -713679337
25 | M | 5922375000 | Prefabrikát betónový-uličná vpusť - dno s kalovým prehlbením 450/300 | ks | 16 |  | 0 |  |  | znížená |  | 0 | 0.12 | 1.92 | 0 | 0 | 8 | M | 2 |  |  |  | ROZPOCET | 0 | 0 | 0 | 0 | 0 | 2 | 0 | 4 | 2037447932
26 | M | 5922377000 | Prefabrikát betónový-uličná vpusť - stredová skruž 450/570 | ks | 16 |  | 0 |  |  | znížená |  | 0 | 0.105 | 1.68 | 0 | 0 | 8 | M | 2 |  |  |  | ROZPOCET | 0 | 0 | 0 | 0 | 0 | 2 | 0 | 4 | -1407466341
27 | M | 5922378000 | Prefabrikát betónový-uličná vpusť - stredová skruž s otvorom DN 200 450/450 | ks | 16 |  | 0 |  |  | znížená |  | 0 | 0.105 | 1.68 | 0 | 0 | 8 | M | 2 |  |  |  | ROZPOCET | 0 | 0 | 0 | 0 | 0 | 2 | 0 | 4 | -223642781
28 | M | 5922442120 | Vyrovnávací prstenec 625/60 | ks | 16 |  | 0 |  |  | znížená |  | 0 | 0.037 | 0.592 | 0 | 0 | 8 | M | 2 |  |  |  | ROZPOCET | 0 | 0 | 0 | 0 | 0 | 2 | 0 | 4 | -2102055485
29 | K | 899202111 | Osadenie liatinovej mreže vrátane rámu a koša na bahno hmotnosti jednotlivo nad 50 do 100 kg | ks | 16 |  | 0 |  |  | znížená |  | 0 | 0.0084 | 0.1344 | 0 | 0 | 4 | K | 2 |  |  |  | ROZPOCET | 0 | 0 | 0 | 0 | 0 | 2 | 0 | 4 | -148162827
30 | M | 5524232000 | Vtoková mreža 500x500 mm s rámom | ks | 16 |  | 0 |  |  | znížená |  | 0 | 0.11 | 1.76 | 0 | 0 | 8 | M | 2 |  |  |  | ROZPOCET | 0 | 0 | 0 | 0 | 0 | 2 | 0 | 4 | -2069182368
31 | M | 5534034522 | Kalový kôš pre uličnú vpusť, h=575mm, DN 450 | ks | 16 |  | 0 |  |  | znížená |  | 0 | 0 | 0 | 0 | 0 | 8 | M | 2 |  |  |  | ROZPOCET | 0 | 0 | 0 | 0 | 0 | 2 | 0 | 4 | 1804947339
32 | K | 899331111.S | Výšková úprava uličného vstupu alebo šachty do 200 mm zvýšením poklopu | ks | 8 |  | 0 |  |  | znížená |  | 0 | 0.41064 | 3.2851 | 0 | 0 | 4 | K | 2 |  |  |  | ROZPOCET | 0 | 0 | 0 | 0 | 0 | 2 | 0 | 4 | 805822435
33 | K | 899431111.S | Výšková úprava uličného vstupu alebo vpuste do 200 mm zvýšením krycieho hrnca | ks | 11 |  | 0 |  |  | znížená |  | 0 | 0.30588 | 3.3647 | 0 | 0 | 4 | K | 2 |  |  |  | ROZPOCET | 0 | 0 | 0 | 0 | 0 | 2 | 0 | 4 | -963444800
| VV |  | "šupatko voda+plyn+hydrant" 7+2+2 |  | 11 | [12 empty] | VV | 2 | 2 | True | 1 | ROZPOCET
34 | M | 552410000300 | Poklop ventilový pre vodu, plyn | ks | 9 |  | 0 |  |  | znížená |  | 0 | 0.0075 | 0.0675 | 0 | 0 | 8 | M | 2 |  |  |  | ROZPOCET | 0 | 0 | 0 | 0 | 0 | 2 | 0 | 4 | -1235819705
35 | M | 552410000700 | Poklop uličny tuhý pre podzemné hydranty | ks | 2 |  | 0 |  |  | znížená |  | 0 | 0.032 | 0.064 | 0 | 0 | 8 | M | 2 |  |  |  | ROZPOCET | 0 | 0 | 0 | 0 | 0 | 2 | 0 | 4 | -1798674143
| D | 9 | Ostatné konštrukcie a práce-búranie |  |  |  | 0 |  |  |  |  | 0 |  | 117.3882 |  | 3.063 | 1 | D | 1 |  |  |  | ROZPOCET | [6 empty] | 0
36 | K | 914001101 | Dočasné dopravné značenie-montáž, prenájom, demontáž | ks | 1 |  | 0 |  |  | znížená |  | 0 | 0.22133 | 0.22133 | 0 | 0 | 4 | K | 2 |  |  |  | ROZPOCET | 0 | 0 | 0 | 0 | 0 | 2 | 0 | 4 | 1310652673
37 | K | 914001111.S | Osadenie a montáž cestnej zvislej dopravnej značky na stĺpik, stĺp, konzolu alebo objekt | ks | 8 |  | 0 |  |  | znížená |  | 0 | 0.22133 | 1.7706 | 0 | 0 | 4 | K | 2 |  |  |  | ROZPOCET | 0 | 0 | 0 | 0 | 0 | 2 | 0 | 4 | 534956171
| VV |  | "stlpiky" 8 |  | 8 | [12 empty] | VV | 2 | 2 | True | 0 | ROZPOCET
38 | K | 914001211.S | Montáž cestnej zvislej dopravnej značky základnej veľkosti do 1 m2 objímkami na stĺpiky alebo konzoly | ks | 15 |  | 0 |  |  | znížená |  | 0 | 3e-05 | 0.00045 | 0 | 0 | 4 | K | 2 |  |  |  | ROZPOCET | 0 | 0 | 0 | 0 | 0 | 2 | 0 | 4 | -2051233707
| VV |  | "stlpiky+VO" 7+8 |  | 15 | [12 empty] | VV | 2 | 2 | True | 1 | ROZPOCET
39 | M | 404410016700 | 141 - Výstražná značka A15 (Deti), rozmer 900 mm, fólia RA2, pozinkovaná | ks | 1 |  | 0 |  |  | znížená |  | 0 | 0.0012 | 0.0012 | 0 | 0 | 8 | M | 2 |  |  |  | ROZPOCET | 0 | 0 | 0 | 0 | 0 | 2 | 0 | 4 | -1991655426
40 | M | 404410017000 | 143 - Výstražná značka A16 (Cyklisti), rozmer 900 mm, fólia RA2, pozinkovaná | ks | 1 |  | 0 |  |  | znížená |  | 0 | 0.0012 | 0.0012 | 0 | 0 | 8 | M | 2 |  |  |  | ROZPOCET | 0 | 0 | 0 | 0 | 0 | 2 | 0 | 4 | 1945898651
41 | M | 404410064700 | 243 - Zákazová značka B24 (Zákaz vjazdu vozidiel, ktorých výška presahuje vyznačenú hranicu), rozmer 900 mm, fólia RA2, pozinkovaná | ks | 1 |  | 0 |  |  | znížená |  | 0 | 0.0012 | 0.0012 | 0 | 0 | 8 | M | 2 |  |  |  | ROZPOCET | 0 | 0 | 0 | 0 | 0 | 2 | 0 | 4 | -1439668622
42 | M | 404410069200 | 270 - Zákazová značka B34 (Zákaz zastavenia), rozmer 900 mm, fólia RA2, pozinkovaná | ks | 2 |  | 0 |  |  | znížená |  | 0 | 0.0012 | 0.0024 | 0 | 0 | 8 | M | 2 |  |  |  | ROZPOCET | 0 | 0 | 0 | 0 | 0 | 2 | 0 | 4 | 1614436886
43 | M | 404410039200 | 302 - Značka upravujúca prednosť P8 (Hlavná cesta), rozmer 750x750 mm, fólia RA2, pozinkovaná | ks | 2 |  | 0 |  |  | znížená |  | 0 | 0.0026 | 0.0052 | 0 | 0 | 8 | M | 2 |  |  |  | ROZPOCET | 0 | 0 | 0 | 0 | 0 | 2 | 0 | 4 | -1376933785
44 | M | 404410040300 | 510 - Značka upravujúca prednosť P13 (Tvar križovatky), rozmer 750x750 mm, fólia RA2, pozinkovaná | ks | 2 |  | 0 |  |  | znížená |  | 0 | 0.0026 | 0.0052 | 0 | 0 | 8 | M | 2 |  |  |  | ROZPOCET | 0 | 0 | 0 | 0 | 0 | 2 | 0 | 4 | -991335463
45 | M | 404410123100 | 325 - Informatívna prevádzková značka IP6 (Priechod pre chodcov), rozmer 750x750 mm, fólia RA2, pozinkovaná | ks | 6 |  | 0 |  |  | znížená |  | 0 | 0.0026 | 0.0156 | 0 | 0 | 8 | M | 2 |  |  |  | ROZPOCET | 0 | 0 | 0 | 0 | 0 | 2 | 0 | 4 | -1724042165
46 | M | 404410151600 | 330 - Informatívna značka II10 (Hotel alebo motel), rozmer 750x750 mm, fólia RA2, pozinkovaná | ks | 2 |  | 0 |  |  | znížená |  | 0 | 0.0026 | 0.0052 | 0 | 0 | 8 | M | 2 |  |  |  | ROZPOCET | 0 | 0 | 0 | 0 | 0 | 2 | 0 | 4 | 849089168
47 | M | 404410172500 | 363 - Informatívna smerová značka IS18a (Smerová tabuľa s dvoma cieľmi), rozmer 1500x500 mm, Zn plech so zahnutým lisovaným okrajom I. trieda, EG, 7 rokov | ks | 1 |  | 0 |  |  | znížená |  | 0 | 0.0224 | 0.0224 | 0 | 0 | 8 | M | 2 |  |  |  | ROZPOCET | 0 | 0 | 0 | 0 | 0 | 2 | 0 | 4 | 1948930235
48 | M | 404410195700 | 503 - Dodatková tabuľka E7 (Smerová šípka), rozmer 500x150 mm, Zn plech so zahnutým lisovaným okrajom I. trieda, EG, 7 rokov | ks | 2 |  | 0 |  |  | znížená |  | 0 | 0.0031 | 0.0062 | 0 | 0 | 8 | M | 2 |  |  |  | ROZPOCET | 0 | 0 | 0 | 0 | 0 | 2 | 0 | 4 | -1167501613
49 | M | 404410197500 | 509 - Dodatková tabuľka E12 (Dodatková tabuľa s textom), rozmer 750x750 mm, Zn plech so zahnutým lisovaným okrajom I. trieda, EG, 7 rokov | ks | 3 |  | 0 |  |  | znížená |  | 0 | 0.0171 | 0.0513 | 0 | 0 | 8 | M | 2 |  |  |  | ROZPOCET | 0 | 0 | 0 | 0 | 0 | 2 | 0 | 4 | -385728245
50 | M | 404490008401 | Stĺpik Zn, d 60 mm, pre dopravné značky, dĺ.3,5m | ks | 9 |  | 0 |  |  | znížená |  | 0 | 0.0044 | 0.0396 | 0 | 0 | 8 | M | 2 |  |  |  | ROZPOCET | 0 | 0 | 0 | 0 | 0 | 2 | 0 | 4 | -1520240512
| VV |  | "stlpiky" 9 |  | 9 | [12 empty] | VV | 2 | 2 | True | 1 | ROZPOCET
51 | M | 404490008600.S | Krytka stĺpika, d 60 mm, plastová | ks | 9 |  | 0 |  |  | znížená |  | 0 | 0 | 0 | 0 | 0 | 8 | M | 2 |  |  |  | ROZPOCET | 0 | 0 | 0 | 0 | 0 | 2 | 0 | 4 | 883974871
52 | M | 404440000100.S | Úchyt na stĺpik, d 60 mm, križový, Zn | ks | 48 |  | 0 |  |  | znížená |  | 0 | 1e-05 | 0.00048 | 0 | 0 | 8 | M | 2 |  |  |  | ROZPOCET | 0 | 0 | 0 | 0 | 0 | 2 | 0 | 4 | 1152929945
| VV |  | 24*2 |  | 48 | [12 empty] | VV | 2 | 2 | True | 1 | ROZPOCET
53 | K | 915715181.S | Vodiaca línia 2x3 pruhy frézovaná so zaplnením dvojzložkovým plastom na priechod pre chodcov | m | 26.5 |  | 0 |  |  | znížená |  | 0 | 0.00255 | 0.067575 | 0 | 0 | 4 | K | 2 |  |  |  | ROZPOCET | 0 | 0 | 0 | 0 | 0 | 2 | 0 | 4 | -1323199688
| VV |  | "V6b" 8,5+9*2 |  | 26.5 | [12 empty] | VV | 2 | 2 | True | 1 | ROZPOCET
54 | K | 915712322.S | Vodorovné dopravné značenie striekaným plastom deliacich čiar prerušovaných šírky 125 mm biela retroreflexná | m | 519 |  | 0 |  |  | znížená |  | 0 | 9e-05 | 0.04671 | 0 | 0 | 4 | K | 2 |  |  |  | ROZPOCET | 0 | 0 | 0 | 0 | 0 | 2 | 0 | 4 | 1590378041
| VV |  | "602-š. 12,5cm" 519,0 |  | 519 | [12 empty] | VV | 2 | 2 | True | 0 | ROZPOCET
55 | K | 915712412.S | Vodorovné dopravné značenie striekaným plastom vodiacich čiar súvislých šírky 250 mm biela retroreflexná | m | 878 |  | 0 |  |  | znížená |  | 0 | 0.00051 | 0.44778 | 0 | 0 | 4 | K | 2 |  |  |  | ROZPOCET | 0 | 0 | 0 | 0 | 0 | 2 | 0 | 4 | 381852162
| VV |  | "601- š.25,0 cm" 878,0 |  | 878 | [12 empty] | VV | 2 | 2 | True | 1 | ROZPOCET
56 | K | 915712422.S | Vodorovné dopravné značenie striekaným plastom vodiacich čiar prerušovaných šírky 250 mm biela retroreflexná | m | 160 |  | 0 |  |  | znížená |  | 0 | 0.00017 | 0.0272 | 0 | 0 | 4 | K | 2 |  |  |  | ROZPOCET | 0 | 0 | 0 | 0 | 0 | 2 | 0 | 4 | 790513682
| VV |  | "602- š.25,0 cm" 160,0 |  | 160 | [12 empty] | VV | 2 | 2 | True | 1 | ROZPOCET
57 | K | 915721212.S | Vodorovné dopravné značenie striekané farbou prechodov pre chodcov, šípky, symboly a pod., biela retroreflexná | m2 | 97.5 |  | 0 |  |  | znížená |  | 0 | 0.0009 | 0.08775 | 0 | 0 | 4 | K | 2 |  |  |  | ROZPOCET | 0 | 0 | 0 | 0 | 0 | 2 | 0 | 4 | -1514743248
| VV |  | "prechod pre chodcov-V6b" 8,5*3,0+18*4 |  | 97.5 | [12 empty] | VV | 2 | 2 | True | 0 | ROZPOCET
58 | K | 915791111.S | Predznačenie pre značenie striekané farbou z náterových hmôt deliace čiary, vodiace prúžky | m | 1557 |  | 0 |  |  | znížená |  | 0 | 0 | 0 | 0 | 0 | 4 | K | 2 |  |  |  | ROZPOCET | 0 | 0 | 0 | 0 | 0 | 2 | 0 | 4 | 753301957
| VV |  | 519+878+160 |  | 1557 | [12 empty] | VV | 2 | 2 | True | 1 | ROZPOCET
59 | K | 915791112.S | Predznačenie pre vodorovné značenie striekané farbou alebo vykonávané z náterových hmôt | m2 | 97.5 |  | 0 |  |  | znížená |  | 0 | 1e-05 | 0.000975 | 0 | 0 | 4 | K | 2 |  |  |  | ROZPOCET | 0 | 0 | 0 | 0 | 0 | 2 | 0 | 4 | 747444345
60 | K | 916362112.S | Osadenie cestného obrubníka betónového stojatého do lôžka z betónu prostého tr. C 16/20 s bočnou oporou | m | 319 |  | 0 |  |  | znížená |  | 0 | 0.15113 | 48.2105 | 0 | 0 | 4 | K | 2 |  |  |  | ROZPOCET | 0 | 0 | 0 | 0 | 0 | 2 | 0 | 4 | 782115226
| VV |  | 319,0 |  | 319 | [12 empty] | VV | 2 | 2 | True | 1 | ROZPOCET
61 | M | 592170002200.S | Obrubník cestný, lxšxv 1000x150x260 mm, skosenie | ks | 322.19 |  | 0 |  |  | znížená |  | 0 | 0.085 | 27.3862 | 0 | 0 | 8 | M | 2 |  |  |  | ROZPOCET | 0 | 0 | 0 | 0 | 0 | 2 | 0 | 4 | -1766298076
| VV |  | 319 |  | 319 | [12 empty] | VV | 2 | 2 | True | 1 | ROZPOCET
| VV |  | 319*1,01 'Prepočítané koeficientom množstva |  | 322.19 | [12 empty] | VV | 2 | 2 | False | 1 | ROZPOCET
62 | K | 919726172.S | Rezanie priečnych alebo pozdĺžnych dilatačných škár živič. plôch pre vytvor. komôrky pre zálievku, š. 10 mm, hĺ. 20 mm | m | 519 |  | 0 |  |  | znížená |  | 0 | 0 | 0 | 0 | 0 | 4 | K | 2 |  |  |  | ROZPOCET | 0 | 0 | 0 | 0 | 0 | 2 | 0 | 4 | -41166228
| VV |  | "os cesty" 519,0 |  | 519 | [12 empty] | VV | 2 | 2 | True | 1 | ROZPOCET
63 | K | 919726711.S | Tesnenie dilatačných škár zálievkou za tepla pre komôrku s tesniacim profilom š. 10 mm hl. 20 mm | m | 519 |  | 0 |  |  | znížená |  | 0 | 0.00011 | 0.05709 | 0 | 0 | 4 | K | 2 |  |  |  | ROZPOCET | 0 | 0 | 0 | 0 | 0 | 2 | 0 | 4 | -117034597
64 | K | 919735113.S | Rezanie existujúceho asfaltového krytu alebo podkladu hĺbky nad 100 do 150 mm | m | 124.2 |  | 0 |  |  | znížená |  | 0 | 0 | 0 | 0 | 0 | 4 | K | 2 |  |  |  | ROZPOCET | 0 | 0 | 0 | 0 | 0 | 2 | 0 | 4 | 510762943
| VV |  | "ZU a KU, križovatky" 57,0 |  | 57 | [12 empty] | VV | 2 | 2 | True | 0 | ROZPOCET
| VV |  | "vymena vpustov" 16*1,4*3 |  | 67.2 | [12 empty] | VV | 2 | 2 | True | 0 | ROZPOCET
| VV |  | Súčet |  | 124.2 | [12 empty] | VV | 2 | 4 | True | 1 | ROZPOCET
65 | K | 919735210 | Pružná asfaltová zalievka | m | 124.2 |  | 0 |  |  | znížená |  | 0 | 2e-05 | 0.002484 | 0 | 0 | 4 | K | 2 |  |  |  | ROZPOCET | 0 | 0 | 0 | 0 | 0 | 2 | 0 | 4 | 1547148629
66 | K | 919794441.S | Úprava plôch okolo hydrantov, šupátok, a pod. v asfaltových krytoch v pôdorysnej ploche do 2 m2 | ks | 24 |  | 0 |  |  | znížená |  | 0 | 1.6168 | 38.803 | 0 | 0 | 4 | K | 2 |  |  |  | ROZPOCET | 0 | 0 | 0 | 0 | 0 | 2 | 0 | 4 | -440051889
| VV |  | "vymena UV" 1,5*16 |  | 24 | [12 empty] | VV | 2 | 2 | True | 1 | ROZPOCET
67 | K | 938906144.S | Prečistenie drenážneho potrubia DN nad 160 do 200 | m | 57 |  | 0 |  |  | znížená |  | 0 | 0.00178 | 0.10146 | 0 | 0 | 4 | K | 2 |  |  |  | ROZPOCET | 0 | 0 | 0 | 0 | 0 | 2 | 0 | 4 | 1565749019
| VV |  | 19*3,0 |  | 57 | [12 empty] | VV | 2 | 2 | True | 0 | ROZPOCET
68 | K | 938908411.S | Očistenie povrchu krytu alebo podkladu asfaltového, betónového alebo dláždeného tlakom vody | m2 | 4825 |  | 0 |  |  | znížená |  | 0 | 0 | 0 | 0 | 0 | 4 | K | 2 |  |  |  | ROZPOCET | 0 | 0 | 0 | 0 | 0 | 2 | 0 | 4 | 1906206331
| VV |  | "konštr. č.1+ č.2" 1872+2953 |  | 4825 | [12 empty] | VV | 2 | 2 | True | 1 | ROZPOCET
69 | K | 966006132.S | Odstránenie značky, pre staničenie a ohraničenie so stĺpikmi s bet. pätkami, -0,08200t | ks | 11 |  | 0 |  |  | znížená |  | 0 | 0 | 0 | 0.082 | 0.902 | 4 | K | 2 |  |  |  | ROZPOCET | 0 | 0 | 0 | 0 | 0 | 2 | 0 | 4 | 1733009489
70 | K | 966006133.S | Odstránenie značky, smerové stĺpiky zaklinované v zemi kameňmi alebo obetónované, zabaranené -0,03700t | ks | 17 |  | 0 |  |  | znížená |  | 0 | 0 | 0 | 0.037 | 0.629 | 4 | K | 2 |  |  |  | ROZPOCET | 0 | 0 | 0 | 0 | 0 | 2 | 0 | 4 | 494644073
71 | K | 966006211.S | Odstránenie (demontáž) zvislej dopravnej značky zo stĺpov, stĺpikov alebo konzol, -0,00400t | ks | 11 |  | 0 |  |  | znížená |  | 0 | 0 | 0 | 0.004 | 0.044 | 4 | K | 2 |  |  |  | ROZPOCET | 0 | 0 | 0 | 0 | 0 | 2 | 0 | 4 | 683534158
72 | K | 969021160 | Vybúranie uličneho vpustu | ks | 16 |  | 0 |  |  | znížená |  | 0 | 0 | 0 | 0.093 | 1.488 | 4 | K | 2 |  |  |  | ROZPOCET | 0 | 0 | 0 | 0 | 0 | 2 | 0 | 4 | -2014239698
73 | K | 979082213.S | Vodorovná doprava sutiny so zložením a hrubým urovnaním na vzdialenosť do 1 km | t | 896.774 |  | 0 |  |  | znížená |  | 0 | 0 | 0 | 0 | 0 | 4 | K | 2 |  |  |  | ROZPOCET | 0 | 0 | 0 | 0 | 0 | 2 | 0 | 4 | -522066299
| VV |  | "asf. frezov." 1872*0,254+2953*0,127 |  | 850.519 | [12 empty] | VV | 2 | 2 | True | 0 | ROZPOCET
| VV |  | "obrub." 319*0,145 |  | 46.255 | [12 empty] | VV | 2 | 2 | True | 0 | ROZPOCET
| VV |  | Súčet |  | 896.774 | [12 empty] | VV | 2 | 4 | True | 1 | ROZPOCET
74 | K | 979082219.S | Príplatok k cene za každý ďalší aj začatý 1 km nad 1 km pre vodorovnú dopravu sutiny | t | 17038.706 |  | 0 |  |  | znížená |  | 0 | 0 | 0 | 0 | 0 | 4 | K | 2 |  |  |  | ROZPOCET | 0 | 0 | 0 | 0 | 0 | 2 | 0 | 4 | -3506641
| VV |  | "asf. frezov." (1872*0,254+2953*0,127)*19 |  | 16159.861 | [12 empty] | VV | 2 | 2 | True | 0 | ROZPOCET
| VV |  | "obrub." 319*0,145*19 |  | 878.845 | [12 empty] | VV | 2 | 2 | True | 0 | ROZPOCET
| VV |  | Súčet |  | 17038.706 | [12 empty] | VV | 2 | 4 | True | 1 | ROZPOCET
75 | K | 979089012.S | Poplatok za skladovanie - betón, tehly, dlaždice (17 01) ostatné | t | 46.255 |  | 0 |  |  | znížená |  | 0 | 0 | 0 | 0 | 0 | 4 | K | 2 |  |  |  | ROZPOCET | 0 | 0 | 0 | 0 | 0 | 2 | 0 | 4 | -1795893199
| VV |  | "obrub." 319*0,145 |  | 46.255 | [12 empty] | VV | 2 | 2 | True | 0 | ROZPOCET
| D | 99 | Presun hmôt HSV |  |  |  | 0 |  |  |  |  | 0 |  | 0 |  | 0 | 1 | D | 1 |  |  |  | ROZPOCET | [6 empty] | 0
76 | K | 998225311.S | Presun hmôt pre opravy a údržbu komunikácií a letísk s krytom asfaltovým alebo betónovým | t | 1097.234 |  | 0 |  |  | znížená |  | 0 | 0 | 0 | 0 | 0 | 4 | K | 2 |  |  |  | ROZPOCET | 0 | 0 | 0 | 0 | 0 | 2 | 0 | 4 | 1235042193

## 101-002 - Komunikácia, ús...
{7b2bfd36-57fa-45ba-9d1b-4188dffbb5b8}
0
| KRYCÍ LIST ROZPOČTU | [7 empty] | v --- nižšie sa nachádzajú doplnkové a pomocné údaje k zostavám --- v | [8 empty] | False
Stavba:
Rekonštrukcia cesty a mostov II/591 Banská Bystrica - hr. okr. BB/ZV - Zvolenská Slatina , I. etapa
Objekt:
101-00 - 101-00 Cesta II/591, úsek 1.1 a 1.2
Časť:
101-002 - Komunikácia, úsek 1.2
| JKSO: |  |  |  |  | KS:
| Miesto: |  | k. ú. Banská Bystrica |  |  | Dátum: | 11. 8. 2021
| Objednávateľ: |  |  |  |  | IČO:
|  | BANSKOBYSTRICKÝ SAMOSPRÁVNY KRAJ |  |  |  | IČ DPH:
| Zhotoviteľ: |  |  |  |  | IČO: | Vyplň údaj
|  | Vyplň údaj |  |  |  | IČ DPH: | Vyplň údaj
| Projektant: |  |  |  |  | IČO: | 17085501
|  | ISPO spol.s r.o. , Prešov |  |  |  | IČ DPH:
| Spracovateľ: |  |  |  |  | IČO:
|  | Macura M. |  |  |  | IČ DPH:
Poznámka:
| Cena bez DPH | [5 empty] | 0
|  |  | Základ dane |  |  | Sadzba dane | Výška dane
| DPH | základná | 0 |  |  | 20% | 0
|  | znížená | 0 |  |  | 20% | 0
|  | zákl. prenesená | 0 |  |  | 20% | 0
|  | zníž. prenesená | 0 |  |  | 20% | 0
|  | nulová | 0 |  |  | 0% | 0
| Cena s DPH |  |  | v | EUR |  | 0
| Projektant |  |  | Spracovateľ
| Dátum a podpis: |  | Pečiatka | Dátum a podpis: |  |  | Pečiatka
| Objednávateľ |  |  | Zhotoviteľ
| Dátum a podpis: |  | Pečiatka | Dátum a podpis: |  |  | Pečiatka
REKAPITULÁCIA ROZPOČTU
Stavba:
Rekonštrukcia cesty a mostov II/591 Banská Bystrica - hr. okr. BB/ZV - Zvolenská Slatina , I. etapa
Objekt:
101-00 - 101-00 Cesta II/591, úsek 1.1 a 1.2
Časť:
101-002 - Komunikácia, úsek 1.2
Miesto: |  |  | k. ú. Banská Bystrica |  |  | Dátum: | 11. 8. 2021
Objednávateľ: |  |  | BANSKOBYSTRICKÝ SAMOSPRÁVNY KRAJ |  |  | Projektant: | ISPO spol.s r.o. , Prešov
Zhotoviteľ: |  |  | Vyplň údaj |  |  | Spracovateľ: | Macura M.
Kód dielu - Popis | [6 empty] | Cena celkom [EUR]
Náklady z rozpočtu | [6 empty] | 0 | [11 empty] | -1
| HSV - Práce a dodávky HSV | [5 empty] | 0
| 1 - Zemné práce | [5 empty] | 0
| 2 - Zakladanie | [5 empty] | 0
| 3 - Zvislé a kompletné konštrukcie | [5 empty] | 0
| 4 - Vodorovné konštrukcie | [5 empty] | 0
| 5 - Komunikácie | [5 empty] | 0
| 8 - Rúrové vedenie | [5 empty] | 0
| 9 - Ostatné konštrukcie a práce-búranie | [5 empty] | 0
| 99 - Presun hmôt HSV | [5 empty] | 0
| PSV - Práce a dodávky PSV | [5 empty] | 0
| 711 - Izolácie proti vode a vlhkosti | [5 empty] | 0
ROZPOČET
Stavba:
Rekonštrukcia cesty a mostov II/591 Banská Bystrica - hr. okr. BB/ZV - Zvolenská Slatina , I. etapa
Objekt:
101-00 - 101-00 Cesta II/591, úsek 1.1 a 1.2
Časť:
101-002 - Komunikácia, úsek 1.2
Miesto: |  |  | k. ú. Banská Bystrica |  |  | Dátum: | 11. 8. 2021
Objednávateľ: |  |  | BANSKOBYSTRICKÝ SAMOSPRÁVNY KRAJ |  |  | Projektant: | ISPO spol.s r.o. , Prešov
Zhotoviteľ: |  |  | Vyplň údaj |  |  | Spracovateľ: | Macura M.
PČ | Typ | Kód | Popis | MJ | Množstvo | J.cena [EUR] | Cena celkom [EUR] | Cenová sústava |  | DPH | J. Nh [h] | Nh celkom [h] | J. hmotnosť [t] | Hmotnosť celkom [t] | J. suť [t] | Suť Celkom [t]
Náklady z rozpočtu | [6 empty] | 0 |  |  |  |  | 0 |  | 5031.9248 |  | 3191.118 |  | D | -1 | [10 empty] | 0
| D | HSV | Práce a dodávky HSV |  |  |  | 0 |  |  |  |  | 0 |  | 5031.882 |  | 3191.118 | 1 | D | 0 |  |  |  | ROZPOCET | [6 empty] | 0
| D | 1 | Zemné práce |  |  |  | 0 |  |  |  |  | 0 |  | 138.5131 |  | 3038.951 | 1 | D | 1 |  |  |  | ROZPOCET | [6 empty] | 0
1 | K | 113107141.S | Odstránenie krytu v ploche do 200 m2 asfaltového, hr. vrstvy do 50 mm, -0,09800t | m2 | 638 |  | 0 |  |  | znížená |  | 0 | 0 | 0 | 0.098 | 62.524 | 4 | K | 2 |  |  |  | ROZPOCET | 0 | 0 | 0 | 0 | 0 | 2 | 0 | 4 | 1952992218
| VV |  | "z jestv. dlazby-preasfaltovanie" 638*1,0 |  | 638 | [12 empty] | VV | 2 | 2 | True | 1 | ROZPOCET
2 | K | 113152630.S | Frézovanie asf. podkladu alebo krytu bez prek., plochy cez 1000 do 10000 m2, pruh š. cez 1 m do 2 m, hr. 50 mm 0,127 t | m2 | 2366 |  | 0 |  |  | znížená |  | 0 | 0.00015 | 0.3549 | 0.127 | 300.482 | 4 | K | 2 |  |  |  | ROZPOCET | 0 | 0 | 0 | 0 | 0 | 2 | 0 | 4 | -694380184
| VV |  | "konštr. č.2" 2366 |  | 2366 | [12 empty] | VV | 2 | 2 | True | 1 | ROZPOCET
3 | K | 113152640.S | Frézovanie asf. podkladu alebo krytu bez prek., plochy cez 1000 do 10000 m2, pruh š. cez 1 m do 2 m, hr. 100 mm 0,254 t | m2 | 10175 |  | 0 |  |  | znížená |  | 0 | 0.00027 | 2.7473 | 0.254 | 2584.45 | 4 | K | 2 |  |  |  | ROZPOCET | 0 | 0 | 0 | 0 | 0 | 2 | 0 | 4 | 1780939440
| VV |  | "konštr. č.1+č.3" 5471+4704 |  | 10175 | [12 empty] | VV | 2 | 2 | True | 1 | ROZPOCET
4 | K | 113206111 | Vytrhanie obrúb betónových, s vybúraním lôžka, z krajníkov alebo obrubníkov stojatých, -0,14500t | m | 631 |  | 0 |  |  | znížená |  | 0 | 0 | 0 | 0.145 | 91.495 | 4 | K | 2 |  |  |  | ROZPOCET | 0 | 0 | 0 | 0 | 0 | 2 | 0 | 4 | -1062218775
5 | K | 114203103.S | Rozobratie dlažby z lomového kameňa alebo betónových tvárnic do cementovej malty | m3 | 159.5 |  | 0 |  |  | znížená |  | 0 | 0 | 0 | 0 | 0 | 4 | K | 2 |  |  |  | ROZPOCET | 0 | 0 | 0 | 0 | 0 | 2 | 0 | 4 | 217553419
| VV |  | 638*1,25*0,2 |  | 159.5 | [12 empty] | VV | 2 | 2 | True | 1 | ROZPOCET
6 | K | 132201102.S | Výkop ryhy do šírky 600 mm v horn.3 nad 100 m3 | m3 | 303.36 |  | 0 |  |  | znížená |  | 0 | 0 | 0 | 0 | 0 | 4 | K | 2 |  |  |  | ROZPOCET | 0 | 0 | 0 | 0 | 0 | 2 | 0 | 4 | -1461396483
| VV |  | "pozdl.+priecna drenaž" (618+14) *0,8*0,6 |  | 303.36 | [12 empty] | VV | 2 | 2 | True | 1 | ROZPOCET
7 | K | 132201109.S | Príplatok k cene za lepivosť pri hĺbení rýh šírky do 600 mm zapažených i nezapažených s urovnaním dna v hornine 3 | m3 | 91.008 |  | 0 |  |  | znížená |  | 0 | 0 | 0 | 0 | 0 | 4 | K | 2 |  |  |  | ROZPOCET | 0 | 0 | 0 | 0 | 0 | 2 | 0 | 4 | 1042467138
| VV |  | 303,36 |  | 303.36 | [12 empty] | VV | 2 | 2 | True | 1 | ROZPOCET
| VV |  | 303,36*0,3 'Prepočítané koeficientom množstva |  | 91.008 | [12 empty] | VV | 2 | 2 | False | 1 | ROZPOCET
8 | K | 132201202.S | Výkop ryhy šírky 600-2000mm horn.3 od 100 do 1000 m3 | m3 | 101.657 |  | 0 |  |  | znížená |  | 0 | 0 | 0 | 0 | 0 | 4 | K | 2 |  |  |  | ROZPOCET | 0 | 0 | 0 | 0 | 0 | 2 | 0 | 4 | 1820048481
| VV |  | "jestv. UV" 1,4*1,4*1,7*27-3,14*0,27*0,27*1,7*27 |  | 79.457 | [12 empty] | VV | 2 | 2 | True | 0 | ROZPOCET
| VV |  | "trativod. šachty" 2,0*2,0*1,9*2 |  | 15.2 | [12 empty] | VV | 2 | 2 | True | 0 | ROZPOCET
| VV |  | "zarubny mur" 2,5*1,4*1,0*2 |  | 7 | [12 empty] | VV | 2 | 2 | True | 0 | ROZPOCET
| VV |  | Súčet |  | 101.657 | [12 empty] | VV | 2 | 4 | True | 1 | ROZPOCET
9 | K | 132201209.S | Príplatok k cenám za lepivosť pri hĺbení rýh š. nad 600 do 2 000 mm zapaž. i nezapažených, s urovnaním dna v hornine 3 | m3 | 30.497 |  | 0 |  |  | znížená |  | 0 | 0 | 0 | 0 | 0 | 4 | K | 2 |  |  |  | ROZPOCET | 0 | 0 | 0 | 0 | 0 | 2 | 0 | 4 | 694148856
| VV |  | 101,657 |  | 101.657 | [12 empty] | VV | 2 | 2 | True | 1 | ROZPOCET
| VV |  | 101,657*0,3 'Prepočítané koeficientom množstva |  | 30.497 | [12 empty] | VV | 2 | 2 | False | 1 | ROZPOCET
10 | K | 162501132.S | Vodorovné premiestnenie výkopku po nespevnenej ceste z horniny tr.1-4, nad 100 do 1000 m3 na vzdialenosť do 3000 m | m3 | 275.017 |  | 0 |  |  | znížená |  | 0 | 0 | 0 | 0 | 0 | 4 | K | 2 |  |  |  | ROZPOCET | 0 | 0 | 0 | 0 | 0 | 2 | 0 | 4 | -1329231967
| VV |  | "zemina na skladku" 303,36+101,657-130 |  | 275.017 | [12 empty] | VV | 2 | 2 | True | 0 | ROZPOCET
| VV |  | Súčet |  | 275.017 | [12 empty] | VV | 2 | 4 | True | 1 | ROZPOCET
11 | K | 162501133.S | Vodorovné premiestnenie výkopku po nespevnenej ceste z horniny tr.1-4, nad 100 do 1000 m3, príplatok k cene za každých ďalšich a začatých 1000 m | m3 | 1925.49 |  | 0 |  |  | znížená |  | 0 | 0 | 0 | 0 | 0 | 4 | K | 2 |  |  |  | ROZPOCET | 0 | 0 | 0 | 0 | 0 | 2 | 0 | 4 | 1838703732
| VV |  | 275,07*7 |  | 1925.49 | [12 empty] | VV | 2 | 2 | True | 1 | ROZPOCET
12 | K | 171201202.S | Uloženie sypaniny na skládky nad 100 do 1000 m3 | m3 | 275.017 |  | 0 |  |  | znížená |  | 0 | 0 | 0 | 0 | 0 | 4 | K | 2 |  |  |  | ROZPOCET | 0 | 0 | 0 | 0 | 0 | 2 | 0 | 4 | -1863204417
| VV |  | "zemina na skladku" 275,017 |  | 275.017 | [12 empty] | VV | 2 | 2 | True | 0 | ROZPOCET
| VV |  | Súčet |  | 275.017 | [12 empty] | VV | 2 | 4 | True | 1 | ROZPOCET
13 | K | 171209002 | Poplatok za skladovanie - zemina a kamenivo (17 05) ostatné | t | 533.46 |  | 0 |  |  | znížená |  | 0 | 0 | 0 | 0 | 0 | 4 | K | 2 |  |  |  | ROZPOCET | 0 | 0 | 0 | 0 | 0 | 2 | 0 | 4 | 1011174784
| VV |  | "zemina na skladku" 275,0*1,5 |  | 412.5 | [12 empty] | VV | 2 | 2 | True | 0 | ROZPOCET
| VV |  | "krajnica" 960*0,126 |  | 120.96 | [12 empty] | VV | 2 | 2 | True | 0 | ROZPOCET
| VV |  | Súčet |  | 533.46 | [12 empty] | VV | 2 | 4 | True | 1 | ROZPOCET
14 | K | 174101002.S | Zásyp sypaninou so zhutnením jám, šachiet, rýh, zárezov alebo okolo objektov nad 100 do 1000 m3 | m3 | 221.87 |  | 0 |  |  | znížená |  | 0 | 0 | 0 | 0 | 0 | 4 | K | 2 |  |  |  | ROZPOCET | 0 | 0 | 0 | 0 | 0 | 2 | 0 | 4 | 1563080448
| VV |  | "vymena obrubnika+za pridlažbu" 2,0+128,0 |  | 130 | [12 empty] | VV | 2 | 2 | True | 0 | ROZPOCET
| VV |  | "trativod. šachty" 2,0*2,0*1,9*2-3,14*0,5*0,5*1,9*2 |  | 12.217 | [12 empty] | VV | 2 | 2 | True | 0 | ROZPOCET
| VV |  | "UV" 1,4*1,4*1,7*27-3,14*0,27*0,27*1,7*27 |  | 79.457 | [12 empty] | VV | 2 | 2 | True | 0 | ROZPOCET
| VV |  | "vyust. obj. trativodu do terenu" 3,14*0,5*0,5*0,25*1 |  | 0.196 | [12 empty] | VV | 2 | 2 | True | 0 | ROZPOCET
| VV |  | Súčet |  | 221.87 | [12 empty] | VV | 2 | 4 | True | 1 | ROZPOCET
15 | M | 583410004300.S | Štrkodrva frakcia 0-32 mm | t | 135.077 |  | 0 |  |  | znížená |  | 0 | 1 | 135.077 | 0 | 0 | 8 | M | 2 |  |  |  | ROZPOCET | 0 | 0 | 0 | 0 | 0 | 2 | 0 | 4 | -1892372940
| VV |  | "UV" 79,457*1,7 |  | 135.077 | [12 empty] | VV | 2 | 2 | True | 1 | ROZPOCET
16 | M | 583410002900.S | Kamenivo drvené hrubé frakcia 16-32 mm | t | 0.334 |  | 0 |  |  | znížená |  | 0 | 1 | 0.334 | 0 | 0 | 8 | M | 2 |  |  |  | ROZPOCET | 0 | 0 | 0 | 0 | 0 | 2 | 0 | 4 | -1444636779
| VV |  | "vyust. obj. trativodu do terenu" 3,14*0,5*0,5*0,25*1,7 |  | 0.334 | [12 empty] | VV | 2 | 2 | True | 1 | ROZPOCET
17 | K | 181201102.S | Úprava pláne v násypoch v hornine 1-4 so zhutnením | m2 | 5644.8 |  | 0 |  |  | znížená |  | 0 | 0 | 0 | 0 | 0 | 4 | K | 2 |  |  |  | ROZPOCET | 0 | 0 | 0 | 0 | 0 | 2 | 0 | 4 | -1848761784
| VV |  | 4704*1,2 |  | 5644.8 | [12 empty] | VV | 2 | 2 | True | 1 | ROZPOCET
| D | 2 | Zakladanie |  |  |  | 0 |  |  |  |  | 0 |  | 428.0111 |  | 0 | 1 | D | 1 |  |  |  | ROZPOCET | [6 empty] | 0
18 | K | 211531111.S | Výplň odvodňovacieho rebra alebo trativodu do rýh kamenivom hrubým drveným frakcie 32-63 | m3 | 133.98 |  | 0 |  |  | znížená |  | 0 | 1.63 | 218.3874 | 0 | 0 | 4 | K | 2 |  |  |  | ROZPOCET | 0 | 0 | 0 | 0 | 0 | 2 | 0 | 4 | 1090423722
| VV |  | "vypln dren. ryhy" 638*0,7*0,3 |  | 133.98 | [12 empty] | VV | 2 | 2 | True | 1 | ROZPOCET
19 | K | 211971121.S | Zhotov. oplášt. výplne z geotext. v ryhe alebo v záreze pri rozvinutej šírke oplášt. od 0 do 2, 5 m | m2 | 1531.2 |  | 0 |  |  | znížená |  | 0 | 0.00035 | 0.53592 | 0 | 0 | 4 | K | 2 |  |  |  | ROZPOCET | 0 | 0 | 0 | 0 | 0 | 2 | 0 | 4 | 2057943738
| VV |  | 638*2,4 |  | 1531.2 | [12 empty] | VV | 2 | 2 | True | 1 | ROZPOCET
20 | M | 693110004500.S | Geotextília polypropylénová netkaná 300 g/m2 | m2 | 1561.824 |  | 0 |  |  | znížená |  | 0 | 0.0003 | 0.46855 | 0 | 0 | 8 | M | 2 |  |  |  | ROZPOCET | 0 | 0 | 0 | 0 | 0 | 2 | 0 | 4 | 1159651329
| VV |  | 1531,2*1,02 'Prepočítané koeficientom množstva |  | 1561.824 | [12 empty] | VV | 2 | 2 | False | 1 | ROZPOCET
21 | K | 212572111.S | Lôžko pre trativod zo štrkopiesku triedeného | m3 | 24.72 |  | 0 |  |  | znížená |  | 0 | 1.9205 | 47.4748 | 0 | 0 | 4 | K | 2 |  |  |  | ROZPOCET | 0 | 0 | 0 | 0 | 0 | 2 | 0 | 4 | 2017563025
| VV |  | 618*0,4*0,1 |  | 24.72 | [12 empty] | VV | 2 | 2 | True | 1 | ROZPOCET
22 | K | 212752127 | Trativody z flexodrenážnych rúr DN 160 | m | 618 |  | 0 |  |  | znížená |  | 0 | 0.25212 | 155.8102 | 0 | 0 | 4 | K | 2 |  |  |  | ROZPOCET | 0 | 0 | 0 | 0 | 0 | 2 | 0 | 4 | 400483055
| VV |  | "(pozdl. drenaž)" 618 |  | 618 | [12 empty] | VV | 2 | 2 | True | 1 | ROZPOCET
23 | K | 271573001.S | Násyp pod základové konštrukcie so zhutnením zo štrkopiesku fr.0-32 mm | m3 | 2.1 |  | 0 |  |  | znížená |  | 0 | 2.07 | 4.347 | 0 | 0 | 4 | K | 2 |  |  |  | ROZPOCET | 0 | 0 | 0 | 0 | 0 | 2 | 0 | 4 | 1189165664
| VV |  | "mur" 2,5*1,4*0,3*2 |  | 2.1 | [12 empty] | VV | 2 | 2 | True | 0 | ROZPOCET
24 | K | 274313611.S | Betón základových pásov, prostý tr. C 16/20 | m3 | 0.45 |  | 0 |  |  | znížená |  | 0 | 2.1941 | 0.98733 | 0 | 0 | 4 | K | 2 |  |  |  | ROZPOCET | 0 | 0 | 0 | 0 | 0 | 2 | 0 | 4 | -2127190421
| VV |  | "okolo mura" 2,5*2*0,3*0,3 |  | 0.45 | [12 empty] | VV | 2 | 2 | True | 0 | ROZPOCET
| D | 3 | Zvislé a kompletné konštrukcie |  |  |  | 0 |  |  |  |  | 0 |  | 27.6858 |  | 0 | 1 | D | 1 |  |  |  | ROZPOCET | [6 empty] | 0
25 | K | 327215132.S | Murivo obkladné z lomového kameňa upraveného s vyškárovanim | m3 | 0.9 |  | 0 |  |  | znížená |  | 0 | 2.7418 | 2.4676 | 0 | 0 | 4 | K | 2 |  |  |  | ROZPOCET | 0 | 0 | 0 | 0 | 0 | 2 | 0 | 4 | -1756253364
| VV |  | "mur " 2,5*(0,2+1,6)*0,5*0,2*2 |  | 0.9 | [12 empty] | VV | 2 | 2 | True | 0 | ROZPOCET
26 | K | 327323127.S | Múry a valy z betónu železového tr. C 25/30 | m3 | 7.983 |  | 0 |  |  | znížená |  | 0 | 2.4157 | 19.2847 | 0 | 0 | 4 | K | 2 |  |  |  | ROZPOCET | 0 | 0 | 0 | 0 | 0 | 2 | 0 | 4 | -1300885126
| VV |  | "mur-zaklad " 2,5*1,4*0,7*2 |  | 4.9 | [12 empty] | VV | 2 | 2 | True | 0 | ROZPOCET
| VV |  | "mur-driek " 2,5*((0,2+1,6)*0,5*(0,77+0,6)*0,5)*2 |  | 3.083 | [12 empty] | VV | 2 | 2 | True | 0 | ROZPOCET
27 | K | 327351211.S | Debnenie múrov a valov zvislých aj sklonených, výšky do 20 m zhotovenie | m2 | 11.24 |  | 0 |  |  | znížená |  | 0 | 0.0031 | 0.034844 | 0 | 0 | 4 | K | 2 |  |  |  | ROZPOCET | 0 | 0 | 0 | 0 | 0 | 2 | 0 | 4 | -506793629
| VV |  | "mur " 2,5*(0,2+1,6)*0,5*2*2+1,6*0,7*2 |  | 11.24 | [12 empty] | VV | 2 | 2 | True | 0 | ROZPOCET
28 | K | 327351221.S | Debnenie múrov a valov zvislých aj sklonených, výšky do 20 m odstránenie | m2 | 11.24 |  | 0 |  |  | znížená |  | 0 | 0 | 0 | 0 | 0 | 4 | K | 2 |  |  |  | ROZPOCET | 0 | 0 | 0 | 0 | 0 | 2 | 0 | 4 | -343696840
29 | K | 327361016.S | Výstuž múrov a valov priemeru nad 12 mm, z ocele B500 (10505) | t | 0.053 |  | 0 |  |  | znížená |  | 0 | 1.0126 | 0.053668 | 0 | 0 | 4 | K | 2 |  |  |  | ROZPOCET | 0 | 0 | 0 | 0 | 0 | 2 | 0 | 4 | -1179811331
| VV |  | "mur-vystuž fi 16mm " 5,0/0,3*2*1,0*1,58*0,001 |  | 0.053 | [12 empty] | VV | 2 | 2 | True | 0 | ROZPOCET
30 | K | 327501111.S | Výplň za oporami a protimrazové kliny so zhutnením z kameniva drveného alebo ťaženého pre múry a valy | m3 | 2.8 |  | 0 |  |  | znížená |  | 0 | 2.0875 | 5.845 | 0 | 0 | 4 | K | 2 |  |  |  | ROZPOCET | 0 | 0 | 0 | 0 | 0 | 2 | 0 | 4 | 1600627217
| VV |  | "mur " 2,5*0,7*0,8*2 |  | 2.8 | [12 empty] | VV | 2 | 2 | True | 1 | ROZPOCET
| D | 4 | Vodorovné konštrukcie |  |  |  | 0 |  |  |  |  | 0 |  | 9.3618 |  | 0 | 1 | D | 1 |  |  |  | ROZPOCET | [6 empty] | 0
31 | K | 451573111 | Lôžko pod potrubie, stoky a drobné objekty, v otvorenom výkope z piesku a štrkopiesku do 63 mm | m3 | 3.578 |  | 0 |  |  | znížená |  | 0 | 1.8908 | 6.7652 | 0 | 0 | 4 | K | 2 |  |  |  | ROZPOCET | 0 | 0 | 0 | 0 | 0 | 2 | 0 | 4 | 1089111772
| VV |  | "pripojky od UV" 27,0*0,8*0,15 |  | 3.24 | [12 empty] | VV | 2 | 2 | True | 0 | ROZPOCET
| VV |  | "trativod. šachty" 1,3*1,3*0,1*2 |  | 0.338 | [12 empty] | VV | 2 | 2 | True | 0 | ROZPOCET
| VV |  | Súčet |  | 3.578 | [12 empty] | VV | 2 | 4 | False | 1 | ROZPOCET
32 | K | 452311131 | Dosky, bloky, sedlá z betónu v otvorenom výkope tr. C 12/15 | m3 | 0.972 |  | 0 |  |  | znížená |  | 0 | 2.2165 | 2.1544 | 0 | 0 | 4 | K | 2 |  |  |  | ROZPOCET | 0 | 0 | 0 | 0 | 0 | 2 | 0 | 4 | 1864645800
| VV |  | "UV" 0,6*0,6*0,1*27 |  | 0.972 | [12 empty] | VV | 2 | 2 | True | 0 | ROZPOCET
| VV |  | Súčet |  | 0.972 | [12 empty] | VV | 2 | 4 | True | 1 | ROZPOCET
33 | K | 452311141 | Dosky, bloky, sedlá z betónu v otvorenom výkope tr. C 16/20 | m3 | 0.2 |  | 0 |  |  | znížená |  | 0 | 2.1923 | 0.43846 | 0 | 0 | 4 | K | 2 |  |  |  | ROZPOCET | 0 | 0 | 0 | 0 | 0 | 2 | 0 | 4 | 405880600
| VV |  | "trat. sachty" 1,0*1,0*0,1*2 |  | 0.2 | [12 empty] | VV | 2 | 2 | True | 0 | ROZPOCET
34 | K | 452351101 | Debnenie v otvorenom výkope dosiek, sedlových lôžok a blokov pod potrubie,stoky a drobné objekty | m2 | 0.8 |  | 0 |  |  | znížená |  | 0 | 0.00461 | 0.003688 | 0 | 0 | 4 | K | 2 |  |  |  | ROZPOCET | 0 | 0 | 0 | 0 | 0 | 2 | 0 | 4 | -1434087010
| VV |  | "trat. sachty" 1,0*4*0,1*2 |  | 0.8 | [12 empty] | VV | 2 | 2 | True | 1 | ROZPOCET
| D | 5 | Komunikácie |  |  |  | 0 |  |  |  |  | 0 |  | 3730.2558 |  | 0 | 1 | D | 1 |  |  |  | ROZPOCET | [6 empty] | 0
35 | K | 561972132.S | Recyklácia podkladu za studena na mieste - premiešanie so spojivom, kamenivom hr. 250 mm plochy do 6000 m2 | m2 | 4704 |  | 0 |  |  | znížená |  | 0 | 0 | 0 | 0 | 0 | 4 | K | 2 |  |  |  | ROZPOCET | 0 | 0 | 0 | 0 | 0 | 2 | 0 | 4 | 615323245
36 | M | 111630000100 | Asfaltová emulzia katiónaktívna VPE | t | 96.15 |  | 0 |  |  | znížená |  | 0 | 1 | 96.15 | 0 | 0 | 8 | M | 2 |  |  |  | ROZPOCET | 0 | 0 | 0 | 0 | 0 | 2 | 0 | 4 | 436042928
37 | M | 583410002500 | Kamenivo drvené hrubé frakcie 11-22 mm | t | 357.034 |  | 0 |  |  | znížená |  | 0 | 1 | 357.034 | 0 | 0 | 8 | M | 2 |  |  |  | ROZPOCET | 0 | 0 | 0 | 0 | 0 | 2 | 0 | 4 | 1848975645
38 | M | 585910001400 | Pomaly tuhnúce hydraulické spojivo Dorocem voľne ložené | t | 96.15 |  | 0 |  |  | znížená |  | 0 | 1 | 96.15 | 0 | 0 | 8 | M | 2 |  |  |  | ROZPOCET | 0 | 0 | 0 | 0 | 0 | 2 | 0 | 4 | -2015183161
39 | K | 567114211.S | Podklad z podkladového betónu PB II tr. C 16/20 hr. 100 mm | m2 | 40.5 |  | 0 |  |  | znížená |  | 0 | 0.22377 | 9.0627 | 0 | 0 | 4 | K | 2 |  |  |  | ROZPOCET | 0 | 0 | 0 | 0 | 0 | 2 | 0 | 4 | -1190608219
| VV |  | "vymena UV" 1,5*27 |  | 40.5 | [12 empty] | VV | 2 | 2 | True | 1 | ROZPOCET
40 | K | 569831111 | Spevnenie krajníc alebo komun. pre peších s rozpr. a zhutnením, štrkodrvinou hr. 100 mm | m2 | 960 |  | 0 |  |  | znížená |  | 0 | 0.18776 | 180.2496 | 0 | 0 | 4 | K | 2 |  |  |  | ROZPOCET | 0 | 0 | 0 | 0 | 0 | 2 | 0 | 4 | -478686009
| VV |  | 640*1,5 |  | 960 | [12 empty] | VV | 2 | 2 | True | 1 | ROZPOCET
41 | K | 573111110.S | Postrek asfaltový infiltračný s posypom kamenivom z asfaltu cestného v množstve 0,70 kg/m2 | m2 | 4704 |  | 0 |  |  | znížená |  | 0 | 0.00748 | 35.1859 | 0 | 0 | 4 | K | 2 |  |  |  | ROZPOCET | 0 | 0 | 0 | 0 | 0 | 2 | 0 | 4 | -1308886789
| VV |  | "konštr. č.3" 4704 |  | 4704 | [12 empty] | VV | 2 | 2 | True | 1 | ROZPOCET
42 | K | 573231107.S | Postrek asfaltový spojovací bez posypu kamenivom z cestnej emulzie v množstve 0,50 kg/m2 | m2 | 18012 |  | 0 |  |  | znížená |  | 0 | 0.00051 | 9.1861 | 0 | 0 | 4 | K | 2 |  |  |  | ROZPOCET | 0 | 0 | 0 | 0 | 0 | 2 | 0 | 4 | 1140121600
| VV |  | "konštr. č.1+č.2+č.3" 5471*2+2366+4704 |  | 18012 | [12 empty] | VV | 2 | 2 | True | 1 | ROZPOCET
43 | K | 573911122.S | Oprava trhlín - pneumotrysk | m2 | 391.85 |  | 0 |  |  | znížená |  | 0 | 0.0048 | 1.8809 | 0 | 0 | 4 | K | 2 |  |  |  | ROZPOCET | 0 | 0 | 0 | 0 | 0 | 2 | 0 | 4 | -1044749311
| VV |  | "konštr. č.1+č.2 - 5%" (5471+2366)*0,05 |  | 391.85 | [12 empty] | VV | 2 | 2 | True | 1 | ROZPOCET
44 | K | 577134241.S | Asfaltový betón vrstva obrusná AC 11 O v pruhu š. nad 3 m z nemodifik. asfaltu tr. II, po zhutnení hr. 40 mm | m2 | 10175 |  | 0 |  |  | znížená |  | 0 | 0.10373 | 1055.4527 | 0 | 0 | 4 | K | 2 |  |  |  | ROZPOCET | 0 | 0 | 0 | 0 | 0 | 2 | 0 | 4 | 257496192
| VV |  | "konštr. č.1+č.3" 5471+4704 |  | 10175 | [12 empty] | VV | 2 | 2 | True | 1 | ROZPOCET
45 | K | 577144241.S | Asfaltový betón vrstva obrusná AC 11 O v pruhu š. nad 3 m z nemodifik. asfaltu tr. II, po zhutnení hr. 50 mm | m2 | 2366 |  | 0 |  |  | znížená |  | 0 | 0.12966 | 306.7756 | 0 | 0 | 4 | K | 2 |  |  |  | ROZPOCET | 0 | 0 | 0 | 0 | 0 | 2 | 0 | 4 | 1936501696
| VV |  | "konštr. č.2" 2366 |  | 2366 | [12 empty] | VV | 2 | 2 | True | 1 | ROZPOCET
46 | K | 577154341.S | Asfaltový betón vrstva obrusná alebo ložná AC 16 v pruhu š. nad 3 m z nemodifik. asfaltu tr. II, po zhutnení hr. 60 mm | m2 | 10175 |  | 0 |  |  | znížená |  | 0 | 0.15559 | 1583.1282 | 0 | 0 | 4 | K | 2 |  |  |  | ROZPOCET | 0 | 0 | 0 | 0 | 0 | 2 | 0 | 4 | -2062864731
| VV |  | "konštr. č.1+č.3" 5471+4704 |  | 10175 | [12 empty] | VV | 2 | 2 | True | 1 | ROZPOCET
| D | 8 | Rúrové vedenie |  |  |  | 0 |  |  |  |  | 0 |  | 63.2881 |  | 0 | 1 | D | 1 |  |  |  | ROZPOCET | [6 empty] | 0
47 | K | 871228111.S | Ukladanie drenážneho potrubia do pripravenej ryhy z tvrdého PVC priemeru nad 90 do 150 mm | m | 14 |  | 0 |  |  | znížená |  | 0 | 0 | 0 | 0 | 0 | 4 | K | 2 |  |  |  | ROZPOCET | 0 | 0 | 0 | 0 | 0 | 2 | 0 | 4 | 2127059273
| VV |  | "priecna drenaž" 14 |  | 14 | [12 empty] | VV | 2 | 2 | True | 1 | ROZPOCET
48 | M | 286110012000.S | Rúra kanalizačná PVC-U hrdlová D 160x3,2 mm, dĺ. 1 m | ks | 14 |  | 0 |  |  | znížená |  | 0 | 0.0027 | 0.0378 | 0 | 0 | 8 | M | 2 |  |  |  | ROZPOCET | 0 | 0 | 0 | 0 | 0 | 2 | 0 | 4 | 1438072927
49 | K | 871356006 | Montáž kanalizačného PVC-U potrubia hladkého viacvrstvového DN 200 | m | 27 |  | 0 |  |  | znížená |  | 0 | 1e-05 | 0.00027 | 0 | 0 | 4 | K | 2 |  |  |  | ROZPOCET | 0 | 0 | 0 | 0 | 0 | 2 | 0 | 4 | -459931551
| VV |  | "doplnenie potrubia pri vymene UV " 27,0 |  | 27 | [12 empty] | VV | 2 | 2 | True | 1 | ROZPOCET
50 | M | 286110010100 | Rúra kanalizačná PVC-U gravitačná, hladká SN8 - KG, ML - viacvrstvová, DN 200, dĺ. 1 m | ks | 27.54 |  | 0 |  |  | znížená |  | 0 | 0.00456 | 0.12558 | 0 | 0 | 8 | M | 2 |  |  |  | ROZPOCET | 0 | 0 | 0 | 0 | 0 | 2 | 0 | 4 | -1552448741
| VV |  | 27,0*1,02 |  | 27.54 | [12 empty] | VV | 2 | 2 | True | 1 | ROZPOCET
51 | K | 895211131.S | Drenážna šachta typová kontrolná z betónových dielcov priemer 800 mm, hĺbka do 1,5 m | ks | 2 |  | 0 |  |  | znížená |  | 0 | 2.1151 | 4.2303 | 0 | 0 | 4 | K | 2 |  |  |  | ROZPOCET | 0 | 0 | 0 | 0 | 0 | 2 | 0 | 4 | 1953245470
52 | K | 895211139.S | Príplatok k cene za každých ďalších i začatých 0,5 m hĺbky pre drenážnu šachtu typovú kontrolnú, priemer 800 mm | ks | 2 |  | 0 |  |  | znížená |  | 0 | 0.44398 | 0.88796 | 0 | 0 | 4 | K | 2 |  |  |  | ROZPOCET | 0 | 0 | 0 | 0 | 0 | 2 | 0 | 4 | 161612270
53 | K | 895941111 | Zriadenie kanalizačného vpustu uličného z betónových dielcov typ UV-50,UVB-50 | ks | 27 |  | 0 |  |  | znížená |  | 0 | 0.34099 | 9.2067 | 0 | 0 | 4 | K | 2 |  |  |  | ROZPOCET | 0 | 0 | 0 | 0 | 0 | 2 | 0 | 4 | 1092362228
| VV |  | 27 |  | 27 | [12 empty] | VV | 2 | 2 | True | 1 | ROZPOCET
54 | M | 5922376001 | Prefabrikát betónový-uličná vpusť - stredová skruž 450/195 | ks | 27 |  | 0 |  |  | znížená |  | 0 | 0.03 | 0.81 | 0 | 0 | 8 | M | 2 |  |  |  | ROZPOCET | 0 | 0 | 0 | 0 | 0 | 2 | 0 | 4 | -2078999528
55 | M | 5922376002 | Prefabrikát betónový-uličná vpusť - horná skruž 450/195 | ks | 27 |  | 0 |  |  | znížená |  | 0 | 0.03 | 0.81 | 0 | 0 | 8 | M | 2 |  |  |  | ROZPOCET | 0 | 0 | 0 | 0 | 0 | 2 | 0 | 4 | -713679337
56 | M | 5922375000 | Prefabrikát betónový-uličná vpusť - dno s kalovým prehlbením 450/300 | ks | 27 |  | 0 |  |  | znížená |  | 0 | 0.12 | 3.24 | 0 | 0 | 8 | M | 2 |  |  |  | ROZPOCET | 0 | 0 | 0 | 0 | 0 | 2 | 0 | 4 | 2037447932
57 | M | 5922377000 | Prefabrikát betónový-uličná vpusť - stredová skruž 450/570 | ks | 27 |  | 0 |  |  | znížená |  | 0 | 0.105 | 2.835 | 0 | 0 | 8 | M | 2 |  |  |  | ROZPOCET | 0 | 0 | 0 | 0 | 0 | 2 | 0 | 4 | -1407466341
58 | M | 5922378000 | Prefabrikát betónový-uličná vpusť - stredová skruž s otvorom DN 200 450/450 | ks | 27 |  | 0 |  |  | znížená |  | 0 | 0.105 | 2.835 | 0 | 0 | 8 | M | 2 |  |  |  | ROZPOCET | 0 | 0 | 0 | 0 | 0 | 2 | 0 | 4 | -223642781
59 | M | 5922442120 | Vyrovnávací prstenec 625/60 | ks | 27 |  | 0 |  |  | znížená |  | 0 | 0.037 | 0.999 | 0 | 0 | 8 | M | 2 |  |  |  | ROZPOCET | 0 | 0 | 0 | 0 | 0 | 2 | 0 | 4 | -2102055485
60 | K | 899102111 | Osadenie poklopu liatinového a oceľového vrátane rámu hmotn. nad 50 do 100 kg | ks | 2 |  | 0 |  |  | znížená |  | 0 | 0.0063 | 0.0126 | 0 | 0 | 4 | K | 2 |  |  |  | ROZPOCET | 0 | 0 | 0 | 0 | 0 | 2 | 0 | 4 | 1098092512
| VV |  | "trativod. šachty" 2 |  | 2 | [12 empty] | VV | 2 | 2 | True | 1 | ROZPOCET
61 | M | 552410002400 | Poklop liatinový D 400 | ks | 2 |  | 0 |  |  | znížená |  | 0 | 0.06 | 0.12 | 0 | 0 | 8 | M | 2 |  |  |  | ROZPOCET | 0 | 0 | 0 | 0 | 0 | 2 | 0 | 4 | 1036784567
62 | K | 899202111 | Osadenie liatinovej mreže vrátane rámu a koša na bahno hmotnosti jednotlivo nad 50 do 100 kg | ks | 27 |  | 0 |  |  | znížená |  | 0 | 0.0084 | 0.2268 | 0 | 0 | 4 | K | 2 |  |  |  | ROZPOCET | 0 | 0 | 0 | 0 | 0 | 2 | 0 | 4 | -148162827
63 | M | 5524232000 | Vtoková mreža 500x500 mm s rámom | ks | 27 |  | 0 |  |  | znížená |  | 0 | 0.11 | 2.97 | 0 | 0 | 8 | M | 2 |  |  |  | ROZPOCET | 0 | 0 | 0 | 0 | 0 | 2 | 0 | 4 | -2069182368
64 | M | 5534034522 | Kalový kôš pre uličnú vpusť, h=575mm, DN 450 | ks | 27 |  | 0 |  |  | znížená |  | 0 | 0 | 0 | 0 | 0 | 8 | M | 2 |  |  |  | ROZPOCET | 0 | 0 | 0 | 0 | 0 | 2 | 0 | 4 | 1804947339
65 | K | 899331111.S | Výšková úprava uličného vstupu alebo šachty do 200 mm zvýšením poklopu | ks | 3 |  | 0 |  |  | znížená |  | 0 | 0.41064 | 1.2319 | 0 | 0 | 4 | K | 2 |  |  |  | ROZPOCET | 0 | 0 | 0 | 0 | 0 | 2 | 0 | 4 | 805822435
66 | K | 899431111.S | Výšková úprava uličného vstupu alebo vpuste do 200 mm zvýšením krycieho hrnca | ks | 5 |  | 0 |  |  | znížená |  | 0 | 0.30588 | 1.5294 | 0 | 0 | 4 | K | 2 |  |  |  | ROZPOCET | 0 | 0 | 0 | 0 | 0 | 2 | 0 | 4 | -963444800
| VV |  | "šupatko voda+hydrant" 3+2 |  | 5 | [12 empty] | VV | 2 | 2 | True | 1 | ROZPOCET
67 | M | 552410000300 | Poklop ventilový pre vodu, plyn | ks | 3 |  | 0 |  |  | znížená |  | 0 | 0.0075 | 0.0225 | 0 | 0 | 8 | M | 2 |  |  |  | ROZPOCET | 0 | 0 | 0 | 0 | 0 | 2 | 0 | 4 | -1235819705
68 | M | 552410000700 | Poklop uličny tuhý pre podzemné hydranty | ks | 2 |  | 0 |  |  | znížená |  | 0 | 0.032 | 0.064 | 0 | 0 | 8 | M | 2 |  |  |  | ROZPOCET | 0 | 0 | 0 | 0 | 0 | 2 | 0 | 4 | -1798674143
69 | K | 899623151 | Obetónovanie potrubia alebo muriva stôk betónom prostým tr. C 16/20 v otvorenom výkope | m3 | 14 |  | 0 |  |  | znížená |  | 0 | 2.1941 | 30.717 | 0 | 0 | 4 | K | 2 |  |  |  | ROZPOCET | 0 | 0 | 0 | 0 | 0 | 2 | 0 | 4 | 162429361
| VV |  | "priečny trativod" 14 |  | 14 | [12 empty] | VV | 2 | 2 | True | 1 | ROZPOCET
70 | K | 899623181 | Obetónovanie potrubia alebo muriva stôk betónom prostým tr. C 30/37 v otvorenom výkope | m3 | 0.161 |  | 0 |  |  | znížená |  | 0 | 2.3223 | 0.3739 | 0 | 0 | 4 | K | 2 |  |  |  | ROZPOCET | 0 | 0 | 0 | 0 | 0 | 2 | 0 | 4 | -1679460173
| VV |  | "vyust. obj. trativodu" | [14 empty] | VV | 2 | 1 | True | 0 | ROZPOCET
| VV |  | (0,6*0,6*0,5-3,14*0,1*0,1*0,6)*1 |  | 0.161 | [12 empty] | VV | 2 | 2 | True | 1 | ROZPOCET
71 | K | 899643111 | Debnenie pre obetónovanie potrubia v otvorenom výkope | m2 | 0.572 |  | 0 |  |  | znížená |  | 0 | 0.00418 | 0.002391 | 0 | 0 | 4 | K | 2 |  |  |  | ROZPOCET | 0 | 0 | 0 | 0 | 0 | 2 | 0 | 4 | -1479752847
| VV |  | (0,6*0,5*2+0,6*0,5*2-3,14*0,1*2)*1 |  | 0.572 | [12 empty] | VV | 2 | 2 | True | 1 | ROZPOCET
| D | 9 | Ostatné konštrukcie a práce-búranie |  |  |  | 0 |  |  |  |  | 0 |  | 634.7663 |  | 152.167 | 1 | D | 1 |  |  |  | ROZPOCET | [6 empty] | 0
72 | K | 911332322.S | Osadenie a montáž cestného zvodidla oceľového jednostranného úrovne zachytenia H1 so zabaranením stĺpikov pri vz. 2,0 m | m | 606 |  | 0 |  |  | znížená |  | 0 | 0 | 0 | 0 | 0 | 4 | K | 2 |  |  |  | ROZPOCET | 0 | 0 | 0 | 0 | 0 | 2 | 0 | 4 | 1363052287
| VV |  | 562,0+8,8*5 |  | 606 | [12 empty] | VV | 2 | 2 | True | 1 | ROZPOCET
73 | M | 553550000300 | Zvodidlo cestné, úroveń zachytenia H1, komplet | m | 606 |  | 0 |  |  | znížená |  | 0 | 0.02504 | 15.1742 | 0 | 0 | 8 | M | 2 |  |  |  | ROZPOCET | 0 | 0 | 0 | 0 | 0 | 2 | 0 | 4 | 532486026
| VV |  | 606 |  | 606 | [12 empty] | VV | 2 | 2 | True | 1 | ROZPOCET
74 | K | 912291111.S | Osadenie smerového stĺpika plastového s vykopaním a odhodom výkopku do 3 m | ks | 32 |  | 0 |  |  | znížená |  | 0 | 0.15756 | 5.0419 | 0 | 0 | 4 | K | 2 |  |  |  | ROZPOCET | 0 | 0 | 0 | 0 | 0 | 2 | 0 | 4 | 663979210
75 | M | 404490000400.S | Cestný smerový stĺpik CS - 1200 mm, fólia III. triedy | ks | 32 |  | 0 |  |  | znížená |  | 0 | 0.0015 | 0.048 | 0 | 0 | 8 | M | 2 |  |  |  | ROZPOCET | 0 | 0 | 0 | 0 | 0 | 2 | 0 | 4 | -2045555591
76 | K | 912293111.S | Osadenie a montáž smerového stĺpika z plastických hmôt na cestné zvodidlo | ks | 32 |  | 0 |  |  | znížená |  | 0 | 0.00025 | 0.008 | 0 | 0 | 4 | K | 2 |  |  |  | ROZPOCET | 0 | 0 | 0 | 0 | 0 | 2 | 0 | 4 | 1595902461
77 | M | 404490000600.S | Zvodidlový stĺpik ZS - 300 mm, s kovovým držiakom, fólia III. triedy, so spojovacím materiálom | ks | 32 |  | 0 |  |  | znížená |  | 0 | 0.00085 | 0.0272 | 0 | 0 | 8 | M | 2 |  |  |  | ROZPOCET | 0 | 0 | 0 | 0 | 0 | 2 | 0 | 4 | 1214465763
78 | K | 912371111.S | Ochranné zariadenia odrazové fólie na stĺpiky | ks | 192 |  | 0 |  |  | znížená |  | 0 | 0.0001 | 0.0192 | 0 | 0 | 4 | K | 2 |  |  |  | ROZPOCET | 0 | 0 | 0 | 0 | 0 | 2 | 0 | 4 | 318187224
| VV |  | 64*3 |  | 192 | [12 empty] | VV | 2 | 2 | True | 0 | ROZPOCET
| VV |  | Súčet |  | 192 | [12 empty] | VV | 2 | 4 | True | 1 | ROZPOCET
79 | M | 404490000900.S | Odrazová fólia na stĺpik, samostatná, biela/oranžová, fólia III. triedy | ks | 128 |  | 0 |  |  | znížená |  | 0 | 0.0001 | 0.0128 | 0 | 0 | 8 | M | 2 |  |  |  | ROZPOCET | 0 | 0 | 0 | 0 | 0 | 2 | 0 | 4 | 241298930
| VV |  | 64*2 |  | 128 | [12 empty] | VV | 2 | 2 | True | 1 | ROZPOCET
80 | M | 404490000701.S | Štvorček samolepiaci s retroreflexnou fóliou tr.1, 500x500 mm | ks | 64 |  | 0 |  |  | znížená |  | 0 | 5e-05 | 0.0032 | 0 | 0 | 8 | M | 2 |  |  |  | ROZPOCET | 0 | 0 | 0 | 0 | 0 | 2 | 0 | 4 | 574952964
81 | K | 914001101 | Dočasné dopravné značenie-montáž, prenájom, demontáž | ks | 1 |  | 0 |  |  | znížená |  | 0 | 0.22133 | 0.22133 | 0 | 0 | 4 | K | 2 |  |  |  | ROZPOCET | 0 | 0 | 0 | 0 | 0 | 2 | 0 | 4 | 1310652673
82 | K | 914001111.S | Osadenie a montáž cestnej zvislej dopravnej značky na stĺpik, stĺp, konzolu alebo objekt | ks | 20 |  | 0 |  |  | znížená |  | 0 | 0.22133 | 4.4266 | 0 | 0 | 4 | K | 2 |  |  |  | ROZPOCET | 0 | 0 | 0 | 0 | 0 | 2 | 0 | 4 | 450331317
| VV |  | "stlpiky" 20 |  | 20 | [12 empty] | VV | 2 | 2 | True | 0 | ROZPOCET
83 | K | 914001211.S | Montáž cestnej zvislej dopravnej značky základnej veľkosti do 1 m2 objímkami na stĺpiky alebo konzoly | ks | 29 |  | 0 |  |  | znížená |  | 0 | 3e-05 | 0.00087 | 0 | 0 | 4 | K | 2 |  |  |  | ROZPOCET | 0 | 0 | 0 | 0 | 0 | 2 | 0 | 4 | -1197631521
| VV |  | "stlpiky+VO" 20+9 |  | 29 | [12 empty] | VV | 2 | 2 | True | 1 | ROZPOCET
84 | M | 404410011600 | 111 - Výstražná značka A2a (Dvojitá zákruta, prvá vpravo), rozmer 900 mm, fólia RA2, pozinkovaná | ks | 1 |  | 0 |  |  | znížená |  | 0 | 0.0012 | 0.0012 | 0 | 0 | 8 | M | 2 |  |  |  | ROZPOCET | 0 | 0 | 0 | 0 | 0 | 2 | 0 | 4 | 2097850938
85 | M | 404410016700 | 141 - Výstražná značka A15 (Deti), rozmer 900 mm, fólia RA2, pozinkovaná | ks | 1 |  | 0 |  |  | znížená |  | 0 | 0.0012 | 0.0012 | 0 | 0 | 8 | M | 2 |  |  |  | ROZPOCET | 0 | 0 | 0 | 0 | 0 | 2 | 0 | 4 | 1547901268
86 | M | 404410037300 | 201 - Značka upravujúca prednosť P1 (Daj prednosť v jazde!), rozmer 900 mm, fólia RA2, pozinkovaná | ks | 3 |  | 0 |  |  | znížená |  | 0 | 0.0012 | 0.0036 | 0 | 0 | 8 | M | 2 |  |  |  | ROZPOCET | 0 | 0 | 0 | 0 | 0 | 2 | 0 | 4 | 913575979
87 | M | 404410059300 | 233 - Zákazová značka B6 (Zákaz vjazdu nákladných automobilov), rozmer 900 mm, fólia RA2, pozinkovaná | ks | 1 |  | 0 |  |  | znížená |  | 0 | 0.0012 | 0.0012 | 0 | 0 | 8 | M | 2 |  |  |  | ROZPOCET | 0 | 0 | 0 | 0 | 0 | 2 | 0 | 4 | -108473975
88 | M | 404410065600 | 215 - Zákazová značka B27a (Zákaz odbočovania vpravo), rozmer 900 mm, fólia RA2, pozinkovaná | ks | 1 |  | 0 |  |  | znížená |  | 0 | 0.0012 | 0.0012 | 0 | 0 | 8 | M | 2 |  |  |  | ROZPOCET | 0 | 0 | 0 | 0 | 0 | 2 | 0 | 4 | 832391857
89 | M | 404410065900 | 215 - Zákazová značka B27b (Zákaz odbočovania vľavo), rozmer 900 mm, fólia RA2, pozinkovaná | ks | 1 |  | 0 |  |  | znížená |  | 0 | 0.0012 | 0.0012 | 0 | 0 | 8 | M | 2 |  |  |  | ROZPOCET | 0 | 0 | 0 | 0 | 0 | 2 | 0 | 4 | 1304729328
90 | M | 404410069200 | 270 - Zákazová značka B34 (Zákaz zastavenia), rozmer 900 mm, fólia RA2, pozinkovaná | ks | 3 |  | 0 |  |  | znížená |  | 0 | 0.0012 | 0.0036 | 0 | 0 | 8 | M | 2 |  |  |  | ROZPOCET | 0 | 0 | 0 | 0 | 0 | 2 | 0 | 4 | 1095164616
91 | M | 404410102400 | 211- Príkazová značka C3 (Prikázaný smer jazdy vľavo), rozmer 900 mm, fólia RA2, pozinkovaná | ks | 1 |  | 0 |  |  | znížená |  | 0 | 0.0012 | 0.0012 | 0 | 0 | 8 | M | 2 |  |  |  | ROZPOCET | 0 | 0 | 0 | 0 | 0 | 2 | 0 | 4 | 1642250585
92 | M | 404410039200 | 302 - Značka upravujúca prednosť P8 (Hlavná cesta), rozmer 750x750 mm, fólia RA2, pozinkovaná | ks | 6 |  | 0 |  |  | znížená |  | 0 | 0.0026 | 0.0156 | 0 | 0 | 8 | M | 2 |  |  |  | ROZPOCET | 0 | 0 | 0 | 0 | 0 | 2 | 0 | 4 | 1505036594
93 | M | 404410040300 | 510 - Značka upravujúca prednosť P13 (Tvar križovatky), rozmer 750x750 mm, fólia RA2, pozinkovaná | ks | 9 |  | 0 |  |  | znížená |  | 0 | 0.0026 | 0.0234 | 0 | 0 | 8 | M | 2 |  |  |  | ROZPOCET | 0 | 0 | 0 | 0 | 0 | 2 | 0 | 4 | 309934966
94 | M | 404410123100 | 325 - Informatívna prevádzková značka IP6 (Priechod pre chodcov), rozmer 750x750 mm, fólia RA2, pozinkovaná | ks | 4 |  | 0 |  |  | znížená |  | 0 | 0.0026 | 0.0104 | 0 | 0 | 8 | M | 2 |  |  |  | ROZPOCET | 0 | 0 | 0 | 0 | 0 | 2 | 0 | 4 | -2011830258
95 | M | 404410129800 | 275 - Informatívna prevádzková značka IP24a (Zóna s dopravným obmedzením), rozmer 750x1000 mm, fólia RA2, pozinkovaná | ks | 1 |  | 0 |  |  | znížená |  | 0 | 0.0031 | 0.0031 | 0 | 0 | 8 | M | 2 |  |  |  | ROZPOCET | 0 | 0 | 0 | 0 | 0 | 2 | 0 | 4 | 1513324670
96 | M | 404410130000 | 276 - Informatívna prevádzková značka IP24b (Koniec zóny s dopravným obmedzením), rozmer 750x1000 mm, fólia RA2, pozinkovaná | ks | 1 |  | 0 |  |  | znížená |  | 0 | 0.0031 | 0.0031 | 0 | 0 | 8 | M | 2 |  |  |  | ROZPOCET | 0 | 0 | 0 | 0 | 0 | 2 | 0 | 4 | -430815372
97 | M | 404410172500 | 363 - Informatívna smerová značka IS18a (Smerová tabuľa s dvoma cieľmi), rozmer 1500x500 mm, Zn plech so zahnutým lisovaným okrajom I. trieda, EG, 7 rokov | ks | 1 |  | 0 |  |  | znížená |  | 0 | 0.0224 | 0.0224 | 0 | 0 | 8 | M | 2 |  |  |  | ROZPOCET | 0 | 0 | 0 | 0 | 0 | 2 | 0 | 4 | 1373524408
98 | M | 404410166100 | 368 - Informatívna smerová značka IS23a (Smerová tabuľa ku kultúrnemu alebo turistickému centru), rozmer 1500x500 mm, Zn plech so založeným Al okrajovým profilom I. trieda, EG, 7 rokov | ks | 1 |  | 0 |  |  | znížená |  | 0 | 0.0224 | 0.0224 | 0 | 0 | 8 | M | 2 |  |  |  | ROZPOCET | 0 | 0 | 0 | 0 | 0 | 2 | 0 | 4 | 1168210749
99 | M | 404410167600 | 355 - Informatívna smerová značka IS32a (Kilometrovník), rozmer 600x300 mm, Zn plech so založeným Al okrajovým profilom I. trieda, EG, 7 rokov | ks | 2 |  | 0 |  |  | znížená |  | 0 | 0.0061 | 0.0122 | 0 | 0 | 8 | M | 2 |  |  |  | ROZPOCET | 0 | 0 | 0 | 0 | 0 | 2 | 0 | 4 | -1467043265
100 | M | 404410169300 | 305 - Informatívna smerová značka IS36a (Obec), rozmer 1000x500 mm, Zn plech so založeným Al okrajovým profilom I. trieda, EG, 7 rokov | ks | 1 |  | 0 |  |  | znížená |  | 0 | 0.0153 | 0.0153 | 0 | 0 | 8 | M | 2 |  |  |  | ROZPOCET | 0 | 0 | 0 | 0 | 0 | 2 | 0 | 4 | -1110185928
101 | M | 404410169400 | 306 - Informatívna smerová značka IS36b (Koniec obce), rozmer 1000x500 mm, Zn plech so založeným Al okrajovým profilom I. trieda, EG, 7 rokov | ks | 1 |  | 0 |  |  | znížená |  | 0 | 0.0153 | 0.0153 | 0 | 0 | 8 | M | 2 |  |  |  | ROZPOCET | 0 | 0 | 0 | 0 | 0 | 2 | 0 | 4 | 1589210618
102 | M | 404410194900 | 502 - Dodatková tabuľka E4 (Dĺžka úseku alebo platnosti), rozmer 500x150 mm, Zn plech so zahnutým lisovaným okrajom I. trieda, EG, 7 rokov | ks | 1 |  | 0 |  |  | znížená |  | 0 | 0.0031 | 0.0031 | 0 | 0 | 8 | M | 2 |  |  |  | ROZPOCET | 0 | 0 | 0 | 0 | 0 | 2 | 0 | 4 | -2014317153
103 | M | 404410197400 | 505 - Dodatková tabuľka E12 (Dodatková tabuľa s textom), rozmer 500x500 mm, Zn plech so zahnutým lisovaným okrajom I. trieda, EG, 7 rokov | ks | 4 |  | 0 |  |  | znížená |  | 0 | 0.0081 | 0.0324 | 0 | 0 | 8 | M | 2 |  |  |  | ROZPOCET | 0 | 0 | 0 | 0 | 0 | 2 | 0 | 4 | 1130612410
104 | M | 404410195500 | 508 - Dodatková tabuľka E6 (Celková hmotnosť), rozmer 500x150 mm, Zn plech so zahnutým lisovaným okrajom I. trieda, EG, 7 rokov | ks | 2 |  | 0 |  |  | znížená |  | 0 | 0.0031 | 0.0062 | 0 | 0 | 8 | M | 2 |  |  |  | ROZPOCET | 0 | 0 | 0 | 0 | 0 | 2 | 0 | 4 | 1047922500
105 | M | 404410197500 | 509 - Dodatková tabuľka E12 (Dodatková tabuľa s textom), rozmer 750x750 mm, Zn plech so zahnutým lisovaným okrajom I. trieda, EG, 7 rokov | ks | 3 |  | 0 |  |  | znížená |  | 0 | 0.0171 | 0.0513 | 0 | 0 | 8 | M | 2 |  |  |  | ROZPOCET | 0 | 0 | 0 | 0 | 0 | 2 | 0 | 4 | -847503681
106 | M | 404490008401 | Stĺpik Zn, d 60 mm, pre dopravné značky, dĺ.3,5m | ks | 24 |  | 0 |  |  | znížená |  | 0 | 0.0044 | 0.1056 | 0 | 0 | 8 | M | 2 |  |  |  | ROZPOCET | 0 | 0 | 0 | 0 | 0 | 2 | 0 | 4 | 1983271760
| VV |  | "stlpiky" 24 |  | 24 | [12 empty] | VV | 2 | 2 | True | 1 | ROZPOCET
107 | M | 404490008403.S | Stĺpik Zn, d 60 mm/2,0 m, pre dopravné značky | ks | 2 |  | 0 |  |  | znížená |  | 0 | 0.0028 | 0.0056 | 0 | 0 | 8 | M | 2 |  |  |  | ROZPOCET | 0 | 0 | 0 | 0 | 0 | 2 | 0 | 4 | -943604740
108 | M | 404490008600.S | Krytka stĺpika, d 60 mm, plastová | ks | 24 |  | 0 |  |  | znížená |  | 0 | 0 | 0 | 0 | 0 | 8 | M | 2 |  |  |  | ROZPOCET | 0 | 0 | 0 | 0 | 0 | 2 | 0 | 4 | -821991407
109 | M | 404440000100.S | Úchyt na stĺpik, d 60 mm, križový, Zn | ks | 106 |  | 0 |  |  | znížená |  | 0 | 1e-05 | 0.00106 | 0 | 0 | 8 | M | 2 |  |  |  | ROZPOCET | 0 | 0 | 0 | 0 | 0 | 2 | 0 | 4 | -877509741
| VV |  | 53*2 |  | 106 | [12 empty] | VV | 2 | 2 | True | 1 | ROZPOCET
110 | K | 915715181.S | Vodiaca línia 2x3 pruhy frézovaná so zaplnením dvojzložkovým plastom na priechod pre chodcov | m | 18 |  | 0 |  |  | znížená |  | 0 | 0.00255 | 0.0459 | 0 | 0 | 4 | K | 2 |  |  |  | ROZPOCET | 0 | 0 | 0 | 0 | 0 | 2 | 0 | 4 | -1323199688
| VV |  | "V6b" 9*2 |  | 18 | [12 empty] | VV | 2 | 2 | True | 1 | ROZPOCET
111 | K | 915712312.S | Vodorovné dopravné značenie striekaným plastom deliacich čiar súvislých šírky 125 mm biela retroreflexná | m | 795 |  | 0 |  |  | znížená |  | 0 | 0.00025 | 0.19875 | 0 | 0 | 4 | K | 2 |  |  |  | ROZPOCET | 0 | 0 | 0 | 0 | 0 | 2 | 0 | 4 | -451179123
| VV |  | "601" 795,0 |  | 795 | [12 empty] | VV | 2 | 2 | True | 0 | ROZPOCET
112 | K | 915712322.S | Vodorovné dopravné značenie striekaným plastom deliacich čiar prerušovaných šírky 125 mm biela retroreflexná | m | 747 |  | 0 |  |  | znížená |  | 0 | 9e-05 | 0.06723 | 0 | 0 | 4 | K | 2 |  |  |  | ROZPOCET | 0 | 0 | 0 | 0 | 0 | 2 | 0 | 4 | 1590378041
| VV |  | "602-š. 12,5cm" 619,0 |  | 619 | [12 empty] | VV | 2 | 2 | True | 0 | ROZPOCET
| VV |  | "603-š. 12,5cmx2" 64*2 |  | 128 | [12 empty] | VV | 2 | 2 | True | 0 | ROZPOCET
113 | K | 915712412.S | Vodorovné dopravné značenie striekaným plastom vodiacich čiar súvislých šírky 250 mm biela retroreflexná | m | 2481 |  | 0 |  |  | znížená |  | 0 | 0.00051 | 1.2653 | 0 | 0 | 4 | K | 2 |  |  |  | ROZPOCET | 0 | 0 | 0 | 0 | 0 | 2 | 0 | 4 | 381852162
| VV |  | "601- š.25,0 cm" 2481,0 |  | 2481 | [12 empty] | VV | 2 | 2 | True | 1 | ROZPOCET
114 | K | 915712422.S | Vodorovné dopravné značenie striekaným plastom vodiacich čiar prerušovaných šírky 250 mm biela retroreflexná | m | 475 |  | 0 |  |  | znížená |  | 0 | 0.00017 | 0.08075 | 0 | 0 | 4 | K | 2 |  |  |  | ROZPOCET | 0 | 0 | 0 | 0 | 0 | 2 | 0 | 4 | 790513682
| VV |  | "602- š.25,0 cm" 475,0 |  | 475 | [12 empty] | VV | 2 | 2 | True | 1 | ROZPOCET
115 | K | 915721212.S | Vodorovné dopravné značenie striekané farbou prechodov pre chodcov, šípky, symboly a pod., biela retroreflexná | m2 | 72 |  | 0 |  |  | znížená |  | 0 | 0.0009 | 0.0648 | 0 | 0 | 4 | K | 2 |  |  |  | ROZPOCET | 0 | 0 | 0 | 0 | 0 | 2 | 0 | 4 | -1514743248
| VV |  | "prechod pre chodcov-V6b"18*4 |  | 72 | [12 empty] | VV | 2 | 2 | True | 0 | ROZPOCET
116 | K | 915791111.S | Predznačenie pre značenie striekané farbou z náterových hmôt deliace čiary, vodiace prúžky | m | 4498 |  | 0 |  |  | znížená |  | 0 | 0 | 0 | 0 | 0 | 4 | K | 2 |  |  |  | ROZPOCET | 0 | 0 | 0 | 0 | 0 | 2 | 0 | 4 | 753301957
| VV |  | 795+747+2481+475 |  | 4498 | [12 empty] | VV | 2 | 2 | True | 1 | ROZPOCET
117 | K | 915791112.S | Predznačenie pre vodorovné značenie striekané farbou alebo vykonávané z náterových hmôt | m2 | 72 |  | 0 |  |  | znížená |  | 0 | 1e-05 | 0.00072 | 0 | 0 | 4 | K | 2 |  |  |  | ROZPOCET | 0 | 0 | 0 | 0 | 0 | 2 | 0 | 4 | 747444345
118 | K | 916362112.S | Osadenie cestného obrubníka betónového stojatého do lôžka z betónu prostého tr. C 16/20 s bočnou oporou | m | 631 |  | 0 |  |  | znížená |  | 0 | 0.15113 | 95.363 | 0 | 0 | 4 | K | 2 |  |  |  | ROZPOCET | 0 | 0 | 0 | 0 | 0 | 2 | 0 | 4 | 782115226
| VV |  | 631,0 |  | 631 | [12 empty] | VV | 2 | 2 | True | 1 | ROZPOCET
119 | M | 592170002200.S | Obrubník cestný, lxšxv 1000x150x260 mm, skosenie | ks | 637.31 |  | 0 |  |  | znížená |  | 0 | 0.085 | 54.1713 | 0 | 0 | 8 | M | 2 |  |  |  | ROZPOCET | 0 | 0 | 0 | 0 | 0 | 2 | 0 | 4 | -1766298076
| VV |  | 631*1,01 'Prepočítané koeficientom množstva |  | 637.31 | [12 empty] | VV | 2 | 2 | False | 1 | ROZPOCET
120 | K | 916561210 | Osadenie priekopovej žľabovky, do lôžka zo suchého betónu tr. C 12/15 s bočnou oporou | m | 2.4 |  | 0 |  |  | znížená |  | 0 | 0.09925 | 0.2382 | 0 | 0 | 4 | K | 2 |  |  |  | ROZPOCET | 0 | 0 | 0 | 0 | 0 | 2 | 0 | 4 | 1651280194
| VV |  | "vyust. obj. trativodu do terenu (žľabovka postavena kolom" 0,6*4*1 |  | 2.4 | [12 empty] | VV | 2 | 2 | True | 1 | ROZPOCET
121 | M | 592270001800 | Tvárnica priekopováTBM 1-60, lxšxv 620x300x154,5(75) mm | ks | 4.04 |  | 0 |  |  | znížená |  | 0 | 0.034 | 0.13736 | 0 | 0 | 8 | M | 2 |  |  |  | ROZPOCET | 0 | 0 | 0 | 0 | 0 | 2 | 0 | 4 | -1819957899
| VV |  | 2,4/0,6*1,01 |  | 4.04 | [12 empty] | VV | 2 | 2 | True | 0 | ROZPOCET
| VV |  | Súčet |  | 4.04 | [12 empty] | VV | 2 | 4 | True | 1 | ROZPOCET
122 | K | 919726172.S | Rezanie priečnych alebo pozdĺžnych dilatačných škár živič. plôch pre vytvor. komôrky pre zálievku, š. 10 mm, hĺ. 20 mm | m | 1478 |  | 0 |  |  | znížená |  | 0 | 0 | 0 | 0 | 0 | 4 | K | 2 |  |  |  | ROZPOCET | 0 | 0 | 0 | 0 | 0 | 2 | 0 | 4 | -41166228
| VV |  | "os cesty" 1478 |  | 1478 | [12 empty] | VV | 2 | 2 | True | 1 | ROZPOCET
123 | K | 919726711.S | Tesnenie dilatačných škár zálievkou za tepla pre komôrku s tesniacim profilom š. 10 mm hl. 20 mm | m | 1478 |  | 0 |  |  | znížená |  | 0 | 0.00011 | 0.16258 | 0 | 0 | 4 | K | 2 |  |  |  | ROZPOCET | 0 | 0 | 0 | 0 | 0 | 2 | 0 | 4 | -117034597
124 | K | 919735113.S | Rezanie existujúceho asfaltového krytu alebo podkladu hĺbky nad 100 do 150 mm | m | 214.4 |  | 0 |  |  | znížená |  | 0 | 0 | 0 | 0 | 0 | 4 | K | 2 |  |  |  | ROZPOCET | 0 | 0 | 0 | 0 | 0 | 2 | 0 | 4 | 510762943
| VV |  | "ZU a KU, križovatky" 101,0 |  | 101 | [12 empty] | VV | 2 | 2 | True | 0 | ROZPOCET
| VV |  | "vymena vpustov" 27*1,4*3 |  | 113.4 | [12 empty] | VV | 2 | 2 | True | 0 | ROZPOCET
| VV |  | Súčet |  | 214.4 | [12 empty] | VV | 2 | 4 | True | 1 | ROZPOCET
125 | K | 919735210 | Pružná asfaltová zalievka | m | 214.4 |  | 0 |  |  | znížená |  | 0 | 2e-05 | 0.004288 | 0 | 0 | 4 | K | 2 |  |  |  | ROZPOCET | 0 | 0 | 0 | 0 | 0 | 2 | 0 | 4 | 1547148629
126 | K | 919794441.S | Úprava plôch okolo hydrantov, šupátok, a pod. v asfaltových krytoch v pôdorysnej ploche do 2 m2 | ks | 40.5 |  | 0 |  |  | znížená |  | 0 | 1.6168 | 65.48 | 0 | 0 | 4 | K | 2 |  |  |  | ROZPOCET | 0 | 0 | 0 | 0 | 0 | 2 | 0 | 4 | -440051889
| VV |  | "vymena UV" 1,5*27 |  | 40.5 | [12 empty] | VV | 2 | 2 | True | 1 | ROZPOCET
127 | K | 935112113 | Osad. priekop. žľabu do lôžka hr. 100 mm z betónu C 16/20, z betón. dosiek akejkoľ. veľk. | m2 | 797.5 |  | 0 |  |  | znížená |  | 0 | 0.27382 | 218.3715 | 0 | 0 | 4 | K | 2 |  |  |  | ROZPOCET | 0 | 0 | 0 | 0 | 0 | 2 | 0 | 4 | -744081356
| VV |  | 638*1,25 |  | 797.5 | [12 empty] | VV | 2 | 2 | True | 0 | ROZPOCET
| VV |  | Súčet |  | 797.5 | [12 empty] | VV | 2 | 4 | True | 1 | ROZPOCET
128 | M | 592270000501 | Tvárnica priekopová a melioračná, doska obkladová betónová TBM, rozmer 500x250x80 mm | ks | 6443.8 |  | 0 |  |  | znížená |  | 0 | 0.024 | 154.6512 | 0 | 0 | 8 | M | 2 |  |  |  | ROZPOCET | 0 | 0 | 0 | 0 | 0 | 2 | 0 | 4 | -849789117
| VV |  | 797,5/0,5/0,25*1,01 |  | 6443.8 | [12 empty] | VV | 2 | 2 | True | 1 | ROZPOCET
129 | K | 935111912.S | Príplatok za každých ďalších aj začatých 10 mm hr. lôžka nad 100 mm,pri šírke nad 500 mm | m2 | 797.5 |  | 0 |  |  | znížená |  | 0 | 0.02338 | 18.6456 | 0 | 0 | 4 | K | 2 |  |  |  | ROZPOCET | 0 | 0 | 0 | 0 | 0 | 2 | 0 | 4 | -1922327972
130 | K | 935112212.S | Osadenie priekop. žľabu z betón. priekopových tvárnic šírky 500- 800 mm do betónu C 16/20 | m | 1 |  | 0 |  |  | znížená |  | 0 | 0.15993 | 0.15993 | 0 | 0 | 4 | K | 2 |  |  |  | ROZPOCET | 0 | 0 | 0 | 0 | 0 | 2 | 0 | 4 | 126231447
| VV |  | "vyustne objekty" 1,0 |  | 1 | [12 empty] | VV | 2 | 2 | True | 0 | ROZPOCET
| VV |  | Súčet |  | 1 | [12 empty] | VV | 2 | 4 | True | 1 | ROZPOCET
131 | M | 592270001800 | Tvárnica priekopováTBM 1-60, lxšxv 620x300x154,5(75) mm | ks | 3.36 |  | 0 |  |  | znížená |  | 0 | 0.034 | 0.11424 | 0 | 0 | 8 | M | 2 |  |  |  | ROZPOCET | 0 | 0 | 0 | 0 | 0 | 2 | 0 | 4 | 2100977473
| VV |  | 1*3,36 'Prepočítané koeficientom množstva |  | 3.36 | [12 empty] | VV | 2 | 2 | False | 1 | ROZPOCET
132 | K | 938906144.S | Prečistenie drenážneho potrubia DN nad 160 do 200 | m | 81 |  | 0 |  |  | znížená |  | 0 | 0.00178 | 0.14418 | 0 | 0 | 4 | K | 2 |  |  |  | ROZPOCET | 0 | 0 | 0 | 0 | 0 | 2 | 0 | 4 | -1733035781
| VV |  | 27*3,0 |  | 81 | [12 empty] | VV | 2 | 2 | True | 0 | ROZPOCET
133 | K | 938908411.S | Očistenie povrchu krytu alebo podkladu asfaltového, betónového alebo dláždeného tlakom vody | m2 | 7837 |  | 0 |  |  | znížená |  | 0 | 0 | 0 | 0 | 0 | 4 | K | 2 |  |  |  | ROZPOCET | 0 | 0 | 0 | 0 | 0 | 2 | 0 | 4 | 1906206331
| VV |  | "konštr. č.1+ č.2" 5471+2366 |  | 7837 | [12 empty] | VV | 2 | 2 | True | 1 | ROZPOCET
134 | K | 938909611.S | Odstránenie nánosu na krajniciach priem. hr. nad 50 do 100 mm, -0,12600t | m2 | 960 |  | 0 |  |  | znížená |  | 0 | 0 | 0 | 0.126 | 120.96 | 4 | K | 2 |  |  |  | ROZPOCET | 0 | 0 | 0 | 0 | 0 | 2 | 0 | 4 | 1504592605
| VV |  | 640*1,5 |  | 960 | [12 empty] | VV | 2 | 2 | True | 1 | ROZPOCET
135 | K | 966005311.S | Rozobranie cestného zábradlia a zvodidiel s jednou pásnicou, -0,04200t | m | 592 |  | 0 |  |  | znížená |  | 0 | 9e-05 | 0.05328 | 0.042 | 24.864 | 4 | K | 2 |  |  |  | ROZPOCET | 0 | 0 | 0 | 0 | 0 | 2 | 0 | 4 | 1801343631
136 | K | 966006132.S | Odstránenie značky, pre staničenie a ohraničenie so stĺpikmi s bet. pätkami, -0,08200t | ks | 23 |  | 0 |  |  | znížená |  | 0 | 0 | 0 | 0.082 | 1.886 | 4 | K | 2 |  |  |  | ROZPOCET | 0 | 0 | 0 | 0 | 0 | 2 | 0 | 4 | 1733009489
137 | K | 966006133.S | Odstránenie značky, smerové stĺpiky zaklinované v zemi kameňmi alebo obetónované, zabaranené -0,03700t | ks | 50 |  | 0 |  |  | znížená |  | 0 | 0 | 0 | 0.037 | 1.85 | 4 | K | 2 |  |  |  | ROZPOCET | 0 | 0 | 0 | 0 | 0 | 2 | 0 | 4 | 494644073
138 | K | 966006211.S | Odstránenie (demontáž) zvislej dopravnej značky zo stĺpov, stĺpikov alebo konzol, -0,00400t | ks | 24 |  | 0 |  |  | znížená |  | 0 | 0 | 0 | 0.004 | 0.096 | 4 | K | 2 |  |  |  | ROZPOCET | 0 | 0 | 0 | 0 | 0 | 2 | 0 | 4 | 683534158
139 | K | 969021160 | Vybúranie uličneho vpustu | ks | 27 |  | 0 |  |  | znížená |  | 0 | 0 | 0 | 0.093 | 2.511 | 4 | K | 2 |  |  |  | ROZPOCET | 0 | 0 | 0 | 0 | 0 | 2 | 0 | 4 | -2014239698
140 | K | 979082213.S | Vodorovná doprava sutiny so zložením a hrubým urovnaním na vzdialenosť do 1 km | t | 3539.919 |  | 0 |  |  | znížená |  | 0 | 0 | 0 | 0 | 0 | 4 | K | 2 |  |  |  | ROZPOCET | 0 | 0 | 0 | 0 | 0 | 2 | 0 | 4 | -522066299
| VV |  | "asf." 638*0,098 |  | 62.524 | [12 empty] | VV | 2 | 2 | True | 0 | ROZPOCET
| VV |  | "asf. frezov." 10175*0,254+2366*0,127 |  | 2884.932 | [12 empty] | VV | 2 | 2 | True | 0 | ROZPOCET
| VV |  | "obrub.+dlazba" 631*0,145+159,5*2,2 |  | 442.395 | [12 empty] | VV | 2 | 2 | True | 0 | ROZPOCET
| VV |  | "krajnica" 960*0,126 |  | 120.96 | [12 empty] | VV | 2 | 2 | True | 0 | ROZPOCET
| VV |  | "zabr+DZ" 592*0,042+27*0,082+45*0,004+50*0,037 |  | 29.108 | [12 empty] | VV | 2 | 2 | True | 0 | ROZPOCET
| VV |  | Súčet |  | 3539.919 | [12 empty] | VV | 2 | 4 | True | 1 | ROZPOCET
141 | K | 979082219.S | Príplatok k cene za každý ďalší aj začatý 1 km nad 1 km pre vodorovnú dopravu sutiny | t | 66048.861 |  | 0 |  |  | znížená |  | 0 | 0 | 0 | 0 | 0 | 4 | K | 2 |  |  |  | ROZPOCET | 0 | 0 | 0 | 0 | 0 | 2 | 0 | 4 | -3506641
| VV |  | "asf." 638*0,098*19 |  | 1187.956 | [12 empty] | VV | 2 | 2 | True | 0 | ROZPOCET
| VV |  | "asf. frezov." (10175*0,254+2366*0,127)*19 |  | 54813.708 | [12 empty] | VV | 2 | 2 | True | 0 | ROZPOCET
| VV |  | "obrub.+dlazba" (631*0,145+159,5*2,2)*19 |  | 8405.505 | [12 empty] | VV | 2 | 2 | True | 0 | ROZPOCET
| VV |  | "krajnica" 960*0,126*9 |  | 1088.64 | [12 empty] | VV | 2 | 2 | True | 0 | ROZPOCET
| VV |  | "zabr+DZ" (592*0,042+27*0,082+45*0,004+50*0,037)*19 |  | 553.052 | [12 empty] | VV | 2 | 2 | True | 0 | ROZPOCET
| VV |  | Súčet |  | 66048.861 | [12 empty] | VV | 2 | 4 | True | 1 | ROZPOCET
142 | K | 979089012.S | Poplatok za skladovanie - betón, tehly, dlaždice (17 01) ostatné | t | 442.395 |  | 0 |  |  | znížená |  | 0 | 0 | 0 | 0 | 0 | 4 | K | 2 |  |  |  | ROZPOCET | 0 | 0 | 0 | 0 | 0 | 2 | 0 | 4 | -1795893199
| VV |  | "obrub.+dlazba" 631*0,145+159,5*2,2 |  | 442.395 | [12 empty] | VV | 2 | 2 | True | 0 | ROZPOCET
| D | 99 | Presun hmôt HSV |  |  |  | 0 |  |  |  |  | 0 |  | 0 |  | 0 | 1 | D | 1 |  |  |  | ROZPOCET | [6 empty] | 0
144 | K | 998225311.S | Presun hmôt pre opravy a údržbu komunikácií a letísk s krytom asfaltovým alebo betónovým | t | 5031.882 |  | 0 |  |  | znížená |  | 0 | 0 | 0 | 0 | 0 | 4 | K | 2 |  |  |  | ROZPOCET | 0 | 0 | 0 | 0 | 0 | 2 | 0 | 4 | 1235042193
| D | PSV | Práce a dodávky PSV |  |  |  | 0 |  |  |  |  | 0 |  | 0.042774 |  | 0 | 2 | D | 0 |  |  |  | ROZPOCET | [6 empty] | 0
| D | 711 | Izolácie proti vode a vlhkosti |  |  |  | 0 |  |  |  |  | 0 |  | 0.042774 |  | 0 | 2 | D | 1 |  |  |  | ROZPOCET | [6 empty] | 0
145 | K | 711112001.S | Zhotovenie izolácie proti zemnej vlhkosti zvislá penetračným náterom za studena | m2 | 9.18 |  | 0 |  |  | znížená |  | 0 | 0 | 0 | 0 | 0 | 16 | K | 2 |  |  |  | ROZPOCET | 0 | 0 | 0 | 0 | 0 | 2 | 0 | 16 | 1533572662
| VV |  | "mur " 2,5*1,5*2+0,7*0,6*4 |  | 9.18 | [12 empty] | VV | 2 | 2 | True | 0 | ROZPOCET
146 | M | 246170000900 | Lak asfaltový ALP-PENETRAL SN v sudoch | t | 0.007 |  | 0 |  |  | znížená |  | 0 | 1 | 0.007 | 0 | 0 | 32 | M | 2 |  |  |  | ROZPOCET | 0 | 0 | 0 | 0 | 0 | 2 | 0 | 16 | -225568705
| VV |  | 19,617*0,00035 'Prepočítané koeficientom množstva |  | 0.007 | [12 empty] | VV | 2 | 2 | False | 1 | ROZPOCET
147 | K | 711122131.S | Zhotovenie izolácie proti zemnej vlhkosti zvislá asfaltovým náterom za tepla | m2 | 18.36 |  | 0 |  |  | znížená |  | 0 | 0.00026 | 0.0047736 | 0 | 0 | 16 | K | 2 |  |  |  | ROZPOCET | 0 | 0 | 0 | 0 | 0 | 2 | 0 | 16 | -2034338121
| VV |  | 9,18*2 |  | 18.36 | [12 empty] | VV | 2 | 2 | True | 0 | ROZPOCET
148 | M | 111610000700 | Asfalt izolačný AOSI 85/25/B2 | t | 0.031 |  | 0 |  |  | znížená |  | 0 | 1 | 0.031 | 0 | 0 | 32 | M | 2 |  |  |  | ROZPOCET | 0 | 0 | 0 | 0 | 0 | 2 | 0 | 16 | -153397105
| VV |  | 18,36*0,0017 'Prepočítané koeficientom množstva |  | 0.031 | [12 empty] | VV | 2 | 2 | False | 1 | ROZPOCET

## 01061 - Priepust č.1 v km...
{5b4be65a-5553-47eb-9465-0949e28d619f}
0
| KRYCÍ LIST ROZPOČTU | [7 empty] | v --- nižšie sa nachádzajú doplnkové a pomocné údaje k zostavám --- v | [8 empty] | False
Stavba:
Rekonštrukcia cesty a mostov II/591 Banská Bystrica - hr. okr. BB/ZV - Zvolenská Slatina , I. etapa
Objekt:
101-00 - 101-00 Cesta II/591, úsek 1.1 a 1.2
Časť:
101-006 - Rekonštrukcia priepustov
Úroveň 3:
01061 - Priepust č.1 v km 1,635 - P18858
| JKSO: |  |  |  |  | KS:
| Miesto: |  | k. ú. Banská Bystrica |  |  | Dátum: | 11. 8. 2021
| Objednávateľ: |  |  |  |  | IČO:
|  | BANSKOBYSTRICKÝ SAMOSPRÁVNY KRAJ |  |  |  | IČ DPH:
| Zhotoviteľ: |  |  |  |  | IČO: | Vyplň údaj
|  | Vyplň údaj |  |  |  | IČ DPH: | Vyplň údaj
| Projektant: |  |  |  |  | IČO: | 17085501
|  | ISPO spol.s r.o. , Prešov |  |  |  | IČ DPH:
| Spracovateľ: |  |  |  |  | IČO:
|  | Macura M. |  |  |  | IČ DPH:
Poznámka:
| Cena bez DPH | [5 empty] | 0
|  |  | Základ dane |  |  | Sadzba dane | Výška dane
| DPH | základná | 0 |  |  | 20% | 0
|  | znížená | 0 |  |  | 20% | 0
|  | zákl. prenesená | 0 |  |  | 20% | 0
|  | zníž. prenesená | 0 |  |  | 20% | 0
|  | nulová | 0 |  |  | 0% | 0
| Cena s DPH |  |  | v | EUR |  | 0
| Projektant |  |  | Spracovateľ
| Dátum a podpis: |  | Pečiatka | Dátum a podpis: |  |  | Pečiatka
| Objednávateľ |  |  | Zhotoviteľ
| Dátum a podpis: |  | Pečiatka | Dátum a podpis: |  |  | Pečiatka
REKAPITULÁCIA ROZPOČTU
Stavba:
Rekonštrukcia cesty a mostov II/591 Banská Bystrica - hr. okr. BB/ZV - Zvolenská Slatina , I. etapa
Objekt:
101-00 - 101-00 Cesta II/591, úsek 1.1 a 1.2
Časť:
101-006 - Rekonštrukcia priepustov
Úroveň 3:
01061 - Priepust č.1 v km 1,635 - P18858
Miesto: |  |  | k. ú. Banská Bystrica |  |  | Dátum: | 11. 8. 2021
Objednávateľ: |  |  | BANSKOBYSTRICKÝ SAMOSPRÁVNY KRAJ |  |  | Projektant: | ISPO spol.s r.o. , Prešov
Zhotoviteľ: |  |  | Vyplň údaj |  |  | Spracovateľ: | Macura M.
Kód dielu - Popis | [6 empty] | Cena celkom [EUR]
Náklady z rozpočtu | [6 empty] | 0 | [11 empty] | -1
| HSV - Práce a dodávky HSV | [5 empty] | 0
| 1 - Zemné práce | [5 empty] | 0
| 3 - Zvislé a kompletné konštrukcie | [5 empty] | 0
| 4 - Vodorovné konštrukcie | [5 empty] | 0
| 6 - Úpravy povrchov, podlahy, osadenie | [5 empty] | 0
| 8 - Rúrové vedenie | [5 empty] | 0
| 9 - Ostatné konštrukcie a práce-búranie | [5 empty] | 0
| 99 - Presun hmôt HSV | [5 empty] | 0
| PSV - Práce a dodávky PSV | [5 empty] | 0
| 711 - Izolácie proti vode a vlhkosti | [5 empty] | 0
ROZPOČET
Stavba:
Rekonštrukcia cesty a mostov II/591 Banská Bystrica - hr. okr. BB/ZV - Zvolenská Slatina , I. etapa
Objekt:
101-00 - 101-00 Cesta II/591, úsek 1.1 a 1.2
Časť:
101-006 - Rekonštrukcia priepustov
Úroveň 3:
01061 - Priepust č.1 v km 1,635 - P18858
Miesto: |  |  | k. ú. Banská Bystrica |  |  | Dátum: | 11. 8. 2021
Objednávateľ: |  |  | BANSKOBYSTRICKÝ SAMOSPRÁVNY KRAJ |  |  | Projektant: | ISPO spol.s r.o. , Prešov
Zhotoviteľ: |  |  | Vyplň údaj |  |  | Spracovateľ: | Macura M.
PČ | Typ | Kód | Popis | MJ | Množstvo | J.cena [EUR] | Cena celkom [EUR] | Cenová sústava |  | DPH | J. Nh [h] | Nh celkom [h] | J. hmotnosť [t] | Hmotnosť celkom [t] | J. suť [t] | Suť Celkom [t]
Náklady z rozpočtu | [6 empty] | 0 |  |  |  |  | 0 |  | 26.0437 |  | 9.2802 |  | D | -1 | [10 empty] | 0
| D | HSV | Práce a dodávky HSV |  |  |  | 0 |  |  |  |  | 0 |  | 25.9638 |  | 9.2802 | 1 | D | 0 |  |  |  | ROZPOCET | [6 empty] | 0
| D | 1 | Zemné práce |  |  |  | 0 |  |  |  |  | 0 |  | 0 |  | 0 | 1 | D | 1 |  |  |  | ROZPOCET | [6 empty] | 0
1 | K | 111201101.S | Odstránenie krovín a stromov s koreňom s priemerom kmeňa do 100 mm, do 1000 m2 | m2 | 30 |  | 0 |  |  | znížená |  | 0 | 0 | 0 | 0 | 0 | 4 | K | 2 |  |  |  | ROZPOCET | 0 | 0 | 0 | 0 | 0 | 2 | 0 | 4 | -628623996
| VV |  | "vytok" 30,0 |  | 30 | [12 empty] | VV | 2 | 2 | True | 1 | ROZPOCET
2 | K | 132201101.S | Výkop ryhy do šírky 600 mm v horn.3 do 100 m3 | m3 | 0.563 |  | 0 |  |  | znížená |  | 0 | 0 | 0 | 0 | 0 | 4 | K | 2 |  |  |  | ROZPOCET | 0 | 0 | 0 | 0 | 0 | 2 | 0 | 4 | 1615780659
| VV |  | "zaistov. prah-vytok" 2,5*0,75*0,3 |  | 0.563 | [12 empty] | VV | 2 | 2 | True | 1 | ROZPOCET
3 | K | 132201109.S | Príplatok k cene za lepivosť pri hĺbení rýh šírky do 600 mm zapažených i nezapažených s urovnaním dna v hornine 3 | m3 | 0.169 |  | 0 |  |  | znížená |  | 0 | 0 | 0 | 0 | 0 | 4 | K | 2 |  |  |  | ROZPOCET | 0 | 0 | 0 | 0 | 0 | 2 | 0 | 4 | 1226680566
| VV |  | 0,563 |  | 0.563 | [12 empty] | VV | 2 | 2 | True | 1 | ROZPOCET
| VV |  | 0,563*0,3 'Prepočítané koeficientom množstva |  | 0.169 | [12 empty] | VV | 2 | 2 | False | 1 | ROZPOCET
4 | K | 132201201.S | Výkop ryhy šírky 600-2000mm horn.3 do 100m3 | m3 | 20.34 |  | 0 |  |  | znížená |  | 0 | 0 | 0 | 0 | 0 | 4 | K | 2 |  |  |  | ROZPOCET | 0 | 0 | 0 | 0 | 0 | 2 | 0 | 4 | 1799225911
| VV |  | "vytok" 5,0*3,0*0,3 |  | 4.5 | [12 empty] | VV | 2 | 2 | True | 0 | ROZPOCET
| VV |  | "vtokova jama" 3,4*3,6*2,0-2,7*1,6*2,0 |  | 15.84 | [12 empty] | VV | 2 | 2 | True | 0 | ROZPOCET
| VV |  | Súčet |  | 20.34 | [12 empty] | VV | 2 | 4 | True | 1 | ROZPOCET
5 | K | 132201209.S | Príplatok k cenám za lepivosť pri hĺbení rýh š. nad 600 do 2 000 mm zapaž. i nezapažených, s urovnaním dna v hornine 3 | m3 | 6.102 |  | 0 |  |  | znížená |  | 0 | 0 | 0 | 0 | 0 | 4 | K | 2 |  |  |  | ROZPOCET | 0 | 0 | 0 | 0 | 0 | 2 | 0 | 4 | 23227804
| VV |  | 20,34 |  | 20.34 | [12 empty] | VV | 2 | 2 | True | 1 | ROZPOCET
| VV |  | 20,34*0,3 'Prepočítané koeficientom množstva |  | 6.102 | [12 empty] | VV | 2 | 2 | False | 1 | ROZPOCET
6 | K | 162501102.S | Vodorovné premiestnenie výkopku po spevnenej ceste z horniny tr.1-4, do 100 m3 na vzdialenosť do 3000 m | m3 | 4.923 |  | 0 |  |  | znížená |  | 0 | 0 | 0 | 0 | 0 | 4 | K | 2 |  |  |  | ROZPOCET | 0 | 0 | 0 | 0 | 0 | 2 | 0 | 4 | -290554401
| VV |  | 0,563+20,34-15,98 |  | 4.923 | [12 empty] | VV | 2 | 2 | True | 1 | ROZPOCET
7 | K | 162501105.S | Vodorovné premiestnenie výkopku po spevnenej ceste z horniny tr.1-4, do 100 m3, príplatok k cene za každých ďalšich a začatých 1000 m | m3 | 34.461 |  | 0 |  |  | znížená |  | 0 | 0 | 0 | 0 | 0 | 4 | K | 2 |  |  |  | ROZPOCET | 0 | 0 | 0 | 0 | 0 | 2 | 0 | 4 | -2088333301
| VV |  | 4,923*7 |  | 34.461 | [12 empty] | VV | 2 | 2 | True | 1 | ROZPOCET
8 | K | 171201201.S | Uloženie sypaniny na skládky do 100 m3 | m3 | 4.923 |  | 0 |  |  | znížená |  | 0 | 0 | 0 | 0 | 0 | 4 | K | 2 |  |  |  | ROZPOCET | 0 | 0 | 0 | 0 | 0 | 2 | 0 | 4 | 656593902
9 | K | 171209002.S | Poplatok za skladovanie - zemina a kamenivo (17 05) ostatné | t | 9.096 |  | 0 |  |  | znížená |  | 0 | 0 | 0 | 0 | 0 | 4 | K | 2 |  |  |  | ROZPOCET | 0 | 0 | 0 | 0 | 0 | 2 | 0 | 4 | -1718877430
| VV |  | "zemina" 4,923*1,5 |  | 7.385 | [12 empty] | VV | 2 | 2 | True | 0 | ROZPOCET
| VV |  | "čist. priekopy" 10*0,097 |  | 0.97 | [12 empty] | VV | 2 | 2 | True | 0 | ROZPOCET
| VV |  | "čist. priep." 13*0,057 |  | 0.741 | [12 empty] | VV | 2 | 2 | True | 0 | ROZPOCET
| VV |  | Súčet |  | 9.096 | [12 empty] | VV | 2 | 4 | True | 1 | ROZPOCET
10 | K | 174101001 | Zásyp sypaninou so zhutnením jám, šachiet, rýh, zárezov alebo okolo objektov do 100 m3 | m3 | 15.98 |  | 0 |  |  | znížená |  | 0 | 0 | 0 | 0 | 0 | 4 | K | 2 |  |  |  | ROZPOCET | 0 | 0 | 0 | 0 | 0 | 2 | 0 | 4 | -514216636
| VV |  | "vtokova jama" 3,4*3,6*2,0-1,7*2,5*2,0 |  | 15.98 | [12 empty] | VV | 2 | 2 | True | 0 | ROZPOCET
| VV |  | Súčet |  | 15.98 | [12 empty] | VV | 2 | 4 | True | 1 | ROZPOCET
| D | 3 | Zvislé a kompletné konštrukcie |  |  |  | 0 |  |  |  |  | 0 |  | 2.2965 |  | 0 | 1 | D | 1 |  |  |  | ROZPOCET | [6 empty] | 0
11 | K | 317321119.S | Mostové rímsy z betónu železového triedy C 35/45 | m3 | 0.382 |  | 0 |  |  | znížená |  | 0 | 2.3855 | 0.91128 | 0 | 0 | 4 | K | 2 |  |  |  | ROZPOCET | 0 | 0 | 0 | 0 | 0 | 2 | 0 | 4 | 1743337903
| VV |  | "priep.-vytok" 1,8*0,8*0,265 |  | 0.382 | [12 empty] | VV | 2 | 2 | True | 0 | ROZPOCET
| VV |  | Súčet |  | 0.382 | [12 empty] | VV | 2 | 4 | True | 1 | ROZPOCET
12 | K | 317353121.S | Debnenie mostných ríms všetkých tvarov - zhotovenie | m2 | 1.558 |  | 0 |  |  | znížená |  | 0 | 0.03835 | 0.059749 | 0 | 0 | 4 | K | 2 |  |  |  | ROZPOCET | 0 | 0 | 0 | 0 | 0 | 2 | 0 | 4 | -1286109930
| VV |  | 1,8*0,265*2+1,8*0,1+0,8*0,265*2 |  | 1.558 | [12 empty] | VV | 2 | 2 | True | 0 | ROZPOCET
| VV |  | Súčet |  | 1.558 | [12 empty] | VV | 2 | 4 | True | 1 | ROZPOCET
13 | K | 317353221.S | Debnenie mostových ríms všetkých tvarov - odstránenie | m2 | 1.558 |  | 0 |  |  | znížená |  | 0 | 1e-05 | 1.558e-05 | 0 | 0 | 4 | K | 2 |  |  |  | ROZPOCET | 0 | 0 | 0 | 0 | 0 | 2 | 0 | 4 | 787452880
14 | K | 317361216.S | Výstuž mostných ríms z betonárskej ocele B500 (10505) | t | 0.063 |  | 0 |  |  | znížená |  | 0 | 1.037 | 0.065334 | 0 | 0 | 4 | K | 2 |  |  |  | ROZPOCET | 0 | 0 | 0 | 0 | 0 | 2 | 0 | 4 | -1785105530
| VV |  | 1,8*35,2*0,001 |  | 0.063 | [12 empty] | VV | 2 | 2 | True | 0 | ROZPOCET
| VV |  | Súčet |  | 0.063 | [12 empty] | VV | 2 | 4 | True | 1 | ROZPOCET
15 | M | 553100010 | Kotevný materiál rímsy | kg | 10 |  | 0 |  |  | znížená |  | 0 | 0 | 0 | 0 | 0 | 8 | M | 2 |  |  |  | ROZPOCET | 0 | 0 | 0 | 0 | 0 | 2 | 0 | 4 | -916992318
| VV |  | "priep. " 2*5,0 |  | 10 | [12 empty] | VV | 2 | 2 | True | 0 | ROZPOCET
| VV |  | Súčet |  | 10 | [12 empty] | VV | 2 | 4 | True | 1 | ROZPOCET
16 | K | 334313118.S | Mostné opory z betónu prostého tr. C 30/37 | m3 | 0.54 |  | 0 |  |  | znížená |  | 0 | 2.3226 | 1.2542 | 0 | 0 | 4 | K | 2 |  |  |  | ROZPOCET | 0 | 0 | 0 | 0 | 0 | 2 | 0 | 4 | -444218789
| VV |  | "nadbetonavka-čelo priep." 1,8*0,3*1,0 |  | 0.54 | [12 empty] | VV | 2 | 2 | True | 0 | ROZPOCET
| VV |  | Súčet |  | 0.54 | [12 empty] | VV | 2 | 4 | True | 1 | ROZPOCET
17 | K | 334351112.S | Debnenie mostných konštrukcií-opôr výšky do 20 m, zhotovenie | m2 | 1.68 |  | 0 |  |  | znížená |  | 0 | 0.00346 | 0.0058128 | 0 | 0 | 4 | K | 2 |  |  |  | ROZPOCET | 0 | 0 | 0 | 0 | 0 | 2 | 0 | 4 | 1169835994
| VV |  | "vytok-čelo" 1,8*0,30*2+1,0*0,3*2 |  | 1.68 | [12 empty] | VV | 2 | 2 | True | 0 | ROZPOCET
| VV |  | Súčet |  | 1.68 | [12 empty] | VV | 2 | 4 | True | 1 | ROZPOCET
18 | K | 334351212.S | Debnenie mostných konštrukcií-opôr výšky do 20 m, odstránenie | m2 | 1.68 |  | 0 |  |  | znížená |  | 0 | 5e-05 | 8.4e-05 | 0 | 0 | 4 | K | 2 |  |  |  | ROZPOCET | 0 | 0 | 0 | 0 | 0 | 2 | 0 | 4 | 250145389
| D | 4 | Vodorovné konštrukcie |  |  |  | 0 |  |  |  |  | 0 |  | 12.631 |  | 0 | 1 | D | 1 |  |  |  | ROZPOCET | [6 empty] | 0
19 | K | 451311711.S | Podklad pod dlažbu z prostého betónu vodostavebného C 25/30 vo vrstve hr. do 100 mm | m2 | 8.28 |  | 0 |  |  | znížená |  | 0 | 0.23367 | 1.9348 | 0 | 0 | 4 | K | 2 |  |  |  | ROZPOCET | 0 | 0 | 0 | 0 | 0 | 2 | 0 | 4 | -800947030
| VV |  | "vtok-kalova jama" 1,7*0,9 |  | 1.53 | [12 empty] | VV | 2 | 2 | True | 0 | ROZPOCET
| VV |  | "vytok" 2,7*2,5 |  | 6.75 | [12 empty] | VV | 2 | 2 | True | 0 | ROZPOCET
20 | K | 451541111 | Lôžko pod potrubie, stoky a drobné objekty, v otvorenom výkope zo štrkodrvy 0-32 mm | m3 | 0.113 |  | 0 |  |  | znížená |  | 0 | 1.7034 | 0.19248 | 0 | 0 | 4 | K | 2 |  |  |  | ROZPOCET | 0 | 0 | 0 | 0 | 0 | 2 | 0 | 4 | 268063310
| VV |  | "zaistov. prah" 2,5*0,3*0,15 |  | 0.113 | [12 empty] | VV | 2 | 2 | True | 0 | ROZPOCET
21 | K | 451571222.S | Podklad pre dlažbu zo štrkopiesku, hr. nad 100 do 150 mm | m2 | 6.75 |  | 0 |  |  | znížená |  | 0 | 0.3006 | 2.029 | 0 | 0 | 4 | K | 2 |  |  |  | ROZPOCET | 0 | 0 | 0 | 0 | 0 | 2 | 0 | 4 | -1538370729
| VV |  | "vytok" 2,7*2,5 |  | 6.75 | [12 empty] | VV | 2 | 2 | True | 1 | ROZPOCET
22 | K | 452311141 | Dosky, bloky, sedlá z betónu v otvorenom výkope tr. C 16/20 | m3 | 0.57 |  | 0 |  |  | znížená |  | 0 | 2.1923 | 1.2496 | 0 | 0 | 4 | K | 2 |  |  |  | ROZPOCET | 0 | 0 | 0 | 0 | 0 | 2 | 0 | 4 | -1838397622
| VV |  | "pod vtokovu jamu" 3,0*1,9*0,1 |  | 0.57 | [12 empty] | VV | 2 | 2 | True | 1 | ROZPOCET
23 | K | 452318510.S | Zaisťovací prah z betónu prostého vodostavebného melioračných kanálov s pätkami alebo bez pätiek | m3 | 0.45 |  | 0 |  |  | znížená |  | 0 | 2.2632 | 1.0185 | 0 | 0 | 4 | K | 2 |  |  |  | ROZPOCET | 0 | 0 | 0 | 0 | 0 | 2 | 0 | 4 | 235408928
| VV |  | "zaistov. prah" 2,5*0,6*0,3 |  | 0.45 | [12 empty] | VV | 2 | 2 | True | 1 | ROZPOCET
24 | K | 452471101.S | Podkladová vrstva z modifikovanej malty cementovej - prvá vrstva hr. do 10 mm | m2 | 0.24 |  | 0 |  |  | znížená |  | 0 | 0.02266 | 0.0054384 | 0 | 0 | 4 | K | 2 |  |  |  | ROZPOCET | 0 | 0 | 0 | 0 | 0 | 2 | 0 | 4 | -1044983587
| VV |  | " pod kotviace platne - zábradlie" 0,2*0,2*6 |  | 0.24 | [12 empty] | VV | 2 | 2 | True | 0 | ROZPOCET
25 | K | 465511511.S | Dlažba kladená do malty s vyplnením škár maltou MC 10 a s vyškárovaním maltou MCS do 20 m2, hr. 200 mm | m2 | 8.28 |  | 0 |  |  | znížená |  | 0 | 0.74894 | 6.2012 | 0 | 0 | 4 | K | 2 |  |  |  | ROZPOCET | 0 | 0 | 0 | 0 | 0 | 2 | 0 | 4 | 2021419640
| VV |  | "vtok-kalova jama" 1,7*0,9 |  | 1.53 | [12 empty] | VV | 2 | 2 | True | 0 | ROZPOCET
| VV |  | "vytok" 2,7*2,5 |  | 6.75 | [12 empty] | VV | 2 | 2 | True | 0 | ROZPOCET
| D | 6 | Úpravy povrchov, podlahy, osadenie |  |  |  | 0 |  |  |  |  | 0 |  | 0.074393 |  | 0 | 1 | D | 1 |  |  |  | ROZPOCET | [6 empty] | 0
26 | K | 622661221.S | Náter betónu mosta epoxidový disperzný 2x ochranný nepružný OS-B | m2 | 2 |  | 0 |  |  | znížená |  | 0 | 0.00082 | 0.00164 | 0 | 0 | 4 | K | 2 |  |  |  | ROZPOCET | 0 | 0 | 0 | 0 | 0 | 2 | 0 | 4 | -253007410
| VV |  | " ochrana proti soliam - kalova jama čelo" 2,5*0,8 |  | 2 | [12 empty] | VV | 2 | 2 | True | 1 | ROZPOCET
27 | K | 622661327 | Náter betónu kotevno - adhézny | m2 | 1.738 |  | 0 |  |  | znížená |  | 0 | 0.00051 | 0.00088638 | 0 | 0 | 4 | K | 2 |  |  |  | ROZPOCET | 0 | 0 | 0 | 0 | 0 | 2 | 0 | 4 | 751291848
| VV |  | reprofil. - typ1 | [14 empty] | VV | 2 | 1 | True | 0 | ROZPOCET
| VV |  | "čelo priep." 1,8*0,8+0,8*0,5*2-3,14*0,4*0,4 |  | 1.738 | [12 empty] | VV | 2 | 2 | True | 0 | ROZPOCET
| VV |  | Súčet |  | 1.738 | [12 empty] | VV | 2 | 4 | True | 1 | ROZPOCET
28 | K | 627471152.S | Reprofilácia stien sanačnou maltou, 1 vrstva hr. 20 mm | m2 | 1.738 |  | 0 |  |  | znížená |  | 0 | 0.04135 | 0.071866 | 0 | 0 | 4 | K | 2 |  |  |  | ROZPOCET | 0 | 0 | 0 | 0 | 0 | 2 | 0 | 4 | -627638216
| VV |  | reprofil. - typ1 | [14 empty] | VV | 2 | 1 | True | 0 | ROZPOCET
| VV |  | "čelo priep." 1,8*0,8+0,8*0,5*2-3,14*0,4*0,4 |  | 1.738 | [12 empty] | VV | 2 | 2 | True | 0 | ROZPOCET
| VV |  | Súčet |  | 1.738 | [12 empty] | VV | 2 | 4 | True | 1 | ROZPOCET
| D | 8 | Rúrové vedenie |  |  |  | 0 |  |  |  |  | 0 |  | 0.0314 |  | 0 | 1 | D | 1 |  |  |  | ROZPOCET | [6 empty] | 0
29 | K | 899203111 | Osadenie liatinovej mreže vrátane rámu a koša na bahno hmotnosti jednotlivo nad 100 do 150 kg | ks | 1 |  | 0 |  |  | znížená |  | 0 | 0.0084 | 0.0084 | 0 | 0 | 4 | K | 2 |  |  |  | ROZPOCET | 0 | 0 | 0 | 0 | 0 | 2 | 0 | 4 | -1262323378
| VV |  | "vtokova jama" 1 |  | 1 | [12 empty] | VV | 2 | 2 | True | 0 | ROZPOCET
30 | M | 552425100301 | Mreža ocelová, s rámom s povrchovou úpravou | ks | 1 |  | 0 |  |  | znížená |  | 0 | 0.013 | 0.013 | 0 | 0 | 8 | M | 2 |  |  |  | ROZPOCET | 0 | 0 | 0 | 0 | 0 | 2 | 0 | 4 | 1273990203
31 | K | 899501111 | Stúpadlo do šachty liatinové vidlicové osadené pri murovaní a betónovaní | ks | 5 |  | 0 |  |  | znížená |  | 0 | 0.002 | 0.01 | 0 | 0 | 4 | K | 2 |  |  |  | ROZPOCET | 0 | 0 | 0 | 0 | 0 | 2 | 0 | 4 | 902615459
| VV |  | "vtokova jama" 5 |  | 5 | [12 empty] | VV | 2 | 2 | True | 0 | ROZPOCET
| D | 9 | Ostatné konštrukcie a práce-búranie |  |  |  | 0 |  |  |  |  | 0 |  | 10.9305 |  | 9.2802 | 1 | D | 1 |  |  |  | ROZPOCET | [6 empty] | 0
32 | K | 914112111.S | Tabuľka s označením evidenčného čísla mostu | ks | 1 |  | 0 |  |  | znížená |  | 0 | 0.07767 | 0.07767 | 0 | 0 | 4 | K | 2 |  |  |  | ROZPOCET | 0 | 0 | 0 | 0 | 0 | 2 | 0 | 4 | 419553985
33 | K | 919413116 | Vtoková nádržka z betónu prostého tr. C 30/37 priepustu z rúr do DN 800 | ks | 1 |  | 0 |  |  | znížená |  | 0 | 9.6985 | 9.6985 | 0 | 0 | 4 | K | 2 |  |  |  | ROZPOCET | 0 | 0 | 0 | 0 | 0 | 2 | 0 | 4 | -140806086
34 | K | 919514112.S | Zhotovenie priepustu z rúr železobetónových DN 600 | m | 0.75 |  | 0 |  |  | znížená |  | 0 | 0.90209 | 0.67657 | 0 | 0 | 4 | K | 2 |  |  |  | ROZPOCET | 0 | 0 | 0 | 0 | 0 | 2 | 0 | 4 | -1918855115
35 | M | 592210000800.S | Rúra železobetónová pre dažďové odpadné vody TZP 4-60, DN 600, dĺ. 1000 mm, zosilená | ks | 1 |  | 0 |  |  | znížená |  | 0 | 0.47 | 0.47 | 0 | 0 | 8 | M | 2 |  |  |  | ROZPOCET | 0 | 0 | 0 | 0 | 0 | 2 | 0 | 4 | -371442103
36 | K | 938902071.S | Očistenie povrchu betónových konštrukcií tlakovou vodou | m2 | 1.738 |  | 0 |  |  | znížená |  | 0 | 0 | 0 | 0 | 0 | 4 | K | 2 |  |  |  | ROZPOCET | 0 | 0 | 0 | 0 | 0 | 2 | 0 | 4 | -58843246
| VV |  | reprofil. - typ1 | [14 empty] | VV | 2 | 1 | True | 0 | ROZPOCET
| VV |  | "čelo priep." 1,8*0,8+0,5*0,8*2-3,14*0,4*0,4 |  | 1.738 | [12 empty] | VV | 2 | 2 | True | 0 | ROZPOCET
| VV |  | Súčet |  | 1.738 | [12 empty] | VV | 2 | 4 | True | 1 | ROZPOCET
37 | K | 938909404.S | Čistenie priekop spevnených ručne pri šírke dna nad 400 mm o objeme nánosu do 0,15 m3/m, -0,09730 t | m | 10 |  | 0 |  |  | znížená |  | 0 | 0 | 0 | 0.0973 | 0.973 | 4 | K | 2 |  |  |  | ROZPOCET | 0 | 0 | 0 | 0 | 0 | 2 | 0 | 4 | 1212981643
| VV |  | "vtok-pritok" 5,0*2 |  | 10 | [12 empty] | VV | 2 | 2 | True | 1 | ROZPOCET
38 | K | 938909712.S | Čistenie priepustov ručne priemeru nad 0,5 do 1,0 m, hrúbka nánosu do 25%, -0,05711 t | m | 13 |  | 0 |  |  | znížená |  | 0 | 0 | 0 | 0.05711 | 0.74243 | 4 | K | 2 |  |  |  | ROZPOCET | 0 | 0 | 0 | 0 | 0 | 2 | 0 | 4 | -1585970775
39 | K | 959941151 | Chemická kotva s kotevným svorníkom tesnená chemickou ampulkou do betónu, ŽB, kameňa, s vyvŕtaním otvoru M24/15/260 mm | ks | 2 |  | 0 |  |  | znížená |  | 0 | 0.00115 | 0.0023 | 0 | 0 | 4 | K | 2 |  |  |  | ROZPOCET | 0 | 0 | 0 | 0 | 0 | 2 | 0 | 4 | 1864811885
| VV |  | " kotvenie rimsy-vytok" 2 |  | 2 | [12 empty] | VV | 2 | 2 | True | 0 | ROZPOCET
| VV |  | Súčet |  | 2 | [12 empty] | VV | 2 | 4 | True | 1 | ROZPOCET
40 | K | 961051111.S | Búranie mostných základov, muriva a pilierov alebo nosných konštrukcií zo železobetónu, -2,40000t | m3 | 3.152 |  | 0 |  |  | znížená |  | 0 | 0.00173 | 0.005453 | 2.4 | 7.5648 | 4 | K | 2 |  |  |  | ROZPOCET | 0 | 0 | 0 | 0 | 0 | 2 | 0 | 4 | -2056728244
| VV |  | "vtokova jama" (1,4+1,9)*1,0*0,4+1,4*2,5*0,4 |  | 2.72 | [12 empty] | VV | 2 | 2 | True | 0 | ROZPOCET
| VV |  | "vytok rimsa" 1,8*0,8*0,3 |  | 0.432 | [12 empty] | VV | 2 | 2 | True | 0 | ROZPOCET
| VV |  | Súčet |  | 3.152 | [12 empty] | VV | 2 | 4 | True | 1 | ROZPOCET
41 | K | 979082113 | Vodorovná doprava sutiny, so zložením a hrubým urovnaním, na vzdialenosť do 1000 m | t | 7.565 |  | 0 |  |  | znížená |  | 0 | 0 | 0 | 0 | 0 | 4 | K | 2 |  |  |  | ROZPOCET | 0 | 0 | 0 | 0 | 0 | 2 | 0 | 4 | 1732758697
| VV |  | 3,152*2,4 |  | 7.565 | [12 empty] | VV | 2 | 2 | True | 0 | ROZPOCET
42 | K | 979082119 | Príplatok k cene za každých ďalších i začatých 1000 m nad 1000 m pre vodorovnú dopravu sutiny | t | 143.735 |  | 0 |  |  | znížená |  | 0 | 0 | 0 | 0 | 0 | 4 | K | 2 |  |  |  | ROZPOCET | 0 | 0 | 0 | 0 | 0 | 2 | 0 | 4 | -1205021497
| VV |  | 7,565*19 |  | 143.735 | [12 empty] | VV | 2 | 2 | True | 0 | ROZPOCET
43 | K | 979082213.S | Vodorovná doprava sutiny so zložením a hrubým urovnaním na vzdialenosť do 1 km | t | 1.711 |  | 0 |  |  | znížená |  | 0 | 0 | 0 | 0 | 0 | 4 | K | 2 |  |  |  | ROZPOCET | 0 | 0 | 0 | 0 | 0 | 2 | 0 | 4 | 1727708955
| VV |  | "čist. priekopy" 10*0,097 |  | 0.97 | [12 empty] | VV | 2 | 2 | True | 0 | ROZPOCET
| VV |  | "čist. priepustu" 13*0,057 |  | 0.741 | [12 empty] | VV | 2 | 2 | True | 0 | ROZPOCET
| VV |  | Súčet |  | 1.711 | [12 empty] | VV | 2 | 4 | True | 1 | ROZPOCET
44 | K | 979082219.S | Príplatok k cene za každý ďalší aj začatý 1 km nad 1 km pre vodorovnú dopravu sutiny | t | 15.399 |  | 0 |  |  | znížená |  | 0 | 0 | 0 | 0 | 0 | 4 | K | 2 |  |  |  | ROZPOCET | 0 | 0 | 0 | 0 | 0 | 2 | 0 | 4 | -935004462
| VV |  | 1,711*9 |  | 15.399 | [12 empty] | VV | 2 | 2 | True | 1 | ROZPOCET
45 | K | 979089012.S | Poplatok za skladovanie - betón, tehly, dlaždice (17 01) ostatné | t | 7.565 |  | 0 |  |  | znížená |  | 0 | 0 | 0 | 0 | 0 | 4 | K | 2 |  |  |  | ROZPOCET | 0 | 0 | 0 | 0 | 0 | 2 | 0 | 4 | -744191340
| VV |  | "bet" 7,565 |  | 7.565 | [12 empty] | VV | 2 | 2 | True | 1 | ROZPOCET
| D | 99 | Presun hmôt HSV |  |  |  | 0 |  |  |  |  | 0 |  | 0 |  | 0 | 1 | D | 1 |  |  |  | ROZPOCET | [6 empty] | 0
46 | K | 998225311.S | Presun hmôt pre opravy a údržbu komunikácií a letísk s krytom asfaltovým alebo betónovým | t | 25.964 |  | 0 |  |  | znížená |  | 0 | 0 | 0 | 0 | 0 | 4 | K | 2 |  |  |  | ROZPOCET | 0 | 0 | 0 | 0 | 0 | 2 | 0 | 4 | -887276941
| D | PSV | Práce a dodávky PSV |  |  |  | 0 |  |  |  |  | 0 |  | 0.079967 |  | 0 | 2 | D | 0 |  |  |  | ROZPOCET | [6 empty] | 0
| D | 711 | Izolácie proti vode a vlhkosti |  |  |  | 0 |  |  |  |  | 0 |  | 0.079967 |  | 0 | 2 | D | 1 |  |  |  | ROZPOCET | [6 empty] | 0
47 | K | 711511201.S | Zhotovenie izolácie potrubí, stôk a šachiet za studena asfaltovým lakom penetračným | m2 | 17.32 |  | 0 |  |  | znížená |  | 0 | 0 | 0 | 0 | 0 | 16 | K | 2 |  |  |  | ROZPOCET | 0 | 0 | 0 | 0 | 0 | 2 | 0 | 16 | -740761779
| VV |  | "vtokova jama" (2,7+1,63)*2*2,0 |  | 17.32 | [12 empty] | VV | 2 | 2 | True | 0 | ROZPOCET
| VV |  | Súčet |  | 17.32 | [12 empty] | VV | 2 | 4 | True | 1 | ROZPOCET
48 | M | 246170000900.S | Lak asfaltový penetračný | t | 0.006 |  | 0 |  |  | znížená |  | 0 | 1 | 0.006 | 0 | 0 | 32 | M | 2 |  |  |  | ROZPOCET | 0 | 0 | 0 | 0 | 0 | 2 | 0 | 16 | -1953964690
| VV |  | 17,32*0,00035 'Prepočítané koeficientom množstva |  | 0.006 | [12 empty] | VV | 2 | 2 | False | 1 | ROZPOCET
49 | K | 711521141.S | Zhotovenie izolácie potrubí, stôk a šachiet za tepla asfaltovým náterom | m2 | 34.64 |  | 0 |  |  | znížená |  | 0 | 0.00023 | 0.0079672 | 0 | 0 | 16 | K | 2 |  |  |  | ROZPOCET | 0 | 0 | 0 | 0 | 0 | 2 | 0 | 16 | -249639903
| VV |  | 17,32*2 |  | 34.64 | [12 empty] | VV | 2 | 2 | True | 1 | ROZPOCET
50 | M | 111610000700.S | Asfalt izolačný v bubnoch | t | 0.066 |  | 0 |  |  | znížená |  | 0 | 1 | 0.066 | 0 | 0 | 32 | M | 2 |  |  |  | ROZPOCET | 0 | 0 | 0 | 0 | 0 | 2 | 0 | 16 | -1121838077
| VV |  | 34,64*0,0019 'Prepočítané koeficientom množstva |  | 0.066 | [12 empty] | VV | 2 | 2 | False | 1 | ROZPOCET
51 | K | 998711101.S | Presun hmôt pre izoláciu proti vode v objektoch výšky do 6 m | t | 0.08 |  | 0 |  |  | znížená |  | 0 | 0 | 0 | 0 | 0 | 16 | K | 2 |  |  |  | ROZPOCET | 0 | 0 | 0 | 0 | 0 | 2 | 0 | 16 | -1350937032

## 01062 - Priepust č.2 v km...
{9c0200bc-9572-4b4d-bccf-a32b88ef1a44}
0
| KRYCÍ LIST ROZPOČTU | [7 empty] | v --- nižšie sa nachádzajú doplnkové a pomocné údaje k zostavám --- v | [8 empty] | False
Stavba:
Rekonštrukcia cesty a mostov II/591 Banská Bystrica - hr. okr. BB/ZV - Zvolenská Slatina , I. etapa
Objekt:
101-00 - 101-00 Cesta II/591, úsek 1.1 a 1.2
Časť:
101-006 - Rekonštrukcia priepustov
Úroveň 3:
01062 - Priepust č.2 v km 1,763 - P18859
| JKSO: |  |  |  |  | KS:
| Miesto: |  | k. ú. Banská Bystrica |  |  | Dátum: | 11. 8. 2021
| Objednávateľ: |  |  |  |  | IČO:
|  | BANSKOBYSTRICKÝ SAMOSPRÁVNY KRAJ |  |  |  | IČ DPH:
| Zhotoviteľ: |  |  |  |  | IČO: | Vyplň údaj
|  | Vyplň údaj |  |  |  | IČ DPH: | Vyplň údaj
| Projektant: |  |  |  |  | IČO: | 17085501
|  | ISPO spol.s r.o. , Prešov |  |  |  | IČ DPH:
| Spracovateľ: |  |  |  |  | IČO:
|  | Macura M. |  |  |  | IČ DPH:
Poznámka:
| Cena bez DPH | [5 empty] | 0
|  |  | Základ dane |  |  | Sadzba dane | Výška dane
| DPH | základná | 0 |  |  | 20% | 0
|  | znížená | 0 |  |  | 20% | 0
|  | zákl. prenesená | 0 |  |  | 20% | 0
|  | zníž. prenesená | 0 |  |  | 20% | 0
|  | nulová | 0 |  |  | 0% | 0
| Cena s DPH |  |  | v | EUR |  | 0
| Projektant |  |  | Spracovateľ
| Dátum a podpis: |  | Pečiatka | Dátum a podpis: |  |  | Pečiatka
| Objednávateľ |  |  | Zhotoviteľ
| Dátum a podpis: |  | Pečiatka | Dátum a podpis: |  |  | Pečiatka
REKAPITULÁCIA ROZPOČTU
Stavba:
Rekonštrukcia cesty a mostov II/591 Banská Bystrica - hr. okr. BB/ZV - Zvolenská Slatina , I. etapa
Objekt:
101-00 - 101-00 Cesta II/591, úsek 1.1 a 1.2
Časť:
101-006 - Rekonštrukcia priepustov
Úroveň 3:
01062 - Priepust č.2 v km 1,763 - P18859
Miesto: |  |  | k. ú. Banská Bystrica |  |  | Dátum: | 11. 8. 2021
Objednávateľ: |  |  | BANSKOBYSTRICKÝ SAMOSPRÁVNY KRAJ |  |  | Projektant: | ISPO spol.s r.o. , Prešov
Zhotoviteľ: |  |  | Vyplň údaj |  |  | Spracovateľ: | Macura M.
Kód dielu - Popis | [6 empty] | Cena celkom [EUR]
Náklady z rozpočtu | [6 empty] | 0 | [11 empty] | -1
| HSV - Práce a dodávky HSV | [5 empty] | 0
| 1 - Zemné práce | [5 empty] | 0
| 3 - Zvislé a kompletné konštrukcie | [5 empty] | 0
| 4 - Vodorovné konštrukcie | [5 empty] | 0
| 6 - Úpravy povrchov, podlahy, osadenie | [5 empty] | 0
| 8 - Rúrové vedenie | [5 empty] | 0
| 9 - Ostatné konštrukcie a práce-búranie | [5 empty] | 0
| 99 - Presun hmôt HSV | [5 empty] | 0
| PSV - Práce a dodávky PSV | [5 empty] | 0
| 711 - Izolácie proti vode a vlhkosti | [5 empty] | 0
ROZPOČET
Stavba:
Rekonštrukcia cesty a mostov II/591 Banská Bystrica - hr. okr. BB/ZV - Zvolenská Slatina , I. etapa
Objekt:
101-00 - 101-00 Cesta II/591, úsek 1.1 a 1.2
Časť:
101-006 - Rekonštrukcia priepustov
Úroveň 3:
01062 - Priepust č.2 v km 1,763 - P18859
Miesto: |  |  | k. ú. Banská Bystrica |  |  | Dátum: | 11. 8. 2021
Objednávateľ: |  |  | BANSKOBYSTRICKÝ SAMOSPRÁVNY KRAJ |  |  | Projektant: | ISPO spol.s r.o. , Prešov
Zhotoviteľ: |  |  | Vyplň údaj |  |  | Spracovateľ: | Macura M.
PČ | Typ | Kód | Popis | MJ | Množstvo | J.cena [EUR] | Cena celkom [EUR] | Cenová sústava |  | DPH | J. Nh [h] | Nh celkom [h] | J. hmotnosť [t] | Hmotnosť celkom [t] | J. suť [t] | Suť Celkom [t]
Náklady z rozpočtu | [6 empty] | 0 |  |  |  |  | 0 |  | 34.6443 |  | 16.8412 |  | D | -1 | [10 empty] | 0
| D | HSV | Práce a dodávky HSV |  |  |  | 0 |  |  |  |  | 0 |  | 34.5654 |  | 16.8412 | 1 | D | 0 |  |  |  | ROZPOCET | [6 empty] | 0
| D | 1 | Zemné práce |  |  |  | 0 |  |  |  |  | 0 |  | 0 |  | 0 | 1 | D | 1 |  |  |  | ROZPOCET | [6 empty] | 0
1 | K | 111201101.S | Odstránenie krovín a stromov s koreňom s priemerom kmeňa do 100 mm, do 1000 m2 | m2 | 30 |  | 0 |  |  | znížená |  | 0 | 0 | 0 | 0 | 0 | 4 | K | 2 |  |  |  | ROZPOCET | 0 | 0 | 0 | 0 | 0 | 2 | 0 | 4 | -628623996
| VV |  | "vytok" 30,0 |  | 30 | [12 empty] | VV | 2 | 2 | True | 1 | ROZPOCET
2 | K | 132201101.S | Výkop ryhy do šírky 600 mm v horn.3 do 100 m3 | m3 | 0.9 |  | 0 |  |  | znížená |  | 0 | 0 | 0 | 0 | 0 | 4 | K | 2 |  |  |  | ROZPOCET | 0 | 0 | 0 | 0 | 0 | 2 | 0 | 4 | 1615780659
| VV |  | "zaistov. prah-vytok" 4,0*0,75*0,3 |  | 0.9 | [12 empty] | VV | 2 | 2 | True | 1 | ROZPOCET
3 | K | 132201109.S | Príplatok k cene za lepivosť pri hĺbení rýh šírky do 600 mm zapažených i nezapažených s urovnaním dna v hornine 3 | m3 | 0.27 |  | 0 |  |  | znížená |  | 0 | 0 | 0 | 0 | 0 | 4 | K | 2 |  |  |  | ROZPOCET | 0 | 0 | 0 | 0 | 0 | 2 | 0 | 4 | 1226680566
| VV |  | 0,9 |  | 0.9 | [12 empty] | VV | 2 | 2 | True | 1 | ROZPOCET
| VV |  | 0,9*0,3 'Prepočítané koeficientom množstva |  | 0.27 | [12 empty] | VV | 2 | 2 | False | 1 | ROZPOCET
4 | K | 132201201.S | Výkop ryhy šírky 600-2000mm horn.3 do 100m3 | m3 | 20.34 |  | 0 |  |  | znížená |  | 0 | 0 | 0 | 0 | 0 | 4 | K | 2 |  |  |  | ROZPOCET | 0 | 0 | 0 | 0 | 0 | 2 | 0 | 4 | 1799225911
| VV |  | "vytok" 5,0*3,0*0,3 |  | 4.5 | [12 empty] | VV | 2 | 2 | True | 0 | ROZPOCET
| VV |  | "vtokova jama" 3,4*3,6*2,0-2,7*1,6*2,0 |  | 15.84 | [12 empty] | VV | 2 | 2 | True | 0 | ROZPOCET
| VV |  | Súčet |  | 20.34 | [12 empty] | VV | 2 | 4 | True | 1 | ROZPOCET
5 | K | 132201209.S | Príplatok k cenám za lepivosť pri hĺbení rýh š. nad 600 do 2 000 mm zapaž. i nezapažených, s urovnaním dna v hornine 3 | m3 | 6.102 |  | 0 |  |  | znížená |  | 0 | 0 | 0 | 0 | 0 | 4 | K | 2 |  |  |  | ROZPOCET | 0 | 0 | 0 | 0 | 0 | 2 | 0 | 4 | 23227804
| VV |  | 20,34 |  | 20.34 | [12 empty] | VV | 2 | 2 | True | 1 | ROZPOCET
| VV |  | 20,34*0,3 'Prepočítané koeficientom množstva |  | 6.102 | [12 empty] | VV | 2 | 2 | False | 1 | ROZPOCET
6 | K | 162501102.S | Vodorovné premiestnenie výkopku po spevnenej ceste z horniny tr.1-4, do 100 m3 na vzdialenosť do 3000 m | m3 | 5.26 |  | 0 |  |  | znížená |  | 0 | 0 | 0 | 0 | 0 | 4 | K | 2 |  |  |  | ROZPOCET | 0 | 0 | 0 | 0 | 0 | 2 | 0 | 4 | -290554401
| VV |  | 0,9+20,34-15,98 |  | 5.26 | [12 empty] | VV | 2 | 2 | True | 1 | ROZPOCET
7 | K | 162501105.S | Vodorovné premiestnenie výkopku po spevnenej ceste z horniny tr.1-4, do 100 m3, príplatok k cene za každých ďalšich a začatých 1000 m | m3 | 36.82 |  | 0 |  |  | znížená |  | 0 | 0 | 0 | 0 | 0 | 4 | K | 2 |  |  |  | ROZPOCET | 0 | 0 | 0 | 0 | 0 | 2 | 0 | 4 | -2088333301
| VV |  | 5,26*7 |  | 36.82 | [12 empty] | VV | 2 | 2 | True | 1 | ROZPOCET
8 | K | 171201201.S | Uloženie sypaniny na skládky do 100 m3 | m3 | 5.26 |  | 0 |  |  | znížená |  | 0 | 0 | 0 | 0 | 0 | 4 | K | 2 |  |  |  | ROZPOCET | 0 | 0 | 0 | 0 | 0 | 2 | 0 | 4 | 656593902
9 | K | 171209002.S | Poplatok za skladovanie - zemina a kamenivo (17 05) ostatné | t | 9.382 |  | 0 |  |  | znížená |  | 0 | 0 | 0 | 0 | 0 | 4 | K | 2 |  |  |  | ROZPOCET | 0 | 0 | 0 | 0 | 0 | 2 | 0 | 4 | -1718877430
| VV |  | "zemina" 5,26*1,5 |  | 7.89 | [12 empty] | VV | 2 | 2 | True | 0 | ROZPOCET
| VV |  | "čist. priekopy" 10*0,097 |  | 0.97 | [12 empty] | VV | 2 | 2 | True | 0 | ROZPOCET
| VV |  | "čist. priep." 9,15*0,057 |  | 0.522 | [12 empty] | VV | 2 | 2 | True | 0 | ROZPOCET
| VV |  | Súčet |  | 9.382 | [12 empty] | VV | 2 | 4 | True | 1 | ROZPOCET
10 | K | 174101001 | Zásyp sypaninou so zhutnením jám, šachiet, rýh, zárezov alebo okolo objektov do 100 m3 | m3 | 15.98 |  | 0 |  |  | znížená |  | 0 | 0 | 0 | 0 | 0 | 4 | K | 2 |  |  |  | ROZPOCET | 0 | 0 | 0 | 0 | 0 | 2 | 0 | 4 | -514216636
| VV |  | "vtokova jama" 3,4*3,6*2,0-1,7*2,5*2,0 |  | 15.98 | [12 empty] | VV | 2 | 2 | True | 0 | ROZPOCET
| VV |  | Súčet |  | 15.98 | [12 empty] | VV | 2 | 4 | True | 1 | ROZPOCET
| D | 3 | Zvislé a kompletné konštrukcie |  |  |  | 0 |  |  |  |  | 0 |  | 4.6515 |  | 0 | 1 | D | 1 |  |  |  | ROZPOCET | [6 empty] | 0
11 | K | 317321119.S | Mostové rímsy z betónu železového triedy C 35/45 | m3 | 0.933 |  | 0 |  |  | znížená |  | 0 | 2.3855 | 2.2257 | 0 | 0 | 4 | K | 2 |  |  |  | ROZPOCET | 0 | 0 | 0 | 0 | 0 | 2 | 0 | 4 | 1743337903
| VV |  | "priep.-vytok" 4,4*0,8*0,265 |  | 0.933 | [12 empty] | VV | 2 | 2 | True | 0 | ROZPOCET
| VV |  | Súčet |  | 0.933 | [12 empty] | VV | 2 | 4 | True | 1 | ROZPOCET
12 | K | 317353121.S | Debnenie mostných ríms všetkých tvarov - zhotovenie | m2 | 3.196 |  | 0 |  |  | znížená |  | 0 | 0.03835 | 0.12257 | 0 | 0 | 4 | K | 2 |  |  |  | ROZPOCET | 0 | 0 | 0 | 0 | 0 | 2 | 0 | 4 | -1286109930
| VV |  | 4,4*0,265*2+4,4*0,1+0,8*0,265*2 |  | 3.196 | [12 empty] | VV | 2 | 2 | True | 0 | ROZPOCET
| VV |  | Súčet |  | 3.196 | [12 empty] | VV | 2 | 4 | True | 1 | ROZPOCET
13 | K | 317353221.S | Debnenie mostových ríms všetkých tvarov - odstránenie | m2 | 3.196 |  | 0 |  |  | znížená |  | 0 | 1e-05 | 3.196e-05 | 0 | 0 | 4 | K | 2 |  |  |  | ROZPOCET | 0 | 0 | 0 | 0 | 0 | 2 | 0 | 4 | 787452880
14 | K | 317361216.S | Výstuž mostných ríms z betonárskej ocele B500 (10505) | t | 0.155 |  | 0 |  |  | znížená |  | 0 | 1.037 | 0.16074 | 0 | 0 | 4 | K | 2 |  |  |  | ROZPOCET | 0 | 0 | 0 | 0 | 0 | 2 | 0 | 4 | -1785105530
| VV |  | 4,4*35,2*0,001 |  | 0.155 | [12 empty] | VV | 2 | 2 | True | 0 | ROZPOCET
| VV |  | Súčet |  | 0.155 | [12 empty] | VV | 2 | 4 | True | 1 | ROZPOCET
15 | M | 553100010 | Kotevný materiál rímsy | kg | 25 |  | 0 |  |  | znížená |  | 0 | 0 | 0 | 0 | 0 | 8 | M | 2 |  |  |  | ROZPOCET | 0 | 0 | 0 | 0 | 0 | 2 | 0 | 4 | -916992318
| VV |  | "priep. " 5*5,0 |  | 25 | [12 empty] | VV | 2 | 2 | True | 0 | ROZPOCET
| VV |  | Súčet |  | 25 | [12 empty] | VV | 2 | 4 | True | 1 | ROZPOCET
16 | K | 334313118.S | Mostné opory z betónu prostého tr. C 30/37 | m3 | 0.88 |  | 0 |  |  | znížená |  | 0 | 2.3226 | 2.0439 | 0 | 0 | 4 | K | 2 |  |  |  | ROZPOCET | 0 | 0 | 0 | 0 | 0 | 2 | 0 | 4 | -444218789
| VV |  | "nadbetonavka-čelo priep." 4,4*0,2*1,0 |  | 0.88 | [12 empty] | VV | 2 | 2 | True | 0 | ROZPOCET
| VV |  | Súčet |  | 0.88 | [12 empty] | VV | 2 | 4 | True | 1 | ROZPOCET
17 | K | 334351112.S | Debnenie mostných konštrukcií-opôr výšky do 20 m, zhotovenie | m2 | 3.24 |  | 0 |  |  | znížená |  | 0 | 0.00346 | 0.01121 | 0 | 0 | 4 | K | 2 |  |  |  | ROZPOCET | 0 | 0 | 0 | 0 | 0 | 2 | 0 | 4 | 1169835994
| VV |  | "vytok-čelo" 4,4*0,30*2+1,0*0,3*2 |  | 3.24 | [12 empty] | VV | 2 | 2 | True | 0 | ROZPOCET
| VV |  | Súčet |  | 3.24 | [12 empty] | VV | 2 | 4 | True | 1 | ROZPOCET
18 | K | 334351212.S | Debnenie mostných konštrukcií-opôr výšky do 20 m, odstránenie | m2 | 3.24 |  | 0 |  |  | znížená |  | 0 | 5e-05 | 0.000162 | 0 | 0 | 4 | K | 2 |  |  |  | ROZPOCET | 0 | 0 | 0 | 0 | 0 | 2 | 0 | 4 | 250145389
19 | K | 348171111 | Osadenie zábradlia oceľového na moste vrátane spojenia dielcov hmotnosti do 100 kg/m | m | 4.4 |  | 0 |  |  | znížená |  | 0 | 0.00282 | 0.012408 | 0 | 0 | 4 | K | 2 |  |  |  | ROZPOCET | 0 | 0 | 0 | 0 | 0 | 2 | 0 | 4 | -2124294030
| VV |  | "vytok" 4,4 |  | 4.4 | [12 empty] | VV | 2 | 2 | True | 0 | ROZPOCET
| VV |  | Súčet |  | 4.4 | [12 empty] | VV | 2 | 4 | False | 1 | ROZPOCET
20 | M | 5534660001 | Zábradlie oceľové trojmadlové vč. povrchovej úpravy | m | 4.4 |  | 0 |  |  | znížená |  | 0 | 0.017 | 0.0748 | 0 | 0 | 8 | M | 2 |  |  |  | ROZPOCET | 0 | 0 | 0 | 0 | 0 | 2 | 0 | 4 | 1735460119
21 | M | 5531000001 | Kotevný materiál zabradlia | kg | 9.42 |  | 0 |  |  | znížená |  | 0 | 0 | 0 | 0 | 0 | 8 | M | 2 |  |  |  | ROZPOCET | 0 | 0 | 0 | 0 | 0 | 2 | 0 | 4 | 1154736872
| VV |  | "stlpiky" 3*3,14 |  | 9.42 | [12 empty] | VV | 2 | 2 | True | 1 | ROZPOCET
| D | 4 | Vodorovné konštrukcie |  |  |  | 0 |  |  |  |  | 0 |  | 18.59 |  | 0 | 1 | D | 1 |  |  |  | ROZPOCET | [6 empty] | 0
22 | K | 451311711.S | Podklad pod dlažbu z prostého betónu vodostavebného C 25/30 vo vrstve hr. do 100 mm | m2 | 12.33 |  | 0 |  |  | znížená |  | 0 | 0.23367 | 2.8812 | 0 | 0 | 4 | K | 2 |  |  |  | ROZPOCET | 0 | 0 | 0 | 0 | 0 | 2 | 0 | 4 | -800947030
| VV |  | "vtok-kalova jama" 1,7*0,9 |  | 1.53 | [12 empty] | VV | 2 | 2 | True | 0 | ROZPOCET
| VV |  | "vytok" 2,7*4,0 |  | 10.8 | [12 empty] | VV | 2 | 2 | True | 0 | ROZPOCET
23 | K | 451541111 | Lôžko pod potrubie, stoky a drobné objekty, v otvorenom výkope zo štrkodrvy 0-32 mm | m3 | 0.18 |  | 0 |  |  | znížená |  | 0 | 1.7034 | 0.30661 | 0 | 0 | 4 | K | 2 |  |  |  | ROZPOCET | 0 | 0 | 0 | 0 | 0 | 2 | 0 | 4 | 268063310
| VV |  | "zaistov. prah" 4,0*0,3*0,15 |  | 0.18 | [12 empty] | VV | 2 | 2 | True | 0 | ROZPOCET
24 | K | 451571222.S | Podklad pre dlažbu zo štrkopiesku, hr. nad 100 do 150 mm | m2 | 10.8 |  | 0 |  |  | znížená |  | 0 | 0.3006 | 3.2465 | 0 | 0 | 4 | K | 2 |  |  |  | ROZPOCET | 0 | 0 | 0 | 0 | 0 | 2 | 0 | 4 | -1538370729
| VV |  | "vytok" 2,7*4,0 |  | 10.8 | [12 empty] | VV | 2 | 2 | True | 1 | ROZPOCET
25 | K | 452311141 | Dosky, bloky, sedlá z betónu v otvorenom výkope tr. C 16/20 | m3 | 0.588 |  | 0 |  |  | znížená |  | 0 | 2.1923 | 1.2891 | 0 | 0 | 4 | K | 2 |  |  |  | ROZPOCET | 0 | 0 | 0 | 0 | 0 | 2 | 0 | 4 | -1838397622
| VV |  | "pod vtokovu jamu" 2,8*2,1*0,1 |  | 0.588 | [12 empty] | VV | 2 | 2 | True | 1 | ROZPOCET
26 | K | 452318510.S | Zaisťovací prah z betónu prostého vodostavebného melioračných kanálov s pätkami alebo bez pätiek | m3 | 0.72 |  | 0 |  |  | znížená |  | 0 | 2.2632 | 1.6295 | 0 | 0 | 4 | K | 2 |  |  |  | ROZPOCET | 0 | 0 | 0 | 0 | 0 | 2 | 0 | 4 | 235408928
| VV |  | "zaistov. prah" 4,0*0,6*0,3 |  | 0.72 | [12 empty] | VV | 2 | 2 | True | 1 | ROZPOCET
27 | K | 452471101.S | Podkladová vrstva z modifikovanej malty cementovej - prvá vrstva hr. do 10 mm | m2 | 0.12 |  | 0 |  |  | znížená |  | 0 | 0.02266 | 0.0027192 | 0 | 0 | 4 | K | 2 |  |  |  | ROZPOCET | 0 | 0 | 0 | 0 | 0 | 2 | 0 | 4 | -1044983587
| VV |  | " pod kotviace platne - zábradlie" 0,2*0,2*3 |  | 0.12 | [12 empty] | VV | 2 | 2 | True | 0 | ROZPOCET
28 | K | 465511511.S | Dlažba kladená do malty s vyplnením škár maltou MC 10 a s vyškárovaním maltou MCS do 20 m2, hr. 200 mm | m2 | 12.33 |  | 0 |  |  | znížená |  | 0 | 0.74894 | 9.2344 | 0 | 0 | 4 | K | 2 |  |  |  | ROZPOCET | 0 | 0 | 0 | 0 | 0 | 2 | 0 | 4 | 2021419640
| VV |  | "vtok-kalova jama" 1,7*0,9 |  | 1.53 | [12 empty] | VV | 2 | 2 | True | 0 | ROZPOCET
| VV |  | "vytok" 2,7*4,0 |  | 10.8 | [12 empty] | VV | 2 | 2 | True | 0 | ROZPOCET
| D | 6 | Úpravy povrchov, podlahy, osadenie |  |  |  | 0 |  |  |  |  | 0 |  | 0.34853 |  | 0 | 1 | D | 1 |  |  |  | ROZPOCET | [6 empty] | 0
29 | K | 622661221.S | Náter betónu mosta epoxidový disperzný 2x ochranný nepružný OS-B | m2 | 5.52 |  | 0 |  |  | znížená |  | 0 | 0.00082 | 0.0045264 | 0 | 0 | 4 | K | 2 |  |  |  | ROZPOCET | 0 | 0 | 0 | 0 | 0 | 2 | 0 | 4 | -253007410
| VV |  | " ochrana proti soliam - rimsa+kalova jama čelo" 4,4*0,8+2,5*0,8 |  | 5.52 | [12 empty] | VV | 2 | 2 | True | 1 | ROZPOCET
30 | K | 622661327 | Náter betónu kotevno - adhézny | m2 | 8.218 |  | 0 |  |  | znížená |  | 0 | 0.00051 | 0.0041912 | 0 | 0 | 4 | K | 2 |  |  |  | ROZPOCET | 0 | 0 | 0 | 0 | 0 | 2 | 0 | 4 | 751291848
| VV |  | reprofil. - typ1 | [14 empty] | VV | 2 | 1 | True | 0 | ROZPOCET
| VV |  | "čelo priep." 4,4*1,8+0,8*0,5*2-3,14*0,4*0,4 |  | 8.218 | [12 empty] | VV | 2 | 2 | True | 0 | ROZPOCET
| VV |  | Súčet |  | 8.218 | [12 empty] | VV | 2 | 4 | True | 1 | ROZPOCET
31 | K | 627471152.S | Reprofilácia stien sanačnou maltou, 1 vrstva hr. 20 mm | m2 | 8.218 |  | 0 |  |  | znížená |  | 0 | 0.04135 | 0.33981 | 0 | 0 | 4 | K | 2 |  |  |  | ROZPOCET | 0 | 0 | 0 | 0 | 0 | 2 | 0 | 4 | -627638216
| VV |  | reprofil. - typ1 | [14 empty] | VV | 2 | 1 | True | 0 | ROZPOCET
| VV |  | "čelo priep." 4,4*1,8+0,8*0,5*2-3,14*0,4*0,4 |  | 8.218 | [12 empty] | VV | 2 | 2 | True | 0 | ROZPOCET
| VV |  | Súčet |  | 8.218 | [12 empty] | VV | 2 | 4 | True | 1 | ROZPOCET
| D | 8 | Rúrové vedenie |  |  |  | 0 |  |  |  |  | 0 |  | 0.0314 |  | 0 | 1 | D | 1 |  |  |  | ROZPOCET | [6 empty] | 0
32 | K | 899203111 | Osadenie liatinovej mreže vrátane rámu a koša na bahno hmotnosti jednotlivo nad 100 do 150 kg | ks | 1 |  | 0 |  |  | znížená |  | 0 | 0.0084 | 0.0084 | 0 | 0 | 4 | K | 2 |  |  |  | ROZPOCET | 0 | 0 | 0 | 0 | 0 | 2 | 0 | 4 | -1262323378
| VV |  | "vtokova jama" 1 |  | 1 | [12 empty] | VV | 2 | 2 | True | 0 | ROZPOCET
33 | M | 552425100301 | Mreža ocelová, s rámom s povrchovou úpravou | ks | 1 |  | 0 |  |  | znížená |  | 0 | 0.013 | 0.013 | 0 | 0 | 8 | M | 2 |  |  |  | ROZPOCET | 0 | 0 | 0 | 0 | 0 | 2 | 0 | 4 | 1273990203
34 | K | 899501111 | Stúpadlo do šachty liatinové vidlicové osadené pri murovaní a betónovaní | ks | 5 |  | 0 |  |  | znížená |  | 0 | 0.002 | 0.01 | 0 | 0 | 4 | K | 2 |  |  |  | ROZPOCET | 0 | 0 | 0 | 0 | 0 | 2 | 0 | 4 | 902615459
| VV |  | "vtokova jama" 5 |  | 5 | [12 empty] | VV | 2 | 2 | True | 0 | ROZPOCET
| D | 9 | Ostatné konštrukcie a práce-búranie |  |  |  | 0 |  |  |  |  | 0 |  | 10.944 |  | 16.8412 | 1 | D | 1 |  |  |  | ROZPOCET | [6 empty] | 0
35 | K | 912293111.S | Osadenie a montáž smerového stĺpika z plastických hmôt na cestné zvodidlo | ks | 2 |  | 0 |  |  | znížená |  | 0 | 0.00025 | 0.0005 | 0 | 0 | 4 | K | 2 |  |  |  | ROZPOCET | 0 | 0 | 0 | 0 | 0 | 2 | 0 | 4 | -2060336516
36 | M | 404490000600.S | Zvodidlový stĺpik ZS - 300 mm, s kovovým držiakom, fólia III. triedy, so spojovacím materiálom | ks | 2 |  | 0 |  |  | znížená |  | 0 | 0.00085 | 0.0017 | 0 | 0 | 8 | M | 2 |  |  |  | ROZPOCET | 0 | 0 | 0 | 0 | 0 | 2 | 0 | 4 | 704108421
37 | K | 914112111.S | Tabuľka s označením evidenčného čísla mostu | ks | 1 |  | 0 |  |  | znížená |  | 0 | 0.07767 | 0.07767 | 0 | 0 | 4 | K | 2 |  |  |  | ROZPOCET | 0 | 0 | 0 | 0 | 0 | 2 | 0 | 4 | 419553985
38 | K | 915912211.S | Montáž dopravnej smerovej dosky základnej Z4 | ks | 1 |  | 0 |  |  | znížená |  | 0 | 0 | 0 | 0 | 0 | 4 | K | 2 |  |  |  | ROZPOCET | 0 | 0 | 0 | 0 | 0 | 2 | 0 | 4 | 1150812241
39 | M | 404450006000 | Zariadenie dopravné Z4a (Smerovacia doska), rozmer 330x1100 mm, obojstranná, plastová | ks | 1 |  | 0 |  |  | znížená |  | 0 | 0.0003 | 0.0003 | 0 | 0 | 8 | M | 2 |  |  |  | ROZPOCET | 0 | 0 | 0 | 0 | 0 | 2 | 0 | 4 | -644708931
| VV |  | 33,3333333333333*0,03 'Prepočítané koeficientom množstva |  | 1 | [12 empty] | VV | 2 | 2 | False | 1 | ROZPOCET
40 | K | 919413116 | Vtoková nádržka z betónu prostého tr. C 30/37 priepustu z rúr do DN 800 | ks | 1 |  | 0 |  |  | znížená |  | 0 | 9.6985 | 9.6985 | 0 | 0 | 4 | K | 2 |  |  |  | ROZPOCET | 0 | 0 | 0 | 0 | 0 | 2 | 0 | 4 | -140806086
41 | K | 919514112.S | Zhotovenie priepustu z rúr železobetónových DN 600 | m | 0.75 |  | 0 |  |  | znížená |  | 0 | 0.90209 | 0.67657 | 0 | 0 | 4 | K | 2 |  |  |  | ROZPOCET | 0 | 0 | 0 | 0 | 0 | 2 | 0 | 4 | -1918855115
42 | M | 592210000800.S | Rúra železobetónová pre dažďové odpadné vody TZP 4-60, DN 600, dĺ. 1000 mm, zosilená | ks | 1 |  | 0 |  |  | znížená |  | 0 | 0.47 | 0.47 | 0 | 0 | 8 | M | 2 |  |  |  | ROZPOCET | 0 | 0 | 0 | 0 | 0 | 2 | 0 | 4 | -371442103
43 | K | 938902071.S | Očistenie povrchu betónových konštrukcií tlakovou vodou | m2 | 8.218 |  | 0 |  |  | znížená |  | 0 | 0 | 0 | 0 | 0 | 4 | K | 2 |  |  |  | ROZPOCET | 0 | 0 | 0 | 0 | 0 | 2 | 0 | 4 | -58843246
| VV |  | reprofil. - typ1 | [14 empty] | VV | 2 | 1 | True | 0 | ROZPOCET
| VV |  | "čelo priep." 4,4*1,8+0,5*0,8*2-3,14*0,4*0,4 |  | 8.218 | [12 empty] | VV | 2 | 2 | True | 0 | ROZPOCET
| VV |  | Súčet |  | 8.218 | [12 empty] | VV | 2 | 4 | True | 1 | ROZPOCET
44 | K | 938909404.S | Čistenie priekop spevnených ručne pri šírke dna nad 400 mm o objeme nánosu do 0,15 m3/m, -0,09730 t | m | 10 |  | 0 |  |  | znížená |  | 0 | 0 | 0 | 0.0973 | 0.973 | 4 | K | 2 |  |  |  | ROZPOCET | 0 | 0 | 0 | 0 | 0 | 2 | 0 | 4 | 1212981643
| VV |  | "vtok-pritok" 5,0*2 |  | 10 | [12 empty] | VV | 2 | 2 | True | 1 | ROZPOCET
45 | K | 938909712.S | Čistenie priepustov ručne priemeru nad 0,5 do 1,0 m, hrúbka nánosu do 25%, -0,05711 t | m | 9.15 |  | 0 |  |  | znížená |  | 0 | 0 | 0 | 0.05711 | 0.52256 | 4 | K | 2 |  |  |  | ROZPOCET | 0 | 0 | 0 | 0 | 0 | 2 | 0 | 4 | -1585970775
46 | K | 959941122.S | Chemická kotva s kotevným svorníkom tesnená chemickou ampulkou do betónu, ŽB, kameňa, s vyvŕtaním otvoru M12/35/160 mm | ks | 12 |  | 0 |  |  | znížená |  | 0 | 0.00016 | 0.00192 | 0 | 0 | 4 | K | 2 |  |  |  | ROZPOCET | 0 | 0 | 0 | 0 | 0 | 2 | 0 | 4 | -1969150383
| VV |  | " kotvenie zábradlia-stlpiky" 3*4 |  | 12 | [12 empty] | VV | 2 | 2 | True | 0 | ROZPOCET
| VV |  | Súčet |  | 12 | [12 empty] | VV | 2 | 4 | True | 1 | ROZPOCET
47 | K | 959941151 | Chemická kotva s kotevným svorníkom tesnená chemickou ampulkou do betónu, ŽB, kameňa, s vyvŕtaním otvoru M24/15/260 mm | ks | 5 |  | 0 |  |  | znížená |  | 0 | 0.00115 | 0.00575 | 0 | 0 | 4 | K | 2 |  |  |  | ROZPOCET | 0 | 0 | 0 | 0 | 0 | 2 | 0 | 4 | 1864811885
| VV |  | " kotvenie rimsy-vytok" 5 |  | 5 | [12 empty] | VV | 2 | 2 | True | 0 | ROZPOCET
| VV |  | Súčet |  | 5 | [12 empty] | VV | 2 | 4 | True | 1 | ROZPOCET
48 | K | 961051111.S | Búranie mostných základov, muriva a pilierov alebo nosných konštrukcií zo železobetónu, -2,40000t | m3 | 6.394 |  | 0 |  |  | znížená |  | 0 | 0.00173 | 0.011062 | 2.4 | 15.3456 | 4 | K | 2 |  |  |  | ROZPOCET | 0 | 0 | 0 | 0 | 0 | 2 | 0 | 4 | -2056728244
| VV |  | "vtokova jama" (1,1+2,05)*2*1,5*0,4+1,9*2,05*0,4 |  | 5.338 | [12 empty] | VV | 2 | 2 | True | 0 | ROZPOCET
| VV |  | "rimsa" 4,4*0,8*0,3 |  | 1.056 | [12 empty] | VV | 2 | 2 | True | 0 | ROZPOCET
| VV |  | Súčet |  | 6.394 | [12 empty] | VV | 2 | 4 | True | 1 | ROZPOCET
49 | K | 979082113 | Vodorovná doprava sutiny, so zložením a hrubým urovnaním, na vzdialenosť do 1000 m | t | 15.346 |  | 0 |  |  | znížená |  | 0 | 0 | 0 | 0 | 0 | 4 | K | 2 |  |  |  | ROZPOCET | 0 | 0 | 0 | 0 | 0 | 2 | 0 | 4 | 1732758697
| VV |  | 6,394*2,4 |  | 15.346 | [12 empty] | VV | 2 | 2 | True | 0 | ROZPOCET
50 | K | 979082119 | Príplatok k cene za každých ďalších i začatých 1000 m nad 1000 m pre vodorovnú dopravu sutiny | t | 291.574 |  | 0 |  |  | znížená |  | 0 | 0 | 0 | 0 | 0 | 4 | K | 2 |  |  |  | ROZPOCET | 0 | 0 | 0 | 0 | 0 | 2 | 0 | 4 | -1205021497
| VV |  | 15,346*19 |  | 291.574 | [12 empty] | VV | 2 | 2 | True | 0 | ROZPOCET
51 | K | 979082213.S | Vodorovná doprava sutiny so zložením a hrubým urovnaním na vzdialenosť do 1 km | t | 1.711 |  | 0 |  |  | znížená |  | 0 | 0 | 0 | 0 | 0 | 4 | K | 2 |  |  |  | ROZPOCET | 0 | 0 | 0 | 0 | 0 | 2 | 0 | 4 | 1727708955
| VV |  | "čist. priekopy" 10*0,097 |  | 0.97 | [12 empty] | VV | 2 | 2 | True | 0 | ROZPOCET
| VV |  | "čist. priepustu" 13*0,057 |  | 0.741 | [12 empty] | VV | 2 | 2 | True | 0 | ROZPOCET
| VV |  | Súčet |  | 1.711 | [12 empty] | VV | 2 | 4 | True | 1 | ROZPOCET
52 | K | 979082219.S | Príplatok k cene za každý ďalší aj začatý 1 km nad 1 km pre vodorovnú dopravu sutiny | t | 15.399 |  | 0 |  |  | znížená |  | 0 | 0 | 0 | 0 | 0 | 4 | K | 2 |  |  |  | ROZPOCET | 0 | 0 | 0 | 0 | 0 | 2 | 0 | 4 | -935004462
| VV |  | 1,711*9 |  | 15.399 | [12 empty] | VV | 2 | 2 | True | 1 | ROZPOCET
53 | K | 979089012.S | Poplatok za skladovanie - betón, tehly, dlaždice (17 01) ostatné | t | 15.346 |  | 0 |  |  | znížená |  | 0 | 0 | 0 | 0 | 0 | 4 | K | 2 |  |  |  | ROZPOCET | 0 | 0 | 0 | 0 | 0 | 2 | 0 | 4 | -744191340
| VV |  | "bet" 6,394*2,4 |  | 15.346 | [12 empty] | VV | 2 | 2 | True | 1 | ROZPOCET
| D | 99 | Presun hmôt HSV |  |  |  | 0 |  |  |  |  | 0 |  | 0 |  | 0 | 1 | D | 1 |  |  |  | ROZPOCET | [6 empty] | 0
54 | K | 998225311.S | Presun hmôt pre opravy a údržbu komunikácií a letísk s krytom asfaltovým alebo betónovým | t | 34.565 |  | 0 |  |  | znížená |  | 0 | 0 | 0 | 0 | 0 | 4 | K | 2 |  |  |  | ROZPOCET | 0 | 0 | 0 | 0 | 0 | 2 | 0 | 4 | -887276941
| D | PSV | Práce a dodávky PSV |  |  |  | 0 |  |  |  |  | 0 |  | 0.078912 |  | 0 | 2 | D | 0 |  |  |  | ROZPOCET | [6 empty] | 0
| D | 711 | Izolácie proti vode a vlhkosti |  |  |  | 0 |  |  |  |  | 0 |  | 0.078912 |  | 0 | 2 | D | 1 |  |  |  | ROZPOCET | [6 empty] | 0
55 | K | 711511201.S | Zhotovenie izolácie potrubí, stôk a šachiet za studena asfaltovým lakom penetračným | m2 | 17.2 |  | 0 |  |  | znížená |  | 0 | 0 | 0 | 0 | 0 | 16 | K | 2 |  |  |  | ROZPOCET | 0 | 0 | 0 | 0 | 0 | 2 | 0 | 16 | -740761779
| VV |  | "vtokova jama" (2,5+1,8)*2*2,0 |  | 17.2 | [12 empty] | VV | 2 | 2 | True | 0 | ROZPOCET
| VV |  | Súčet |  | 17.2 | [12 empty] | VV | 2 | 4 | True | 1 | ROZPOCET
56 | M | 246170000900.S | Lak asfaltový penetračný | t | 0.006 |  | 0 |  |  | znížená |  | 0 | 1 | 0.006 | 0 | 0 | 32 | M | 2 |  |  |  | ROZPOCET | 0 | 0 | 0 | 0 | 0 | 2 | 0 | 16 | -1953964690
| VV |  | 17,2*0,00035 'Prepočítané koeficientom množstva |  | 0.006 | [12 empty] | VV | 2 | 2 | False | 1 | ROZPOCET
57 | K | 711521141.S | Zhotovenie izolácie potrubí, stôk a šachiet za tepla asfaltovým náterom | m2 | 34.4 |  | 0 |  |  | znížená |  | 0 | 0.00023 | 0.007912 | 0 | 0 | 16 | K | 2 |  |  |  | ROZPOCET | 0 | 0 | 0 | 0 | 0 | 2 | 0 | 16 | -249639903
| VV |  | 17,2*2 |  | 34.4 | [12 empty] | VV | 2 | 2 | True | 1 | ROZPOCET
58 | M | 111610000700.S | Asfalt izolačný v bubnoch | t | 0.065 |  | 0 |  |  | znížená |  | 0 | 1 | 0.065 | 0 | 0 | 32 | M | 2 |  |  |  | ROZPOCET | 0 | 0 | 0 | 0 | 0 | 2 | 0 | 16 | -1121838077
| VV |  | 34,4*0,0019 'Prepočítané koeficientom množstva |  | 0.065 | [12 empty] | VV | 2 | 2 | False | 1 | ROZPOCET
59 | K | 998711101.S | Presun hmôt pre izoláciu proti vode v objektoch výšky do 6 m | t | 0.079 |  | 0 |  |  | znížená |  | 0 | 0 | 0 | 0 | 0 | 16 | K | 2 |  |  |  | ROZPOCET | 0 | 0 | 0 | 0 | 0 | 2 | 0 | 16 | -1350937032

## 01063 - Priepust č.3 v km...
{4a153356-003f-4b1c-8a38-5aaafcec00fb}
0
| KRYCÍ LIST ROZPOČTU | [7 empty] | v --- nižšie sa nachádzajú doplnkové a pomocné údaje k zostavám --- v | [8 empty] | False
Stavba:
Rekonštrukcia cesty a mostov II/591 Banská Bystrica - hr. okr. BB/ZV - Zvolenská Slatina , I. etapa
Objekt:
101-00 - 101-00 Cesta II/591, úsek 1.1 a 1.2
Časť:
101-006 - Rekonštrukcia priepustov
Úroveň 3:
01063 - Priepust č.3 v km 1,853 - P18860
| JKSO: |  |  |  |  | KS:
| Miesto: |  | k. ú. Banská Bystrica |  |  | Dátum: | 11. 8. 2021
| Objednávateľ: |  |  |  |  | IČO:
|  | BANSKOBYSTRICKÝ SAMOSPRÁVNY KRAJ |  |  |  | IČ DPH:
| Zhotoviteľ: |  |  |  |  | IČO: | Vyplň údaj
|  | Vyplň údaj |  |  |  | IČ DPH: | Vyplň údaj
| Projektant: |  |  |  |  | IČO: | 17085501
|  | ISPO spol.s r.o. , Prešov |  |  |  | IČ DPH:
| Spracovateľ: |  |  |  |  | IČO:
|  | Macura M. |  |  |  | IČ DPH:
Poznámka:
| Cena bez DPH | [5 empty] | 0
|  |  | Základ dane |  |  | Sadzba dane | Výška dane
| DPH | základná | 0 |  |  | 20% | 0
|  | znížená | 0 |  |  | 20% | 0
|  | zákl. prenesená | 0 |  |  | 20% | 0
|  | zníž. prenesená | 0 |  |  | 20% | 0
|  | nulová | 0 |  |  | 0% | 0
| Cena s DPH |  |  | v | EUR |  | 0
| Projektant |  |  | Spracovateľ
| Dátum a podpis: |  | Pečiatka | Dátum a podpis: |  |  | Pečiatka
| Objednávateľ |  |  | Zhotoviteľ
| Dátum a podpis: |  | Pečiatka | Dátum a podpis: |  |  | Pečiatka
REKAPITULÁCIA ROZPOČTU
Stavba:
Rekonštrukcia cesty a mostov II/591 Banská Bystrica - hr. okr. BB/ZV - Zvolenská Slatina , I. etapa
Objekt:
101-00 - 101-00 Cesta II/591, úsek 1.1 a 1.2
Časť:
101-006 - Rekonštrukcia priepustov
Úroveň 3:
01063 - Priepust č.3 v km 1,853 - P18860
Miesto: |  |  | k. ú. Banská Bystrica |  |  | Dátum: | 11. 8. 2021
Objednávateľ: |  |  | BANSKOBYSTRICKÝ SAMOSPRÁVNY KRAJ |  |  | Projektant: | ISPO spol.s r.o. , Prešov
Zhotoviteľ: |  |  | Vyplň údaj |  |  | Spracovateľ: | Macura M.
Kód dielu - Popis | [6 empty] | Cena celkom [EUR]
Náklady z rozpočtu | [6 empty] | 0 | [11 empty] | -1
| HSV - Práce a dodávky HSV | [5 empty] | 0
| 1 - Zemné práce | [5 empty] | 0
| 3 - Zvislé a kompletné konštrukcie | [5 empty] | 0
| 4 - Vodorovné konštrukcie | [5 empty] | 0
| 6 - Úpravy povrchov, podlahy, osadenie | [5 empty] | 0
| 8 - Rúrové vedenie | [5 empty] | 0
| 9 - Ostatné konštrukcie a práce-búranie | [5 empty] | 0
| 99 - Presun hmôt HSV | [5 empty] | 0
| PSV - Práce a dodávky PSV | [5 empty] | 0
| 711 - Izolácie proti vode a vlhkosti | [5 empty] | 0
ROZPOČET
Stavba:
Rekonštrukcia cesty a mostov II/591 Banská Bystrica - hr. okr. BB/ZV - Zvolenská Slatina , I. etapa
Objekt:
101-00 - 101-00 Cesta II/591, úsek 1.1 a 1.2
Časť:
101-006 - Rekonštrukcia priepustov
Úroveň 3:
01063 - Priepust č.3 v km 1,853 - P18860
Miesto: |  |  | k. ú. Banská Bystrica |  |  | Dátum: | 11. 8. 2021
Objednávateľ: |  |  | BANSKOBYSTRICKÝ SAMOSPRÁVNY KRAJ |  |  | Projektant: | ISPO spol.s r.o. , Prešov
Zhotoviteľ: |  |  | Vyplň údaj |  |  | Spracovateľ: | Macura M.
PČ | Typ | Kód | Popis | MJ | Množstvo | J.cena [EUR] | Cena celkom [EUR] | Cenová sústava |  | DPH | J. Nh [h] | Nh celkom [h] | J. hmotnosť [t] | Hmotnosť celkom [t] | J. suť [t] | Suť Celkom [t]
Náklady z rozpočtu | [6 empty] | 0 |  |  |  |  | 0 |  | 24.8937 |  | 21.5199 |  | D | -1 | [10 empty] | 0
| D | HSV | Práce a dodávky HSV |  |  |  | 0 |  |  |  |  | 0 |  | 24.8037 |  | 21.5199 | 1 | D | 0 |  |  |  | ROZPOCET | [6 empty] | 0
| D | 1 | Zemné práce |  |  |  | 0 |  |  |  |  | 0 |  | 0 |  | 0 | 1 | D | 1 |  |  |  | ROZPOCET | [6 empty] | 0
1 | K | 111201101.S | Odstránenie krovín a stromov s koreňom s priemerom kmeňa do 100 mm, do 1000 m2 | m2 | 30 |  | 0 |  |  | znížená |  | 0 | 0 | 0 | 0 | 0 | 4 | K | 2 |  |  |  | ROZPOCET | 0 | 0 | 0 | 0 | 0 | 2 | 0 | 4 | -628623996
| VV |  | "vytok" 30,0 |  | 30 | [12 empty] | VV | 2 | 2 | True | 1 | ROZPOCET
2 | K | 132201101.S | Výkop ryhy do šírky 600 mm v horn.3 do 100 m3 | m3 | 0.45 |  | 0 |  |  | znížená |  | 0 | 0 | 0 | 0 | 0 | 4 | K | 2 |  |  |  | ROZPOCET | 0 | 0 | 0 | 0 | 0 | 2 | 0 | 4 | 1615780659
| VV |  | "zaistov. prah-vytok" 2,0*0,75*0,3 |  | 0.45 | [12 empty] | VV | 2 | 2 | True | 1 | ROZPOCET
3 | K | 132201109.S | Príplatok k cene za lepivosť pri hĺbení rýh šírky do 600 mm zapažených i nezapažených s urovnaním dna v hornine 3 | m3 | 0.135 |  | 0 |  |  | znížená |  | 0 | 0 | 0 | 0 | 0 | 4 | K | 2 |  |  |  | ROZPOCET | 0 | 0 | 0 | 0 | 0 | 2 | 0 | 4 | 1226680566
| VV |  | 0,45 |  | 0.45 | [12 empty] | VV | 2 | 2 | True | 1 | ROZPOCET
| VV |  | 0,45*0,3 'Prepočítané koeficientom množstva |  | 0.135 | [12 empty] | VV | 2 | 2 | False | 1 | ROZPOCET
4 | K | 132201201.S | Výkop ryhy šírky 600-2000mm horn.3 do 100m3 | m3 | 18.54 |  | 0 |  |  | znížená |  | 0 | 0 | 0 | 0 | 0 | 4 | K | 2 |  |  |  | ROZPOCET | 0 | 0 | 0 | 0 | 0 | 2 | 0 | 4 | 1799225911
| VV |  | "vytok" 5,0*3,0*0,3 |  | 4.5 | [12 empty] | VV | 2 | 2 | True | 0 | ROZPOCET
| VV |  | "vtokova jama" 3,4*3,6*2,0-2,9*1,8*2,0 |  | 14.04 | [12 empty] | VV | 2 | 2 | True | 0 | ROZPOCET
| VV |  | Súčet |  | 18.54 | [12 empty] | VV | 2 | 4 | True | 1 | ROZPOCET
5 | K | 132201209.S | Príplatok k cenám za lepivosť pri hĺbení rýh š. nad 600 do 2 000 mm zapaž. i nezapažených, s urovnaním dna v hornine 3 | m3 | 5.562 |  | 0 |  |  | znížená |  | 0 | 0 | 0 | 0 | 0 | 4 | K | 2 |  |  |  | ROZPOCET | 0 | 0 | 0 | 0 | 0 | 2 | 0 | 4 | 23227804
| VV |  | 18,54 |  | 18.54 | [12 empty] | VV | 2 | 2 | True | 1 | ROZPOCET
| VV |  | 18,54*0,3 'Prepočítané koeficientom množstva |  | 5.562 | [12 empty] | VV | 2 | 2 | False | 1 | ROZPOCET
6 | K | 162501102.S | Vodorovné premiestnenie výkopku po spevnenej ceste z horniny tr.1-4, do 100 m3 na vzdialenosť do 3000 m | m3 | 5.91 |  | 0 |  |  | znížená |  | 0 | 0 | 0 | 0 | 0 | 4 | K | 2 |  |  |  | ROZPOCET | 0 | 0 | 0 | 0 | 0 | 2 | 0 | 4 | -290554401
| VV |  | 0,45+18,54-13,08 |  | 5.91 | [12 empty] | VV | 2 | 2 | True | 1 | ROZPOCET
7 | K | 162501105.S | Vodorovné premiestnenie výkopku po spevnenej ceste z horniny tr.1-4, do 100 m3, príplatok k cene za každých ďalšich a začatých 1000 m | m3 | 41.37 |  | 0 |  |  | znížená |  | 0 | 0 | 0 | 0 | 0 | 4 | K | 2 |  |  |  | ROZPOCET | 0 | 0 | 0 | 0 | 0 | 2 | 0 | 4 | -2088333301
| VV |  | 5,91*7 |  | 41.37 | [12 empty] | VV | 2 | 2 | True | 1 | ROZPOCET
8 | K | 171201201.S | Uloženie sypaniny na skládky do 100 m3 | m3 | 5.91 |  | 0 |  |  | znížená |  | 0 | 0 | 0 | 0 | 0 | 4 | K | 2 |  |  |  | ROZPOCET | 0 | 0 | 0 | 0 | 0 | 2 | 0 | 4 | 656593902
9 | K | 171209002.S | Poplatok za skladovanie - zemina a kamenivo (17 05) ostatné | t | 10.394 |  | 0 |  |  | znížená |  | 0 | 0 | 0 | 0 | 0 | 4 | K | 2 |  |  |  | ROZPOCET | 0 | 0 | 0 | 0 | 0 | 2 | 0 | 4 | -1718877430
| VV |  | "zemina" 5,91*1,5 |  | 8.865 | [12 empty] | VV | 2 | 2 | True | 0 | ROZPOCET
| VV |  | "čist. priekopy" 10*0,097 |  | 0.97 | [12 empty] | VV | 2 | 2 | True | 0 | ROZPOCET
| VV |  | "čist. priep." 9,8*0,057 |  | 0.559 | [12 empty] | VV | 2 | 2 | True | 0 | ROZPOCET
| VV |  | Súčet |  | 10.394 | [12 empty] | VV | 2 | 4 | True | 1 | ROZPOCET
10 | K | 174101001 | Zásyp sypaninou so zhutnením jám, šachiet, rýh, zárezov alebo okolo objektov do 100 m3 | m3 | 13.08 |  | 0 |  |  | znížená |  | 0 | 0 | 0 | 0 | 0 | 4 | K | 2 |  |  |  | ROZPOCET | 0 | 0 | 0 | 0 | 0 | 2 | 0 | 4 | -514216636
| VV |  | "vtokova jama" 3,4*3,6*2,0-1,9*3,0*2,0 |  | 13.08 | [12 empty] | VV | 2 | 2 | True | 0 | ROZPOCET
| VV |  | Súčet |  | 13.08 | [12 empty] | VV | 2 | 4 | True | 1 | ROZPOCET
| D | 3 | Zvislé a kompletné konštrukcie |  |  |  | 0 |  |  |  |  | 0 |  | 0.087208 |  | 0 | 1 | D | 1 |  |  |  | ROZPOCET | [6 empty] | 0
11 | K | 348171111 | Osadenie zábradlia oceľového na moste vrátane spojenia dielcov hmotnosti do 100 kg/m | m | 4.4 |  | 0 |  |  | znížená |  | 0 | 0.00282 | 0.012408 | 0 | 0 | 4 | K | 2 |  |  |  | ROZPOCET | 0 | 0 | 0 | 0 | 0 | 2 | 0 | 4 | -2124294030
| VV |  | "vytok" 4,4 |  | 4.4 | [12 empty] | VV | 2 | 2 | True | 0 | ROZPOCET
| VV |  | Súčet |  | 4.4 | [12 empty] | VV | 2 | 4 | False | 1 | ROZPOCET
12 | M | 5534660001 | Zábradlie oceľové trojmadlové vč. povrchovej úpravy | m | 4.4 |  | 0 |  |  | znížená |  | 0 | 0.017 | 0.0748 | 0 | 0 | 8 | M | 2 |  |  |  | ROZPOCET | 0 | 0 | 0 | 0 | 0 | 2 | 0 | 4 | 1735460119
13 | M | 5531000001 | Kotevný materiál zabradlia | kg | 9.42 |  | 0 |  |  | znížená |  | 0 | 0 | 0 | 0 | 0 | 8 | M | 2 |  |  |  | ROZPOCET | 0 | 0 | 0 | 0 | 0 | 2 | 0 | 4 | 1154736872
| VV |  | "stlpiky" 3*3,14 |  | 9.42 | [12 empty] | VV | 2 | 2 | True | 1 | ROZPOCET
| D | 4 | Vodorovné konštrukcie |  |  |  | 0 |  |  |  |  | 0 |  | 13.3858 |  | 0 | 1 | D | 1 |  |  |  | ROZPOCET | [6 empty] | 0
14 | K | 451311711.S | Podklad pod dlažbu z prostého betónu vodostavebného C 25/30 vo vrstve hr. do 100 mm | m2 | 8.95 |  | 0 |  |  | znížená |  | 0 | 0.23367 | 2.0913 | 0 | 0 | 4 | K | 2 |  |  |  | ROZPOCET | 0 | 0 | 0 | 0 | 0 | 2 | 0 | 4 | -800947030
| VV |  | "vtok-kalova jama" 2,2*1,0 |  | 2.2 | [12 empty] | VV | 2 | 2 | True | 0 | ROZPOCET
| VV |  | "vytok" 2,7*1,0+2,7*1,5*0,5*2 |  | 6.75 | [12 empty] | VV | 2 | 2 | True | 0 | ROZPOCET
15 | K | 451541111 | Lôžko pod potrubie, stoky a drobné objekty, v otvorenom výkope zo štrkodrvy 0-32 mm | m3 | 0.09 |  | 0 |  |  | znížená |  | 0 | 1.7034 | 0.15331 | 0 | 0 | 4 | K | 2 |  |  |  | ROZPOCET | 0 | 0 | 0 | 0 | 0 | 2 | 0 | 4 | 268063310
| VV |  | "zaistov. prah" 2,0*0,3*0,15 |  | 0.09 | [12 empty] | VV | 2 | 2 | True | 0 | ROZPOCET
16 | K | 451571222.S | Podklad pre dlažbu zo štrkopiesku, hr. nad 100 do 150 mm | m2 | 6.75 |  | 0 |  |  | znížená |  | 0 | 0.3006 | 2.029 | 0 | 0 | 4 | K | 2 |  |  |  | ROZPOCET | 0 | 0 | 0 | 0 | 0 | 2 | 0 | 4 | -1538370729
| VV |  | "vytok" 2,7*1,0+2,7*1,5*0,5*2 |  | 6.75 | [12 empty] | VV | 2 | 2 | True | 1 | ROZPOCET
17 | K | 452311141 | Dosky, bloky, sedlá z betónu v otvorenom výkope tr. C 16/20 | m3 | 0.726 |  | 0 |  |  | znížená |  | 0 | 2.1923 | 1.5916 | 0 | 0 | 4 | K | 2 |  |  |  | ROZPOCET | 0 | 0 | 0 | 0 | 0 | 2 | 0 | 4 | -1838397622
| VV |  | "pod vtokovu jamu" 3,3*2,2*0,1 |  | 0.726 | [12 empty] | VV | 2 | 2 | True | 1 | ROZPOCET
18 | K | 452318510.S | Zaisťovací prah z betónu prostého vodostavebného melioračných kanálov s pätkami alebo bez pätiek | m3 | 0.36 |  | 0 |  |  | znížená |  | 0 | 2.2632 | 0.81477 | 0 | 0 | 4 | K | 2 |  |  |  | ROZPOCET | 0 | 0 | 0 | 0 | 0 | 2 | 0 | 4 | 235408928
| VV |  | "zaistov. prah" 2,0*0,6*0,3 |  | 0.36 | [12 empty] | VV | 2 | 2 | True | 1 | ROZPOCET
19 | K | 452471101.S | Podkladová vrstva z modifikovanej malty cementovej - prvá vrstva hr. do 10 mm | m2 | 0.12 |  | 0 |  |  | znížená |  | 0 | 0.02266 | 0.0027192 | 0 | 0 | 4 | K | 2 |  |  |  | ROZPOCET | 0 | 0 | 0 | 0 | 0 | 2 | 0 | 4 | -1044983587
| VV |  | " pod kotviace platne - zábradlie" 0,2*0,2*3 |  | 0.12 | [12 empty] | VV | 2 | 2 | True | 0 | ROZPOCET
20 | K | 465511511.S | Dlažba kladená do malty s vyplnením škár maltou MC 10 a s vyškárovaním maltou MCS do 20 m2, hr. 200 mm | m2 | 8.95 |  | 0 |  |  | znížená |  | 0 | 0.74894 | 6.703 | 0 | 0 | 4 | K | 2 |  |  |  | ROZPOCET | 0 | 0 | 0 | 0 | 0 | 2 | 0 | 4 | 2021419640
| VV |  | "vtok-kalova jama" 2,2*1,0 |  | 2.2 | [12 empty] | VV | 2 | 2 | True | 0 | ROZPOCET
| VV |  | "vytok" 2,7*1,0+2,7*1,5*0,5*2 |  | 6.75 | [12 empty] | VV | 2 | 2 | True | 0 | ROZPOCET
| D | 6 | Úpravy povrchov, podlahy, osadenie |  |  |  | 0 |  |  |  |  | 0 |  | 0.58328 |  | 0 | 1 | D | 1 |  |  |  | ROZPOCET | [6 empty] | 0
21 | K | 622661221.S | Náter betónu mosta epoxidový disperzný 2x ochranný nepružný OS-B | m2 | 5.92 |  | 0 |  |  | znížená |  | 0 | 0.00082 | 0.0048544 | 0 | 0 | 4 | K | 2 |  |  |  | ROZPOCET | 0 | 0 | 0 | 0 | 0 | 2 | 0 | 4 | -253007410
| VV |  | " ochrana proti soliam - rimsa+kalova jama čelo" 4,4*0,8+3,0*0,8 |  | 5.92 | [12 empty] | VV | 2 | 2 | True | 1 | ROZPOCET
22 | K | 622661327 | Náter betónu kotevno - adhézny | m2 | 13.818 |  | 0 |  |  | znížená |  | 0 | 0.00051 | 0.0070472 | 0 | 0 | 4 | K | 2 |  |  |  | ROZPOCET | 0 | 0 | 0 | 0 | 0 | 2 | 0 | 4 | 751291848
| VV |  | reprofil. - typ1 | [14 empty] | VV | 2 | 1 | True | 0 | ROZPOCET
| VV |  | "čelo priep.+rimsa" 4,4*2,0+2,0*0,5*2-3,14*0,4*0,4+4,4*0,8 |  | 13.818 | [12 empty] | VV | 2 | 2 | True | 0 | ROZPOCET
| VV |  | Súčet |  | 13.818 | [12 empty] | VV | 2 | 4 | True | 1 | ROZPOCET
23 | K | 627471152.S | Reprofilácia stien sanačnou maltou, 1 vrstva hr. 20 mm | m2 | 13.818 |  | 0 |  |  | znížená |  | 0 | 0.04135 | 0.57137 | 0 | 0 | 4 | K | 2 |  |  |  | ROZPOCET | 0 | 0 | 0 | 0 | 0 | 2 | 0 | 4 | -627638216
| D | 8 | Rúrové vedenie |  |  |  | 0 |  |  |  |  | 0 |  | 0.0314 |  | 0 | 1 | D | 1 |  |  |  | ROZPOCET | [6 empty] | 0
24 | K | 899203111 | Osadenie liatinovej mreže vrátane rámu a koša na bahno hmotnosti jednotlivo nad 100 do 150 kg | ks | 1 |  | 0 |  |  | znížená |  | 0 | 0.0084 | 0.0084 | 0 | 0 | 4 | K | 2 |  |  |  | ROZPOCET | 0 | 0 | 0 | 0 | 0 | 2 | 0 | 4 | -1262323378
| VV |  | "vtokova jama" 1 |  | 1 | [12 empty] | VV | 2 | 2 | True | 0 | ROZPOCET
25 | M | 552425100301 | Mreža ocelová, s rámom s povrchovou úpravou | ks | 1 |  | 0 |  |  | znížená |  | 0 | 0.013 | 0.013 | 0 | 0 | 8 | M | 2 |  |  |  | ROZPOCET | 0 | 0 | 0 | 0 | 0 | 2 | 0 | 4 | 1273990203
26 | K | 899501111 | Stúpadlo do šachty liatinové vidlicové osadené pri murovaní a betónovaní | ks | 5 |  | 0 |  |  | znížená |  | 0 | 0.002 | 0.01 | 0 | 0 | 4 | K | 2 |  |  |  | ROZPOCET | 0 | 0 | 0 | 0 | 0 | 2 | 0 | 4 | 902615459
| VV |  | "vtokova jama" 5 |  | 5 | [12 empty] | VV | 2 | 2 | True | 0 | ROZPOCET
| D | 9 | Ostatné konštrukcie a práce-búranie |  |  |  | 0 |  |  |  |  | 0 |  | 10.716 |  | 21.5199 | 1 | D | 1 |  |  |  | ROZPOCET | [6 empty] | 0
27 | K | 912293111.S | Osadenie a montáž smerového stĺpika z plastických hmôt na cestné zvodidlo | ks | 2 |  | 0 |  |  | znížená |  | 0 | 0.00025 | 0.0005 | 0 | 0 | 4 | K | 2 |  |  |  | ROZPOCET | 0 | 0 | 0 | 0 | 0 | 2 | 0 | 4 | -2060336516
28 | M | 404490000600.S | Zvodidlový stĺpik ZS - 300 mm, s kovovým držiakom, fólia III. triedy, so spojovacím materiálom | ks | 2 |  | 0 |  |  | znížená |  | 0 | 0.00085 | 0.0017 | 0 | 0 | 8 | M | 2 |  |  |  | ROZPOCET | 0 | 0 | 0 | 0 | 0 | 2 | 0 | 4 | 704108421
29 | K | 914112111.S | Tabuľka s označením evidenčného čísla mostu | ks | 1 |  | 0 |  |  | znížená |  | 0 | 0.07767 | 0.07767 | 0 | 0 | 4 | K | 2 |  |  |  | ROZPOCET | 0 | 0 | 0 | 0 | 0 | 2 | 0 | 4 | 419553985
30 | K | 915912211.S | Montáž dopravnej smerovej dosky základnej Z4 | ks | 1 |  | 0 |  |  | znížená |  | 0 | 0 | 0 | 0 | 0 | 4 | K | 2 |  |  |  | ROZPOCET | 0 | 0 | 0 | 0 | 0 | 2 | 0 | 4 | 1150812241
31 | M | 404450006000 | Zariadenie dopravné Z4a (Smerovacia doska), rozmer 330x1100 mm, obojstranná, plastová | ks | 1 |  | 0 |  |  | znížená |  | 0 | 0.0003 | 0.0003 | 0 | 0 | 8 | M | 2 |  |  |  | ROZPOCET | 0 | 0 | 0 | 0 | 0 | 2 | 0 | 4 | -644708931
| VV |  | 33,3333333333333*0,03 'Prepočítané koeficientom množstva |  | 1 | [12 empty] | VV | 2 | 2 | False | 1 | ROZPOCET
32 | K | 919413116 | Vtoková nádržka z betónu prostého tr. C 30/37 priepustu z rúr do DN 800 | ks | 1 |  | 0 |  |  | znížená |  | 0 | 9.6985 | 9.6985 | 0 | 0 | 4 | K | 2 |  |  |  | ROZPOCET | 0 | 0 | 0 | 0 | 0 | 2 | 0 | 4 | -140806086
33 | K | 919514112.S | Zhotovenie priepustu z rúr železobetónových DN 600 | m | 0.5 |  | 0 |  |  | znížená |  | 0 | 0.90209 | 0.45104 | 0 | 0 | 4 | K | 2 |  |  |  | ROZPOCET | 0 | 0 | 0 | 0 | 0 | 2 | 0 | 4 | -1918855115
34 | M | 592210000800.S | Rúra železobetónová pre dažďové odpadné vody TZP 4-60, DN 600, dĺ. 1000 mm, zosilená | ks | 1 |  | 0 |  |  | znížená |  | 0 | 0.47 | 0.47 | 0 | 0 | 8 | M | 2 |  |  |  | ROZPOCET | 0 | 0 | 0 | 0 | 0 | 2 | 0 | 4 | -371442103
35 | K | 938902071.S | Očistenie povrchu betónových konštrukcií tlakovou vodou | m2 | 13.818 |  | 0 |  |  | znížená |  | 0 | 0 | 0 | 0 | 0 | 4 | K | 2 |  |  |  | ROZPOCET | 0 | 0 | 0 | 0 | 0 | 2 | 0 | 4 | -58843246
| VV |  | reprofil. - typ1 | [14 empty] | VV | 2 | 1 | True | 0 | ROZPOCET
| VV |  | "čelo priep.+rimsa" 4,4*2,0+2,0*0,5*2-3,14*0,4*0,4+4,4*0,8 |  | 13.818 | [12 empty] | VV | 2 | 2 | True | 0 | ROZPOCET
| VV |  | Súčet |  | 13.818 | [12 empty] | VV | 2 | 4 | True | 1 | ROZPOCET
36 | K | 938909404.S | Čistenie priekop spevnených ručne pri šírke dna nad 400 mm o objeme nánosu do 0,15 m3/m, -0,09730 t | m | 10 |  | 0 |  |  | znížená |  | 0 | 0 | 0 | 0.0973 | 0.973 | 4 | K | 2 |  |  |  | ROZPOCET | 0 | 0 | 0 | 0 | 0 | 2 | 0 | 4 | 1212981643
| VV |  | "vtok-pritok" 5,0*2 |  | 10 | [12 empty] | VV | 2 | 2 | True | 1 | ROZPOCET
37 | K | 938909712.S | Čistenie priepustov ručne priemeru nad 0,5 do 1,0 m, hrúbka nánosu do 25%, -0,05711 t | m | 9.8 |  | 0 |  |  | znížená |  | 0 | 0 | 0 | 0.05711 | 0.55968 | 4 | K | 2 |  |  |  | ROZPOCET | 0 | 0 | 0 | 0 | 0 | 2 | 0 | 4 | -1585970775
38 | K | 959941122.S | Chemická kotva s kotevným svorníkom tesnená chemickou ampulkou do betónu, ŽB, kameňa, s vyvŕtaním otvoru M12/35/160 mm | ks | 12 |  | 0 |  |  | znížená |  | 0 | 0.00016 | 0.00192 | 0 | 0 | 4 | K | 2 |  |  |  | ROZPOCET | 0 | 0 | 0 | 0 | 0 | 2 | 0 | 4 | -1969150383
| VV |  | " kotvenie zábradlia-stlpiky" 3*4 |  | 12 | [12 empty] | VV | 2 | 2 | True | 0 | ROZPOCET
| VV |  | Súčet |  | 12 | [12 empty] | VV | 2 | 4 | True | 1 | ROZPOCET
39 | K | 961051111.S | Búranie mostných základov, muriva a pilierov alebo nosných konštrukcií zo železobetónu, -2,40000t | m3 | 8.328 |  | 0 |  |  | znížená |  | 0 | 0.00173 | 0.014407 | 2.4 | 19.9872 | 4 | K | 2 |  |  |  | ROZPOCET | 0 | 0 | 0 | 0 | 0 | 2 | 0 | 4 | -2056728244
| VV |  | "vtokova jama" (1,0+2,9)*2*2,0*0,4+1,8*2,9*0,4 |  | 8.328 | [12 empty] | VV | 2 | 2 | True | 0 | ROZPOCET
| VV |  | Súčet |  | 8.328 | [12 empty] | VV | 2 | 4 | True | 1 | ROZPOCET
40 | K | 979082113 | Vodorovná doprava sutiny, so zložením a hrubým urovnaním, na vzdialenosť do 1000 m | t | 19.987 |  | 0 |  |  | znížená |  | 0 | 0 | 0 | 0 | 0 | 4 | K | 2 |  |  |  | ROZPOCET | 0 | 0 | 0 | 0 | 0 | 2 | 0 | 4 | 1732758697
| VV |  | 8,328*2,4 |  | 19.987 | [12 empty] | VV | 2 | 2 | True | 0 | ROZPOCET
41 | K | 979082119 | Príplatok k cene za každých ďalších i začatých 1000 m nad 1000 m pre vodorovnú dopravu sutiny | t | 379.582 |  | 0 |  |  | znížená |  | 0 | 0 | 0 | 0 | 0 | 4 | K | 2 |  |  |  | ROZPOCET | 0 | 0 | 0 | 0 | 0 | 2 | 0 | 4 | -1205021497
| VV |  | 19,978*19 |  | 379.582 | [12 empty] | VV | 2 | 2 | True | 0 | ROZPOCET
42 | K | 979082213.S | Vodorovná doprava sutiny so zložením a hrubým urovnaním na vzdialenosť do 1 km | t | 1.529 |  | 0 |  |  | znížená |  | 0 | 0 | 0 | 0 | 0 | 4 | K | 2 |  |  |  | ROZPOCET | 0 | 0 | 0 | 0 | 0 | 2 | 0 | 4 | 1727708955
| VV |  | "čist. priekopy" 10*0,097 |  | 0.97 | [12 empty] | VV | 2 | 2 | True | 0 | ROZPOCET
| VV |  | "čist. priepustu" 9,8*0,057 |  | 0.559 | [12 empty] | VV | 2 | 2 | True | 0 | ROZPOCET
| VV |  | Súčet |  | 1.529 | [12 empty] | VV | 2 | 4 | True | 1 | ROZPOCET
43 | K | 979082219.S | Príplatok k cene za každý ďalší aj začatý 1 km nad 1 km pre vodorovnú dopravu sutiny | t | 13.761 |  | 0 |  |  | znížená |  | 0 | 0 | 0 | 0 | 0 | 4 | K | 2 |  |  |  | ROZPOCET | 0 | 0 | 0 | 0 | 0 | 2 | 0 | 4 | -935004462
| VV |  | 1,529*9 |  | 13.761 | [12 empty] | VV | 2 | 2 | True | 1 | ROZPOCET
44 | K | 979089012.S | Poplatok za skladovanie - betón, tehly, dlaždice (17 01) ostatné | t | 19.987 |  | 0 |  |  | znížená |  | 0 | 0 | 0 | 0 | 0 | 4 | K | 2 |  |  |  | ROZPOCET | 0 | 0 | 0 | 0 | 0 | 2 | 0 | 4 | -744191340
| VV |  | "bet" 8,328*2,4 |  | 19.987 | [12 empty] | VV | 2 | 2 | True | 1 | ROZPOCET
| D | 99 | Presun hmôt HSV |  |  |  | 0 |  |  |  |  | 0 |  | 0 |  | 0 | 1 | D | 1 |  |  |  | ROZPOCET | [6 empty] | 0
45 | K | 998225311.S | Presun hmôt pre opravy a údržbu komunikácií a letísk s krytom asfaltovým alebo betónovým | t | 24.804 |  | 0 |  |  | znížená |  | 0 | 0 | 0 | 0 | 0 | 4 | K | 2 |  |  |  | ROZPOCET | 0 | 0 | 0 | 0 | 0 | 2 | 0 | 4 | -887276941
| D | PSV | Práce a dodávky PSV |  |  |  | 0 |  |  |  |  | 0 |  | 0.090016 |  | 0 | 2 | D | 0 |  |  |  | ROZPOCET | [6 empty] | 0
| D | 711 | Izolácie proti vode a vlhkosti |  |  |  | 0 |  |  |  |  | 0 |  | 0.090016 |  | 0 | 2 | D | 1 |  |  |  | ROZPOCET | [6 empty] | 0
46 | K | 711511201.S | Zhotovenie izolácie potrubí, stôk a šachiet za studena asfaltovým lakom penetračným | m2 | 19.6 |  | 0 |  |  | znížená |  | 0 | 0 | 0 | 0 | 0 | 16 | K | 2 |  |  |  | ROZPOCET | 0 | 0 | 0 | 0 | 0 | 2 | 0 | 16 | -740761779
| VV |  | "vtokova jama" (3,0+1,9)*2*2,0 |  | 19.6 | [12 empty] | VV | 2 | 2 | True | 0 | ROZPOCET
| VV |  | Súčet |  | 19.6 | [12 empty] | VV | 2 | 4 | True | 1 | ROZPOCET
47 | M | 246170000900.S | Lak asfaltový penetračný | t | 0.007 |  | 0 |  |  | znížená |  | 0 | 1 | 0.007 | 0 | 0 | 32 | M | 2 |  |  |  | ROZPOCET | 0 | 0 | 0 | 0 | 0 | 2 | 0 | 16 | -1953964690
| VV |  | 19,6*0,00035 'Prepočítané koeficientom množstva |  | 0.007 | [12 empty] | VV | 2 | 2 | False | 1 | ROZPOCET
48 | K | 711521141.S | Zhotovenie izolácie potrubí, stôk a šachiet za tepla asfaltovým náterom | m2 | 39.2 |  | 0 |  |  | znížená |  | 0 | 0.00023 | 0.009016 | 0 | 0 | 16 | K | 2 |  |  |  | ROZPOCET | 0 | 0 | 0 | 0 | 0 | 2 | 0 | 16 | -249639903
| VV |  | 19,6*2 |  | 39.2 | [12 empty] | VV | 2 | 2 | True | 1 | ROZPOCET
49 | M | 111610000700.S | Asfalt izolačný v bubnoch | t | 0.074 |  | 0 |  |  | znížená |  | 0 | 1 | 0.074 | 0 | 0 | 32 | M | 2 |  |  |  | ROZPOCET | 0 | 0 | 0 | 0 | 0 | 2 | 0 | 16 | -1121838077
| VV |  | 39,2*0,0019 'Prepočítané koeficientom množstva |  | 0.074 | [12 empty] | VV | 2 | 2 | False | 1 | ROZPOCET
50 | K | 998711101.S | Presun hmôt pre izoláciu proti vode v objektoch výšky do 6 m | t | 0.09 |  | 0 |  |  | znížená |  | 0 | 0 | 0 | 0 | 0 | 16 | K | 2 |  |  |  | ROZPOCET | 0 | 0 | 0 | 0 | 0 | 2 | 0 | 16 | -1350937032

## 01064 - Priepust č.4 v km...
{e9c1e771-2557-422d-967d-6c6a7b6aaf03}
0
| KRYCÍ LIST ROZPOČTU | [7 empty] | v --- nižšie sa nachádzajú doplnkové a pomocné údaje k zostavám --- v | [8 empty] | False
Stavba:
Rekonštrukcia cesty a mostov II/591 Banská Bystrica - hr. okr. BB/ZV - Zvolenská Slatina , I. etapa
Objekt:
101-00 - 101-00 Cesta II/591, úsek 1.1 a 1.2
Časť:
101-006 - Rekonštrukcia priepustov
Úroveň 3:
01064 - Priepust č.4 v km 2,012 - P18861
| JKSO: |  |  |  |  | KS:
| Miesto: |  | k. ú. Banská Bystrica |  |  | Dátum: | 11. 8. 2021
| Objednávateľ: |  |  |  |  | IČO:
|  | BANSKOBYSTRICKÝ SAMOSPRÁVNY KRAJ |  |  |  | IČ DPH:
| Zhotoviteľ: |  |  |  |  | IČO: | Vyplň údaj
|  | Vyplň údaj |  |  |  | IČ DPH: | Vyplň údaj
| Projektant: |  |  |  |  | IČO: | 17085501
|  | ISPO spol.s r.o. , Prešov |  |  |  | IČ DPH:
| Spracovateľ: |  |  |  |  | IČO:
|  | Macura M. |  |  |  | IČ DPH:
Poznámka:
| Cena bez DPH | [5 empty] | 0
|  |  | Základ dane |  |  | Sadzba dane | Výška dane
| DPH | základná | 0 |  |  | 20% | 0
|  | znížená | 0 |  |  | 20% | 0
|  | zákl. prenesená | 0 |  |  | 20% | 0
|  | zníž. prenesená | 0 |  |  | 20% | 0
|  | nulová | 0 |  |  | 0% | 0
| Cena s DPH |  |  | v | EUR |  | 0
| Projektant |  |  | Spracovateľ
| Dátum a podpis: |  | Pečiatka | Dátum a podpis: |  |  | Pečiatka
| Objednávateľ |  |  | Zhotoviteľ
| Dátum a podpis: |  | Pečiatka | Dátum a podpis: |  |  | Pečiatka
REKAPITULÁCIA ROZPOČTU
Stavba:
Rekonštrukcia cesty a mostov II/591 Banská Bystrica - hr. okr. BB/ZV - Zvolenská Slatina , I. etapa
Objekt:
101-00 - 101-00 Cesta II/591, úsek 1.1 a 1.2
Časť:
101-006 - Rekonštrukcia priepustov
Úroveň 3:
01064 - Priepust č.4 v km 2,012 - P18861
Miesto: |  |  | k. ú. Banská Bystrica |  |  | Dátum: | 11. 8. 2021
Objednávateľ: |  |  | BANSKOBYSTRICKÝ SAMOSPRÁVNY KRAJ |  |  | Projektant: | ISPO spol.s r.o. , Prešov
Zhotoviteľ: |  |  | Vyplň údaj |  |  | Spracovateľ: | Macura M.
Kód dielu - Popis | [6 empty] | Cena celkom [EUR]
Náklady z rozpočtu | [6 empty] | 0 | [11 empty] | -1
| HSV - Práce a dodávky HSV | [5 empty] | 0
| 1 - Zemné práce | [5 empty] | 0
| 3 - Zvislé a kompletné konštrukcie | [5 empty] | 0
| 4 - Vodorovné konštrukcie | [5 empty] | 0
| 6 - Úpravy povrchov, podlahy, osadenie | [5 empty] | 0
| 8 - Rúrové vedenie | [5 empty] | 0
| 9 - Ostatné konštrukcie a práce-búranie | [5 empty] | 0
| 99 - Presun hmôt HSV | [5 empty] | 0
| PSV - Práce a dodávky PSV | [5 empty] | 0
| 711 - Izolácie proti vode a vlhkosti | [5 empty] | 0
ROZPOČET
Stavba:
Rekonštrukcia cesty a mostov II/591 Banská Bystrica - hr. okr. BB/ZV - Zvolenská Slatina , I. etapa
Objekt:
101-00 - 101-00 Cesta II/591, úsek 1.1 a 1.2
Časť:
101-006 - Rekonštrukcia priepustov
Úroveň 3:
01064 - Priepust č.4 v km 2,012 - P18861
Miesto: |  |  | k. ú. Banská Bystrica |  |  | Dátum: | 11. 8. 2021
Objednávateľ: |  |  | BANSKOBYSTRICKÝ SAMOSPRÁVNY KRAJ |  |  | Projektant: | ISPO spol.s r.o. , Prešov
Zhotoviteľ: |  |  | Vyplň údaj |  |  | Spracovateľ: | Macura M.
PČ | Typ | Kód | Popis | MJ | Množstvo | J.cena [EUR] | Cena celkom [EUR] | Cenová sústava |  | DPH | J. Nh [h] | Nh celkom [h] | J. hmotnosť [t] | Hmotnosť celkom [t] | J. suť [t] | Suť Celkom [t]
Náklady z rozpočtu | [6 empty] | 0 |  |  |  |  | 0 |  | 44.5021 |  | 24.7844 |  | D | -1 | [10 empty] | 0
| D | HSV | Práce a dodávky HSV |  |  |  | 0 |  |  |  |  | 0 |  | 44.3877 |  | 24.7844 | 1 | D | 0 |  |  |  | ROZPOCET | [6 empty] | 0
| D | 1 | Zemné práce |  |  |  | 0 |  |  |  |  | 0 |  | 0 |  | 0 | 1 | D | 1 |  |  |  | ROZPOCET | [6 empty] | 0
1 | K | 111201101.S | Odstránenie krovín a stromov s koreňom s priemerom kmeňa do 100 mm, do 1000 m2 | m2 | 30 |  | 0 |  |  | znížená |  | 0 | 0 | 0 | 0 | 0 | 4 | K | 2 |  |  |  | ROZPOCET | 0 | 0 | 0 | 0 | 0 | 2 | 0 | 4 | -628623996
| VV |  | "vytok" 30,0 |  | 30 | [12 empty] | VV | 2 | 2 | True | 1 | ROZPOCET
2 | K | 132201101.S | Výkop ryhy do šírky 600 mm v horn.3 do 100 m3 | m3 | 0.45 |  | 0 |  |  | znížená |  | 0 | 0 | 0 | 0 | 0 | 4 | K | 2 |  |  |  | ROZPOCET | 0 | 0 | 0 | 0 | 0 | 2 | 0 | 4 | 1615780659
| VV |  | "zaistov. prah-vytok" 2,0*0,75*0,3 |  | 0.45 | [12 empty] | VV | 2 | 2 | True | 1 | ROZPOCET
3 | K | 132201109.S | Príplatok k cene za lepivosť pri hĺbení rýh šírky do 600 mm zapažených i nezapažených s urovnaním dna v hornine 3 | m3 | 0.135 |  | 0 |  |  | znížená |  | 0 | 0 | 0 | 0 | 0 | 4 | K | 2 |  |  |  | ROZPOCET | 0 | 0 | 0 | 0 | 0 | 2 | 0 | 4 | 1226680566
| VV |  | 0,45 |  | 0.45 | [12 empty] | VV | 2 | 2 | True | 1 | ROZPOCET
| VV |  | 0,45*0,3 'Prepočítané koeficientom množstva |  | 0.135 | [12 empty] | VV | 2 | 2 | False | 1 | ROZPOCET
4 | K | 132201201.S | Výkop ryhy šírky 600-2000mm horn.3 do 100m3 | m3 | 44.955 |  | 0 |  |  | znížená |  | 0 | 0 | 0 | 0 | 0 | 4 | K | 2 |  |  |  | ROZPOCET | 0 | 0 | 0 | 0 | 0 | 2 | 0 | 4 | 1799225911
| VV |  | "vytok" 5,0*3,0*0,3 |  | 4.5 | [12 empty] | VV | 2 | 2 | True | 0 | ROZPOCET
| VV |  | "vytokove čelo" 6,5*1,5*2,5 |  | 24.375 | [12 empty] | VV | 2 | 2 | True | 0 | ROZPOCET
| VV |  | "vtokova jama" 3,4*3,6*2,5-3,3*2,2*2,0 |  | 16.08 | [12 empty] | VV | 2 | 2 | True | 0 | ROZPOCET
| VV |  | Súčet |  | 44.955 | [12 empty] | VV | 2 | 4 | True | 1 | ROZPOCET
5 | K | 132201209.S | Príplatok k cenám za lepivosť pri hĺbení rýh š. nad 600 do 2 000 mm zapaž. i nezapažených, s urovnaním dna v hornine 3 | m3 | 13.487 |  | 0 |  |  | znížená |  | 0 | 0 | 0 | 0 | 0 | 4 | K | 2 |  |  |  | ROZPOCET | 0 | 0 | 0 | 0 | 0 | 2 | 0 | 4 | 23227804
| VV |  | 44,955 |  | 44.955 | [12 empty] | VV | 2 | 2 | True | 1 | ROZPOCET
| VV |  | 44,955*0,3 'Prepočítané koeficientom množstva |  | 13.487 | [12 empty] | VV | 2 | 2 | False | 1 | ROZPOCET
6 | K | 162501102.S | Vodorovné premiestnenie výkopku po spevnenej ceste z horniny tr.1-4, do 100 m3 na vzdialenosť do 3000 m | m3 | 10.15 |  | 0 |  |  | znížená |  | 0 | 0 | 0 | 0 | 0 | 4 | K | 2 |  |  |  | ROZPOCET | 0 | 0 | 0 | 0 | 0 | 2 | 0 | 4 | -290554401
| VV |  | 0,45+44,955-35,255 |  | 10.15 | [12 empty] | VV | 2 | 2 | True | 1 | ROZPOCET
7 | K | 162501105.S | Vodorovné premiestnenie výkopku po spevnenej ceste z horniny tr.1-4, do 100 m3, príplatok k cene za každých ďalšich a začatých 1000 m | m3 | 71.05 |  | 0 |  |  | znížená |  | 0 | 0 | 0 | 0 | 0 | 4 | K | 2 |  |  |  | ROZPOCET | 0 | 0 | 0 | 0 | 0 | 2 | 0 | 4 | -2088333301
| VV |  | 10,15*7 |  | 71.05 | [12 empty] | VV | 2 | 2 | True | 1 | ROZPOCET
8 | K | 171201201.S | Uloženie sypaniny na skládky do 100 m3 | m3 | 10.15 |  | 0 |  |  | znížená |  | 0 | 0 | 0 | 0 | 0 | 4 | K | 2 |  |  |  | ROZPOCET | 0 | 0 | 0 | 0 | 0 | 2 | 0 | 4 | 656593902
9 | K | 171209002.S | Poplatok za skladovanie - zemina a kamenivo (17 05) ostatné | t | 16.697 |  | 0 |  |  | znížená |  | 0 | 0 | 0 | 0 | 0 | 4 | K | 2 |  |  |  | ROZPOCET | 0 | 0 | 0 | 0 | 0 | 2 | 0 | 4 | -1718877430
| VV |  | "zemina" 10,15*1,5 |  | 15.225 | [12 empty] | VV | 2 | 2 | True | 0 | ROZPOCET
| VV |  | "čist. priekopy" 10*0,097 |  | 0.97 | [12 empty] | VV | 2 | 2 | True | 0 | ROZPOCET
| VV |  | "čist. priep." 8,8*0,057 |  | 0.502 | [12 empty] | VV | 2 | 2 | True | 0 | ROZPOCET
| VV |  | Súčet |  | 16.697 | [12 empty] | VV | 2 | 4 | True | 1 | ROZPOCET
10 | K | 174101001 | Zásyp sypaninou so zhutnením jám, šachiet, rýh, zárezov alebo okolo objektov do 100 m3 | m3 | 35.255 |  | 0 |  |  | znížená |  | 0 | 0 | 0 | 0 | 0 | 4 | K | 2 |  |  |  | ROZPOCET | 0 | 0 | 0 | 0 | 0 | 2 | 0 | 4 | -514216636
| VV |  | "vtokova jama" 3,4*3,6*2,5-3,3*2,2*2,0 |  | 16.08 | [12 empty] | VV | 2 | 2 | True | 0 | ROZPOCET
| VV |  | "vytokove čelo" 6,5*1,5*2,5-6,5*1,0*0,8 |  | 19.175 | [12 empty] | VV | 2 | 2 | True | 0 | ROZPOCET
| VV |  | Súčet |  | 35.255 | [12 empty] | VV | 2 | 4 | True | 1 | ROZPOCET
| D | 3 | Zvislé a kompletné konštrukcie |  |  |  | 0 |  |  |  |  | 0 |  | 0.12883 |  | 0 | 1 | D | 1 |  |  |  | ROZPOCET | [6 empty] | 0
11 | K | 348171111 | Osadenie zábradlia oceľového na moste vrátane spojenia dielcov hmotnosti do 100 kg/m | m | 6.5 |  | 0 |  |  | znížená |  | 0 | 0.00282 | 0.01833 | 0 | 0 | 4 | K | 2 |  |  |  | ROZPOCET | 0 | 0 | 0 | 0 | 0 | 2 | 0 | 4 | -2124294030
| VV |  | "vytok" 6,5 |  | 6.5 | [12 empty] | VV | 2 | 2 | True | 0 | ROZPOCET
| VV |  | Súčet |  | 6.5 | [12 empty] | VV | 2 | 4 | False | 1 | ROZPOCET
12 | M | 5534660001 | Zábradlie oceľové trojmadlové vč. povrchovej úpravy | m | 6.5 |  | 0 |  |  | znížená |  | 0 | 0.017 | 0.1105 | 0 | 0 | 8 | M | 2 |  |  |  | ROZPOCET | 0 | 0 | 0 | 0 | 0 | 2 | 0 | 4 | 1735460119
13 | M | 5531000001 | Kotevný materiál zabradlia | kg | 12.56 |  | 0 |  |  | znížená |  | 0 | 0 | 0 | 0 | 0 | 8 | M | 2 |  |  |  | ROZPOCET | 0 | 0 | 0 | 0 | 0 | 2 | 0 | 4 | 1154736872
| VV |  | "stlpiky" 4*3,14 |  | 12.56 | [12 empty] | VV | 2 | 2 | True | 1 | ROZPOCET
| D | 4 | Vodorovné konštrukcie |  |  |  | 0 |  |  |  |  | 0 |  | 17.1095 |  | 0 | 1 | D | 1 |  |  |  | ROZPOCET | [6 empty] | 0
14 | K | 451311711.S | Podklad pod dlažbu z prostého betónu vodostavebného C 25/30 vo vrstve hr. do 100 mm | m2 | 11.1 |  | 0 |  |  | znížená |  | 0 | 0.23367 | 2.5937 | 0 | 0 | 4 | K | 2 |  |  |  | ROZPOCET | 0 | 0 | 0 | 0 | 0 | 2 | 0 | 4 | -800947030
| VV |  | "vtok-kalova jama" 2,5*1,2 |  | 3 | [12 empty] | VV | 2 | 2 | True | 0 | ROZPOCET
| VV |  | "vytok" 2,7*1,0+2,7*1,0*2 |  | 8.1 | [12 empty] | VV | 2 | 2 | True | 0 | ROZPOCET
15 | K | 451541111 | Lôžko pod potrubie, stoky a drobné objekty, v otvorenom výkope zo štrkodrvy 0-32 mm | m3 | 0.09 |  | 0 |  |  | znížená |  | 0 | 1.7034 | 0.15331 | 0 | 0 | 4 | K | 2 |  |  |  | ROZPOCET | 0 | 0 | 0 | 0 | 0 | 2 | 0 | 4 | 268063310
| VV |  | "zaistov. prah" 2,0*0,3*0,15 |  | 0.09 | [12 empty] | VV | 2 | 2 | True | 0 | ROZPOCET
16 | K | 451571222.S | Podklad pre dlažbu zo štrkopiesku, hr. nad 100 do 150 mm | m2 | 11.1 |  | 0 |  |  | znížená |  | 0 | 0.3006 | 3.3367 | 0 | 0 | 4 | K | 2 |  |  |  | ROZPOCET | 0 | 0 | 0 | 0 | 0 | 2 | 0 | 4 | -1538370729
17 | K | 452311141 | Dosky, bloky, sedlá z betónu v otvorenom výkope tr. C 16/20 | m3 | 0.864 |  | 0 |  |  | znížená |  | 0 | 2.1923 | 1.8941 | 0 | 0 | 4 | K | 2 |  |  |  | ROZPOCET | 0 | 0 | 0 | 0 | 0 | 2 | 0 | 4 | -1838397622
| VV |  | "pod vtokovu jamu" 3,6*2,4*0,1 |  | 0.864 | [12 empty] | VV | 2 | 2 | True | 1 | ROZPOCET
18 | K | 452318510.S | Zaisťovací prah z betónu prostého vodostavebného melioračných kanálov s pätkami alebo bez pätiek | m3 | 0.36 |  | 0 |  |  | znížená |  | 0 | 2.2632 | 0.81477 | 0 | 0 | 4 | K | 2 |  |  |  | ROZPOCET | 0 | 0 | 0 | 0 | 0 | 2 | 0 | 4 | 235408928
| VV |  | "zaistov. prah" 2,0*0,6*0,3 |  | 0.36 | [12 empty] | VV | 2 | 2 | True | 1 | ROZPOCET
19 | K | 452471101.S | Podkladová vrstva z modifikovanej malty cementovej - prvá vrstva hr. do 10 mm | m2 | 0.16 |  | 0 |  |  | znížená |  | 0 | 0.02266 | 0.0036256 | 0 | 0 | 4 | K | 2 |  |  |  | ROZPOCET | 0 | 0 | 0 | 0 | 0 | 2 | 0 | 4 | -1044983587
| VV |  | " pod kotviace platne - zábradlie" 0,2*0,2*4 |  | 0.16 | [12 empty] | VV | 2 | 2 | True | 0 | ROZPOCET
20 | K | 465511511.S | Dlažba kladená do malty s vyplnením škár maltou MC 10 a s vyškárovaním maltou MCS do 20 m2, hr. 200 mm | m2 | 11.1 |  | 0 |  |  | znížená |  | 0 | 0.74894 | 8.3132 | 0 | 0 | 4 | K | 2 |  |  |  | ROZPOCET | 0 | 0 | 0 | 0 | 0 | 2 | 0 | 4 | 2021419640
| VV |  | "vtok-kalova jama" 2,5*1,2 |  | 3 | [12 empty] | VV | 2 | 2 | True | 0 | ROZPOCET
| VV |  | "vytok" 2,7*1,0+2,7*1,0*2 |  | 8.1 | [12 empty] | VV | 2 | 2 | True | 0 | ROZPOCET
| D | 6 | Úpravy povrchov, podlahy, osadenie |  |  |  | 0 |  |  |  |  | 0 |  | 0.0064288 |  | 0 | 1 | D | 1 |  |  |  | ROZPOCET | [6 empty] | 0
21 | K | 622661221.S | Náter betónu mosta epoxidový disperzný 2x ochranný nepružný OS-B | m2 | 7.84 |  | 0 |  |  | znížená |  | 0 | 0.00082 | 0.0064288 | 0 | 0 | 4 | K | 2 |  |  |  | ROZPOCET | 0 | 0 | 0 | 0 | 0 | 2 | 0 | 4 | -253007410
| VV |  | " ochrana proti soliam - rimsa+kalova jama čelo" 6,5*0,8+3,3*0,8 |  | 7.84 | [12 empty] | VV | 2 | 2 | True | 1 | ROZPOCET
| D | 8 | Rúrové vedenie |  |  |  | 0 |  |  |  |  | 0 |  | 0.0314 |  | 0 | 1 | D | 1 |  |  |  | ROZPOCET | [6 empty] | 0
22 | K | 899203111 | Osadenie liatinovej mreže vrátane rámu a koša na bahno hmotnosti jednotlivo nad 100 do 150 kg | ks | 1 |  | 0 |  |  | znížená |  | 0 | 0.0084 | 0.0084 | 0 | 0 | 4 | K | 2 |  |  |  | ROZPOCET | 0 | 0 | 0 | 0 | 0 | 2 | 0 | 4 | -1262323378
| VV |  | "vtokova jama" 1 |  | 1 | [12 empty] | VV | 2 | 2 | True | 0 | ROZPOCET
23 | M | 552425100301 | Mreža ocelová, s rámom s povrchovou úpravou | ks | 1 |  | 0 |  |  | znížená |  | 0 | 0.013 | 0.013 | 0 | 0 | 8 | M | 2 |  |  |  | ROZPOCET | 0 | 0 | 0 | 0 | 0 | 2 | 0 | 4 | 1273990203
24 | K | 899501111 | Stúpadlo do šachty liatinové vidlicové osadené pri murovaní a betónovaní | ks | 5 |  | 0 |  |  | znížená |  | 0 | 0.002 | 0.01 | 0 | 0 | 4 | K | 2 |  |  |  | ROZPOCET | 0 | 0 | 0 | 0 | 0 | 2 | 0 | 4 | 902615459
| VV |  | "vtokova jama" 5 |  | 5 | [12 empty] | VV | 2 | 2 | True | 0 | ROZPOCET
| D | 9 | Ostatné konštrukcie a práce-búranie |  |  |  | 0 |  |  |  |  | 0 |  | 27.1116 |  | 24.7844 | 1 | D | 1 |  |  |  | ROZPOCET | [6 empty] | 0
25 | K | 912293111.S | Osadenie a montáž smerového stĺpika z plastických hmôt na cestné zvodidlo | ks | 4 |  | 0 |  |  | znížená |  | 0 | 0.00025 | 0.001 | 0 | 0 | 4 | K | 2 |  |  |  | ROZPOCET | 0 | 0 | 0 | 0 | 0 | 2 | 0 | 4 | -2060336516
26 | M | 404490000600.S | Zvodidlový stĺpik ZS - 300 mm, s kovovým držiakom, fólia III. triedy, so spojovacím materiálom | ks | 4 |  | 0 |  |  | znížená |  | 0 | 0.00085 | 0.0034 | 0 | 0 | 8 | M | 2 |  |  |  | ROZPOCET | 0 | 0 | 0 | 0 | 0 | 2 | 0 | 4 | 704108421
27 | K | 914112111.S | Tabuľka s označením evidenčného čísla mostu | ks | 1 |  | 0 |  |  | znížená |  | 0 | 0.07767 | 0.07767 | 0 | 0 | 4 | K | 2 |  |  |  | ROZPOCET | 0 | 0 | 0 | 0 | 0 | 2 | 0 | 4 | 419553985
28 | K | 915912211.S | Montáž dopravnej smerovej dosky základnej Z4 | ks | 2 |  | 0 |  |  | znížená |  | 0 | 0 | 0 | 0 | 0 | 4 | K | 2 |  |  |  | ROZPOCET | 0 | 0 | 0 | 0 | 0 | 2 | 0 | 4 | 1150812241
29 | M | 404450006000 | Zariadenie dopravné Z4a (Smerovacia doska), rozmer 330x1100 mm, obojstranná, plastová | ks | 2 |  | 0 |  |  | znížená |  | 0 | 0.0003 | 0.0006 | 0 | 0 | 8 | M | 2 |  |  |  | ROZPOCET | 0 | 0 | 0 | 0 | 0 | 2 | 0 | 4 | -644708931
| VV |  | 66,6666666666666*0,03 'Prepočítané koeficientom množstva |  | 2 | [12 empty] | VV | 2 | 2 | False | 1 | ROZPOCET
30 | K | 919411131 | Čelo priepustu z betónu prostého z rúr DN 600 až DN 800 mm | ks | 1 |  | 0 |  |  | znížená |  | 0 | 14.5575 | 14.5575 | 0 | 0 | 4 | K | 2 |  |  |  | ROZPOCET | 0 | 0 | 0 | 0 | 0 | 2 | 0 | 4 | 2017490831
31 | K | 919413116 | Vtoková nádržka z betónu prostého tr. C 30/37 priepustu z rúr do DN 800 | ks | 1 |  | 0 |  |  | znížená |  | 0 | 9.6985 | 9.6985 | 0 | 0 | 4 | K | 2 |  |  |  | ROZPOCET | 0 | 0 | 0 | 0 | 0 | 2 | 0 | 4 | -140806086
32 | K | 919514112.S | Zhotovenie priepustu z rúr železobetónových DN 600 | m | 2 |  | 0 |  |  | znížená |  | 0 | 0.90209 | 1.8042 | 0 | 0 | 4 | K | 2 |  |  |  | ROZPOCET | 0 | 0 | 0 | 0 | 0 | 2 | 0 | 4 | -1918855115
33 | M | 592210000800.S | Rúra železobetónová pre dažďové odpadné vody TZP 4-60, DN 600, dĺ. 1000 mm, zosilená | ks | 2.02 |  | 0 |  |  | znížená |  | 0 | 0.47 | 0.9494 | 0 | 0 | 8 | M | 2 |  |  |  | ROZPOCET | 0 | 0 | 0 | 0 | 0 | 2 | 0 | 4 | -371442103
| VV |  | 2*1,01 |  | 2.02 | [12 empty] | VV | 2 | 2 | True | 1 | ROZPOCET
34 | K | 938909404.S | Čistenie priekop spevnených ručne pri šírke dna nad 400 mm o objeme nánosu do 0,15 m3/m, -0,09730 t | m | 10 |  | 0 |  |  | znížená |  | 0 | 0 | 0 | 0.0973 | 0.973 | 4 | K | 2 |  |  |  | ROZPOCET | 0 | 0 | 0 | 0 | 0 | 2 | 0 | 4 | 1212981643
| VV |  | "vtok-pritok" 5,0*2 |  | 10 | [12 empty] | VV | 2 | 2 | True | 1 | ROZPOCET
35 | K | 938909712.S | Čistenie priepustov ručne priemeru nad 0,5 do 1,0 m, hrúbka nánosu do 25%, -0,05711 t | m | 8.8 |  | 0 |  |  | znížená |  | 0 | 0 | 0 | 0.05711 | 0.50257 | 4 | K | 2 |  |  |  | ROZPOCET | 0 | 0 | 0 | 0 | 0 | 2 | 0 | 4 | -1585970775
36 | K | 959941122.S | Chemická kotva s kotevným svorníkom tesnená chemickou ampulkou do betónu, ŽB, kameňa, s vyvŕtaním otvoru M12/35/160 mm | ks | 16 |  | 0 |  |  | znížená |  | 0 | 0.00016 | 0.00256 | 0 | 0 | 4 | K | 2 |  |  |  | ROZPOCET | 0 | 0 | 0 | 0 | 0 | 2 | 0 | 4 | -1969150383
| VV |  | " kotvenie zábradlia-stlpiky" 4*4 |  | 16 | [12 empty] | VV | 2 | 2 | True | 0 | ROZPOCET
| VV |  | Súčet |  | 16 | [12 empty] | VV | 2 | 4 | True | 1 | ROZPOCET
37 | K | 961051111.S | Búranie mostných základov, muriva a pilierov alebo nosných konštrukcií zo železobetónu, -2,40000t | m3 | 9.712 |  | 0 |  |  | znížená |  | 0 | 0.00173 | 0.016802 | 2.4 | 23.3088 | 4 | K | 2 |  |  |  | ROZPOCET | 0 | 0 | 0 | 0 | 0 | 2 | 0 | 4 | -2056728244
| VV |  | "vtokova jama" (1,2+3,4)*2*2,3*0,4+1,2*2,6*0,4 |  | 9.712 | [12 empty] | VV | 2 | 2 | True | 0 | ROZPOCET
| VV |  | Súčet |  | 9.712 | [12 empty] | VV | 2 | 4 | True | 1 | ROZPOCET
38 | K | 979082113 | Vodorovná doprava sutiny, so zložením a hrubým urovnaním, na vzdialenosť do 1000 m | t | 23.309 |  | 0 |  |  | znížená |  | 0 | 0 | 0 | 0 | 0 | 4 | K | 2 |  |  |  | ROZPOCET | 0 | 0 | 0 | 0 | 0 | 2 | 0 | 4 | 1732758697
| VV |  | 9,712*2,4 |  | 23.309 | [12 empty] | VV | 2 | 2 | True | 0 | ROZPOCET
39 | K | 979082119 | Príplatok k cene za každých ďalších i začatých 1000 m nad 1000 m pre vodorovnú dopravu sutiny | t | 442.871 |  | 0 |  |  | znížená |  | 0 | 0 | 0 | 0 | 0 | 4 | K | 2 |  |  |  | ROZPOCET | 0 | 0 | 0 | 0 | 0 | 2 | 0 | 4 | -1205021497
| VV |  | 23,309*19 |  | 442.871 | [12 empty] | VV | 2 | 2 | True | 0 | ROZPOCET
40 | K | 979082213.S | Vodorovná doprava sutiny so zložením a hrubým urovnaním na vzdialenosť do 1 km | t | 1.472 |  | 0 |  |  | znížená |  | 0 | 0 | 0 | 0 | 0 | 4 | K | 2 |  |  |  | ROZPOCET | 0 | 0 | 0 | 0 | 0 | 2 | 0 | 4 | 1727708955
| VV |  | "čist. priekopy" 10*0,097 |  | 0.97 | [12 empty] | VV | 2 | 2 | True | 0 | ROZPOCET
| VV |  | "čist. priepustu" 8,8*0,057 |  | 0.502 | [12 empty] | VV | 2 | 2 | True | 0 | ROZPOCET
| VV |  | Súčet |  | 1.472 | [12 empty] | VV | 2 | 4 | True | 1 | ROZPOCET
41 | K | 979082219.S | Príplatok k cene za každý ďalší aj začatý 1 km nad 1 km pre vodorovnú dopravu sutiny | t | 13.248 |  | 0 |  |  | znížená |  | 0 | 0 | 0 | 0 | 0 | 4 | K | 2 |  |  |  | ROZPOCET | 0 | 0 | 0 | 0 | 0 | 2 | 0 | 4 | -935004462
| VV |  | 1,472*9 |  | 13.248 | [12 empty] | VV | 2 | 2 | True | 1 | ROZPOCET
42 | K | 979089012.S | Poplatok za skladovanie - betón, tehly, dlaždice (17 01) ostatné | t | 23.309 |  | 0 |  |  | znížená |  | 0 | 0 | 0 | 0 | 0 | 4 | K | 2 |  |  |  | ROZPOCET | 0 | 0 | 0 | 0 | 0 | 2 | 0 | 4 | -744191340
| VV |  | "bet" 9,712*2,4 |  | 23.309 | [12 empty] | VV | 2 | 2 | True | 1 | ROZPOCET
| D | 99 | Presun hmôt HSV |  |  |  | 0 |  |  |  |  | 0 |  | 0 |  | 0 | 1 | D | 1 |  |  |  | ROZPOCET | [6 empty] | 0
43 | K | 998225311.S | Presun hmôt pre opravy a údržbu komunikácií a letísk s krytom asfaltovým alebo betónovým | t | 44.388 |  | 0 |  |  | znížená |  | 0 | 0 | 0 | 0 | 0 | 4 | K | 2 |  |  |  | ROZPOCET | 0 | 0 | 0 | 0 | 0 | 2 | 0 | 4 | -887276941
| D | PSV | Práce a dodávky PSV |  |  |  | 0 |  |  |  |  | 0 |  | 0.11443 |  | 0 | 2 | D | 0 |  |  |  | ROZPOCET | [6 empty] | 0
| D | 711 | Izolácie proti vode a vlhkosti |  |  |  | 0 |  |  |  |  | 0 |  | 0.11443 |  | 0 | 2 | D | 1 |  |  |  | ROZPOCET | [6 empty] | 0
44 | K | 711511201.S | Zhotovenie izolácie potrubí, stôk a šachiet za studena asfaltovým lakom penetračným | m2 | 24.84 |  | 0 |  |  | znížená |  | 0 | 0 | 0 | 0 | 0 | 16 | K | 2 |  |  |  | ROZPOCET | 0 | 0 | 0 | 0 | 0 | 2 | 0 | 16 | -740761779
| VV |  | "vtokova jama" (3,3+2,1)*2*2,3 |  | 24.84 | [12 empty] | VV | 2 | 2 | True | 0 | ROZPOCET
| VV |  | Súčet |  | 24.84 | [12 empty] | VV | 2 | 4 | True | 1 | ROZPOCET
45 | M | 246170000900.S | Lak asfaltový penetračný | t | 0.009 |  | 0 |  |  | znížená |  | 0 | 1 | 0.009 | 0 | 0 | 32 | M | 2 |  |  |  | ROZPOCET | 0 | 0 | 0 | 0 | 0 | 2 | 0 | 16 | -1953964690
| VV |  | 24,84*0,00035 'Prepočítané koeficientom množstva |  | 0.009 | [12 empty] | VV | 2 | 2 | False | 1 | ROZPOCET
46 | K | 711521141.S | Zhotovenie izolácie potrubí, stôk a šachiet za tepla asfaltovým náterom | m2 | 49.68 |  | 0 |  |  | znížená |  | 0 | 0.00023 | 0.011426 | 0 | 0 | 16 | K | 2 |  |  |  | ROZPOCET | 0 | 0 | 0 | 0 | 0 | 2 | 0 | 16 | -249639903
| VV |  | 24,84*2 |  | 49.68 | [12 empty] | VV | 2 | 2 | True | 1 | ROZPOCET
47 | M | 111610000700.S | Asfalt izolačný v bubnoch | t | 0.094 |  | 0 |  |  | znížená |  | 0 | 1 | 0.094 | 0 | 0 | 32 | M | 2 |  |  |  | ROZPOCET | 0 | 0 | 0 | 0 | 0 | 2 | 0 | 16 | -1121838077
| VV |  | 49,68*0,0019 'Prepočítané koeficientom množstva |  | 0.094 | [12 empty] | VV | 2 | 2 | False | 1 | ROZPOCET
48 | K | 998711101.S | Presun hmôt pre izoláciu proti vode v objektoch výšky do 6 m | t | 0.114 |  | 0 |  |  | znížená |  | 0 | 0 | 0 | 0 | 0 | 16 | K | 2 |  |  |  | ROZPOCET | 0 | 0 | 0 | 0 | 0 | 2 | 0 | 16 | -1350937032

## 01065 - Priepust č.5 v km...
{26df4c9f-e883-4075-aae3-1b9024d08204}
0
| KRYCÍ LIST ROZPOČTU | [7 empty] | v --- nižšie sa nachádzajú doplnkové a pomocné údaje k zostavám --- v | [8 empty] | False
Stavba:
Rekonštrukcia cesty a mostov II/591 Banská Bystrica - hr. okr. BB/ZV - Zvolenská Slatina , I. etapa
Objekt:
101-00 - 101-00 Cesta II/591, úsek 1.1 a 1.2
Časť:
101-006 - Rekonštrukcia priepustov
Úroveň 3:
01065 - Priepust č.5 v km 2,109 - P18862
| JKSO: |  |  |  |  | KS:
| Miesto: |  | k. ú. Banská Bystrica |  |  | Dátum: | 11. 8. 2021
| Objednávateľ: |  |  |  |  | IČO:
|  | BANSKOBYSTRICKÝ SAMOSPRÁVNY KRAJ |  |  |  | IČ DPH:
| Zhotoviteľ: |  |  |  |  | IČO: | Vyplň údaj
|  | Vyplň údaj |  |  |  | IČ DPH: | Vyplň údaj
| Projektant: |  |  |  |  | IČO: | 17085501
|  | ISPO spol.s r.o. , Prešov |  |  |  | IČ DPH:
| Spracovateľ: |  |  |  |  | IČO:
|  | Macura M. |  |  |  | IČ DPH:
Poznámka:
| Cena bez DPH | [5 empty] | 0
|  |  | Základ dane |  |  | Sadzba dane | Výška dane
| DPH | základná | 0 |  |  | 20% | 0
|  | znížená | 0 |  |  | 20% | 0
|  | zákl. prenesená | 0 |  |  | 20% | 0
|  | zníž. prenesená | 0 |  |  | 20% | 0
|  | nulová | 0 |  |  | 0% | 0
| Cena s DPH |  |  | v | EUR |  | 0
| Projektant |  |  | Spracovateľ
| Dátum a podpis: |  | Pečiatka | Dátum a podpis: |  |  | Pečiatka
| Objednávateľ |  |  | Zhotoviteľ
| Dátum a podpis: |  | Pečiatka | Dátum a podpis: |  |  | Pečiatka
REKAPITULÁCIA ROZPOČTU
Stavba:
Rekonštrukcia cesty a mostov II/591 Banská Bystrica - hr. okr. BB/ZV - Zvolenská Slatina , I. etapa
Objekt:
101-00 - 101-00 Cesta II/591, úsek 1.1 a 1.2
Časť:
101-006 - Rekonštrukcia priepustov
Úroveň 3:
01065 - Priepust č.5 v km 2,109 - P18862
Miesto: |  |  | k. ú. Banská Bystrica |  |  | Dátum: | 11. 8. 2021
Objednávateľ: |  |  | BANSKOBYSTRICKÝ SAMOSPRÁVNY KRAJ |  |  | Projektant: | ISPO spol.s r.o. , Prešov
Zhotoviteľ: |  |  | Vyplň údaj |  |  | Spracovateľ: | Macura M.
Kód dielu - Popis | [6 empty] | Cena celkom [EUR]
Náklady z rozpočtu | [6 empty] | 0 | [11 empty] | -1
| HSV - Práce a dodávky HSV | [5 empty] | 0
| 1 - Zemné práce | [5 empty] | 0
| 3 - Zvislé a kompletné konštrukcie | [5 empty] | 0
| 4 - Vodorovné konštrukcie | [5 empty] | 0
| 6 - Úpravy povrchov, podlahy, osadenie | [5 empty] | 0
| 8 - Rúrové vedenie | [5 empty] | 0
| 9 - Ostatné konštrukcie a práce-búranie | [5 empty] | 0
| 99 - Presun hmôt HSV | [5 empty] | 0
| PSV - Práce a dodávky PSV | [5 empty] | 0
| 711 - Izolácie proti vode a vlhkosti | [5 empty] | 0
ROZPOČET
Stavba:
Rekonštrukcia cesty a mostov II/591 Banská Bystrica - hr. okr. BB/ZV - Zvolenská Slatina , I. etapa
Objekt:
101-00 - 101-00 Cesta II/591, úsek 1.1 a 1.2
Časť:
101-006 - Rekonštrukcia priepustov
Úroveň 3:
01065 - Priepust č.5 v km 2,109 - P18862
Miesto: |  |  | k. ú. Banská Bystrica |  |  | Dátum: | 11. 8. 2021
Objednávateľ: |  |  | BANSKOBYSTRICKÝ SAMOSPRÁVNY KRAJ |  |  | Projektant: | ISPO spol.s r.o. , Prešov
Zhotoviteľ: |  |  | Vyplň údaj |  |  | Spracovateľ: | Macura M.
PČ | Typ | Kód | Popis | MJ | Množstvo | J.cena [EUR] | Cena celkom [EUR] | Cenová sústava |  | DPH | J. Nh [h] | Nh celkom [h] | J. hmotnosť [t] | Hmotnosť celkom [t] | J. suť [t] | Suť Celkom [t]
Náklady z rozpočtu | [6 empty] | 0 |  |  |  |  | 0 |  | 39.5616 |  | 12.4419 |  | D | -1 | [10 empty] | 0
| D | HSV | Práce a dodávky HSV |  |  |  | 0 |  |  |  |  | 0 |  | 39.416 |  | 12.4419 | 1 | D | 0 |  |  |  | ROZPOCET | [6 empty] | 0
| D | 1 | Zemné práce |  |  |  | 0 |  |  |  |  | 0 |  | 0 |  | 0 | 1 | D | 1 |  |  |  | ROZPOCET | [6 empty] | 0
1 | K | 111201101.S | Odstránenie krovín a stromov s koreňom s priemerom kmeňa do 100 mm, do 1000 m2 | m2 | 30 |  | 0 |  |  | znížená |  | 0 | 0 | 0 | 0 | 0 | 4 | K | 2 |  |  |  | ROZPOCET | 0 | 0 | 0 | 0 | 0 | 2 | 0 | 4 | -628623996
| VV |  | "vytok" 30,0 |  | 30 | [12 empty] | VV | 2 | 2 | True | 1 | ROZPOCET
2 | K | 132201101.S | Výkop ryhy do šírky 600 mm v horn.3 do 100 m3 | m3 | 0.45 |  | 0 |  |  | znížená |  | 0 | 0 | 0 | 0 | 0 | 4 | K | 2 |  |  |  | ROZPOCET | 0 | 0 | 0 | 0 | 0 | 2 | 0 | 4 | 1615780659
| VV |  | "zaistov. prah-vytok" 2,0*0,75*0,3 |  | 0.45 | [12 empty] | VV | 2 | 2 | True | 1 | ROZPOCET
3 | K | 132201109.S | Príplatok k cene za lepivosť pri hĺbení rýh šírky do 600 mm zapažených i nezapažených s urovnaním dna v hornine 3 | m3 | 0.135 |  | 0 |  |  | znížená |  | 0 | 0 | 0 | 0 | 0 | 4 | K | 2 |  |  |  | ROZPOCET | 0 | 0 | 0 | 0 | 0 | 2 | 0 | 4 | 1226680566
| VV |  | 0,450 |  | 0.45 | [12 empty] | VV | 2 | 2 | True | 1 | ROZPOCET
| VV |  | 0,45*0,3 'Prepočítané koeficientom množstva |  | 0.135 | [12 empty] | VV | 2 | 2 | False | 1 | ROZPOCET
4 | K | 132201201.S | Výkop ryhy šírky 600-2000mm horn.3 do 100m3 | m3 | 46.164 |  | 0 |  |  | znížená |  | 0 | 0 | 0 | 0 | 0 | 4 | K | 2 |  |  |  | ROZPOCET | 0 | 0 | 0 | 0 | 0 | 2 | 0 | 4 | 1799225911
| VV |  | "vytok" 5,0*3,0*0,5 |  | 7.5 | [12 empty] | VV | 2 | 2 | True | 0 | ROZPOCET
| VV |  | "vtokova jama" 3,4*3,6*1,8*2-2,4*1,5*1,5 |  | 38.664 | [12 empty] | VV | 2 | 2 | True | 0 | ROZPOCET
| VV |  | Súčet |  | 46.164 | [12 empty] | VV | 2 | 4 | True | 1 | ROZPOCET
5 | K | 132201209.S | Príplatok k cenám za lepivosť pri hĺbení rýh š. nad 600 do 2 000 mm zapaž. i nezapažených, s urovnaním dna v hornine 3 | m3 | 13.849 |  | 0 |  |  | znížená |  | 0 | 0 | 0 | 0 | 0 | 4 | K | 2 |  |  |  | ROZPOCET | 0 | 0 | 0 | 0 | 0 | 2 | 0 | 4 | 23227804
| VV |  | 46,164 |  | 46.164 | [12 empty] | VV | 2 | 2 | True | 1 | ROZPOCET
| VV |  | 46,164*0,3 'Prepočítané koeficientom množstva |  | 13.849 | [12 empty] | VV | 2 | 2 | False | 1 | ROZPOCET
6 | K | 162501102.S | Vodorovné premiestnenie výkopku po spevnenej ceste z horniny tr.1-4, do 100 m3 na vzdialenosť do 3000 m | m3 | 17.04 |  | 0 |  |  | znížená |  | 0 | 0 | 0 | 0 | 0 | 4 | K | 2 |  |  |  | ROZPOCET | 0 | 0 | 0 | 0 | 0 | 2 | 0 | 4 | -290554401
| VV |  | 0,450+46,164-29,574 |  | 17.04 | [12 empty] | VV | 2 | 2 | True | 1 | ROZPOCET
7 | K | 162501105.S | Vodorovné premiestnenie výkopku po spevnenej ceste z horniny tr.1-4, do 100 m3, príplatok k cene za každých ďalšich a začatých 1000 m | m3 | 119.28 |  | 0 |  |  | znížená |  | 0 | 0 | 0 | 0 | 0 | 4 | K | 2 |  |  |  | ROZPOCET | 0 | 0 | 0 | 0 | 0 | 2 | 0 | 4 | -2088333301
| VV |  | 17,04*7 |  | 119.28 | [12 empty] | VV | 2 | 2 | True | 1 | ROZPOCET
8 | K | 171201201.S | Uloženie sypaniny na skládky do 100 m3 | m3 | 17.04 |  | 0 |  |  | znížená |  | 0 | 0 | 0 | 0 | 0 | 4 | K | 2 |  |  |  | ROZPOCET | 0 | 0 | 0 | 0 | 0 | 2 | 0 | 4 | 656593902
9 | K | 171209002.S | Poplatok za skladovanie - zemina a kamenivo (17 05) ostatné | t | 27.111 |  | 0 |  |  | znížená |  | 0 | 0 | 0 | 0 | 0 | 4 | K | 2 |  |  |  | ROZPOCET | 0 | 0 | 0 | 0 | 0 | 2 | 0 | 4 | -1718877430
| VV |  | "zemina" 17,04*1,5 |  | 25.56 | [12 empty] | VV | 2 | 2 | True | 0 | ROZPOCET
| VV |  | "čist. priekopy" 10*0,097 |  | 0.97 | [12 empty] | VV | 2 | 2 | True | 0 | ROZPOCET
| VV |  | "čist. priep." 10,2*0,057 |  | 0.581 | [12 empty] | VV | 2 | 2 | True | 0 | ROZPOCET
| VV |  | Súčet |  | 27.111 | [12 empty] | VV | 2 | 4 | True | 1 | ROZPOCET
10 | K | 174101001 | Zásyp sypaninou so zhutnením jám, šachiet, rýh, zárezov alebo okolo objektov do 100 m3 | m3 | 29.574 |  | 0 |  |  | znížená |  | 0 | 0 | 0 | 0 | 0 | 4 | K | 2 |  |  |  | ROZPOCET | 0 | 0 | 0 | 0 | 0 | 2 | 0 | 4 | -514216636
| VV |  | "vtokova jama" 3,4*3,6*1,8*2-2,3*2,1*1,5*2 |  | 29.574 | [12 empty] | VV | 2 | 2 | True | 1 | ROZPOCET
| D | 3 | Zvislé a kompletné konštrukcie |  |  |  | 0 |  |  |  |  | 0 |  | 5.0305 |  | 0 | 1 | D | 1 |  |  |  | ROZPOCET | [6 empty] | 0
11 | K | 317321119.S | Mostové rímsy z betónu železového triedy C 35/45 | m3 | 0.827 |  | 0 |  |  | znížená |  | 0 | 2.3855 | 1.9728 | 0 | 0 | 4 | K | 2 |  |  |  | ROZPOCET | 0 | 0 | 0 | 0 | 0 | 2 | 0 | 4 | 1743337903
| VV |  | "priep.-vytok" 3,9*0,8*0,265 |  | 0.827 | [12 empty] | VV | 2 | 2 | True | 0 | ROZPOCET
| VV |  | Súčet |  | 0.827 | [12 empty] | VV | 2 | 4 | True | 1 | ROZPOCET
12 | K | 317353121.S | Debnenie mostných ríms všetkých tvarov - zhotovenie | m2 | 2.881 |  | 0 |  |  | znížená |  | 0 | 0.03835 | 0.11049 | 0 | 0 | 4 | K | 2 |  |  |  | ROZPOCET | 0 | 0 | 0 | 0 | 0 | 2 | 0 | 4 | -1286109930
| VV |  | 3,9*0,265*2+3,9*0,1+0,8*0,265*2 |  | 2.881 | [12 empty] | VV | 2 | 2 | True | 0 | ROZPOCET
| VV |  | Súčet |  | 2.881 | [12 empty] | VV | 2 | 4 | True | 1 | ROZPOCET
13 | K | 317353221.S | Debnenie mostových ríms všetkých tvarov - odstránenie | m2 | 2.881 |  | 0 |  |  | znížená |  | 0 | 1e-05 | 2.881e-05 | 0 | 0 | 4 | K | 2 |  |  |  | ROZPOCET | 0 | 0 | 0 | 0 | 0 | 2 | 0 | 4 | 787452880
14 | K | 317361216.S | Výstuž mostných ríms z betonárskej ocele B500 (10505) | t | 0.137 |  | 0 |  |  | znížená |  | 0 | 1.037 | 0.14207 | 0 | 0 | 4 | K | 2 |  |  |  | ROZPOCET | 0 | 0 | 0 | 0 | 0 | 2 | 0 | 4 | -1785105530
| VV |  | 3,9*35,2*0,001 |  | 0.137 | [12 empty] | VV | 2 | 2 | True | 0 | ROZPOCET
| VV |  | Súčet |  | 0.137 | [12 empty] | VV | 2 | 4 | True | 1 | ROZPOCET
15 | M | 553100010 | Kotevný materiál rímsy | kg | 20 |  | 0 |  |  | znížená |  | 0 | 0 | 0 | 0 | 0 | 8 | M | 2 |  |  |  | ROZPOCET | 0 | 0 | 0 | 0 | 0 | 2 | 0 | 4 | -916992318
| VV |  | "priep. " 4*5,0 |  | 20 | [12 empty] | VV | 2 | 2 | True | 0 | ROZPOCET
| VV |  | Súčet |  | 20 | [12 empty] | VV | 2 | 4 | True | 1 | ROZPOCET
16 | K | 334313118.S | Mostné opory z betónu prostého tr. C 30/37 | m3 | 1.17 |  | 0 |  |  | znížená |  | 0 | 2.3226 | 2.7174 | 0 | 0 | 4 | K | 2 |  |  |  | ROZPOCET | 0 | 0 | 0 | 0 | 0 | 2 | 0 | 4 | -444218789
| VV |  | "nadbetonavka-čelo priep." 3,9*0,3*1,0 |  | 1.17 | [12 empty] | VV | 2 | 2 | True | 0 | ROZPOCET
| VV |  | Súčet |  | 1.17 | [12 empty] | VV | 2 | 4 | True | 1 | ROZPOCET
17 | K | 334351112.S | Debnenie mostných konštrukcií-opôr výšky do 20 m, zhotovenie | m2 | 2.94 |  | 0 |  |  | znížená |  | 0 | 0.00346 | 0.010172 | 0 | 0 | 4 | K | 2 |  |  |  | ROZPOCET | 0 | 0 | 0 | 0 | 0 | 2 | 0 | 4 | 1169835994
| VV |  | "vytok-čelo" 3,9*0,30*2+1,0*0,3*2 |  | 2.94 | [12 empty] | VV | 2 | 2 | True | 0 | ROZPOCET
| VV |  | Súčet |  | 2.94 | [12 empty] | VV | 2 | 4 | True | 1 | ROZPOCET
18 | K | 334351212.S | Debnenie mostných konštrukcií-opôr výšky do 20 m, odstránenie | m2 | 2.94 |  | 0 |  |  | znížená |  | 0 | 5e-05 | 0.000147 | 0 | 0 | 4 | K | 2 |  |  |  | ROZPOCET | 0 | 0 | 0 | 0 | 0 | 2 | 0 | 4 | 250145389
19 | K | 348171111 | Osadenie zábradlia oceľového na moste vrátane spojenia dielcov hmotnosti do 100 kg/m | m | 3.9 |  | 0 |  |  | znížená |  | 0 | 0.00282 | 0.010998 | 0 | 0 | 4 | K | 2 |  |  |  | ROZPOCET | 0 | 0 | 0 | 0 | 0 | 2 | 0 | 4 | -1974082907
| VV |  | "vytok" 3,9 |  | 3.9 | [12 empty] | VV | 2 | 2 | True | 0 | ROZPOCET
| VV |  | Súčet |  | 3.9 | [12 empty] | VV | 2 | 4 | False | 1 | ROZPOCET
20 | M | 5534660001 | Zábradlie oceľové trojmadlové vč. povrchovej úpravy | m | 3.9 |  | 0 |  |  | znížená |  | 0 | 0.017 | 0.0663 | 0 | 0 | 8 | M | 2 |  |  |  | ROZPOCET | 0 | 0 | 0 | 0 | 0 | 2 | 0 | 4 | 1649945893
21 | M | 5531000001 | Kotevný materiál zabradlia | kg | 9.42 |  | 0 |  |  | znížená |  | 0 | 0 | 0 | 0 | 0 | 8 | M | 2 |  |  |  | ROZPOCET | 0 | 0 | 0 | 0 | 0 | 2 | 0 | 4 | -2079424015
| VV |  | "stlpiky" 3*3,14 |  | 9.42 | [12 empty] | VV | 2 | 2 | True | 1 | ROZPOCET
| D | 4 | Vodorovné konštrukcie |  |  |  | 0 |  |  |  |  | 0 |  | 14.5541 |  | 0 | 1 | D | 1 |  |  |  | ROZPOCET | [6 empty] | 0
22 | K | 451311711.S | Podklad pod dlažbu z prostého betónu vodostavebného C 25/30 vo vrstve hr. do 100 mm | m2 | 9.9 |  | 0 |  |  | znížená |  | 0 | 0.23367 | 2.3133 | 0 | 0 | 4 | K | 2 |  |  |  | ROZPOCET | 0 | 0 | 0 | 0 | 0 | 2 | 0 | 4 | -800947030
| VV |  | "vtok-kalova jama" 1,5*1,2 |  | 1.8 | [12 empty] | VV | 2 | 2 | True | 0 | ROZPOCET
| VV |  | "vytok" 2,7*1,0+2,7*1,0*2 |  | 8.1 | [12 empty] | VV | 2 | 2 | True | 0 | ROZPOCET
23 | K | 451541111 | Lôžko pod potrubie, stoky a drobné objekty, v otvorenom výkope zo štrkodrvy 0-32 mm | m3 | 0.09 |  | 0 |  |  | znížená |  | 0 | 1.7034 | 0.15331 | 0 | 0 | 4 | K | 2 |  |  |  | ROZPOCET | 0 | 0 | 0 | 0 | 0 | 2 | 0 | 4 | 268063310
| VV |  | "zaistov. prah" 2,0*0,3*0,15 |  | 0.09 | [12 empty] | VV | 2 | 2 | True | 0 | ROZPOCET
24 | K | 451571222.S | Podklad pre dlažbu zo štrkopiesku, hr. nad 100 do 150 mm | m2 | 8.1 |  | 0 |  |  | znížená |  | 0 | 0.3006 | 2.4349 | 0 | 0 | 4 | K | 2 |  |  |  | ROZPOCET | 0 | 0 | 0 | 0 | 0 | 2 | 0 | 4 | -1538370729
| VV |  | "vytok" 2,7*1,0+2,7*1,0*2 |  | 8.1 | [12 empty] | VV | 2 | 2 | True | 1 | ROZPOCET
25 | K | 452311141 | Dosky, bloky, sedlá z betónu v otvorenom výkope tr. C 16/20 | m3 | 0.648 |  | 0 |  |  | znížená |  | 0 | 2.1923 | 1.4206 | 0 | 0 | 4 | K | 2 |  |  |  | ROZPOCET | 0 | 0 | 0 | 0 | 0 | 2 | 0 | 4 | -1838397622
| VV |  | "pod vtokovu jamu" 2,7*2,4*0,1 |  | 0.648 | [12 empty] | VV | 2 | 2 | True | 1 | ROZPOCET
26 | K | 452318510.S | Zaisťovací prah z betónu prostého vodostavebného melioračných kanálov s pätkami alebo bez pätiek | m3 | 0.36 |  | 0 |  |  | znížená |  | 0 | 2.2632 | 0.81477 | 0 | 0 | 4 | K | 2 |  |  |  | ROZPOCET | 0 | 0 | 0 | 0 | 0 | 2 | 0 | 4 | 235408928
| VV |  | "zaistov. prah" 2,0*0,6*0,3 |  | 0.36 | [12 empty] | VV | 2 | 2 | True | 1 | ROZPOCET
27 | K | 452471101.S | Podkladová vrstva z modifikovanej malty cementovej - prvá vrstva hr. do 10 mm | m2 | 0.12 |  | 0 |  |  | znížená |  | 0 | 0.02266 | 0.0027192 | 0 | 0 | 4 | K | 2 |  |  |  | ROZPOCET | 0 | 0 | 0 | 0 | 0 | 2 | 0 | 4 | -1044983587
| VV |  | " pod kotviace platne - zábradlie" 0,2*0,2*3 |  | 0.12 | [12 empty] | VV | 2 | 2 | True | 0 | ROZPOCET
28 | K | 465511511.S | Dlažba kladená do malty s vyplnením škár maltou MC 10 a s vyškárovaním maltou MCS do 20 m2, hr. 200 mm | m2 | 9.9 |  | 0 |  |  | znížená |  | 0 | 0.74894 | 7.4145 | 0 | 0 | 4 | K | 2 |  |  |  | ROZPOCET | 0 | 0 | 0 | 0 | 0 | 2 | 0 | 4 | 2021419640
| VV |  | "vtok-kalova jama" 1,5*1,2 |  | 1.8 | [12 empty] | VV | 2 | 2 | True | 0 | ROZPOCET
| VV |  | "vytok" 2,7*1,0+2,7*1,0*2 |  | 8.1 | [12 empty] | VV | 2 | 2 | True | 0 | ROZPOCET
| D | 6 | Úpravy povrchov, podlahy, osadenie |  |  |  | 0 |  |  |  |  | 0 |  | 0.27965 |  | 0 | 1 | D | 1 |  |  |  | ROZPOCET | [6 empty] | 0
29 | K | 622661221.S | Náter betónu mosta epoxidový disperzný 2x ochranný nepružný OS-B | m2 | 5.9 |  | 0 |  |  | znížená |  | 0 | 0.00082 | 0.004838 | 0 | 0 | 4 | K | 2 |  |  |  | ROZPOCET | 0 | 0 | 0 | 0 | 0 | 2 | 0 | 4 | -253007410
| VV |  | " ochrana proti soliam - kalova jama čelo" 2,5*0,8 |  | 2 | [12 empty] | VV | 2 | 2 | True | 0 | ROZPOCET
| VV |  | "rimsa" 3,9*1,0 |  | 3.9 | [12 empty] | VV | 2 | 2 | True | 0 | ROZPOCET
| VV |  | Súčet |  | 5.9 | [12 empty] | VV | 2 | 4 | True | 1 | ROZPOCET
30 | K | 622661327 | Náter betónu kotevno - adhézny | m2 | 6.565 |  | 0 |  |  | znížená |  | 0 | 0.00051 | 0.0033482 | 0 | 0 | 4 | K | 2 |  |  |  | ROZPOCET | 0 | 0 | 0 | 0 | 0 | 2 | 0 | 4 | 751291848
| VV |  | reprofil. - typ1 | [14 empty] | VV | 2 | 1 | True | 0 | ROZPOCET
| VV |  | "čelo priep." 3,9*1,5+1,5*0,5*2-3,14*0,5*0,5 |  | 6.565 | [12 empty] | VV | 2 | 2 | True | 0 | ROZPOCET
| VV |  | Súčet |  | 6.565 | [12 empty] | VV | 2 | 4 | True | 1 | ROZPOCET
31 | K | 627471152.S | Reprofilácia stien sanačnou maltou, 1 vrstva hr. 20 mm | m2 | 6.565 |  | 0 |  |  | znížená |  | 0 | 0.04135 | 0.27146 | 0 | 0 | 4 | K | 2 |  |  |  | ROZPOCET | 0 | 0 | 0 | 0 | 0 | 2 | 0 | 4 | -627638216
| VV |  | reprofil. - typ1 | [14 empty] | VV | 2 | 1 | True | 0 | ROZPOCET
| VV |  | "čelo priep." 3,9*1,5+1,5*0,5*2-3,14*0,5*0,5 |  | 6.565 | [12 empty] | VV | 2 | 2 | True | 0 | ROZPOCET
| VV |  | Súčet |  | 6.565 | [12 empty] | VV | 2 | 4 | True | 1 | ROZPOCET
| D | 8 | Rúrové vedenie |  |  |  | 0 |  |  |  |  | 0 |  | 0.0628 |  | 0 | 1 | D | 1 |  |  |  | ROZPOCET | [6 empty] | 0
32 | K | 899203111 | Osadenie liatinovej mreže vrátane rámu a koša na bahno hmotnosti jednotlivo nad 100 do 150 kg | ks | 2 |  | 0 |  |  | znížená |  | 0 | 0.0084 | 0.0168 | 0 | 0 | 4 | K | 2 |  |  |  | ROZPOCET | 0 | 0 | 0 | 0 | 0 | 2 | 0 | 4 | -1262323378
| VV |  | "vtokova jama" 1+1 |  | 2 | [12 empty] | VV | 2 | 2 | True | 0 | ROZPOCET
33 | M | 552425100301 | Mreža ocelová, s rámom s povrchovou úpravou | ks | 2 |  | 0 |  |  | znížená |  | 0 | 0.013 | 0.026 | 0 | 0 | 8 | M | 2 |  |  |  | ROZPOCET | 0 | 0 | 0 | 0 | 0 | 2 | 0 | 4 | 1273990203
34 | K | 899501111 | Stúpadlo do šachty liatinové vidlicové osadené pri murovaní a betónovaní | ks | 10 |  | 0 |  |  | znížená |  | 0 | 0.002 | 0.02 | 0 | 0 | 4 | K | 2 |  |  |  | ROZPOCET | 0 | 0 | 0 | 0 | 0 | 2 | 0 | 4 | 902615459
| VV |  | "vtokova jama" 5*2 |  | 10 | [12 empty] | VV | 2 | 2 | True | 0 | ROZPOCET
| D | 9 | Ostatné konštrukcie a práce-búranie |  |  |  | 0 |  |  |  |  | 0 |  | 19.489 |  | 12.4419 | 1 | D | 1 |  |  |  | ROZPOCET | [6 empty] | 0
35 | K | 914112111.S | Tabuľka s označením evidenčného čísla mostu | ks | 1 |  | 0 |  |  | znížená |  | 0 | 0.07767 | 0.07767 | 0 | 0 | 4 | K | 2 |  |  |  | ROZPOCET | 0 | 0 | 0 | 0 | 0 | 2 | 0 | 4 | 419553985
36 | K | 919413116 | Vtoková nádržka z betónu prostého tr. C 30/37 priepustu z rúr do DN 800 | ks | 2 |  | 0 |  |  | znížená |  | 0 | 9.6985 | 19.397 | 0 | 0 | 4 | K | 2 |  |  |  | ROZPOCET | 0 | 0 | 0 | 0 | 0 | 2 | 0 | 4 | -140806086
37 | K | 938902071.S | Očistenie povrchu betónových konštrukcií tlakovou vodou | m2 | 6.565 |  | 0 |  |  | znížená |  | 0 | 0 | 0 | 0 | 0 | 4 | K | 2 |  |  |  | ROZPOCET | 0 | 0 | 0 | 0 | 0 | 2 | 0 | 4 | -58843246
| VV |  | reprofil. - typ1 | [14 empty] | VV | 2 | 1 | True | 0 | ROZPOCET
| VV |  | "čelo priep." 3,9*1,5+1,5*0,5*2-3,14*0,5*0,5 |  | 6.565 | [12 empty] | VV | 2 | 2 | True | 0 | ROZPOCET
| VV |  | Súčet |  | 6.565 | [12 empty] | VV | 2 | 4 | True | 1 | ROZPOCET
38 | K | 938909404.S | Čistenie priekop spevnených ručne pri šírke dna nad 400 mm o objeme nánosu do 0,15 m3/m, -0,09730 t | m | 10 |  | 0 |  |  | znížená |  | 0 | 0 | 0 | 0.0973 | 0.973 | 4 | K | 2 |  |  |  | ROZPOCET | 0 | 0 | 0 | 0 | 0 | 2 | 0 | 4 | 1212981643
| VV |  | "vtok-pritok" 5,0*2 |  | 10 | [12 empty] | VV | 2 | 2 | True | 1 | ROZPOCET
39 | K | 938909712.S | Čistenie priepustov ručne priemeru nad 0,5 do 1,0 m, hrúbka nánosu do 25%, -0,05711 t | m | 10.2 |  | 0 |  |  | znížená |  | 0 | 0 | 0 | 0.05711 | 0.58252 | 4 | K | 2 |  |  |  | ROZPOCET | 0 | 0 | 0 | 0 | 0 | 2 | 0 | 4 | -1585970775
40 | K | 959941122.S | Chemická kotva s kotevným svorníkom tesnená chemickou ampulkou do betónu, ŽB, kameňa, s vyvŕtaním otvoru M12/35/160 mm | ks | 12 |  | 0 |  |  | znížená |  | 0 | 0.00016 | 0.00192 | 0 | 0 | 4 | K | 2 |  |  |  | ROZPOCET | 0 | 0 | 0 | 0 | 0 | 2 | 0 | 4 | -1639212357
| VV |  | " kotvenie zábradlia-stlpiky" 3*4 |  | 12 | [12 empty] | VV | 2 | 2 | True | 0 | ROZPOCET
| VV |  | Súčet |  | 12 | [12 empty] | VV | 2 | 4 | True | 1 | ROZPOCET
41 | K | 959941151 | Chemická kotva s kotevným svorníkom tesnená chemickou ampulkou do betónu, ŽB, kameňa, s vyvŕtaním otvoru M24/15/260 mm | ks | 4 |  | 0 |  |  | znížená |  | 0 | 0.00115 | 0.0046 | 0 | 0 | 4 | K | 2 |  |  |  | ROZPOCET | 0 | 0 | 0 | 0 | 0 | 2 | 0 | 4 | 1864811885
| VV |  | " kotvenie rimsy-vytok" 4 |  | 4 | [12 empty] | VV | 2 | 2 | True | 0 | ROZPOCET
| VV |  | Súčet |  | 4 | [12 empty] | VV | 2 | 4 | True | 1 | ROZPOCET
42 | K | 961051111.S | Búranie mostných základov, muriva a pilierov alebo nosných konštrukcií zo železobetónu, -2,40000t | m3 | 4.536 |  | 0 |  |  | znížená |  | 0 | 0.00173 | 0.0078473 | 2.4 | 10.8864 | 4 | K | 2 |  |  |  | ROZPOCET | 0 | 0 | 0 | 0 | 0 | 2 | 0 | 4 | -2056728244
| VV |  | "vtokova jama" (1,2+2,4)*1,5*0,4+1,5*2,4*0,4 |  | 3.6 | [12 empty] | VV | 2 | 2 | True | 0 | ROZPOCET
| VV |  | "vytok rimsa" 3,9*0,8*0,3 |  | 0.936 | [12 empty] | VV | 2 | 2 | True | 0 | ROZPOCET
| VV |  | Súčet |  | 4.536 | [12 empty] | VV | 2 | 4 | True | 1 | ROZPOCET
43 | K | 979082113 | Vodorovná doprava sutiny, so zložením a hrubým urovnaním, na vzdialenosť do 1000 m | t | 10.886 |  | 0 |  |  | znížená |  | 0 | 0 | 0 | 0 | 0 | 4 | K | 2 |  |  |  | ROZPOCET | 0 | 0 | 0 | 0 | 0 | 2 | 0 | 4 | 1732758697
| VV |  | 4,536*2,4 |  | 10.886 | [12 empty] | VV | 2 | 2 | True | 0 | ROZPOCET
44 | K | 979082119 | Príplatok k cene za každých ďalších i začatých 1000 m nad 1000 m pre vodorovnú dopravu sutiny | t | 206.834 |  | 0 |  |  | znížená |  | 0 | 0 | 0 | 0 | 0 | 4 | K | 2 |  |  |  | ROZPOCET | 0 | 0 | 0 | 0 | 0 | 2 | 0 | 4 | -1205021497
| VV |  | 10,886*19 |  | 206.834 | [12 empty] | VV | 2 | 2 | True | 0 | ROZPOCET
45 | K | 979082213.S | Vodorovná doprava sutiny so zložením a hrubým urovnaním na vzdialenosť do 1 km | t | 1.551 |  | 0 |  |  | znížená |  | 0 | 0 | 0 | 0 | 0 | 4 | K | 2 |  |  |  | ROZPOCET | 0 | 0 | 0 | 0 | 0 | 2 | 0 | 4 | 1727708955
| VV |  | "čist. priekopy" 10*0,097 |  | 0.97 | [12 empty] | VV | 2 | 2 | True | 0 | ROZPOCET
| VV |  | "čist. priepustu" 10,2*0,057 |  | 0.581 | [12 empty] | VV | 2 | 2 | True | 0 | ROZPOCET
| VV |  | Súčet |  | 1.551 | [12 empty] | VV | 2 | 4 | True | 1 | ROZPOCET
46 | K | 979082219.S | Príplatok k cene za každý ďalší aj začatý 1 km nad 1 km pre vodorovnú dopravu sutiny | t | 13.959 |  | 0 |  |  | znížená |  | 0 | 0 | 0 | 0 | 0 | 4 | K | 2 |  |  |  | ROZPOCET | 0 | 0 | 0 | 0 | 0 | 2 | 0 | 4 | -935004462
| VV |  | 1,551*9 |  | 13.959 | [12 empty] | VV | 2 | 2 | True | 1 | ROZPOCET
47 | K | 979089012.S | Poplatok za skladovanie - betón, tehly, dlaždice (17 01) ostatné | t | 10.886 |  | 0 |  |  | znížená |  | 0 | 0 | 0 | 0 | 0 | 4 | K | 2 |  |  |  | ROZPOCET | 0 | 0 | 0 | 0 | 0 | 2 | 0 | 4 | -744191340
| VV |  | "bet" 10,886 |  | 10.886 | [12 empty] | VV | 2 | 2 | True | 1 | ROZPOCET
| D | 99 | Presun hmôt HSV |  |  |  | 0 |  |  |  |  | 0 |  | 0 |  | 0 | 1 | D | 1 |  |  |  | ROZPOCET | [6 empty] | 0
48 | K | 998225311.S | Presun hmôt pre opravy a údržbu komunikácií a letísk s krytom asfaltovým alebo betónovým | t | 39.416 |  | 0 |  |  | znížená |  | 0 | 0 | 0 | 0 | 0 | 4 | K | 2 |  |  |  | ROZPOCET | 0 | 0 | 0 | 0 | 0 | 2 | 0 | 4 | -887276941
| D | PSV | Práce a dodávky PSV |  |  |  | 0 |  |  |  |  | 0 |  | 0.14557 |  | 0 | 2 | D | 0 |  |  |  | ROZPOCET | [6 empty] | 0
| D | 711 | Izolácie proti vode a vlhkosti |  |  |  | 0 |  |  |  |  | 0 |  | 0.14557 |  | 0 | 2 | D | 1 |  |  |  | ROZPOCET | [6 empty] | 0
49 | K | 711511201.S | Zhotovenie izolácie potrubí, stôk a šachiet za studena asfaltovým lakom penetračným | m2 | 31.68 |  | 0 |  |  | znížená |  | 0 | 0 | 0 | 0 | 0 | 16 | K | 2 |  |  |  | ROZPOCET | 0 | 0 | 0 | 0 | 0 | 2 | 0 | 16 | -740761779
| VV |  | "vtokova jama" (2,3+2,1)*2*1,8*2 |  | 31.68 | [12 empty] | VV | 2 | 2 | True | 0 | ROZPOCET
| VV |  | Súčet |  | 31.68 | [12 empty] | VV | 2 | 4 | True | 1 | ROZPOCET
50 | M | 246170000900.S | Lak asfaltový penetračný | t | 0.011 |  | 0 |  |  | znížená |  | 0 | 1 | 0.011 | 0 | 0 | 32 | M | 2 |  |  |  | ROZPOCET | 0 | 0 | 0 | 0 | 0 | 2 | 0 | 16 | -1953964690
| VV |  | 31,68*0,00035 'Prepočítané koeficientom množstva |  | 0.011 | [12 empty] | VV | 2 | 2 | False | 1 | ROZPOCET
51 | K | 711521141.S | Zhotovenie izolácie potrubí, stôk a šachiet za tepla asfaltovým náterom | m2 | 63.36 |  | 0 |  |  | znížená |  | 0 | 0.00023 | 0.014573 | 0 | 0 | 16 | K | 2 |  |  |  | ROZPOCET | 0 | 0 | 0 | 0 | 0 | 2 | 0 | 16 | -249639903
| VV |  | 31,68*2 |  | 63.36 | [12 empty] | VV | 2 | 2 | True | 1 | ROZPOCET
52 | M | 111610000700.S | Asfalt izolačný v bubnoch | t | 0.12 |  | 0 |  |  | znížená |  | 0 | 1 | 0.12 | 0 | 0 | 32 | M | 2 |  |  |  | ROZPOCET | 0 | 0 | 0 | 0 | 0 | 2 | 0 | 16 | -1121838077
| VV |  | 63,36*0,0019 'Prepočítané koeficientom množstva |  | 0.12 | [12 empty] | VV | 2 | 2 | False | 1 | ROZPOCET
53 | K | 998711101.S | Presun hmôt pre izoláciu proti vode v objektoch výšky do 6 m | t | 0.146 |  | 0 |  |  | znížená |  | 0 | 0 | 0 | 0 | 0 | 16 | K | 2 |  |  |  | ROZPOCET | 0 | 0 | 0 | 0 | 0 | 2 | 0 | 16 | -1350937032

## 101-10 - 101-10 Úprava pr...
{092f8487-3c66-466e-b2b9-0da507cf4c20}
0
| KRYCÍ LIST ROZPOČTU | [7 empty] | v --- nižšie sa nachádzajú doplnkové a pomocné údaje k zostavám --- v | [8 empty] | False
Stavba:
Rekonštrukcia cesty a mostov II/591 Banská Bystrica - hr. okr. BB/ZV - Zvolenská Slatina , I. etapa
Objekt:
101-10 - 101-10 Úprava priechodov pre chodcov v k.ú. Banská Bystrica
| JKSO: |  |  |  |  | KS:
| Miesto: |  | k. ú. Banská Bystrica |  |  | Dátum: | 11. 8. 2021
| Objednávateľ: |  |  |  |  | IČO:
|  | BANSKOBYSTRICKÝ SAMOSPRÁVNY KRAJ |  |  |  | IČ DPH:
| Zhotoviteľ: |  |  |  |  | IČO: | Vyplň údaj
|  | Vyplň údaj |  |  |  | IČ DPH: | Vyplň údaj
| Projektant: |  |  |  |  | IČO: | 17085501
|  | ISPO spol.s r.o. , Prešov |  |  |  | IČ DPH:
| Spracovateľ: |  |  |  |  | IČO:
|  | Macura M. |  |  |  | IČ DPH:
Poznámka:
| Cena bez DPH | [5 empty] | 0
|  |  | Základ dane |  |  | Sadzba dane | Výška dane
| DPH | základná | 0 |  |  | 20% | 0
|  | znížená | 0 |  |  | 20% | 0
|  | zákl. prenesená | 0 |  |  | 20% | 0
|  | zníž. prenesená | 0 |  |  | 20% | 0
|  | nulová | 0 |  |  | 0% | 0
| Cena s DPH |  |  | v | EUR |  | 0
| Projektant |  |  | Spracovateľ
| Dátum a podpis: |  | Pečiatka | Dátum a podpis: |  |  | Pečiatka
| Objednávateľ |  |  | Zhotoviteľ
| Dátum a podpis: |  | Pečiatka | Dátum a podpis: |  |  | Pečiatka
REKAPITULÁCIA ROZPOČTU
Stavba:
Rekonštrukcia cesty a mostov II/591 Banská Bystrica - hr. okr. BB/ZV - Zvolenská Slatina , I. etapa
Objekt:
101-10 - 101-10 Úprava priechodov pre chodcov v k.ú. Banská Bystrica
Miesto: |  |  | k. ú. Banská Bystrica |  |  | Dátum: | 11. 8. 2021
Objednávateľ: |  |  | BANSKOBYSTRICKÝ SAMOSPRÁVNY KRAJ |  |  | Projektant: | ISPO spol.s r.o. , Prešov
Zhotoviteľ: |  |  | Vyplň údaj |  |  | Spracovateľ: | Macura M.
Kód dielu - Popis | [6 empty] | Cena celkom [EUR]
Náklady z rozpočtu | [6 empty] | 0 | [11 empty] | -1
| HSV - Práce a dodávky HSV | [5 empty] | 0
| 1 - Zemné práce | [5 empty] | 0
| 5 - Komunikácie | [5 empty] | 0
| 8 - Rúrové vedenie | [5 empty] | 0
| 9 - Ostatné konštrukcie a práce-búranie | [5 empty] | 0
| 99 - Presun hmôt HSV | [5 empty] | 0
ROZPOČET
Stavba:
Rekonštrukcia cesty a mostov II/591 Banská Bystrica - hr. okr. BB/ZV - Zvolenská Slatina , I. etapa
Objekt:
101-10 - 101-10 Úprava priechodov pre chodcov v k.ú. Banská Bystrica
Miesto: |  |  | k. ú. Banská Bystrica |  |  | Dátum: | 11. 8. 2021
Objednávateľ: |  |  | BANSKOBYSTRICKÝ SAMOSPRÁVNY KRAJ |  |  | Projektant: | ISPO spol.s r.o. , Prešov
Zhotoviteľ: |  |  | Vyplň údaj |  |  | Spracovateľ: | Macura M.
PČ | Typ | Kód | Popis | MJ | Množstvo | J.cena [EUR] | Cena celkom [EUR] | Cenová sústava |  | DPH | J. Nh [h] | Nh celkom [h] | J. hmotnosť [t] | Hmotnosť celkom [t] | J. suť [t] | Suť Celkom [t]
Náklady z rozpočtu | [6 empty] | 0 |  |  |  |  | 0 |  | 549.991 |  | 172.584 |  | D | -1 | [10 empty] | 0
| D | HSV | Práce a dodávky HSV |  |  |  | 0 |  |  |  |  | 0 |  | 549.991 |  | 172.584 | 1 | D | 0 |  |  |  | ROZPOCET | [6 empty] | 0
| D | 1 | Zemné práce |  |  |  | 0 |  |  |  |  | 0 |  | 64.6012 |  | 172.584 | 1 | D | 1 |  |  |  | ROZPOCET | [6 empty] | 0
1 | K | 113107241.S | Odstránenie krytu v ploche nad 200 m2 asfaltového, hr. vrstvy do 50 mm, -0,09800t | m2 | 268 |  | 0 |  |  | znížená |  | 0 | 0 | 0 | 0.098 | 26.264 | 4 | K | 2 |  |  |  | ROZPOCET | 0 | 0 | 0 | 0 | 0 | 2 | 0 | 4 | -927590177
| VV |  | "chodnik" 118+150 |  | 268 | [12 empty] | VV | 2 | 2 | True | 1 | ROZPOCET
2 | K | 113208111.S | Vytrhanie obrúb betonových, s vybúraním lôžka, záhonových, -0,04000t | m | 576 |  | 0 |  |  | znížená |  | 0 | 0 | 0 | 0.04 | 23.04 | 4 | K | 2 |  |  |  | ROZPOCET | 0 | 0 | 0 | 0 | 0 | 2 | 0 | 4 | 855572209
| VV |  | 56+520 |  | 576 | [12 empty] | VV | 2 | 2 | True | 1 | ROZPOCET
3 | K | 113307222.S | Odstránenie podkladu v ploche nad 200 m2 z kameniva hrubého drveného, hr.100 do 200 mm, -0,23500t | m2 | 268 |  | 0 |  |  | znížená |  | 0 | 0 | 0 | 0.235 | 62.98 | 4 | K | 2 |  |  |  | ROZPOCET | 0 | 0 | 0 | 0 | 0 | 2 | 0 | 4 | 964942678
4 | K | 113307231.S | Odstránenie podkladu v ploche nad 200 m2 z betónu prostého, hr. vrstvy do 150 mm, -0,22500t | m2 | 268 |  | 0 |  |  | znížená |  | 0 | 0 | 0 | 0.225 | 60.3 | 4 | K | 2 |  |  |  | ROZPOCET | 0 | 0 | 0 | 0 | 0 | 2 | 0 | 4 | -1285595927
5 | K | 121101111.S | Odstránenie ornice s vodor. premiestn. na hromady, so zložením na vzdialenosť do 100 m a do 100m3 | m3 | 5.7 |  | 0 |  |  | znížená |  | 0 | 0 | 0 | 0 | 0 | 4 | K | 2 |  |  |  | ROZPOCET | 0 | 0 | 0 | 0 | 0 | 2 | 0 | 4 | 1363434910
| VV |  | "odhumusov." (26+12)*0,15 |  | 5.7 | [12 empty] | VV | 2 | 2 | True | 1 | ROZPOCET
6 | K | 122201101.S | Odkopávka a prekopávka nezapažená v hornine 3, do 100 m3 | m3 | 49 |  | 0 |  |  | znížená |  | 0 | 0 | 0 | 0 | 0 | 4 | K | 2 |  |  |  | ROZPOCET | 0 | 0 | 0 | 0 | 0 | 2 | 0 | 4 | 395443482
| VV |  | "vymena podložia usek 2-konštr. č.6b" 38 |  | 38 | [12 empty] | VV | 2 | 2 | True | 0 | ROZPOCET
| VV |  | " usek1+2-konštr. č.5, 6 a 6b" 3+8 |  | 11 | [12 empty] | VV | 2 | 2 | True | 0 | ROZPOCET
| VV |  | Súčet |  | 49 | [12 empty] | VV | 2 | 4 | True | 1 | ROZPOCET
7 | K | 122201109.S | Odkopávky a prekopávky nezapažené. Príplatok k cenám za lepivosť horniny 3 | m3 | 14.7 |  | 0 |  |  | znížená |  | 0 | 0 | 0 | 0 | 0 | 4 | K | 2 |  |  |  | ROZPOCET | 0 | 0 | 0 | 0 | 0 | 2 | 0 | 4 | 1527219900
| VV |  | 49*0,3 'Prepočítané koeficientom množstva |  | 14.7 | [12 empty] | VV | 2 | 2 | False | 1 | ROZPOCET
8 | K | 162501102.S | Vodorovné premiestnenie výkopku po spevnenej ceste z horniny tr.1-4, do 100 m3 na vzdialenosť do 3000 m | m3 | 33 |  | 0 |  |  | znížená |  | 0 | 0 | 0 | 0 | 0 | 4 | K | 2 |  |  |  | ROZPOCET | 0 | 0 | 0 | 0 | 0 | 2 | 0 | 4 | 991624807
| VV |  | "zemina na skl." 49-16 |  | 33 | [12 empty] | VV | 2 | 2 | True | 0 | ROZPOCET
| VV |  | Súčet |  | 33 | [12 empty] | VV | 2 | 4 | True | 1 | ROZPOCET
9 | K | 162501105.S | Vodorovné premiestnenie výkopku po spevnenej ceste z horniny tr.1-4, do 100 m3, príplatok k cene za každých ďalšich a začatých 1000 m | m3 | 231 |  | 0 |  |  | znížená |  | 0 | 0 | 0 | 0 | 0 | 4 | K | 2 |  |  |  | ROZPOCET | 0 | 0 | 0 | 0 | 0 | 2 | 0 | 4 | -229740267
| VV |  | 33*7 |  | 231 | [12 empty] | VV | 2 | 2 | True | 1 | ROZPOCET
10 | K | 171101121.S | Uloženie sypaniny do násypu nesúdržných kamenistých hornín | m3 | 38 |  | 0 |  |  | znížená |  | 0 | 0 | 0 | 0 | 0 | 4 | K | 2 |  |  |  | ROZPOCET | 0 | 0 | 0 | 0 | 0 | 2 | 0 | 4 | -676484273
| VV |  | "vymena podlozia" 38 |  | 38 | [12 empty] | VV | 2 | 2 | True | 1 | ROZPOCET
11 | M | 583410004400.S | Štrkodrva frakcia 0-63 mm | t | 64.6 |  | 0 |  |  | znížená |  | 0 | 1 | 64.6 | 0 | 0 | 8 | M | 2 |  |  |  | ROZPOCET | 0 | 0 | 0 | 0 | 0 | 2 | 0 | 4 | -867379577
| VV |  | 38,0*1,7 |  | 64.6 | [12 empty] | VV | 2 | 2 | True | 1 | ROZPOCET
12 | K | 171201201.S | Uloženie sypaniny na skládky do 100 m3 | m3 | 33 |  | 0 |  |  | znížená |  | 0 | 0 | 0 | 0 | 0 | 4 | K | 2 |  |  |  | ROZPOCET | 0 | 0 | 0 | 0 | 0 | 2 | 0 | 4 | 30460473
13 | K | 171209002 | Poplatok za skladovanie - zemina a kamenivo (17 05) ostatné | t | 109.8 |  | 0 |  |  | znížená |  | 0 | 0 | 0 | 0 | 0 | 4 | K | 2 |  |  |  | ROZPOCET | 0 | 0 | 0 | 0 | 0 | 2 | 0 | 4 | -997462902
| VV |  | "zemina na skladku" 33,0*1,5 |  | 49.5 | [12 empty] | VV | 2 | 2 | True | 0 | ROZPOCET
| VV |  | "podkl. vrstvy" 268*0,225 |  | 60.3 | [12 empty] | VV | 2 | 2 | True | 0 | ROZPOCET
| VV |  | Súčet |  | 109.8 | [12 empty] | VV | 2 | 4 | True | 1 | ROZPOCET
14 | K | 174201101.S | Zásyp sypaninou bez zhutnenia jám, šachiet, rýh, zárezov alebo okolo objektov do 100 m3 | m3 | 16 |  | 0 |  |  | znížená |  | 0 | 0 | 0 | 0 | 0 | 4 | K | 2 |  |  |  | ROZPOCET | 0 | 0 | 0 | 0 | 0 | 2 | 0 | 4 | 890583942
| VV |  | "zasyp za obr." 16 |  | 16 | [12 empty] | VV | 2 | 2 | True | 1 | ROZPOCET
15 | K | 180401211.S | Založenie trávnika lúčneho výsevom v rovine alebo na svahu do 1:5 | m2 | 38 |  | 0 |  |  | znížená |  | 0 | 0 | 0 | 0 | 0 | 4 | K | 2 |  |  |  | ROZPOCET | 0 | 0 | 0 | 0 | 0 | 2 | 0 | 4 | -927378909
| VV |  | 26+12 |  | 38 | [12 empty] | VV | 2 | 2 | True | 1 | ROZPOCET
16 | M | 005720001300.S | Osivá tráv - trávové semeno | kg | 1.174 |  | 0 |  |  | znížená |  | 0 | 0.001 | 0.001174 | 0 | 0 | 8 | M | 2 |  |  |  | ROZPOCET | 0 | 0 | 0 | 0 | 0 | 2 | 0 | 4 | -42285518
| VV |  | 38 |  | 38 | [12 empty] | VV | 2 | 2 | True | 1 | ROZPOCET
| VV |  | 38*0,0309 'Prepočítané koeficientom množstva |  | 1.174 | [12 empty] | VV | 2 | 2 | False | 1 | ROZPOCET
17 | K | 181201102.S | Úprava pláne v násypoch v hornine 1-4 so zhutnením | m2 | 380.6 |  | 0 |  |  | znížená |  | 0 | 0 | 0 | 0 | 0 | 4 | K | 2 |  |  |  | ROZPOCET | 0 | 0 | 0 | 0 | 0 | 2 | 0 | 4 | 1992233026
| VV |  | "konštr. č.5+č.6a+č.6b" (138+88+45+75)*1,1 |  | 380.6 | [12 empty] | VV | 2 | 2 | True | 1 | ROZPOCET
18 | K | 181301102.S | Rozprestretie ornice v rovine, plocha do 500 m2, hr.do 150 mm | m2 | 38 |  | 0 |  |  | znížená |  | 0 | 0 | 0 | 0 | 0 | 4 | K | 2 |  |  |  | ROZPOCET | 0 | 0 | 0 | 0 | 0 | 2 | 0 | 4 | -128081140
| D | 5 | Komunikácie |  |  |  | 0 |  |  |  |  | 0 |  | 413.1812 |  | 0 | 1 | D | 1 |  |  |  | ROZPOCET | [6 empty] | 0
19 | K | 564851111.S | Podklad zo štrkodrviny s rozprestretím a zhutnením, po zhutnení hr. 150 mm | m2 | 363.3 |  | 0 |  |  | znížená |  | 0 | 0.27994 | 101.7022 | 0 | 0 | 4 | K | 2 |  |  |  | ROZPOCET | 0 | 0 | 0 | 0 | 0 | 2 | 0 | 4 | -1644635434
| VV |  | "konštr. č.5 - úsek1+2 " (138+88)*1,05 |  | 237.3 | [12 empty] | VV | 2 | 2 | True | 0 | ROZPOCET
| VV |  | "konštr. č.6a+6b - úsek2 " (45+75)*1,05 |  | 126 | [12 empty] | VV | 2 | 2 | True | 0 | ROZPOCET
| VV |  | Súčet |  | 363.3 | [12 empty] | VV | 2 | 4 | True | 1 | ROZPOCET
20 | K | 564911210.S | Podklad alebo podsyp z asfaltového recyklátu s rozprestretím, vlhčením a zhutnením, po zhutnení hr. 40 mm | m2 | 926 |  | 0 |  |  | znížená |  | 0 | 0.0982 | 90.9332 | 0 | 0 | 4 | K | 2 |  |  |  | ROZPOCET | 0 | 0 | 0 | 0 | 0 | 2 | 0 | 4 | -595923687
| VV |  | "konštr. č.6, úsek.2 - pr. hr. 4cm" 926 |  | 926 | [12 empty] | VV | 2 | 2 | True | 1 | ROZPOCET
21 | K | 564931211.S | Podklad alebo podsyp z asfaltového recyklátu s rozprestretím, vlhčením a zhutnením, po zhutnení hr. 100 mm | m2 | 45 |  | 0 |  |  | znížená |  | 0 | 0.18907 | 8.5081 | 0 | 0 | 4 | K | 2 |  |  |  | ROZPOCET | 0 | 0 | 0 | 0 | 0 | 2 | 0 | 4 | -660830773
| VV |  | "konštr. č.6a-úsek2" 45 |  | 45 | [12 empty] | VV | 2 | 2 | True | 1 | ROZPOCET
22 | K | 567114111.S | Podklad z podkladového betónu PB I tr. C 20/25 hr. 100 mm | m2 | 75 |  | 0 |  |  | znížená |  | 0 | 0.22848 | 17.136 | 0 | 0 | 4 | K | 2 |  |  |  | ROZPOCET | 0 | 0 | 0 | 0 | 0 | 2 | 0 | 4 | -605119759
| VV |  | "č.6b vj.-úsek2" 75,0 |  | 75 | [12 empty] | VV | 2 | 2 | True | 1 | ROZPOCET
23 | K | 573131100.S | Postrek asfaltový infiltračný s posypom kamenivom z cestnej emulzie v množstve 0,70 kg/m2 | m2 | 1046 |  | 0 |  |  | znížená |  | 0 | 0.00571 | 5.9727 | 0 | 0 | 4 | K | 2 |  |  |  | ROZPOCET | 0 | 0 | 0 | 0 | 0 | 2 | 0 | 4 | 397569880
| VV |  | "chod.+vj, konštr. č.6+6a+6b - úsek2 " 926+45+75 |  | 1046 | [12 empty] | VV | 2 | 2 | True | 1 | ROZPOCET
24 | K | 577144231.S | Asfaltový betón vrstva obrusná AC 11 O v pruhu š. do 3 m z nemodifik. asfaltu tr. II, po zhutnení hr. 50 mm | m2 | 1052 |  | 0 |  |  | znížená |  | 0 | 0.12966 | 136.4023 | 0 | 0 | 4 | K | 2 |  |  |  | ROZPOCET | 0 | 0 | 0 | 0 | 0 | 2 | 0 | 4 | 1583670666
| VV |  | "chod.+vj, konštr. č.6+6a+6b - úsek2 " 926+45+75 |  | 1046 | [12 empty] | VV | 2 | 2 | True | 0 | ROZPOCET
| VV |  | "rozhranie chod. asf./dlazba-obr. " 4+2 |  | 6 | [12 empty] | VV | 2 | 2 | True | 0 | ROZPOCET
| VV |  | Súčet |  | 1052 | [12 empty] | VV | 2 | 4 | True | 1 | ROZPOCET
25 | K | 596911143.S | Kladenie betónovej zámkovej dlažby komunikácií pre peších hr. 60 mm pre peších nad 100 do 300 m2 so zriadením lôžka z kameniva hr. 30 mm | m2 | 166.2 |  | 0 |  |  | znížená |  | 0 | 0.0925 | 15.3735 | 0 | 0 | 4 | K | 2 |  |  |  | ROZPOCET | 0 | 0 | 0 | 0 | 0 | 2 | 0 | 4 | -830553704
| VV |  | "konštr. č.5-úsek1+2" 101,9+64,3 |  | 166.2 | [12 empty] | VV | 2 | 2 | True | 1 | ROZPOCET
26 | M | 592460010600 | Dlažba betónová zámková, hr.60 mm, sivá | m2 | 169.524 |  | 0 |  |  | znížená |  | 0 | 0.13 | 22.0381 | 0 | 0 | 8 | M | 2 |  |  |  | ROZPOCET | 0 | 0 | 0 | 0 | 0 | 2 | 0 | 4 | -948145284
| VV |  | 166,2 |  | 166.2 | [12 empty] | VV | 2 | 2 | True | 1 | ROZPOCET
| VV |  | 166,2*1,02 'Prepočítané koeficientom množstva |  | 169.524 | [12 empty] | VV | 2 | 2 | False | 1 | ROZPOCET
27 | K | 596911331.S | Kladenie dlažby pre nevidiacich hr. 60 mm do lôžka z kameniva ťaženého s vyplnením škár | m2 | 59.8 |  | 0 |  |  | znížená |  | 0 | 0.112 | 6.6976 | 0 | 0 | 4 | K | 2 |  |  |  | ROZPOCET | 0 | 0 | 0 | 0 | 0 | 2 | 0 | 4 | 1646309328
| VV |  | "konštr. č.5-úsek1+2" 36,1+23,7 |  | 59.8 | [12 empty] | VV | 2 | 2 | True | 0 | ROZPOCET
28 | M | 592460006800 | Dlažba betónová, pre nevidiacich s nopková, rozmer 200x200x60 mm, červená | m2 | 41.718 |  | 0 |  |  | znížená |  | 0 | 0.138 | 5.7571 | 0 | 0 | 8 | M | 2 |  |  |  | ROZPOCET | 0 | 0 | 0 | 0 | 0 | 2 | 0 | 4 | 1170449699
| VV |  | "konštr. č.5-úsek1+2" 24,1+16,8 |  | 40.9 | [12 empty] | VV | 2 | 2 | True | 0 | ROZPOCET
| VV |  | 40,9*1,02 'Prepočítané koeficientom množstva |  | 41.718 | [12 empty] | VV | 2 | 2 | False | 1 | ROZPOCET
29 | M | 592460006900 | Dlažba betónová pre nevidiacich drážková, rozmer 200x200x60 mm, červená | m2 | 19.278 |  | 0 |  |  | znížená |  | 0 | 0.138 | 2.6604 | 0 | 0 | 8 | M | 2 |  |  |  | ROZPOCET | 0 | 0 | 0 | 0 | 0 | 2 | 0 | 4 | 1219620207
| VV |  | "konštr. č.5-úsek1+2" 12,0+6,9 |  | 18.9 | [12 empty] | VV | 2 | 2 | True | 1 | ROZPOCET
| VV |  | 18,9*1,02 'Prepočítané koeficientom množstva |  | 19.278 | [12 empty] | VV | 2 | 2 | False | 1 | ROZPOCET
30 | K | 596911391.S | Dopiľovanie betónovej zámkovej dlažby hr. do 60 mm | m | 4 |  | 0 |  |  | znížená |  | 0 | 1e-05 | 4e-05 | 0 | 0 | 4 | K | 2 |  |  |  | ROZPOCET | 0 | 0 | 0 | 0 | 0 | 2 | 0 | 4 | 553380120
| D | 8 | Rúrové vedenie |  |  |  | 0 |  |  |  |  | 0 |  | 2.0748 |  | 0 | 1 | D | 1 |  |  |  | ROZPOCET | [6 empty] | 0
31 | K | 899331111.S | Výšková úprava uličného vstupu alebo šachty do 200 mm zvýšením poklopu | ks | 2 |  | 0 |  |  | znížená |  | 0 | 0.41064 | 0.82128 | 0 | 0 | 4 | K | 2 |  |  |  | ROZPOCET | 0 | 0 | 0 | 0 | 0 | 2 | 0 | 4 | -866464081
32 | K | 899431111.S | Výšková úprava uličného vstupu alebo vpuste do 200 mm zvýšením krycieho hrnca | ks | 4 |  | 0 |  |  | znížená |  | 0 | 0.30588 | 1.2235 | 0 | 0 | 4 | K | 2 |  |  |  | ROZPOCET | 0 | 0 | 0 | 0 | 0 | 2 | 0 | 4 | 962260799
| VV |  | "šupatko plyn" 3+1 |  | 4 | [12 empty] | VV | 2 | 2 | True | 1 | ROZPOCET
33 | M | 552410000300 | Poklop ventilový pre vodu, plyn | ks | 4 |  | 0 |  |  | znížená |  | 0 | 0.0075 | 0.03 | 0 | 0 | 8 | M | 2 |  |  |  | ROZPOCET | 0 | 0 | 0 | 0 | 0 | 2 | 0 | 4 | -2038150477
| D | 9 | Ostatné konštrukcie a práce-búranie |  |  |  | 0 |  |  |  |  | 0 |  | 70.1338 |  | 0 | 1 | D | 1 |  |  |  | ROZPOCET | [6 empty] | 0
34 | K | 916561112.S | Osadenie záhonového alebo parkového obrubníka betón., do lôžka z bet. pros. tr. C 16/20 s bočnou oporou | m | 576 |  | 0 |  |  | znížená |  | 0 | 0.09853 | 56.7533 | 0 | 0 | 4 | K | 2 |  |  |  | ROZPOCET | 0 | 0 | 0 | 0 | 0 | 2 | 0 | 4 | 1586299485
| VV |  | "úsek 1+2" 79+497 |  | 576 | [12 empty] | VV | 2 | 2 | True | 1 | ROZPOCET
35 | M | 592170001800 | Obrubník parkový, lxšxv 1000x50x200 mm | ks | 581.76 |  | 0 |  |  | znížená |  | 0 | 0.023 | 13.3805 | 0 | 0 | 8 | M | 2 |  |  |  | ROZPOCET | 0 | 0 | 0 | 0 | 0 | 2 | 0 | 4 | -1854375091
| VV |  | 576*1,01 'Prepočítané koeficientom množstva |  | 581.76 | [12 empty] | VV | 2 | 2 | False | 1 | ROZPOCET
36 | K | 919735112.S | Rezanie existujúceho asfaltového krytu alebo podkladu hĺbky nad 50 do 100 mm | m | 60.5 |  | 0 |  |  | znížená |  | 0 | 0 | 0 | 0 | 0 | 4 | K | 2 |  |  |  | ROZPOCET | 0 | 0 | 0 | 0 | 0 | 2 | 0 | 4 | 1577031037
| VV |  | "rozhranie chod. asf./dlazba-obr." 33+27,5 |  | 60.5 | [12 empty] | VV | 2 | 2 | True | 1 | ROZPOCET
37 | K | 979082213.S | Vodorovná doprava sutiny so zložením a hrubým urovnaním na vzdialenosť do 1 km | t | 151.848 |  | 0 |  |  | znížená |  | 0 | 0 | 0 | 0 | 0 | 4 | K | 2 |  |  |  | ROZPOCET | 0 | 0 | 0 | 0 | 0 | 2 | 0 | 4 | 911653009
| VV |  | "asf." 268*0,098 |  | 26.264 | [12 empty] | VV | 2 | 2 | True | 0 | ROZPOCET
| VV |  | "obr.+bet." 576*0,004+268*0,225 |  | 62.604 | [12 empty] | VV | 2 | 2 | True | 0 | ROZPOCET
| VV |  | "podkl. vrstvy" 268*0,235 |  | 62.98 | [12 empty] | VV | 2 | 2 | True | 0 | ROZPOCET
| VV |  | Súčet |  | 151.848 | [12 empty] | VV | 2 | 4 | True | 1 | ROZPOCET
38 | K | 979082219.S | Príplatok k cene za každý ďalší aj začatý 1 km nad 1 km pre vodorovnú dopravu sutiny | t | 2255.312 |  | 0 |  |  | znížená |  | 0 | 0 | 0 | 0 | 0 | 4 | K | 2 |  |  |  | ROZPOCET | 0 | 0 | 0 | 0 | 0 | 2 | 0 | 4 | 411552245
| VV |  | "asf." 268*0,098*19 |  | 499.016 | [12 empty] | VV | 2 | 2 | True | 0 | ROZPOCET
| VV |  | "obr.+bet." (576*0,004+268*0,225)*19 |  | 1189.476 | [12 empty] | VV | 2 | 2 | True | 0 | ROZPOCET
| VV |  | "podkl. vrstvy" 268*0,235*9 |  | 566.82 | [12 empty] | VV | 2 | 2 | True | 0 | ROZPOCET
| VV |  | Súčet |  | 2255.312 | [12 empty] | VV | 2 | 4 | True | 1 | ROZPOCET
39 | K | 979089012.S | Poplatok za skladovanie - betón, tehly, dlaždice (17 01) ostatné | t | 62.604 |  | 0 |  |  | znížená |  | 0 | 0 | 0 | 0 | 0 | 4 | K | 2 |  |  |  | ROZPOCET | 0 | 0 | 0 | 0 | 0 | 2 | 0 | 4 | -363348297
| VV |  | "obr.+bet." 576*0,004+268*0,225 |  | 62.604 | [12 empty] | VV | 2 | 2 | True | 0 | ROZPOCET
| D | 99 | Presun hmôt HSV |  |  |  | 0 |  |  |  |  | 0 |  | 0 |  | 0 | 1 | D | 1 |  |  |  | ROZPOCET | [6 empty] | 0
40 | K | 998225311.S | Presun hmôt pre opravy a údržbu komunikácií a letísk s krytom asfaltovým alebo betónovým | t | 549.991 |  | 0 |  |  | znížená |  | 0 | 0 | 0 | 0 | 0 | 4 | K | 2 |  |  |  | ROZPOCET | 0 | 0 | 0 | 0 | 0 | 2 | 0 | 4 | 2065287963

## 101-20 - 101-20 Osvetleni...
{8c364a98-15be-46b2-989d-87f8421015eb}
0
| KRYCÍ LIST ROZPOČTU | [7 empty] | v --- nižšie sa nachádzajú doplnkové a pomocné údaje k zostavám --- v | [8 empty] | False
Stavba:
Rekonštrukcia cesty a mostov II/591 Banská Bystrica - hr. okr. BB/ZV - Zvolenská Slatina , I. etapa
Objekt:
101-20 - 101-20 Osvetlenie priechodov pre chodcov k.ú. Banská Bystrica
| JKSO: |  |  |  |  | KS:
| Miesto: |  | k. ú. Banská Bystrica |  |  | Dátum: | 11. 8. 2021
| Objednávateľ: |  |  |  |  | IČO:
|  | BANSKOBYSTRICKÝ SAMOSPRÁVNY KRAJ |  |  |  | IČ DPH:
| Zhotoviteľ: |  |  |  |  | IČO: | Vyplň údaj
|  | Vyplň údaj |  |  |  | IČ DPH: | Vyplň údaj
| Projektant: |  |  |  |  | IČO: | 17085501
|  | ISPO spol.s r.o. , Prešov |  |  |  | IČ DPH:
| Spracovateľ: |  |  |  |  | IČO:
|  | Ing. Čurlík ján |  |  |  | IČ DPH:
Poznámka:
| Cena bez DPH | [5 empty] | 0
|  |  | Základ dane |  |  | Sadzba dane | Výška dane
| DPH | základná | 0 |  |  | 20% | 0
|  | znížená | 0 |  |  | 20% | 0
|  | zákl. prenesená | 0 |  |  | 20% | 0
|  | zníž. prenesená | 0 |  |  | 20% | 0
|  | nulová | 0 |  |  | 0% | 0
| Cena s DPH |  |  | v | EUR |  | 0
| Projektant |  |  | Spracovateľ
| Dátum a podpis: |  | Pečiatka | Dátum a podpis: |  |  | Pečiatka
| Objednávateľ |  |  | Zhotoviteľ
| Dátum a podpis: |  | Pečiatka | Dátum a podpis: |  |  | Pečiatka
REKAPITULÁCIA ROZPOČTU
Stavba:
Rekonštrukcia cesty a mostov II/591 Banská Bystrica - hr. okr. BB/ZV - Zvolenská Slatina , I. etapa
Objekt:
101-20 - 101-20 Osvetlenie priechodov pre chodcov k.ú. Banská Bystrica
Miesto: |  |  | k. ú. Banská Bystrica |  |  | Dátum: | 11. 8. 2021
Objednávateľ: |  |  | BANSKOBYSTRICKÝ SAMOSPRÁVNY KRAJ |  |  | Projektant: | ISPO spol.s r.o. , Prešov
Zhotoviteľ: |  |  | Vyplň údaj |  |  | Spracovateľ: | Ing. Čurlík ján
Kód dielu - Popis | [6 empty] | Cena celkom [EUR]
Náklady z rozpočtu | [6 empty] | 0 | [11 empty] | -1
| HSV - Práce a dodávky HSV | [5 empty] | 0
| 1 - Zemné práce | [5 empty] | 0
| 2 - Zakladanie | [5 empty] | 0
| 9 - Ostatné konštrukcie a práce-búranie | [5 empty] | 0
| 99 - Presun hmôt HSV | [5 empty] | 0
| M - Práce a dodávky M | [5 empty] | 0
| 21-M - Elektromontáže | [5 empty] | 0
| 46-M - Zemné práce pri extr.mont.prácach | [5 empty] | 0
ROZPOČET
Stavba:
Rekonštrukcia cesty a mostov II/591 Banská Bystrica - hr. okr. BB/ZV - Zvolenská Slatina , I. etapa
Objekt:
101-20 - 101-20 Osvetlenie priechodov pre chodcov k.ú. Banská Bystrica
Miesto: |  |  | k. ú. Banská Bystrica |  |  | Dátum: | 11. 8. 2021
Objednávateľ: |  |  | BANSKOBYSTRICKÝ SAMOSPRÁVNY KRAJ |  |  | Projektant: | ISPO spol.s r.o. , Prešov
Zhotoviteľ: |  |  | Vyplň údaj |  |  | Spracovateľ: | Ing. Čurlík ján
PČ | Typ | Kód | Popis | MJ | Množstvo | J.cena [EUR] | Cena celkom [EUR] | Cenová sústava |  | DPH | J. Nh [h] | Nh celkom [h] | J. hmotnosť [t] | Hmotnosť celkom [t] | J. suť [t] | Suť Celkom [t]
Náklady z rozpočtu | [6 empty] | 0 |  |  |  |  | 0 |  | 18.0962 |  | 0 |  | D | -1 | [10 empty] | 0
| D | HSV | Práce a dodávky HSV |  |  |  | 0 |  |  |  |  | 0 |  | 6.8411 |  | 0 | 1 | D | 0 |  |  |  | ROZPOCET | [6 empty] | 0
| D | 1 | Zemné práce |  |  |  | 0 |  |  |  |  | 0 |  | 0.19608 |  | 0 | 1 | D | 1 |  |  |  | ROZPOCET | [6 empty] | 0
1 | K | 131201101.S | Výkop nezapaženej jamy v hornine 3, do 100 m3 | m3 | 28 |  | 0 |  |  | znížená |  | 0 | 0 | 0 | 0 | 0 | 4 | K | 2 |  |  |  | ROZPOCET | 0 | 0 | 0 | 0 | 0 | 2 | 0 | 4 | 351410108
| VV |  | " kontrolná a štartovacia jama pre pretláčanie " (1,0*1,5*1,4+1,0*2,5*1,4)*5 |  | 28 | [12 empty] | VV | 2 | 2 | True | 1 | ROZPOCET
2 | K | 131201109.S | Hĺbenie nezapažených jám a zárezov. Príplatok za lepivosť horniny 3 | m3 | 8.4 |  | 0 |  |  | znížená |  | 0 | 0 | 0 | 0 | 0 | 4 | K | 2 |  |  |  | ROZPOCET | 0 | 0 | 0 | 0 | 0 | 2 | 0 | 4 | -90640901
| VV |  | 28 |  | 28 | [12 empty] | VV | 2 | 2 | True | 1 | ROZPOCET
| VV |  | 28*0,3 'Prepočítané koeficientom množstva |  | 8.4 | [12 empty] | VV | 2 | 2 | False | 1 | ROZPOCET
3 | K | 141721113.S | Riadené horizont. vŕtanie v hornine tr.1-4 pre pretláč. PE rúr, hĺbky do 6m, vonk. priem.cez 90 do 110mm | m | 57 |  | 0 |  |  | znížená |  | 0 | 0.00198 | 0.11286 | 0 | 0 | 4 | K | 2 |  |  |  | ROZPOCET | 0 | 0 | 0 | 0 | 0 | 2 | 0 | 4 | 184583953
| VV |  | 11+12+12+11+11 |  | 57 | [12 empty] | VV | 2 | 2 | True | 1 | ROZPOCET
4 | M | 286130046700 | Rúra HDPE PE100 D 90x5,4 mm, dĺ. 12 m PN 10 (SDR17) pre tlakový rozvod pitnej vody, PIPELIFE | m | 57 |  | 0 |  |  | znížená |  | 0 | 0.00146 | 0.08322 | 0 | 0 | 128 | M | 2 |  |  |  | ROZPOCET | 0 | 0 | 0 | 0 | 0 | 2 | 0 | 128 | 247356128
5 | K | 174101001.S | Zásyp sypaninou so zhutnením jám, šachiet, rýh, zárezov alebo okolo objektov do 100 m3 | m3 | 28 |  | 0 |  |  | znížená |  | 0 | 0 | 0 | 0 | 0 | 4 | K | 2 |  |  |  | ROZPOCET | 0 | 0 | 0 | 0 | 0 | 2 | 0 | 4 | -106390877
| VV |  | " kontrolná a štartovacia jama pre pretláčanie " (1,0*1,5*1,4+1,0*2,5*1,4)*5 |  | 28 | [12 empty] | VV | 2 | 2 | True | 1 | ROZPOCET
| D | 2 | Zakladanie |  |  |  | 0 |  |  |  |  | 0 |  | 6.645 |  | 0 | 1 | D | 1 |  |  |  | ROZPOCET | [6 empty] | 0
6 | K | 271573001.S | Násyp pod základové konštrukcie so zhutnením zo štrkopiesku fr.0-32 mm | m3 | 0.378 |  | 0 |  |  | znížená |  | 0 | 2.07 | 0.78246 | 0 | 0 | 4 | K | 2 |  |  |  | ROZPOCET | 0 | 0 | 0 | 0 | 0 | 2 | 0 | 4 | 357112730
| VV |  | " pod základy = 100 mm " 0,6*0,6*0,15*7 |  | 0.378 | [12 empty] | VV | 2 | 2 | True | 1 | ROZPOCET
7 | K | 275313811.S | Betón základových pätiek, prostý tr. C 30/37 | m3 | 2.52 |  | 0 |  |  | znížená |  | 0 | 2.3223 | 5.8523 | 0 | 0 | 4 | K | 2 |  |  |  | ROZPOCET | 0 | 0 | 0 | 0 | 0 | 2 | 0 | 4 | -1307183939
| VV |  | "stlpy" 0,6*0,6*1,0*7 |  | 2.52 | [12 empty] | VV | 2 | 2 | True | 1 | ROZPOCET
8 | K | 275351217.S | Debnenie stien základových pätiek, zhotovenie-tradičné | m2 | 2.52 |  | 0 |  |  | znížená |  | 0 | 0.00407 | 0.010256 | 0 | 0 | 4 | K | 2 |  |  |  | ROZPOCET | 0 | 0 | 0 | 0 | 0 | 2 | 0 | 4 | -1755090199
| VV |  | "stlpy" 4*0,6*0,15*7 |  | 2.52 | [12 empty] | VV | 2 | 2 | True | 1 | ROZPOCET
9 | K | 275351218.S | Debnenie stien základových pätiek, odstránenie-tradičné | m2 | 2.52 |  | 0 |  |  | znížená |  | 0 | 0 | 0 | 0 | 0 | 4 | K | 2 |  |  |  | ROZPOCET | 0 | 0 | 0 | 0 | 0 | 2 | 0 | 4 | 1043086146
| D | 9 | Ostatné konštrukcie a práce-búranie |  |  |  | 0 |  |  |  |  | 0 |  | 0 |  | 0 | 1 | D | 1 |  |  |  | ROZPOCET | [6 empty] | 0
10 | K | 949942101.S | Hydraulická zdvíhacia plošina vrátane obsluhy inštalovaná na automobilovom podvozku výšky zdvihu do 27 m | hod | 50 |  | 0 |  |  | znížená |  | 0 | 0 | 0 | 0 | 0 | 4 | K | 2 |  |  |  | ROZPOCET | 0 | 0 | 0 | 0 | 0 | 2 | 0 | 4 | -415996596
| VV |  | 5*2*5 |  | 50 | [12 empty] | VV | 2 | 2 | True | 1 | ROZPOCET
| D | 99 | Presun hmôt HSV |  |  |  | 0 |  |  |  |  | 0 |  | 0 |  | 0 | 1 | D | 1 |  |  |  | ROZPOCET | [6 empty] | 0
11 | K | 998225311.S | Presun hmôt pre opravy a údržbu komunikácií a letísk s krytom asfaltovým alebo betónovým | t | 6.758 |  | 0 |  |  | znížená |  | 0 | 0 | 0 | 0 | 0 | 4 | K | 2 |  |  |  | ROZPOCET | 0 | 0 | 0 | 0 | 0 | 2 | 0 | 4 | -33623294
| D | M | Práce a dodávky M |  |  |  | 0 |  |  |  |  | 0 |  | 11.2551 |  | 0 | 3 | D | 0 |  |  |  | ROZPOCET | [6 empty] | 0
| D | 21-M | Elektromontáže |  |  |  | 0 |  |  |  |  | 0 |  | 0.85163 |  | 0 | 3 | D | 1 |  |  |  | ROZPOCET | [6 empty] | 0
12 | K | 210010124.S | Rúrka ochranná z PE, novoduru, do D 80 mm, uložená voľne, vnútorná | m | 20 |  | 0 |  |  | znížená |  | 0 | 0 | 0 | 0 | 0 | 64 | K | 2 |  |  |  | ROZPOCET | 0 | 0 | 0 | 0 | 0 | 2 | 0 | 64 | -959426356
| VV |  | 2,0*2*5 |  | 20 | [12 empty] | VV | 2 | 2 | True | 0 | ROZPOCET
| VV |  | Súčet |  | 20 | [12 empty] | VV | 2 | 4 | True | 1 | ROZPOCET
13 | M | 345710010000 | Rúrka ohybná vlnitá pancierová PVC-P, FXPM D 63 | m | 20 |  | 0 |  |  | znížená |  | 0 | 0.00025 | 0.005 | 0 | 0 | 128 | M | 2 |  |  |  | ROZPOCET | 0 | 0 | 0 | 0 | 0 | 2 | 0 | 128 | 1908537378
14 | K | 210010125.S | Rúrka ochranná z PE, novoduru, do D 100 mm uložená voľne, vnútorná | m | 59 |  | 0 |  |  | znížená |  | 0 | 0 | 0 | 0 | 0 | 64 | K | 2 |  |  |  | ROZPOCET | 0 | 0 | 0 | 0 | 0 | 2 | 0 | 64 | -121069884
| VV |  | " A " 27 |  | 27 | [12 empty] | VV | 2 | 2 | True | 0 | ROZPOCET
| VV |  | " B " 32 |  | 32 | [12 empty] | VV | 2 | 2 | True | 0 | ROZPOCET
| VV |  | Súčet |  | 59 | [12 empty] | VV | 2 | 4 | True | 1 | ROZPOCET
15 | M | 345710005900.S | Rúrka ohybná 09090 dvojplášťová korugovaná z HDPE, bezhalogénová, D 90 mm | m | 59 |  | 0 |  |  | znížená |  | 0 | 0.00038 | 0.02242 | 0 | 0 | 128 | M | 2 |  |  |  | ROZPOCET | 0 | 0 | 0 | 0 | 0 | 2 | 0 | 128 | 1371227195
16 | K | 210050841 | Číslovanie stožiara farbou | KUS | 7 |  | 0 |  |  | znížená |  | 0 | 0 | 0 | 0 | 0 | 64 | K | 2 |  |  |  | ROZPOCET | 0 | 0 | 0 | 0 | 0 | 2 | 0 | 64 | -1973909670
| VV |  | 2*2+3*1 |  | 7 | [12 empty] | VV | 2 | 2 | True | 1 | ROZPOCET
17 | K | 210201811 | Inteligentné osvetlenie priechodu pre chodcov APL CLASSIC = D + M | kpl. | 2 |  | 0 |  |  | znížená |  | 0 | 0 | 0 | 0 | 0 | 64 | K | 2 |  |  |  | ROZPOCET | 0 | 0 | 0 | 0 | 0 | 2 | 0 | 64 | -926670398
| VV |  | " jedna súpr. bezpečného priechodu napájaná z VO obsahuje nasledovné dodávky a montáž : " 2 |  | 2 | [12 empty] | VV | 2 | 2 | True | 0 | ROZPOCET
| VV |  | " 2 x asymetrické svietidlo STRATOS N 538x300x53 mm , 55W , 6000lm , CRI >70/75 , 24 V DC " | [14 empty] | VV | 2 | 1 | True | 0 | ROZPOCET
| VV |  | " 1 x riadiaca jednotka (230 VAC, tr. II, L50, akumulátor AGM 12V - 18Ah )" | [14 empty] | VV | 2 | 1 | True | 0 | ROZPOCET
| VV |  | " 2 x LEDBOX výstražné svetlá 4 x O100 mm EN 12352 trieda L2H " | [14 empty] | VV | 2 | 1 | True | 0 | ROZPOCET
| VV |  | " 2 x detektory pohybu HTR " | [14 empty] | VV | 2 | 1 | True | 0 | ROZPOCET
| VV |  | " 2 x vstupné napájanie 12VDC pre LEDBOX výstražné svetlá" | [14 empty] | VV | 2 | 1 | True | 0 | ROZPOCET
| VV |  | " funkcia aktívneho stmievania " | [14 empty] | VV | 2 | 1 | True | 0 | ROZPOCET
| VV |  | " Konfigurácia systému: asynchronizované blikanie <10% s detekciou chodca " | [14 empty] | VV | 2 | 1 | True | 0 | ROZPOCET
| VV |  | " 2 x Podsvietená LED dopr. zn. s piktogr. priechodu pre chod. 600x600x43 mm , 300cd , 5000-8000 K, 12 V DC , IP 6 , obojst. prev, , životn. 50 000 h" | [14 empty] | VV | 2 | 1 | True | 0 | ROZPOCET
| VV |  | " elektroinštalačný a pomocný materiál , prepájacie káble , skúšobná prevádzka , revízie , dokumentácia k odovzdaniu , .... " | [14 empty] | VV | 2 | 1 | True | 0 | ROZPOCET
| VV |  | Súčet |  | 2 | [12 empty] | VV | 2 | 4 | True | 1 | ROZPOCET
18 | K | 210201813 | Inteligentné osvetlenie priechodu pre chodcov APL CLASSIC 1 stožiar = D + M | kpl. | 3 |  | 0 |  |  | znížená |  | 0 | 0 | 0 | 0 | 0 | 64 | K | 2 |  |  |  | ROZPOCET | 0 | 0 | 0 | 0 | 0 | 2 | 0 | 64 | 589865560
| VV |  | " pre OS 5 = jedna súpr. bezpečného priechodu napájaná z VO obsahuje nasledovné dodávky a montáž : " 3 |  | 3 | [12 empty] | VV | 2 | 2 | True | 0 | ROZPOCET
| VV |  | " 1 x asymetrické svietidlo STRATOS N 538x300x53 mm , 55W , 6000lm , CRI >70/75 , 24 V DC " | [14 empty] | VV | 2 | 1 | True | 0 | ROZPOCET
| VV |  | " 1 x riadiaca jednotka (230 VAC, tr. II, L50, akumulátor AGM 12V - 18Ah )" | [14 empty] | VV | 2 | 1 | True | 0 | ROZPOCET
| VV |  | " 1 x LEDBOX výstražné svetlá 4 x O100 mm EN 12352 trieda L2H " | [14 empty] | VV | 2 | 1 | True | 0 | ROZPOCET
| VV |  | " 1 x detektory pohybu HTR " | [14 empty] | VV | 2 | 1 | True | 0 | ROZPOCET
| VV |  | " 1 x vstupné napájanie 12VDC pre LEDBOX výstražné svetlá" | [14 empty] | VV | 2 | 1 | True | 0 | ROZPOCET
| VV |  | " funkcia aktívneho stmievania " | [14 empty] | VV | 2 | 1 | True | 0 | ROZPOCET
| VV |  | " Konfigurácia systému: asynchronizované blikanie <10% s detekciou chodca " | [14 empty] | VV | 2 | 1 | True | 0 | ROZPOCET
| VV |  | " 1 x Podsvietená LED dopr. zn. s piktogr. priechodu pre chod. 600x600x43 mm , 300cd , 5000-8000 K, 12 V DC , IP 6 , obojst. prev, , životn. 50 000 h" | [14 empty] | VV | 2 | 1 | True | 0 | ROZPOCET
| VV |  | " elektroinštalačný a pomocný materiál , prepájacie káble , skúšobná prevádzka , revízie , dokumentácia k odovzdaniu , .... " | [14 empty] | VV | 2 | 1 | True | 0 | ROZPOCET
| VV |  | Súčet |  | 3 | [12 empty] | VV | 2 | 4 | True | 1 | ROZPOCET
19 | K | 210201815 | Inteligentné osvetlenie priechodu pre chodcov APL CLASSIC na jestvujúci stožiar , bez RJ = D + M | kpl. | 3 |  | 0 |  |  | znížená |  | 0 | 0 | 0 | 0 | 0 | 64 | K | 2 |  |  |  | ROZPOCET | 0 | 0 | 0 | 0 | 0 | 2 | 0 | 64 | 1031018930
| VV |  | " pre OS 5 = jedna súpr. bezpečného priechodu napájaná z VO obsahuje nasledovné dodávky a montáž : " 3 |  | 3 | [12 empty] | VV | 2 | 2 | True | 0 | ROZPOCET
| VV |  | " 1 x asymetrické svietidlo STRATOS N 538x300x53 mm , 55W , 6000lm , CRI >70/75 , 24 V DC " | [14 empty] | VV | 2 | 1 | True | 0 | ROZPOCET
| VV |  | " 1 x LEDBOX výstražné svetlá 4 x O100 mm EN 12352 trieda L2H " | [14 empty] | VV | 2 | 1 | True | 0 | ROZPOCET
| VV |  | " 1 x detektory pohybu HTR " | [14 empty] | VV | 2 | 1 | True | 0 | ROZPOCET
| VV |  | " 1 x vstupné napájanie 12VDC pre LEDBOX výstražné svetlá" | [14 empty] | VV | 2 | 1 | True | 0 | ROZPOCET
| VV |  | " funkcia aktívneho stmievania " | [14 empty] | VV | 2 | 1 | True | 0 | ROZPOCET
| VV |  | " Konfigurácia systému: asynchronizované blikanie <10% s detekciou chodca " | [14 empty] | VV | 2 | 1 | True | 0 | ROZPOCET
| VV |  | " 1 x Podsvietená LED dopr. zn. s piktogr. priechodu pre chod. 600x600x43 mm , 300cd , 5000-8000 K, 12 V DC , IP 6 , obojst. prev, , životn. 50 000 h" | [14 empty] | VV | 2 | 1 | True | 0 | ROZPOCET
| VV |  | " elektroinštalačný a pomocný materiál , prepájacie káble , skúšobná prevádzka , revízie , dokumentácia k odovzdaniu , .... " | [14 empty] | VV | 2 | 1 | True | 0 | ROZPOCET
| VV |  | Súčet |  | 3 | [12 empty] | VV | 2 | 4 | True | 1 | ROZPOCET
20 | K | 210201862 | Montáž stožiara oceľového výšky 5 m s prírubou pre uličné svietidlá | ks | 7 |  | 0 |  |  | znížená |  | 0 | 0 | 0 | 0 | 0 | 64 | K | 2 |  |  |  | ROZPOCET | 0 | 0 | 0 | 0 | 0 | 2 | 0 | 64 | 342219083
21 | M | 348370003500 | Stožiar osvetľovací rúrový s prírubou SB 5/60 P, D=60 mm, výška=5,0 m | ks | 7 |  | 0 |  |  | znížená |  | 0 | 0.03 | 0.21 | 0 | 0 | 128 | M | 2 |  |  |  | ROZPOCET | 0 | 0 | 0 | 0 | 0 | 2 | 0 | 128 | -383646485
22 | M | 348370004500 | Rošt základový ZR pre stožiar výšky 3-5 m | ks | 7 |  | 0 |  |  | znížená |  | 0 | 0.04 | 0.28 | 0 | 0 | 128 | M | 2 |  |  |  | ROZPOCET | 0 | 0 | 0 | 0 | 0 | 2 | 0 | 128 | 1215071644
23 | K | 210204103 | Výložník oceľový jednoramenný - do hmotn. 35 kg | ks | 3 |  | 0 |  |  | znížená |  | 0 | 0 | 0 | 0 | 0 | 64 | K | 2 |  |  |  | ROZPOCET | 0 | 0 | 0 | 0 | 0 | 2 | 0 | 64 | 829856797
| VV |  | 3 |  | 3 | [12 empty] | VV | 2 | 2 | True | 1 | ROZPOCET
24 | M | 3167700030001 | Výložník UDOBJ 1 - 500 | ks | 3 |  | 0 |  |  | znížená |  | 0 | 0.01969 | 0.05907 | 0 | 0 | 128 | M | 2 |  |  |  | ROZPOCET | 0 | 0 | 0 | 0 | 0 | 2 | 0 | 128 | -940301420
25 | K | 210220001.S | Uzemňovacie vedenie na povrchu FeZn drôt zvodový Ø 8-10 | m | 35 |  | 0 |  |  | znížená |  | 0 | 0 | 0 | 0 | 0 | 64 | K | 2 |  |  |  | ROZPOCET | 0 | 0 | 0 | 0 | 0 | 2 | 0 | 64 | 2143514779
| VV |  | 5*7 |  | 35 | [12 empty] | VV | 2 | 2 | True | 1 | ROZPOCET
26 | M | 354410054800.S | Drôt bleskozvodový FeZn, d 10 mm | kg | 21.875 |  | 0 |  |  | znížená |  | 0 | 0.001 | 0.021875 | 0 | 0 | 128 | M | 2 |  |  |  | ROZPOCET | 0 | 0 | 0 | 0 | 0 | 2 | 0 | 128 | 1134233403
27 | K | 210220010.S | Náter zemniaceho pásku do 120 mm2 (1x náter vrátane svoriek a vyznač. žlt. pruhov) | m | 3.5 |  | 0 |  |  | znížená |  | 0 | 0 | 0 | 0 | 0 | 64 | K | 2 |  |  |  | ROZPOCET | 0 | 0 | 0 | 0 | 0 | 2 | 0 | 64 | 623710397
| VV |  | 0,5*7 |  | 3.5 | [12 empty] | VV | 2 | 2 | True | 1 | ROZPOCET
28 | M | 246220004900.S | Email syntetický vonkajší S 2013 | kg | 1.4 |  | 0 |  |  | znížená |  | 0 | 0.001 | 0.0014 | 0 | 0 | 128 | M | 2 |  |  |  | ROZPOCET | 0 | 0 | 0 | 0 | 0 | 2 | 0 | 128 | -1654223331
29 | M | 246420001200.S | Riedidlo S-6006 do syntetických a olejových látok | kg | 0.35 |  | 0 |  |  | znížená |  | 0 | 0.001 | 0.00035 | 0 | 0 | 128 | M | 2 |  |  |  | ROZPOCET | 0 | 0 | 0 | 0 | 0 | 2 | 0 | 128 | 1498453234
30 | K | 210220020.S | Uzemňovacie vedenie v zemi FeZn vrátane izolácie spojov | m | 35 |  | 0 |  |  | znížená |  | 0 | 0 | 0 | 0 | 0 | 64 | K | 2 |  |  |  | ROZPOCET | 0 | 0 | 0 | 0 | 0 | 2 | 0 | 64 | 482440185
| VV |  | 5*7 |  | 35 | [12 empty] | VV | 2 | 2 | True | 1 | ROZPOCET
31 | M | 354410058800.S | Pásovina uzemňovacia FeZn 30 x 4 mm | kg | 32.97 |  | 0 |  |  | znížená |  | 0 | 0.001 | 0.03297 | 0 | 0 | 128 | M | 2 |  |  |  | ROZPOCET | 0 | 0 | 0 | 0 | 0 | 2 | 0 | 128 | 534864314
32 | K | 210220240.S | Svorka FeZn k uzemňovacej tyči SJ | ks | 14 |  | 0 |  |  | znížená |  | 0 | 0 | 0 | 0 | 0 | 64 | K | 2 |  |  |  | ROZPOCET | 0 | 0 | 0 | 0 | 0 | 2 | 0 | 64 | -1870958312
| VV |  | 2*7 |  | 14 | [12 empty] | VV | 2 | 2 | True | 1 | ROZPOCET
33 | M | 354410001500.S | Svorka FeZn k uzemňovacej tyči označenie SJ 01 | ks | 14 |  | 0 |  |  | znížená |  | 0 | 0.0004 | 0.0056 | 0 | 0 | 128 | M | 2 |  |  |  | ROZPOCET | 0 | 0 | 0 | 0 | 0 | 2 | 0 | 128 | -909618423
34 | K | 210220245.S | Svorka FeZn pripojovacia SP | ks | 7 |  | 0 |  |  | znížená |  | 0 | 0 | 0 | 0 | 0 | 64 | K | 2 |  |  |  | ROZPOCET | 0 | 0 | 0 | 0 | 0 | 2 | 0 | 64 | -794274983
| VV |  | 7 |  | 7 | [12 empty] | VV | 2 | 2 | True | 1 | ROZPOCET
35 | M | 354410004000.S | Svorka FeZn pripájaca označenie SP 1 | ks | 7 |  | 0 |  |  | znížená |  | 0 | 0.00015 | 0.00105 | 0 | 0 | 128 | M | 2 |  |  |  | ROZPOCET | 0 | 0 | 0 | 0 | 0 | 2 | 0 | 128 | 1044271414
36 | K | 210220247.S | Svorka FeZn skúšobná SZ | ks | 7 |  | 0 |  |  | znížená |  | 0 | 0 | 0 | 0 | 0 | 64 | K | 2 |  |  |  | ROZPOCET | 0 | 0 | 0 | 0 | 0 | 2 | 0 | 64 | -1128962337
| VV |  | 7 |  | 7 | [12 empty] | VV | 2 | 2 | True | 1 | ROZPOCET
37 | M | 354410004300.S | Svorka FeZn skúšobná označenie SZ | ks | 7 |  | 0 |  |  | znížená |  | 0 | 0.00017 | 0.00119 | 0 | 0 | 128 | M | 2 |  |  |  | ROZPOCET | 0 | 0 | 0 | 0 | 0 | 2 | 0 | 128 | 1952631877
38 | K | 210220252.S | Svorka FeZn odbočovacia spojovacia SR01-02 | ks | 14 |  | 0 |  |  | znížená |  | 0 | 0 | 0 | 0 | 0 | 64 | K | 2 |  |  |  | ROZPOCET | 0 | 0 | 0 | 0 | 0 | 2 | 0 | 64 | -1920095786
| VV |  | 2*7 |  | 14 | [12 empty] | VV | 2 | 2 | True | 1 | ROZPOCET
39 | M | 354410000400.S | Svorka FeZn odbočovacia spojovacia označenie SR 01 | ks | 14 |  | 0 |  |  | znížená |  | 0 | 0.00016 | 0.00224 | 0 | 0 | 128 | M | 2 |  |  |  | ROZPOCET | 0 | 0 | 0 | 0 | 0 | 2 | 0 | 128 | -786813214
40 | K | 210220253.S | Svorka FeZn uzemňovacia SR03 | ks | 7 |  | 0 |  |  | znížená |  | 0 | 0 | 0 | 0 | 0 | 64 | K | 2 |  |  |  | ROZPOCET | 0 | 0 | 0 | 0 | 0 | 2 | 0 | 64 | -1720104070
| VV |  | 7 |  | 7 | [12 empty] | VV | 2 | 2 | True | 1 | ROZPOCET
41 | M | 354410000900.S | Svorka FeZn uzemňovacia označenie SR 03 A | ks | 7 |  | 0 |  |  | znížená |  | 0 | 0.00021 | 0.00147 | 0 | 0 | 128 | M | 2 |  |  |  | ROZPOCET | 0 | 0 | 0 | 0 | 0 | 2 | 0 | 128 | 1307685660
42 | K | 210220270.S | Uzemňovacia doska FeZn ZD | ks | 7 |  | 0 |  |  | znížená |  | 0 | 0 | 0 | 0 | 0 | 64 | K | 2 |  |  |  | ROZPOCET | 0 | 0 | 0 | 0 | 0 | 2 | 0 | 64 | 719706526
| VV |  | 7 |  | 7 | [12 empty] | VV | 2 | 2 | True | 1 | ROZPOCET
43 | M | 354410055200.S | Doska uzemňovacia FeZn s privarenou páskou označenie ZD 01 s páskou | ks | 7 |  | 0 |  |  | znížená |  | 0 | 0.01727 | 0.12089 | 0 | 0 | 128 | M | 2 |  |  |  | ROZPOCET | 0 | 0 | 0 | 0 | 0 | 2 | 0 | 128 | -378456719
44 | K | 210800147.S | Kábel medený uložený pevne CYKY 450/750 V 3x2,5 | m | 42 |  | 0 |  |  | znížená |  | 0 | 0 | 0 | 0 | 0 | 64 | K | 2 |  |  |  | ROZPOCET | 0 | 0 | 0 | 0 | 0 | 2 | 0 | 64 | 1835503812
45 | M | 341110000800.S | Kábel medený CYKY 3x2,5 mm2 | m | 42 |  | 0 |  |  | znížená |  | 0 | 0.00019 | 0.00798 | 0 | 0 | 128 | M | 2 |  |  |  | ROZPOCET | 0 | 0 | 0 | 0 | 0 | 2 | 0 | 128 | -197079254
46 | K | 210802410.S | Kábel medený uložený voľne H07RN-F (CGSG) 450/750 V 2x2,5 | m | 106 |  | 0 |  |  | znížená |  | 0 | 0 | 0 | 0 | 0 | 64 | K | 2 |  |  |  | ROZPOCET | 0 | 0 | 0 | 0 | 0 | 2 | 0 | 64 | -1674562735
47 | M | 341310032900.S | Kábel medený flexibilný gumený H07RN-F 2x2,5 mm2 | m | 106 |  | 0 |  |  | znížená |  | 0 | 0.00018 | 0.01908 | 0 | 0 | 128 | M | 2 |  |  |  | ROZPOCET | 0 | 0 | 0 | 0 | 0 | 2 | 0 | 128 | -2114660366
48 | K | 210802424.S | Kábel medený uložený voľne H07RN-F (CGSG) 450/750 V 4x1,5 | m | 106 |  | 0 |  |  | znížená |  | 0 | 0 | 0 | 0 | 0 | 64 | K | 2 |  |  |  | ROZPOCET | 0 | 0 | 0 | 0 | 0 | 2 | 0 | 64 | -2036543136
49 | M | 341310034300.S | Kábel medený flexibilný gumený H07RN-F 4x1,5 mm2 | m | 106 |  | 0 |  |  | znížená |  | 0 | 0.00018 | 0.01908 | 0 | 0 | 128 | M | 2 |  |  |  | ROZPOCET | 0 | 0 | 0 | 0 | 0 | 2 | 0 | 128 | -802555036
50 | K | 210802424.S | Kábel medený uložený voľne H07RN-F (CGSG) 450/750 V 4x1,5 | m | 222 |  | 0 |  |  | znížená |  | 0 | 0 | 0 | 0 | 0 | 64 | K | 2 |  |  |  | ROZPOCET | 0 | 0 | 0 | 0 | 0 | 2 | 0 | 64 | 1295569394
51 | M | 341310034300.S | Kábel medený flexibilný gumený H07RN-F 4x1,5 mm2 | m | 222 |  | 0 |  |  | znížená |  | 0 | 0.00018 | 0.03996 | 0 | 0 | 128 | M | 2 |  |  |  | ROZPOCET | 0 | 0 | 0 | 0 | 0 | 2 | 0 | 128 | -222297030
52 | K | 210950201 | Príplatok na zaťahovanie káblov, váha kábla do 0.75 kg | m | 42 |  | 0 |  |  | znížená |  | 0 | 0 | 0 | 0 | 0 | 64 | K | 2 |  |  |  | ROZPOCET | 0 | 0 | 0 | 0 | 0 | 2 | 0 | 64 | 2002691582
53 | K | HZS-001 | Revízie | hod | 100 |  | 0 |  |  | znížená |  | 0 | 0 | 0 | 0 | 0 | 512 | K | 2 |  |  |  | ROZPOCET | 0 | 0 | 0 | 0 | 0 | 2 | 0 | 512 | -1971187970
| VV |  | 10*10 |  | 100 | [12 empty] | VV | 2 | 2 | True | 1 | ROZPOCET
54 | K | HZS-002 | Práca montéra pri odpojení zariadenia od siete | hod | 10 |  | 0 |  |  | znížená |  | 0 | 0 | 0 | 0 | 0 | 512 | K | 2 |  |  |  | ROZPOCET | 0 | 0 | 0 | 0 | 0 | 2 | 0 | 512 | 151589584
| VV |  | 10 |  | 10 | [12 empty] | VV | 2 | 2 | True | 1 | ROZPOCET
55 | K | HZS-003 | Práca montéra pri zapojení do siete | hod | 10 |  | 0 |  |  | znížená |  | 0 | 0 | 0 | 0 | 0 | 512 | K | 2 |  |  |  | ROZPOCET | 0 | 0 | 0 | 0 | 0 | 2 | 0 | 512 | 54906467
56 | K | HZS-004 | Nešpecifikované práce | hod | 100 |  | 0 |  |  | znížená |  | 0 | 0 | 0 | 0 | 0 | 512 | K | 2 |  |  |  | ROZPOCET | 0 | 0 | 0 | 0 | 0 | 2 | 0 | 512 | -1357811815
57 | K | PD | Presun dodávok | % |  |  | 0 |  |  | znížená |  | 0 | 0 | 0 | 0 | 0 | 64 | K | 2 |  |  |  | ROZPOCET | 0 | 0 | 0 | 0 | 0 | 2 | 0 | 64 | -1339447937
58 | K | PM | Podružný materiál | % |  |  | 0 |  |  | znížená |  | 0 | 0 | 0 | 0 | 0 | 128 | K | 2 |  |  |  | ROZPOCET | 0 | 0 | 0 | 0 | 0 | 2 | 0 | 128 | 1341454924
59 | K | PPV | Podiel pridružených výkonov | % |  |  | 0 |  |  | znížená |  | 0 | 0 | 0 | 0 | 0 | 64 | K | 2 |  |  |  | ROZPOCET | 0 | 0 | 0 | 0 | 0 | 2 | 0 | 64 | -1198985337
| D | 46-M | Zemné práce pri extr.mont.prácach |  |  |  | 0 |  |  |  |  | 0 |  | 10.4035 |  | 0 | 3 | D | 1 |  |  |  | ROZPOCET | [6 empty] | 0
60 | K | 460010024 | Vytýčenie trasy káblového vedenia,v zastavanom priestore | KM | 0.25 |  | 0 |  |  | znížená |  | 0 | 0 | 0 | 0 | 0 | 64 | K | 2 |  |  |  | ROZPOCET | 0 | 0 | 0 | 0 | 0 | 2 | 0 | 64 | 1649978973
| VV |  | 0,05*5 |  | 0.25 | [12 empty] | VV | 2 | 2 | True | 1 | ROZPOCET
61 | M | 2462061900 | Email olejový vonkajší červený Emolex O 2117 | kg | 0.125 |  | 0 |  |  | znížená |  | 0 | 0.001 | 0.000125 | 0 | 0 | 128 | M | 2 |  |  |  | ROZPOCET | 0 | 0 | 0 | 0 | 0 | 2 | 0 | 128 | 1095042050
62 | M | 5839500600 | Značka meračská povrch m 1 I/1 | kus | 5 |  | 0 |  |  | znížená |  | 0 | 0.025 | 0.125 | 0 | 0 | 128 | M | 2 |  |  |  | ROZPOCET | 0 | 0 | 0 | 0 | 0 | 2 | 0 | 128 | -1993750953
63 | K | 460050602.S | Výkop jamy pre stožiar, bet.základ, kotvu, príp. iné zar.,(vč.čerp.vody), ručný ,v zemine tr. 3 - 4 | m3 | 2.52 |  | 0 |  |  | znížená |  | 0 | 0 | 0 | 0 | 0 | 64 | K | 2 |  |  |  | ROZPOCET | 0 | 0 | 0 | 0 | 0 | 2 | 0 | 64 | 1791693602
| VV |  | "vykop pre nové stlpy" 0,6*0,6*1,0*7 |  | 2.52 | [12 empty] | VV | 2 | 2 | True | 1 | ROZPOCET
64 | K | 460120061.S | Odvoz zeminy vrátane naloženia, rozhodenia a úpravy povrchu. | m3 | 8.715 |  | 0 |  |  | znížená |  | 0 | 0 | 0 | 0 | 0 | 64 | K | 2 |  |  |  | ROZPOCET | 0 | 0 | 0 | 0 | 0 | 2 | 0 | 64 | -1226379822
| VV |  | " prebytočný výkopok " | [14 empty] | VV | 2 | 1 | True | 0 | ROZPOCET
| VV |  | "vykop pre nové stlpy" 0,6*0,6*1,0*7 |  | 2.52 | [12 empty] | VV | 2 | 2 | True | 0 | ROZPOCET
| VV |  | " A " 27*0,35*0,3 |  | 2.835 | [12 empty] | VV | 2 | 2 | True | 0 | ROZPOCET
| VV |  | " B " 32*0,35*0,3 |  | 3.36 | [12 empty] | VV | 2 | 2 | True | 0 | ROZPOCET
| VV |  | Súčet |  | 8.715 | [12 empty] | VV | 2 | 4 | True | 1 | ROZPOCET
65 | K | 460200163.S | Hĺbenie káblovej ryhy ručne 35 cm širokej a 80 cm hlbokej, v zemine triedy 3 | m | 59 |  | 0 |  |  | znížená |  | 0 | 0 | 0 | 0 | 0 | 64 | K | 2 |  |  |  | ROZPOCET | 0 | 0 | 0 | 0 | 0 | 2 | 0 | 64 | 1549744721
| VV |  | " A " 27 |  | 27 | [12 empty] | VV | 2 | 2 | True | 0 | ROZPOCET
| VV |  | " B " 32 |  | 32 | [12 empty] | VV | 2 | 2 | True | 0 | ROZPOCET
| VV |  | Súčet |  | 59 | [12 empty] | VV | 2 | 4 | True | 1 | ROZPOCET
66 | K | 460300006.S | Zhutnenie zeminy po vrstvách pri zahrnutí rýh strojom, vrstva zeminy 20 cm | m3 | 10.325 |  | 0 |  |  | znížená |  | 0 | 0 | 0 | 0 | 0 | 64 | K | 2 |  |  |  | ROZPOCET | 0 | 0 | 0 | 0 | 0 | 2 | 0 | 64 | 974787761
| VV |  | " A " 27*0,35*0,5 |  | 4.725 | [12 empty] | VV | 2 | 2 | True | 0 | ROZPOCET
| VV |  | " B " 32*0,35*0,5 |  | 5.6 | [12 empty] | VV | 2 | 2 | True | 0 | ROZPOCET
| VV |  | Súčet |  | 10.325 | [12 empty] | VV | 2 | 4 | True | 1 | ROZPOCET
67 | K | 460420022.S | Zriadenie, rekonšt. káblového lôžka z piesku bez zakrytia, v ryhe šír. do 65 cm, hrúbky vrstvy 10 cm | m | 59 |  | 0 |  |  | znížená |  | 0 | 0 | 0 | 0 | 0 | 64 | K | 2 |  |  |  | ROZPOCET | 0 | 0 | 0 | 0 | 0 | 2 | 0 | 64 | 162607450
| VV |  | 27+32 |  | 59 | [12 empty] | VV | 2 | 2 | True | 1 | ROZPOCET
68 | M | 583110000300.S | Drvina vápencová frakcia 0-4 mm | t | 6.136 |  | 0 |  |  | znížená |  | 0 | 1 | 6.136 | 0 | 0 | 128 | M | 2 |  |  |  | ROZPOCET | 0 | 0 | 0 | 0 | 0 | 2 | 0 | 128 | 1867701566
| VV |  | 59*0,104 'Prepočítané koeficientom množstva |  | 6.136 | [12 empty] | VV | 2 | 2 | False | 1 | ROZPOCET
69 | K | 460490012.S | Rozvinutie a uloženie výstražnej fólie z PE do ryhy, šírka do 33 cm | m | 59 |  | 0 |  |  | znížená |  | 0 | 0 | 0 | 0 | 0 | 64 | K | 2 |  |  |  | ROZPOCET | 0 | 0 | 0 | 0 | 0 | 2 | 0 | 64 | -2043837732
| VV |  | 59 |  | 59 | [12 empty] | VV | 2 | 2 | True | 1 | ROZPOCET
70 | M | 283230008000 | Výstražná fóla PE, šxhr 300x0,08 mm, dĺ. 250 m, farba červená, HAGARD | m | 59 |  | 0 |  |  | znížená |  | 0 | 0.00021 | 0.01239 | 0 | 0 | 128 | M | 2 |  |  |  | ROZPOCET | 0 | 0 | 0 | 0 | 0 | 2 | 0 | 128 | 1683600547
71 | K | 460560163.S | Ručný zásyp nezap. káblovej ryhy bez zhutn. zeminy, 35 cm širokej, 80 cm hlbokej v zemine tr. 3 | m | 59 |  | 0 |  |  | znížená |  | 0 | 0 | 0 | 0 | 0 | 64 | K | 2 |  |  |  | ROZPOCET | 0 | 0 | 0 | 0 | 0 | 2 | 0 | 64 | -210539085
| VV |  | " A " 27 |  | 27 | [12 empty] | VV | 2 | 2 | True | 0 | ROZPOCET
| VV |  | " B " 32 |  | 32 | [12 empty] | VV | 2 | 2 | True | 0 | ROZPOCET
| VV |  | Súčet |  | 59 | [12 empty] | VV | 2 | 4 | True | 1 | ROZPOCET
72 | M | 583410000800.S | Kamenivo drvené drobné frakcia 0-4 mm | t | 4.13 |  | 0 |  |  | znížená |  | 0 | 1 | 4.13 | 0 | 0 | 256 | M | 2 |  |  |  | ROZPOCET | 0 | 0 | 0 | 0 | 0 | 2 | 0 | 64 | 1808602407
| VV |  | " obsyp pieskom " | [14 empty] | VV | 2 | 1 | True | 0 | ROZPOCET
| VV |  | " A " 27*0,35*0,2 |  | 1.89 | [12 empty] | VV | 2 | 2 | True | 0 | ROZPOCET
| VV |  | " B " 32*0,35*0,2 |  | 2.24 | [12 empty] | VV | 2 | 2 | True | 0 | ROZPOCET
| VV |  | Súčet |  | 4.13 | [12 empty] | VV | 2 | 4 | True | 1 | ROZPOCET
73 | K | 460620013.S | Proviz. úprava terénu v zemine tr. 3, aby nerovnosti terénu neboli väčšie ako 2 cm od vodor.hladiny | m2 | 20.65 |  | 0 |  |  | znížená |  | 0 | 0 | 0 | 0 | 0 | 64 | K | 2 |  |  |  | ROZPOCET | 0 | 0 | 0 | 0 | 0 | 2 | 0 | 64 | 489384030
| VV |  | 0,35*(27+32) |  | 20.65 | [12 empty] | VV | 2 | 2 | True | 1 | ROZPOCET
74 | K | PPV | Podiel pridružených výkonov | % |  |  | 0 |  |  | znížená |  | 0 | 0 | 0 | 0 | 0 | 64 | K | 2 |  |  |  | ROZPOCET | 0 | 0 | 0 | 0 | 0 | 2 | 0 | 64 | 1237266457

## 101-50 - 101-50 Úprava ká...
{ccaedfe2-d722-40d2-a116-ca0781ca1b92}
0
| KRYCÍ LIST ROZPOČTU | [7 empty] | v --- nižšie sa nachádzajú doplnkové a pomocné údaje k zostavám --- v | [8 empty] | False
Stavba:
Rekonštrukcia cesty a mostov II/591 Banská Bystrica - hr. okr. BB/ZV - Zvolenská Slatina , I. etapa
Objekt:
101-50 - 101-50 Úprava káblov Slovak Telekom k.ú. Banská Bystrica
| JKSO: |  |  |  |  | KS:
| Miesto: |  | k. ú. Banská Bystrica |  |  | Dátum: | 11. 8. 2021
| Objednávateľ: |  |  |  |  | IČO:
|  | BANSKOBYSTRICKÝ SAMOSPRÁVNY KRAJ |  |  |  | IČ DPH:
| Zhotoviteľ: |  |  |  |  | IČO: | Vyplň údaj
|  | Vyplň údaj |  |  |  | IČ DPH: | Vyplň údaj
| Projektant: |  |  |  |  | IČO: | 17085501
|  | ISPO spol.s r.o. , Prešov |  |  |  | IČ DPH:
| Spracovateľ: |  |  |  |  | IČO:
|  | Ing. Čurlík ján |  |  |  | IČ DPH:
Poznámka:
| Cena bez DPH | [5 empty] | 0
|  |  | Základ dane |  |  | Sadzba dane | Výška dane
| DPH | základná | 0 |  |  | 20% | 0
|  | znížená | 0 |  |  | 20% | 0
|  | zákl. prenesená | 0 |  |  | 20% | 0
|  | zníž. prenesená | 0 |  |  | 20% | 0
|  | nulová | 0 |  |  | 0% | 0
| Cena s DPH |  |  | v | EUR |  | 0
| Projektant |  |  | Spracovateľ
| Dátum a podpis: |  | Pečiatka | Dátum a podpis: |  |  | Pečiatka
| Objednávateľ |  |  | Zhotoviteľ
| Dátum a podpis: |  | Pečiatka | Dátum a podpis: |  |  | Pečiatka
REKAPITULÁCIA ROZPOČTU
Stavba:
Rekonštrukcia cesty a mostov II/591 Banská Bystrica - hr. okr. BB/ZV - Zvolenská Slatina , I. etapa
Objekt:
101-50 - 101-50 Úprava káblov Slovak Telekom k.ú. Banská Bystrica
Miesto: |  |  | k. ú. Banská Bystrica |  |  | Dátum: | 11. 8. 2021
Objednávateľ: |  |  | BANSKOBYSTRICKÝ SAMOSPRÁVNY KRAJ |  |  | Projektant: | ISPO spol.s r.o. , Prešov
Zhotoviteľ: |  |  | Vyplň údaj |  |  | Spracovateľ: | Ing. Čurlík ján
Kód dielu - Popis | [6 empty] | Cena celkom [EUR]
Náklady z rozpočtu | [6 empty] | 0 | [11 empty] | -1
| HSV - Práce a dodávky HSV | [5 empty] | 0
| 1 - Zemné práce | [5 empty] | 0
| 99 - Presun hmôt HSV | [5 empty] | 0
| M - Práce a dodávky M | [5 empty] | 0
| 21-M - Elektromontáže | [5 empty] | 0
| 22-M - Montáže oznam. a zabezp. zariadení | [5 empty] | 0
| 46-M - Zemné práce pri extr.mont.prácach | [5 empty] | 0
ROZPOČET
Stavba:
Rekonštrukcia cesty a mostov II/591 Banská Bystrica - hr. okr. BB/ZV - Zvolenská Slatina , I. etapa
Objekt:
101-50 - 101-50 Úprava káblov Slovak Telekom k.ú. Banská Bystrica
Miesto: |  |  | k. ú. Banská Bystrica |  |  | Dátum: | 11. 8. 2021
Objednávateľ: |  |  | BANSKOBYSTRICKÝ SAMOSPRÁVNY KRAJ |  |  | Projektant: | ISPO spol.s r.o. , Prešov
Zhotoviteľ: |  |  | Vyplň údaj |  |  | Spracovateľ: | Ing. Čurlík ján
PČ | Typ | Kód | Popis | MJ | Množstvo | J.cena [EUR] | Cena celkom [EUR] | Cenová sústava |  | DPH | J. Nh [h] | Nh celkom [h] | J. hmotnosť [t] | Hmotnosť celkom [t] | J. suť [t] | Suť Celkom [t]
Náklady z rozpočtu | [6 empty] | 0 |  |  |  |  | 0 |  | 52.5964 |  | 0 |  | D | -1 | [10 empty] | 0
| D | HSV | Práce a dodávky HSV |  |  |  | 0 |  |  |  |  | 0 |  | 0.03753 |  | 0 | 1 | D | 0 |  |  |  | ROZPOCET | [6 empty] | 0
| D | 1 | Zemné práce |  |  |  | 0 |  |  |  |  | 0 |  | 0.03753 |  | 0 | 1 | D | 1 |  |  |  | ROZPOCET | [6 empty] | 0
1 | K | 131201101.S | Výkop nezapaženej jamy v hornine 3, do 100 m3 | m3 | 9 |  | 0 |  |  | znížená |  | 0 | 0 | 0 | 0 | 0 | 4 | K | 2 |  |  |  | ROZPOCET | 0 | 0 | 0 | 0 | 0 | 2 | 0 | 4 | 351410108
| VV |  | " kontrolná a štartovacia jama pre pretláčanie " (1,5*1,5*1,5+2,5*1,5*1,5)*1 |  | 9 | [12 empty] | VV | 2 | 2 | True | 1 | ROZPOCET
2 | K | 131201109.S | Hĺbenie nezapažených jám a zárezov. Príplatok za lepivosť horniny 3 | m3 | 2.7 |  | 0 |  |  | znížená |  | 0 | 0 | 0 | 0 | 0 | 4 | K | 2 |  |  |  | ROZPOCET | 0 | 0 | 0 | 0 | 0 | 2 | 0 | 4 | -90640901
| VV |  | 9 |  | 9 | [12 empty] | VV | 2 | 2 | True | 1 | ROZPOCET
| VV |  | 9*0,3 'Prepočítané koeficientom množstva |  | 2.7 | [12 empty] | VV | 2 | 2 | False | 1 | ROZPOCET
3 | K | 141721113.S | Riadené horizont. vŕtanie v hornine tr.1-4 pre pretláč. PE rúr, hĺbky do 6m, vonk. priem.cez 90 do 110mm | m | 9 |  | 0 |  |  | znížená |  | 0 | 0.00198 | 0.01782 | 0 | 0 | 4 | K | 2 |  |  |  | ROZPOCET | 0 | 0 | 0 | 0 | 0 | 2 | 0 | 4 | 184583953
| VV |  | 9 |  | 9 | [12 empty] | VV | 2 | 2 | True | 1 | ROZPOCET
4 | M | 286130046900 | Rúra HDPE PE100 D 110x6,6 mm, dĺ. 12 m PN 10 (SDR17) pre tlakový rozvod pitnej vody, PIPELIFE | m | 9 |  | 0 |  |  | znížená |  | 0 | 0.00219 | 0.01971 | 0 | 0 | 128 | M | 2 |  |  |  | ROZPOCET | 0 | 0 | 0 | 0 | 0 | 2 | 0 | 128 | 163537603
5 | K | 174101001.S | Zásyp sypaninou so zhutnením jám, šachiet, rýh, zárezov alebo okolo objektov do 100 m3 | m3 | 9 |  | 0 |  |  | znížená |  | 0 | 0 | 0 | 0 | 0 | 4 | K | 2 |  |  |  | ROZPOCET | 0 | 0 | 0 | 0 | 0 | 2 | 0 | 4 | -106390877
| VV |  | " kontrolná a štartovacia jama pre pretláčanie " (1,5*1,5*1,5+2,5*1,5*1,5)*1 |  | 9 | [12 empty] | VV | 2 | 2 | True | 1 | ROZPOCET
| D | 99 | Presun hmôt HSV |  |  |  | 0 |  |  |  |  | 0 |  | 0 |  | 0 | 1 | D | 1 |  |  |  | ROZPOCET | [6 empty] | 0
6 | K | 998225311.S | Presun hmôt pre opravy a údržbu komunikácií a letísk s krytom asfaltovým alebo betónovým | t | 0.018 |  | 0 |  |  | znížená |  | 0 | 0 | 0 | 0 | 0 | 4 | K | 2 |  |  |  | ROZPOCET | 0 | 0 | 0 | 0 | 0 | 2 | 0 | 4 | -33623294
| D | M | Práce a dodávky M |  |  |  | 0 |  |  |  |  | 0 |  | 52.5589 |  | 0 | 3 | D | 0 |  |  |  | ROZPOCET | [6 empty] | 0
| D | 21-M | Elektromontáže |  |  |  | 0 |  |  |  |  | 0 |  | 0.1514 |  | 0 | 3 | D | 1 |  |  |  | ROZPOCET | [6 empty] | 0
7 | K | 210010094.S | Rúrka ohybná elektroinštalačná z HDPE, D 110 uložená voľne | m | 298 |  | 0 |  |  | znížená |  | 0 | 0 | 0 | 0 | 0 | 64 | K | 2 |  |  |  | ROZPOCET | 0 | 0 | 0 | 0 | 0 | 2 | 0 | 64 | 1895922157
8 | M | 286530130100.S | Spojka nasúvacia 02110 pre korudované elektroinštal. rúrky z HDPE, D 110 mm | ks | 15 |  | 0 |  |  | znížená |  | 0 | 0.00016 | 0.0024 | 0 | 0 | 128 | M | 2 |  |  |  | ROZPOCET | 0 | 0 | 0 | 0 | 0 | 2 | 0 | 128 | -1457235962
9 | M | 345710006000.S | Rúrka ohybná 09110 dvojplášťová korugovaná z HDPE, bezhalogénová, D 110 mm | m | 298 |  | 0 |  |  | znížená |  | 0 | 0.0005 | 0.149 | 0 | 0 | 128 | M | 2 |  |  |  | ROZPOCET | 0 | 0 | 0 | 0 | 0 | 2 | 0 | 128 | 1401430339
10 | K | PD | Presun dodávok | % |  |  | 0 |  |  | znížená |  | 0 | 0 | 0 | 0 | 0 | 64 | K | 2 |  |  |  | ROZPOCET | 0 | 0 | 0 | 0 | 0 | 2 | 0 | 64 | -1339447937
11 | K | PM | Podružný materiál | % |  |  | 0 |  |  | znížená |  | 0 | 0 | 0 | 0 | 0 | 128 | K | 2 |  |  |  | ROZPOCET | 0 | 0 | 0 | 0 | 0 | 2 | 0 | 128 | 1341454924
12 | K | PPV | Podiel pridružených výkonov | % |  |  | 0 |  |  | znížená |  | 0 | 0 | 0 | 0 | 0 | 64 | K | 2 |  |  |  | ROZPOCET | 0 | 0 | 0 | 0 | 0 | 2 | 0 | 64 | -1198985337
| D | 22-M | Montáže oznam. a zabezp. zariadení |  |  |  | 0 |  |  |  |  | 0 |  | 0.2927 |  | 0 | 3 | D | 1 |  |  |  | ROZPOCET | [6 empty] | 0
13 | K | 220061161 | Montáž(voľné uloženie) do lôžka alebo žľabu vrátane uzavretia koncov-TCEKE do 50 XN 0,8 mm | m | 310 |  | 0 |  |  | znížená |  | 0 | 0 | 0 | 0 | 0 | 64 | K | 2 |  |  |  | ROZPOCET | 0 | 0 | 0 | 0 | 0 | 2 | 0 | 64 | -798505999
14 | M | 341240011400.S | Káble medený telefónny TCEPKPFLE 25xN0,8 mm2 | m | 310 |  | 0 |  |  | znížená |  | 0 | 0.00093 | 0.2883 | 0 | 0 | 128 | M | 2 |  |  |  | ROZPOCET | 0 | 0 | 0 | 0 | 0 | 2 | 0 | 128 | 2128547974
15 | K | 220070136 | Montáž spojky rov.OTR pre káble bez panciera so žilami 0,6-0,8 mm CU bez čislov.OTR 240 pre 200 žíl | ks | 2 |  | 0 |  |  | znížená |  | 0 | 0 | 0 | 0 | 0 | 64 | K | 2 |  |  |  | ROZPOCET | 0 | 0 | 0 | 0 | 0 | 2 | 0 | 64 | 1125912587
16 | M | 341035247930 | Spojka rovná NITTO JCSA 200 Káblové súbory telekomunikačné | ks | 2 |  | 0 |  |  | znížená |  | 0 | 0.0022 | 0.0044 | 0 | 0 | 128 | M | 2 |  |  |  | ROZPOCET | 0 | 0 | 0 | 0 | 0 | 2 | 0 | 128 | 795285659
17 | K | 220111421 | Meranie a vyrovnávanie kapacitných nerovnováh, vrátane vypracovania merac.protokolu,kábel do 4 km dĺžky | ks | 1 |  | 0 |  |  | znížená |  | 0 | 0 | 0 | 0 | 0 | 64 | K | 2 |  |  |  | ROZPOCET | 0 | 0 | 0 | 0 | 0 | 2 | 0 | 64 | -1074488345
18 | K | 220151753 | Číslovanie spojok a záverov-jednostranné do 40 žíl | ks | 2 |  | 0 |  |  | znížená |  | 0 | 0 | 0 | 0 | 0 | 64 | K | 2 |  |  |  | ROZPOCET | 0 | 0 | 0 | 0 | 0 | 2 | 0 | 64 | 1803696649
19 | K | 220180201 | Zatiahnutie kábla do tvárnicovej trate vrátane prípravných a záverečných prác, do 2 kg/m | m | 310 |  | 0 |  |  | znížená |  | 0 | 0 | 0 | 0 | 0 | 64 | K | 2 |  |  |  | ROZPOCET | 0 | 0 | 0 | 0 | 0 | 2 | 0 | 64 | 90151331
| VV |  | 310 |  | 310 | [12 empty] | VV | 2 | 2 | True | 1 | ROZPOCET
20 | K | M22-PPV | Podiel pridružených výkonov | % |  |  | 0 |  |  | znížená |  | 0 | 0 | 0 | 0 | 0 | 64 | K | 2 |  |  |  | ROZPOCET | 0 | 0 | 0 | 0 | 0 | 2 | 0 | 64 | -1161448133
21 | K | MV | Murárske výpomoci | % |  |  | 0 |  |  | znížená |  | 0 | 0 | 0 | 0 | 0 | 64 | K | 2 |  |  |  | ROZPOCET | 0 | 0 | 0 | 0 | 0 | 2 | 0 | 64 | 745833863
22 | K | PM | Podružný materiál | % |  |  | 0 |  |  | znížená |  | 0 | 0 | 0 | 0 | 0 | 128 | K | 2 |  |  |  | ROZPOCET | 0 | 0 | 0 | 0 | 0 | 2 | 0 | 128 | 1267428718
| VV |  | 24,738*3 'Prepočítané koeficientom množstva |  | 74.214 | [12 empty] | VV | 2 | 2 | False | 1 | ROZPOCET
23 | K | R-74207306 | Spracovanie knihy plánov MK | km | 0.3 |  | 0 |  |  | znížená |  | 0 | 0 | 0 | 0 | 0 | 64 | K | 2 |  |  |  | ROZPOCET | 0 | 0 | 0 | 0 | 0 | 2 | 0 | 64 | 687530271
| D | 46-M | Zemné práce pri extr.mont.prácach |  |  |  | 0 |  |  |  |  | 0 |  | 52.1148 |  | 0 | 3 | D | 1 |  |  |  | ROZPOCET | [6 empty] | 0
24 | K | 460010024 | Vytýčenie trasy káblového vedenia,v zastavanom priestore | KM | 0.4 |  | 0 |  |  | znížená |  | 0 | 0 | 0 | 0 | 0 | 64 | K | 2 |  |  |  | ROZPOCET | 0 | 0 | 0 | 0 | 0 | 2 | 0 | 64 | 1649978973
| VV |  | 0,4 |  | 0.4 | [12 empty] | VV | 2 | 2 | True | 1 | ROZPOCET
25 | M | 2462061900 | Email olejový vonkajší červený Emolex O 2117 | kg | 0.2 |  | 0 |  |  | znížená |  | 0 | 0.001 | 0.0002 | 0 | 0 | 128 | M | 2 |  |  |  | ROZPOCET | 0 | 0 | 0 | 0 | 0 | 2 | 0 | 128 | 1095042050
26 | M | 5839500600 | Značka meračská povrch m 1 I/1 | kus | 8 |  | 0 |  |  | znížená |  | 0 | 0.025 | 0.2 | 0 | 0 | 128 | M | 2 |  |  |  | ROZPOCET | 0 | 0 | 0 | 0 | 0 | 2 | 0 | 128 | -1993750953
27 | K | 460120061.S | Odvoz zeminy vrátane naloženia, rozhodenia a úpravy povrchu. | m3 | 31.29 |  | 0 |  |  | znížená |  | 0 | 0 | 0 | 0 | 0 | 64 | K | 2 |  |  |  | ROZPOCET | 0 | 0 | 0 | 0 | 0 | 2 | 0 | 64 | -1226379822
| VV |  | " prebytočný výkopok " | [14 empty] | VV | 2 | 1 | True | 0 | ROZPOCET
| VV |  | " A " 298*0,35*0,3 |  | 31.29 | [12 empty] | VV | 2 | 2 | True | 0 | ROZPOCET
| VV |  | Súčet |  | 31.29 | [12 empty] | VV | 2 | 4 | True | 1 | ROZPOCET
28 | K | 460200163.S | Hĺbenie káblovej ryhy ručne 35 cm širokej a 80 cm hlbokej, v zemine triedy 3 | m | 298 |  | 0 |  |  | znížená |  | 0 | 0 | 0 | 0 | 0 | 64 | K | 2 |  |  |  | ROZPOCET | 0 | 0 | 0 | 0 | 0 | 2 | 0 | 64 | 1549744721
| VV |  | " A " 298 |  | 298 | [12 empty] | VV | 2 | 2 | True | 0 | ROZPOCET
| VV |  | Súčet |  | 298 | [12 empty] | VV | 2 | 4 | True | 1 | ROZPOCET
29 | K | 460300006.S | Zhutnenie zeminy po vrstvách pri zahrnutí rýh strojom, vrstva zeminy 20 cm | m3 | 52.15 |  | 0 |  |  | znížená |  | 0 | 0 | 0 | 0 | 0 | 64 | K | 2 |  |  |  | ROZPOCET | 0 | 0 | 0 | 0 | 0 | 2 | 0 | 64 | 974787761
| VV |  | " A " 298*0,35*0,5 |  | 52.15 | [12 empty] | VV | 2 | 2 | True | 0 | ROZPOCET
| VV |  | Súčet |  | 52.15 | [12 empty] | VV | 2 | 4 | True | 1 | ROZPOCET
30 | K | 460420022.S | Zriadenie, rekonšt. káblového lôžka z piesku bez zakrytia, v ryhe šír. do 65 cm, hrúbky vrstvy 10 cm | m | 298 |  | 0 |  |  | znížená |  | 0 | 0 | 0 | 0 | 0 | 64 | K | 2 |  |  |  | ROZPOCET | 0 | 0 | 0 | 0 | 0 | 2 | 0 | 64 | 162607450
| VV |  | 298 |  | 298 | [12 empty] | VV | 2 | 2 | True | 1 | ROZPOCET
31 | M | 583110000300.S | Drvina vápencová frakcia 0-4 mm | t | 30.992 |  | 0 |  |  | znížená |  | 0 | 1 | 30.992 | 0 | 0 | 128 | M | 2 |  |  |  | ROZPOCET | 0 | 0 | 0 | 0 | 0 | 2 | 0 | 128 | 1867701566
| VV |  | 298*0,104 'Prepočítané koeficientom množstva |  | 30.992 | [12 empty] | VV | 2 | 2 | False | 1 | ROZPOCET
32 | K | 460490012.S | Rozvinutie a uloženie výstražnej fólie z PE do ryhy, šírka do 33 cm | m | 298 |  | 0 |  |  | znížená |  | 0 | 0 | 0 | 0 | 0 | 64 | K | 2 |  |  |  | ROZPOCET | 0 | 0 | 0 | 0 | 0 | 2 | 0 | 64 | -2043837732
| VV |  | 298 |  | 298 | [12 empty] | VV | 2 | 2 | True | 1 | ROZPOCET
33 | M | 283230008000 | Výstražná fóla PE, šxhr 300x0,08 mm, dĺ. 250 m, farba červená, HAGARD | m | 298 |  | 0 |  |  | znížená |  | 0 | 0.00021 | 0.06258 | 0 | 0 | 128 | M | 2 |  |  |  | ROZPOCET | 0 | 0 | 0 | 0 | 0 | 2 | 0 | 128 | 1683600547
34 | K | 460560163.S | Ručný zásyp nezap. káblovej ryhy bez zhutn. zeminy, 35 cm širokej, 80 cm hlbokej v zemine tr. 3 | m | 298 |  | 0 |  |  | znížená |  | 0 | 0 | 0 | 0 | 0 | 64 | K | 2 |  |  |  | ROZPOCET | 0 | 0 | 0 | 0 | 0 | 2 | 0 | 64 | -210539085
| VV |  | " A " 298 |  | 298 | [12 empty] | VV | 2 | 2 | True | 0 | ROZPOCET
| VV |  | Súčet |  | 298 | [12 empty] | VV | 2 | 4 | True | 1 | ROZPOCET
35 | M | 583410000800.S | Kamenivo drvené drobné frakcia 0-4 mm | t | 20.86 |  | 0 |  |  | znížená |  | 0 | 1 | 20.86 | 0 | 0 | 256 | M | 2 |  |  |  | ROZPOCET | 0 | 0 | 0 | 0 | 0 | 2 | 0 | 64 | 1808602407
| VV |  | " obsyp pieskom " | [14 empty] | VV | 2 | 1 | True | 0 | ROZPOCET
| VV |  | " A " 298*0,35*0,2 |  | 20.86 | [12 empty] | VV | 2 | 2 | True | 0 | ROZPOCET
| VV |  | Súčet |  | 20.86 | [12 empty] | VV | 2 | 4 | True | 1 | ROZPOCET
36 | K | 460620013.S | Proviz. úprava terénu v zemine tr. 3, aby nerovnosti terénu neboli väčšie ako 2 cm od vodor.hladiny | m2 | 104.3 |  | 0 |  |  | znížená |  | 0 | 0 | 0 | 0 | 0 | 64 | K | 2 |  |  |  | ROZPOCET | 0 | 0 | 0 | 0 | 0 | 2 | 0 | 64 | 489384030
| VV |  | 0,35*298 |  | 104.3 | [12 empty] | VV | 2 | 2 | True | 1 | ROZPOCET
37 | K | PPV | Podiel pridružených výkonov | % |  |  | 0 |  |  | znížená |  | 0 | 0 | 0 | 0 | 0 | 64 | K | 2 |  |  |  | ROZPOCET | 0 | 0 | 0 | 0 | 0 | 2 | 0 | 64 | 1237266457

## 102-001 - Komunikácia, ús...
{29105cd1-1390-464f-acc6-be9ba154d3a8}
0
| KRYCÍ LIST ROZPOČTU | [7 empty] | v --- nižšie sa nachádzajú doplnkové a pomocné údaje k zostavám --- v | [8 empty] | False
Stavba:
Rekonštrukcia cesty a mostov II/591 Banská Bystrica - hr. okr. BB/ZV - Zvolenská Slatina , I. etapa
Objekt:
102-00 - 102-00 Cesta II/591, úsek 2.1 a 2.2
Časť:
102-001 - Komunikácia, úsek 2.1
| JKSO: |  |  |  |  | KS:
| Miesto: |  | k. ú. Banská Bystrica |  |  | Dátum: | 11. 8. 2021
| Objednávateľ: |  |  |  |  | IČO:
|  | BANSKOBYSTRICKÝ SAMOSPRÁVNY KRAJ |  |  |  | IČ DPH:
| Zhotoviteľ: |  |  |  |  | IČO: | Vyplň údaj
|  | Vyplň údaj |  |  |  | IČ DPH: | Vyplň údaj
| Projektant: |  |  |  |  | IČO: | 17085501
|  | ISPO spol.s r.o. , Prešov |  |  |  | IČ DPH:
| Spracovateľ: |  |  |  |  | IČO:
|  | Macura M. |  |  |  | IČ DPH:
Poznámka:
| Cena bez DPH | [5 empty] | 0
|  |  | Základ dane |  |  | Sadzba dane | Výška dane
| DPH | základná | 0 |  |  | 20% | 0
|  | znížená | 0 |  |  | 20% | 0
|  | zákl. prenesená | 0 |  |  | 20% | 0
|  | zníž. prenesená | 0 |  |  | 20% | 0
|  | nulová | 0 |  |  | 0% | 0
| Cena s DPH |  |  | v | EUR |  | 0
| Projektant |  |  | Spracovateľ
| Dátum a podpis: |  | Pečiatka | Dátum a podpis: |  |  | Pečiatka
| Objednávateľ |  |  | Zhotoviteľ
| Dátum a podpis: |  | Pečiatka | Dátum a podpis: |  |  | Pečiatka
REKAPITULÁCIA ROZPOČTU
Stavba:
Rekonštrukcia cesty a mostov II/591 Banská Bystrica - hr. okr. BB/ZV - Zvolenská Slatina , I. etapa
Objekt:
102-00 - 102-00 Cesta II/591, úsek 2.1 a 2.2
Časť:
102-001 - Komunikácia, úsek 2.1
Miesto: |  |  | k. ú. Banská Bystrica |  |  | Dátum: | 11. 8. 2021
Objednávateľ: |  |  | BANSKOBYSTRICKÝ SAMOSPRÁVNY KRAJ |  |  | Projektant: | ISPO spol.s r.o. , Prešov
Zhotoviteľ: |  |  | Vyplň údaj |  |  | Spracovateľ: | Macura M.
Kód dielu - Popis | [6 empty] | Cena celkom [EUR]
Náklady z rozpočtu | [6 empty] | 0 | [11 empty] | -1
| HSV - Práce a dodávky HSV | [5 empty] | 0
| 1 - Zemné práce | [5 empty] | 0
| 2 - Zakladanie | [5 empty] | 0
| 4 - Vodorovné konštrukcie | [5 empty] | 0
| 5 - Komunikácie | [5 empty] | 0
| 6 - Úpravy povrchov, podlahy, osadenie | [5 empty] | 0
| 8 - Rúrové vedenie | [5 empty] | 0
| 9 - Ostatné konštrukcie a práce-búranie | [5 empty] | 0
| 99 - Presun hmôt HSV | [5 empty] | 0
ROZPOČET
Stavba:
Rekonštrukcia cesty a mostov II/591 Banská Bystrica - hr. okr. BB/ZV - Zvolenská Slatina , I. etapa
Objekt:
102-00 - 102-00 Cesta II/591, úsek 2.1 a 2.2
Časť:
102-001 - Komunikácia, úsek 2.1
Miesto: |  |  | k. ú. Banská Bystrica |  |  | Dátum: | 11. 8. 2021
Objednávateľ: |  |  | BANSKOBYSTRICKÝ SAMOSPRÁVNY KRAJ |  |  | Projektant: | ISPO spol.s r.o. , Prešov
Zhotoviteľ: |  |  | Vyplň údaj |  |  | Spracovateľ: | Macura M.
PČ | Typ | Kód | Popis | MJ | Množstvo | J.cena [EUR] | Cena celkom [EUR] | Cenová sústava |  | DPH | J. Nh [h] | Nh celkom [h] | J. hmotnosť [t] | Hmotnosť celkom [t] | J. suť [t] | Suť Celkom [t]
Náklady z rozpočtu | [6 empty] | 0 |  |  |  |  | 0 |  | 11247.3411 |  | 4142.5562 |  | D | -1 | [10 empty] | 0
| D | HSV | Práce a dodávky HSV |  |  |  | 0 |  |  |  |  | 0 |  | 11247.3411 |  | 4142.5562 | 1 | D | 0 |  |  |  | ROZPOCET | [6 empty] | 0
| D | 1 | Zemné práce |  |  |  | 0 |  |  |  |  | 0 |  | 4.2625 |  | 3948.999 | 1 | D | 1 |  |  |  | ROZPOCET | [6 empty] | 0
1 | K | 113107132.S | Odstránenie krytu v ploche do 200 m2 z betónu prostého, hr. vrstvy 150 do 300 mm, -0,50000t | m2 | 40 |  | 0 |  |  | znížená |  | 0 | 0 | 0 | 0.5 | 20 | 4 | K | 2 |  |  |  | ROZPOCET | 0 | 0 | 0 | 0 | 0 | 2 | 0 | 4 | 756950424
| VV |  | "vjazdy" 40,0 |  | 40 | [12 empty] | VV | 2 | 2 | True | 1 | ROZPOCET
2 | K | 113152230.S | Frézovanie asf. podkladu alebo krytu bez prek., plochy do 500 m2, pruh š. cez 0,5 m do 1 m, hr. 50 mm 0,127 t | m2 | 129 |  | 0 |  |  | znížená |  | 0 | 0.0001 | 0.0129 | 0.127 | 16.383 | 4 | K | 2 |  |  |  | ROZPOCET | 0 | 0 | 0 | 0 | 0 | 2 | 0 | 4 | -694380184
| VV |  | "konštr. č.1" 129 |  | 129 | [12 empty] | VV | 2 | 2 | True | 1 | ROZPOCET
3 | K | 113152740.S | Frézovanie asf. podkladu alebo krytu bez prek., plochy cez 10000 m2, pruh š. do 2 m, hr. 100 mm 0,254 t | m2 | 15404 |  | 0 |  |  | znížená |  | 0 | 0.00027 | 4.1591 | 0.254 | 3912.616 | 4 | K | 2 |  |  |  | ROZPOCET | 0 | 0 | 0 | 0 | 0 | 2 | 0 | 4 | 1780939440
| VV |  | "konštr. č.3" 15404 |  | 15404 | [12 empty] | VV | 2 | 2 | True | 1 | ROZPOCET
4 | K | 114203103.S | Rozobratie dlažby z lomového kameňa alebo betónových tvárnic do cementovej malty | m3 | 194.7 |  | 0 |  |  | znížená |  | 0 | 0 | 0 | 0 | 0 | 4 | K | 2 |  |  |  | ROZPOCET | 0 | 0 | 0 | 0 | 0 | 2 | 0 | 4 | 217553419
| VV |  | "dlaž. priekopa" 861*1,5*0,1 |  | 129.15 | [12 empty] | VV | 2 | 2 | True | 0 | ROZPOCET
| VV |  | "jestv. pridlazba š.1m+pridlažba" 437*1,5*0,1 |  | 65.55 | [12 empty] | VV | 2 | 2 | True | 0 | ROZPOCET
| VV |  | Súčet |  | 194.7 | [12 empty] | VV | 2 | 4 | True | 1 | ROZPOCET
5 | K | 121101112.S | Odstránenie ornice s premiestn. na hromady, so zložením na vzdialenosť do 100 m a do 1000 m3 | m3 | 439.35 |  | 0 |  |  | znížená |  | 0 | 0 | 0 | 0 | 0 | 4 | K | 2 |  |  |  | ROZPOCET | 0 | 0 | 0 | 0 | 0 | 2 | 0 | 4 | -637529257
| VV |  | 2929*0,15 |  | 439.35 | [12 empty] | VV | 2 | 2 | True | 1 | ROZPOCET
6 | K | 122201103.S | Odkopávka a prekopávka nezapažená v hornine 3, nad 1000 do 10000 m3 | m3 | 2245 |  | 0 |  |  | znížená |  | 0 | 0 | 0 | 0 | 0 | 4 | K | 2 |  |  |  | ROZPOCET | 0 | 0 | 0 | 0 | 0 | 2 | 0 | 4 | 1339239746
| VV |  | "krajnice+priekopy+rozširenie nasypu telesa zazubenim" 2245 |  | 2245 | [12 empty] | VV | 2 | 2 | True | 1 | ROZPOCET
7 | K | 122201109.S | Odkopávky a prekopávky nezapažené. Príplatok k cenám za lepivosť horniny 3 | m3 | 673.5 |  | 0 |  |  | znížená |  | 0 | 0 | 0 | 0 | 0 | 4 | K | 2 |  |  |  | ROZPOCET | 0 | 0 | 0 | 0 | 0 | 2 | 0 | 4 | 1757546697
| VV |  | 2245,0*0,3 |  | 673.5 | [12 empty] | VV | 2 | 2 | True | 1 | ROZPOCET
8 | K | 132201102.S | Výkop ryhy do šírky 600 mm v horn.3 nad 100 m3 | m3 | 1209.96 |  | 0 |  |  | znížená |  | 0 | 0 | 0 | 0 | 0 | 4 | K | 2 |  |  |  | ROZPOCET | 0 | 0 | 0 | 0 | 0 | 2 | 0 | 4 | -1461396483
| VV |  | "pozdl.+priecny trativod" (2508+11)*0,8*0,6 |  | 1209.12 | [12 empty] | VV | 2 | 2 | True | 0 | ROZPOCET
| VV |  | "vyust. obj. trativodu" 0,3*0,5*0,8*7 |  | 0.84 | [12 empty] | VV | 2 | 2 | True | 0 | ROZPOCET
| VV |  | Súčet |  | 1209.96 | [12 empty] | VV | 2 | 4 | True | 1 | ROZPOCET
9 | K | 132201109.S | Príplatok k cene za lepivosť pri hĺbení rýh šírky do 600 mm zapažených i nezapažených s urovnaním dna v hornine 3 | m3 | 362.988 |  | 0 |  |  | znížená |  | 0 | 0 | 0 | 0 | 0 | 4 | K | 2 |  |  |  | ROZPOCET | 0 | 0 | 0 | 0 | 0 | 2 | 0 | 4 | 1042467138
| VV |  | 1209,96 |  | 1209.96 | [12 empty] | VV | 2 | 2 | True | 1 | ROZPOCET
| VV |  | 1209,96*0,3 'Prepočítané koeficientom množstva |  | 362.988 | [12 empty] | VV | 2 | 2 | False | 1 | ROZPOCET
10 | K | 132201202.S | Výkop ryhy šírky 600-2000mm horn.3 od 100 do 1000 m3 | m3 | 197.6 |  | 0 |  |  | znížená |  | 0 | 0 | 0 | 0 | 0 | 4 | K | 2 |  |  |  | ROZPOCET | 0 | 0 | 0 | 0 | 0 | 2 | 0 | 4 | 1820048481
| VV |  | "trativod. šachty" 2,0*2,0*1,9*26 |  | 197.6 | [12 empty] | VV | 2 | 2 | True | 0 | ROZPOCET
| VV |  | Súčet |  | 197.6 | [12 empty] | VV | 2 | 4 | True | 1 | ROZPOCET
11 | K | 132201209.S | Príplatok k cenám za lepivosť pri hĺbení rýh š. nad 600 do 2 000 mm zapaž. i nezapažených, s urovnaním dna v hornine 3 | m3 | 59.28 |  | 0 |  |  | znížená |  | 0 | 0 | 0 | 0 | 0 | 4 | K | 2 |  |  |  | ROZPOCET | 0 | 0 | 0 | 0 | 0 | 2 | 0 | 4 | 694148856
| VV |  | 197,6 |  | 197.6 | [12 empty] | VV | 2 | 2 | True | 1 | ROZPOCET
| VV |  | 197,6*0,3 'Prepočítané koeficientom množstva |  | 59.28 | [12 empty] | VV | 2 | 2 | False | 1 | ROZPOCET
12 | K | 162501162.S | Vodorovné premiestnenie výkopku po nespevnenej ceste z horniny tr.1-4, nad 1000 do 10000 m3 na vzdialenosť do 3000 m | m3 | 3407.739 |  | 0 |  |  | znížená |  | 0 | 0 | 0 | 0 | 0 | 4 | K | 2 |  |  |  | ROZPOCET | 0 | 0 | 0 | 0 | 0 | 2 | 0 | 4 | -1329231967
| VV |  | "zemina na skladku" 2245+1209,96+197,6-20-224,821 |  | 3407.739 | [12 empty] | VV | 2 | 2 | True | 0 | ROZPOCET
| VV |  | Súčet |  | 3407.739 | [12 empty] | VV | 2 | 4 | True | 1 | ROZPOCET
13 | K | 162501133.S | Vodorovné premiestnenie výkopku po nespevnenej ceste z horniny tr.1-4, nad 100 do 1000 m3, príplatok k cene za každých ďalšich a začatých 1000 m | m3 | 23854.173 |  | 0 |  |  | znížená |  | 0 | 0 | 0 | 0 | 0 | 4 | K | 2 |  |  |  | ROZPOCET | 0 | 0 | 0 | 0 | 0 | 2 | 0 | 4 | 1838703732
| VV |  | 3407,739*7 |  | 23854.173 | [12 empty] | VV | 2 | 2 | True | 1 | ROZPOCET
14 | K | 171101131.S | Uloženie sypaniny do násypu nesúdržných a súdržných hornín striedavo ukladaných | m3 | 20 |  | 0 |  |  | znížená |  | 0 | 0 | 0 | 0 | 0 | 4 | K | 2 |  |  |  | ROZPOCET | 0 | 0 | 0 | 0 | 0 | 2 | 0 | 4 | 108703267
15 | K | 171201203.S | Uloženie sypaniny na skládky nad 1000 do 10000 m3 | m3 | 3407.739 |  | 0 |  |  | znížená |  | 0 | 0 | 0 | 0 | 0 | 4 | K | 2 |  |  |  | ROZPOCET | 0 | 0 | 0 | 0 | 0 | 2 | 0 | 4 | -1863204417
| VV |  | "zemina na skladku" 3407,739 |  | 3407.739 | [12 empty] | VV | 2 | 2 | True | 0 | ROZPOCET
| VV |  | Súčet |  | 3407.739 | [12 empty] | VV | 2 | 4 | True | 1 | ROZPOCET
16 | K | 171209002 | Poplatok za skladovanie - zemina a kamenivo (17 05) ostatné | t | 5276.548 |  | 0 |  |  | znížená |  | 0 | 0 | 0 | 0 | 0 | 4 | K | 2 |  |  |  | ROZPOCET | 0 | 0 | 0 | 0 | 0 | 2 | 0 | 4 | 1011174784
| VV |  | "zemina na skladku" 3407,739*1,5 |  | 5111.609 | [12 empty] | VV | 2 | 2 | True | 0 | ROZPOCET
| VV |  | "čistenie priekop a priepustov" 26*0,097+818*0,195+51*0,057 |  | 164.939 | [12 empty] | VV | 2 | 2 | True | 0 | ROZPOCET
| VV |  | Súčet |  | 5276.548 | [12 empty] | VV | 2 | 4 | True | 1 | ROZPOCET
17 | K | 174101002.S | Zásyp sypaninou so zhutnením jám, šachiet, rýh, zárezov alebo okolo objektov nad 100 do 1000 m3 | m3 | 224.821 |  | 0 |  |  | znížená |  | 0 | 0 | 0 | 0 | 0 | 4 | K | 2 |  |  |  | ROZPOCET | 0 | 0 | 0 | 0 | 0 | 2 | 0 | 4 | 1563080448
| VV |  | "za pridlažbou" 66 |  | 66 | [12 empty] | VV | 2 | 2 | True | 0 | ROZPOCET
| VV |  | "trativod. šachty" 2,0*2,0*1,9*26-3,14*0,5*0,5*1,9*26 |  | 158.821 | [12 empty] | VV | 2 | 2 | True | 0 | ROZPOCET
| VV |  | Súčet |  | 224.821 | [12 empty] | VV | 2 | 4 | True | 1 | ROZPOCET
18 | K | 180401212.S | Založenie trávnika lúčneho výsevom na svahu nad 1:5 do 1:2 | m2 | 2929 |  | 0 |  |  | znížená |  | 0 | 0 | 0 | 0 | 0 | 4 | K | 2 |  |  |  | ROZPOCET | 0 | 0 | 0 | 0 | 0 | 2 | 0 | 4 | -1479973332
| VV |  | 2929 |  | 2929 | [12 empty] | VV | 2 | 2 | True | 1 | ROZPOCET
19 | M | 005720001300.S | Osivá tráv - trávové semeno | kg | 90.506 |  | 0 |  |  | znížená |  | 0 | 0.001 | 0.090506 | 0 | 0 | 8 | M | 2 |  |  |  | ROZPOCET | 0 | 0 | 0 | 0 | 0 | 2 | 0 | 4 | 1969272996
| VV |  | 2929 |  | 2929 | [12 empty] | VV | 2 | 2 | True | 1 | ROZPOCET
| VV |  | 2929*0,0309 'Prepočítané koeficientom množstva |  | 90.506 | [12 empty] | VV | 2 | 2 | False | 1 | ROZPOCET
20 | K | 181201102.S | Úprava pláne v násypoch v hornine 1-4 so zhutnením | m2 | 18484.8 |  | 0 |  |  | znížená |  | 0 | 0 | 0 | 0 | 0 | 4 | K | 2 |  |  |  | ROZPOCET | 0 | 0 | 0 | 0 | 0 | 2 | 0 | 4 | -1848761784
| VV |  | 15404*1,2 |  | 18484.8 | [12 empty] | VV | 2 | 2 | True | 1 | ROZPOCET
21 | K | 182301132.S | Rozprestretie ornice na svahu so sklonom nad 1:5, plocha nad 500 m2, hr.nad 100 do 150 mm | m2 | 2929 |  | 0 |  |  | znížená |  | 0 | 0 | 0 | 0 | 0 | 4 | K | 2 |  |  |  | ROZPOCET | 0 | 0 | 0 | 0 | 0 | 2 | 0 | 4 | -2145264226
| D | 2 | Zakladanie |  |  |  | 0 |  |  |  |  | 0 |  | 1135.2041 |  | 0 | 1 | D | 1 |  |  |  | ROZPOCET | [6 empty] | 0
22 | K | 211531111.S | Výplň odvodňovacieho rebra alebo trativodu do rýh kamenivom hrubým drveným frakcie 32-63 | m3 | 188.1 |  | 0 |  |  | znížená |  | 0 | 1.63 | 306.603 | 0 | 0 | 4 | K | 2 |  |  |  | ROZPOCET | 0 | 0 | 0 | 0 | 0 | 2 | 0 | 4 | 1090423722
| VV |  | "vypln dren. ryhy-zväčšená výmera 30%" 2508*0,5*0,5*0,3 |  | 188.1 | [12 empty] | VV | 2 | 2 | True | 1 | ROZPOCET
23 | K | 211971121.S | Zhotov. oplášt. výplne z geotext. v ryhe alebo v záreze pri rozvinutej šírke oplášt. od 0 do 2, 5 m | m2 | 5517.6 |  | 0 |  |  | znížená |  | 0 | 0.00035 | 1.9312 | 0 | 0 | 4 | K | 2 |  |  |  | ROZPOCET | 0 | 0 | 0 | 0 | 0 | 2 | 0 | 4 | 2057943738
| VV |  | 2508*2,2 |  | 5517.6 | [12 empty] | VV | 2 | 2 | True | 1 | ROZPOCET
24 | M | 693110004500.S | Geotextília polypropylénová netkaná 300 g/m2 | m2 | 5627.952 |  | 0 |  |  | znížená |  | 0 | 0.0003 | 1.6884 | 0 | 0 | 8 | M | 2 |  |  |  | ROZPOCET | 0 | 0 | 0 | 0 | 0 | 2 | 0 | 4 | 1159651329
| VV |  | 5517,6*1,02 'Prepočítané koeficientom množstva |  | 5627.952 | [12 empty] | VV | 2 | 2 | False | 1 | ROZPOCET
25 | K | 212572111.S | Lôžko pre trativod zo štrkopiesku triedeného | m3 | 100.32 |  | 0 |  |  | znížená |  | 0 | 1.9205 | 192.6646 | 0 | 0 | 4 | K | 2 |  |  |  | ROZPOCET | 0 | 0 | 0 | 0 | 0 | 2 | 0 | 4 | 2017563025
| VV |  | 2508*0,4*0,1 |  | 100.32 | [12 empty] | VV | 2 | 2 | True | 1 | ROZPOCET
26 | K | 212752127 | Trativody z flexodrenážnych rúr DN 160 | m | 2508 |  | 0 |  |  | znížená |  | 0 | 0.25212 | 632.317 | 0 | 0 | 4 | K | 2 |  |  |  | ROZPOCET | 0 | 0 | 0 | 0 | 0 | 2 | 0 | 4 | 400483055
| VV |  | "(pozdl. drenaž)" 2508 |  | 2508 | [12 empty] | VV | 2 | 2 | True | 1 | ROZPOCET
| D | 4 | Vodorovné konštrukcie |  |  |  | 0 |  |  |  |  | 0 |  | 158.8074 |  | 0 | 1 | D | 1 |  |  |  | ROZPOCET | [6 empty] | 0
27 | K | 451311711.S | Podklad pod dlažbu z prostého betónu vodostavebného C 25/30 vo vrstve hr. do 100 mm | m2 | 4.9 |  | 0 |  |  | znížená |  | 0 | 0.23367 | 1.145 | 0 | 0 | 4 | K | 2 |  |  |  | ROZPOCET | 0 | 0 | 0 | 0 | 0 | 2 | 0 | 4 | -1258734272
| VV |  | "vyust. obj." 1,0*0,7*7 |  | 4.9 | [12 empty] | VV | 2 | 2 | True | 0 | ROZPOCET
28 | K | 451571220.S | Podklad pre dlažbu zo štrkodrviny, hr. do 100 mm | m2 | 1377.6 |  | 0 |  |  | znížená |  | 0 | 0.1002 | 138.0355 | 0 | 0 | 4 | K | 2 |  |  |  | ROZPOCET | 0 | 0 | 0 | 0 | 0 | 2 | 0 | 4 | 817437863
| VV |  | "dlaždena priekopa" 861*1,6 |  | 1377.6 | [12 empty] | VV | 2 | 2 | True | 1 | ROZPOCET
29 | K | 451573111 | Lôžko pod potrubie, stoky a drobné objekty, v otvorenom výkope z piesku a štrkopiesku do 63 mm | m3 | 4.394 |  | 0 |  |  | znížená |  | 0 | 1.8908 | 8.3081 | 0 | 0 | 4 | K | 2 |  |  |  | ROZPOCET | 0 | 0 | 0 | 0 | 0 | 2 | 0 | 4 | 1089111772
| VV |  | "trativod. šachty" 1,3*1,3*0,1*26 |  | 4.394 | [12 empty] | VV | 2 | 2 | True | 0 | ROZPOCET
| VV |  | Súčet |  | 4.394 | [12 empty] | VV | 2 | 4 | False | 1 | ROZPOCET
30 | K | 452311141 | Dosky, bloky, sedlá z betónu v otvorenom výkope tr. C 16/20 | m3 | 2.6 |  | 0 |  |  | znížená |  | 0 | 2.1923 | 5.6999 | 0 | 0 | 4 | K | 2 |  |  |  | ROZPOCET | 0 | 0 | 0 | 0 | 0 | 2 | 0 | 4 | 405880600
| VV |  | "trat. sachty" 1,0*1,0*0,1*26 |  | 2.6 | [12 empty] | VV | 2 | 2 | True | 0 | ROZPOCET
31 | K | 452318510.S | Zaisťovací prah z betónu prostého vodostavebného melioračných kanálov s pätkami alebo bez pätiek | m3 | 0.84 |  | 0 |  |  | znížená |  | 0 | 2.2632 | 1.9011 | 0 | 0 | 4 | K | 2 |  |  |  | ROZPOCET | 0 | 0 | 0 | 0 | 0 | 2 | 0 | 4 | -1245824801
| VV |  | "zaistov. prah-vyust. obj." 0,8*0,5*0,3*7 |  | 0.84 | [12 empty] | VV | 2 | 2 | True | 1 | ROZPOCET
32 | K | 452351101 | Debnenie v otvorenom výkope dosiek, sedlových lôžok a blokov pod potrubie,stoky a drobné objekty | m2 | 10.4 |  | 0 |  |  | znížená |  | 0 | 0.00461 | 0.047944 | 0 | 0 | 4 | K | 2 |  |  |  | ROZPOCET | 0 | 0 | 0 | 0 | 0 | 2 | 0 | 4 | -1434087010
| VV |  | "trat. sachty" 1,0*4*0,1*26 |  | 10.4 | [12 empty] | VV | 2 | 2 | True | 1 | ROZPOCET
33 | K | 465511511.S | Dlažba kladená do malty s vyplnením škár maltou MC 10 a s vyškárovaním maltou MCS do 20 m2, hr. 200 mm | m2 | 4.9 |  | 0 |  |  | znížená |  | 0 | 0.74894 | 3.6698 | 0 | 0 | 4 | K | 2 |  |  |  | ROZPOCET | 0 | 0 | 0 | 0 | 0 | 2 | 0 | 4 | -1263014396
| VV |  | "vyust. obj." 1,0*0,7*7 |  | 4.9 | [12 empty] | VV | 2 | 2 | True | 0 | ROZPOCET
| D | 5 | Komunikácie |  |  |  | 0 |  |  |  |  | 0 |  | 8899.7361 |  | 0 | 1 | D | 1 |  |  |  | ROZPOCET | [6 empty] | 0
34 | K | 561972152.S | Recyklácia podkladu za studena na mieste - premiešanie so spojivom, kamenivom hr. 250 mm plochy nad 10000 m2 | m2 | 15404 |  | 0 |  |  | znížená |  | 0 | 0 | 0 | 0 | 0 | 4 | K | 2 |  |  |  | ROZPOCET | 0 | 0 | 0 | 0 | 0 | 2 | 0 | 4 | -1213777369
35 | M | 111630000100 | Asfaltová emulzia katiónaktívna VPE | t | 314.858 |  | 0 |  |  | znížená |  | 0 | 1 | 314.858 | 0 | 0 | 8 | M | 2 |  |  |  | ROZPOCET | 0 | 0 | 0 | 0 | 0 | 2 | 0 | 4 | -563319621
36 | M | 583410002500 | Kamenivo drvené hrubé frakcie 11-22 mm | t | 1169.164 |  | 0 |  |  | znížená |  | 0 | 1 | 1169.164 | 0 | 0 | 8 | M | 2 |  |  |  | ROZPOCET | 0 | 0 | 0 | 0 | 0 | 2 | 0 | 4 | -125693725
37 | M | 585910001400 | Pomaly tuhnúce hydraulické spojivo Dorocem voľne ložené | t | 314.858 |  | 0 |  |  | znížená |  | 0 | 1 | 314.858 | 0 | 0 | 8 | M | 2 |  |  |  | ROZPOCET | 0 | 0 | 0 | 0 | 0 | 2 | 0 | 4 | 1687166500
38 | K | 569831111 | Spevnenie krajníc alebo komun. pre peších s rozpr. a zhutnením, štrkodrvinou hr. 100 mm | m2 | 2925 |  | 0 |  |  | znížená |  | 0 | 0.18776 | 549.198 | 0 | 0 | 4 | K | 2 |  |  |  | ROZPOCET | 0 | 0 | 0 | 0 | 0 | 2 | 0 | 4 | -478686009
| VV |  | "krajnica š. 0,5m+1,25m - ŠD fr. 0/22mm" 1211+1714 |  | 2925 | [12 empty] | VV | 2 | 2 | True | 1 | ROZPOCET
39 | K | 569903311.S | Zhotovenie zemných krajníc z hornín akejkoľvek triedy so zhutnením | m3 | 1856 |  | 0 |  |  | znížená |  | 0 | 0 | 0 | 0 | 0 | 4 | K | 2 |  |  |  | ROZPOCET | 0 | 0 | 0 | 0 | 0 | 2 | 0 | 4 | -1782653958
| VV |  | "nenamrzavy material" 170+274 |  | 444 | [12 empty] | VV | 2 | 2 | True | 0 | ROZPOCET
| VV |  | "ochranna vrstva zo ŠD 0/63mm, hr.25cm" (2906+2742)*0,25 |  | 1412 | [12 empty] | VV | 2 | 2 | True | 0 | ROZPOCET
| VV |  | Súčet |  | 1856 | [12 empty] | VV | 2 | 4 | True | 1 | ROZPOCET
40 | M | 583410004400.S | Štrkodrva frakcia 0-63 mm | t | 2400.4 |  | 0 |  |  | znížená |  | 0 | 1 | 2400.4 | 0 | 0 | 8 | M | 2 |  |  |  | ROZPOCET | 0 | 0 | 0 | 0 | 0 | 2 | 0 | 4 | 516744677
| VV |  | "ochranna vrstva zo ŠD 0/63mm, hr.25cm" (2906+2742)*0,25*1,7 |  | 2400.4 | [12 empty] | VV | 2 | 2 | True | 1 | ROZPOCET
41 | K | 573111110.S | Postrek asfaltový infiltračný s posypom kamenivom z asfaltu cestného v množstve 0,70 kg/m2 | m2 | 15404 |  | 0 |  |  | znížená |  | 0 | 0.00748 | 115.2219 | 0 | 0 | 4 | K | 2 |  |  |  | ROZPOCET | 0 | 0 | 0 | 0 | 0 | 2 | 0 | 4 | -1308886789
| VV |  | "konštr. č.3" 15404 |  | 15404 | [12 empty] | VV | 2 | 2 | True | 1 | ROZPOCET
42 | K | 573231107.S | Postrek asfaltový spojovací bez posypu kamenivom z cestnej emulzie v množstve 0,50 kg/m2 | m2 | 15662 |  | 0 |  |  | znížená |  | 0 | 0.00051 | 7.9876 | 0 | 0 | 4 | K | 2 |  |  |  | ROZPOCET | 0 | 0 | 0 | 0 | 0 | 2 | 0 | 4 | 1140121600
| VV |  | "konštr. č.1+č.3" 15404+129*2 |  | 15662 | [12 empty] | VV | 2 | 2 | True | 1 | ROZPOCET
43 | K | 573911122.S | Oprava trhlín - pneumotrysk | m2 | 6.45 |  | 0 |  |  | znížená |  | 0 | 0.0048 | 0.03096 | 0 | 0 | 4 | K | 2 |  |  |  | ROZPOCET | 0 | 0 | 0 | 0 | 0 | 2 | 0 | 4 | -856470407
| VV |  | "konštr. č.1 - 5%" (129)*0,05 |  | 6.45 | [12 empty] | VV | 2 | 2 | True | 1 | ROZPOCET
44 | K | 577134241.S | Asfaltový betón vrstva obrusná AC 11 O v pruhu š. nad 3 m z nemodifik. asfaltu tr. II, po zhutnení hr. 40 mm | m2 | 15533 |  | 0 |  |  | znížená |  | 0 | 0.10373 | 1611.2381 | 0 | 0 | 4 | K | 2 |  |  |  | ROZPOCET | 0 | 0 | 0 | 0 | 0 | 2 | 0 | 4 | 257496192
| VV |  | "konštr. č.1+č.3" 129+15404 |  | 15533 | [12 empty] | VV | 2 | 2 | True | 1 | ROZPOCET
45 | K | 577154341.S | Asfaltový betón vrstva obrusná alebo ložná AC 16 v pruhu š. nad 3 m z nemodifik. asfaltu tr. II, po zhutnení hr. 60 mm | m2 | 15533 |  | 0 |  |  | znížená |  | 0 | 0.15559 | 2416.7795 | 0 | 0 | 4 | K | 2 |  |  |  | ROZPOCET | 0 | 0 | 0 | 0 | 0 | 2 | 0 | 4 | -2062864731
| VV |  | "konštr. č.1+č.3" 129+15404 |  | 15533 | [12 empty] | VV | 2 | 2 | True | 1 | ROZPOCET
| D | 6 | Úpravy povrchov, podlahy, osadenie |  |  |  | 0 |  |  |  |  | 0 |  | 3.1951 |  | 0 | 1 | D | 1 |  |  |  | ROZPOCET | [6 empty] | 0
46 | K | 627456210.S | Oprava škárovania dlažieb, z dlaždíc s plochou jednotlivo nad 4 m2 | m2 | 368.1 |  | 0 |  |  | znížená |  | 0 | 0.00868 | 3.1951 | 0 | 0 | 4 | K | 2 |  |  |  | ROZPOCET | 0 | 0 | 0 | 0 | 0 | 2 | 0 | 4 | -945905757
| VV |  | "dlaz. priekopa-30%" 818*1,5*0,3 |  | 368.1 | [12 empty] | VV | 2 | 2 | True | 1 | ROZPOCET
| D | 8 | Rúrové vedenie |  |  |  | 0 |  |  |  |  | 0 |  | 82.4704 |  | 0 | 1 | D | 1 |  |  |  | ROZPOCET | [6 empty] | 0
47 | K | 871228111.S | Ukladanie drenážneho potrubia do pripravenej ryhy z tvrdého PVC priemeru nad 90 do 150 mm | m | 11 |  | 0 |  |  | znížená |  | 0 | 0 | 0 | 0 | 0 | 4 | K | 2 |  |  |  | ROZPOCET | 0 | 0 | 0 | 0 | 0 | 2 | 0 | 4 | 2127059273
| VV |  | "priecna drenaž" 11 |  | 11 | [12 empty] | VV | 2 | 2 | True | 1 | ROZPOCET
48 | M | 286110012000.S | Rúra kanalizačná PVC-U hrdlová D 160x3,2 mm, dĺ. 1 m | ks | 11 |  | 0 |  |  | znížená |  | 0 | 0.0027 | 0.0297 | 0 | 0 | 8 | M | 2 |  |  |  | ROZPOCET | 0 | 0 | 0 | 0 | 0 | 2 | 0 | 4 | 1438072927
49 | K | 895211131.S | Drenážna šachta typová kontrolná z betónových dielcov priemer 800 mm, hĺbka do 1,5 m | ks | 26 |  | 0 |  |  | znížená |  | 0 | 2.1151 | 54.9936 | 0 | 0 | 4 | K | 2 |  |  |  | ROZPOCET | 0 | 0 | 0 | 0 | 0 | 2 | 0 | 4 | 1953245470
| VV |  | "v krajnici" 22 |  | 22 | [12 empty] | VV | 2 | 2 | True | 0 | ROZPOCET
| VV |  | "v pridlazbe" 4 |  | 4 | [12 empty] | VV | 2 | 2 | True | 0 | ROZPOCET
| VV |  | Súčet |  | 26 | [12 empty] | VV | 2 | 4 | True | 1 | ROZPOCET
50 | K | 895211139.S | Príplatok k cene za každých ďalších i začatých 0,5 m hĺbky pre drenážnu šachtu typovú kontrolnú, priemer 800 mm | ks | 52 |  | 0 |  |  | znížená |  | 0 | 0.44398 | 23.087 | 0 | 0 | 4 | K | 2 |  |  |  | ROZPOCET | 0 | 0 | 0 | 0 | 0 | 2 | 0 | 4 | 161612270
| VV |  | 26*2 |  | 52 | [12 empty] | VV | 2 | 2 | True | 1 | ROZPOCET
51 | K | 899102111 | Osadenie poklopu liatinového a oceľového vrátane rámu hmotn. nad 50 do 100 kg | ks | 26 |  | 0 |  |  | znížená |  | 0 | 0.0063 | 0.1638 | 0 | 0 | 4 | K | 2 |  |  |  | ROZPOCET | 0 | 0 | 0 | 0 | 0 | 2 | 0 | 4 | 1098092512
| VV |  | "trativod. šachty" 26 |  | 26 | [12 empty] | VV | 2 | 2 | True | 1 | ROZPOCET
52 | M | 552410002400 | Poklop liatinový D 400 | ks | 26 |  | 0 |  |  | znížená |  | 0 | 0.06 | 1.56 | 0 | 0 | 8 | M | 2 |  |  |  | ROZPOCET | 0 | 0 | 0 | 0 | 0 | 2 | 0 | 4 | 1036784567
53 | K | 899623181 | Obetónovanie potrubia alebo muriva stôk betónom prostým tr. C 30/37 v otvorenom výkope | m3 | 1.128 |  | 0 |  |  | znížená |  | 0 | 2.3223 | 2.6196 | 0 | 0 | 4 | K | 2 |  |  |  | ROZPOCET | 0 | 0 | 0 | 0 | 0 | 2 | 0 | 4 | -1679460173
| VV |  | "vyust. obj. trativodu" | [14 empty] | VV | 2 | 1 | True | 0 | ROZPOCET
| VV |  | (0,6*0,6*0,5-3,14*0,1*0,1*0,6)*7 |  | 1.128 | [12 empty] | VV | 2 | 2 | True | 1 | ROZPOCET
54 | K | 899643111 | Debnenie pre obetónovanie potrubia v otvorenom výkope | m2 | 4.004 |  | 0 |  |  | znížená |  | 0 | 0.00418 | 0.016737 | 0 | 0 | 4 | K | 2 |  |  |  | ROZPOCET | 0 | 0 | 0 | 0 | 0 | 2 | 0 | 4 | -1479752847
| VV |  | (0,6*0,5*2+0,6*0,5*2-3,14*0,1*2)*7 |  | 4.004 | [12 empty] | VV | 2 | 2 | True | 1 | ROZPOCET
| D | 9 | Ostatné konštrukcie a práce-búranie |  |  |  | 0 |  |  |  |  | 0 |  | 963.6656 |  | 193.5572 | 1 | D | 1 |  |  |  | ROZPOCET | [6 empty] | 0
55 | K | 911332322.S | Osadenie a montáž cestného zvodidla oceľového jednostranného úrovne zachytenia H1 so zabaranením stĺpikov pri vz. 2,0 m | m | 1232.6 |  | 0 |  |  | znížená |  | 0 | 0 | 0 | 0 | 0 | 4 | K | 2 |  |  |  | ROZPOCET | 0 | 0 | 0 | 0 | 0 | 2 | 0 | 4 | 1363052287
| VV |  | 1127+8,8*12 |  | 1232.6 | [12 empty] | VV | 2 | 2 | True | 1 | ROZPOCET
56 | M | 553550000300 | Zvodidlo cestné, úroveń zachytenia H1, komplet | m | 1232.6 |  | 0 |  |  | znížená |  | 0 | 0.02504 | 30.8643 | 0 | 0 | 8 | M | 2 |  |  |  | ROZPOCET | 0 | 0 | 0 | 0 | 0 | 2 | 0 | 4 | 532486026
57 | K | 912291111.S | Osadenie smerového stĺpika plastového s vykopaním a odhodom výkopku do 3 m | ks | 126 |  | 0 |  |  | znížená |  | 0 | 0.15756 | 19.8526 | 0 | 0 | 4 | K | 2 |  |  |  | ROZPOCET | 0 | 0 | 0 | 0 | 0 | 2 | 0 | 4 | 663979210
58 | M | 404490000400.S | Cestný smerový stĺpik CS - 1200 mm, fólia III. triedy | ks | 126 |  | 0 |  |  | znížená |  | 0 | 0.0015 | 0.189 | 0 | 0 | 8 | M | 2 |  |  |  | ROZPOCET | 0 | 0 | 0 | 0 | 0 | 2 | 0 | 4 | -2045555591
59 | K | 912293111.S | Osadenie a montáž smerového stĺpika z plastických hmôt na cestné zvodidlo | ks | 51 |  | 0 |  |  | znížená |  | 0 | 0.00025 | 0.01275 | 0 | 0 | 4 | K | 2 |  |  |  | ROZPOCET | 0 | 0 | 0 | 0 | 0 | 2 | 0 | 4 | 1595902461
60 | M | 404490000600.S | Zvodidlový stĺpik ZS - 300 mm, s kovovým držiakom, fólia III. triedy, so spojovacím materiálom | ks | 51 |  | 0 |  |  | znížená |  | 0 | 0.00085 | 0.04335 | 0 | 0 | 8 | M | 2 |  |  |  | ROZPOCET | 0 | 0 | 0 | 0 | 0 | 2 | 0 | 4 | 1214465763
61 | K | 912371111.S | Ochranné zariadenia odrazové fólie na stĺpiky | ks | 531 |  | 0 |  |  | znížená |  | 0 | 0.0001 | 0.0531 | 0 | 0 | 4 | K | 2 |  |  |  | ROZPOCET | 0 | 0 | 0 | 0 | 0 | 2 | 0 | 4 | 318187224
| VV |  | 177*3 |  | 531 | [12 empty] | VV | 2 | 2 | True | 0 | ROZPOCET
| VV |  | Súčet |  | 531 | [12 empty] | VV | 2 | 4 | True | 1 | ROZPOCET
62 | M | 404490000900.S | Odrazová fólia na stĺpik, samostatná, biela/oranžová, fólia III. triedy | ks | 354 |  | 0 |  |  | znížená |  | 0 | 0.0001 | 0.0354 | 0 | 0 | 8 | M | 2 |  |  |  | ROZPOCET | 0 | 0 | 0 | 0 | 0 | 2 | 0 | 4 | 241298930
| VV |  | 177*2 |  | 354 | [12 empty] | VV | 2 | 2 | True | 1 | ROZPOCET
63 | M | 404490000701.S | Štvorček samolepiaci s retroreflexnou fóliou tr.1, 500x500 mm | ks | 177 |  | 0 |  |  | znížená |  | 0 | 5e-05 | 0.00885 | 0 | 0 | 8 | M | 2 |  |  |  | ROZPOCET | 0 | 0 | 0 | 0 | 0 | 2 | 0 | 4 | 574952964
64 | K | 914001101 | Dočasné dopravné značenie-montáž, prenájom, demontáž | ks | 1 |  | 0 |  |  | znížená |  | 0 | 0.22133 | 0.22133 | 0 | 0 | 4 | K | 2 |  |  |  | ROZPOCET | 0 | 0 | 0 | 0 | 0 | 2 | 0 | 4 | 1310652673
65 | K | 914001111.S | Osadenie a montáž cestnej zvislej dopravnej značky na stĺpik, stĺp, konzolu alebo objekt | ks | 11 |  | 0 |  |  | znížená |  | 0 | 0.22133 | 2.4346 | 0 | 0 | 4 | K | 2 |  |  |  | ROZPOCET | 0 | 0 | 0 | 0 | 0 | 2 | 0 | 4 | 450331317
| VV |  | "stlpiky" 11 |  | 11 | [12 empty] | VV | 2 | 2 | True | 0 | ROZPOCET
66 | K | 914001211.S | Montáž cestnej zvislej dopravnej značky základnej veľkosti do 1 m2 objímkami na stĺpiky alebo konzoly | ks | 2 |  | 0 |  |  | znížená |  | 0 | 3e-05 | 6e-05 | 0 | 0 | 4 | K | 2 |  |  |  | ROZPOCET | 0 | 0 | 0 | 0 | 0 | 2 | 0 | 4 | -1197631521
| VV |  | "stlpiky+VO" 2 |  | 2 | [12 empty] | VV | 2 | 2 | True | 1 | ROZPOCET
67 | M | 404410021600 | 101 - Výstražná značka A34 (Iné nebezpečenstvo), rozmer 900 mm, fólia RA2, pozinkovaná | ks | 2 |  | 0 |  |  | znížená |  | 0 | 0.0012 | 0.0024 | 0 | 0 | 8 | M | 2 |  |  |  | ROZPOCET | 0 | 0 | 0 | 0 | 0 | 2 | 0 | 4 | -353799014
68 | M | 404410037300 | 201 - Značka upravujúca prednosť P1 (Daj prednosť v jazde!), rozmer 900 mm, fólia RA2, pozinkovaná | ks | 2 |  | 0 |  |  | znížená |  | 0 | 0.0012 | 0.0024 | 0 | 0 | 8 | M | 2 |  |  |  | ROZPOCET | 0 | 0 | 0 | 0 | 0 | 2 | 0 | 4 | 913575979
69 | M | 404410038500 | 301 - Značka upravujúca prednosť P6 (Križovatka s vedľajšou cestou), rozmer 900 mm, fólia RA2, pozinkovaná | ks | 3 |  | 0 |  |  | znížená |  | 0 | 0.0012 | 0.0036 | 0 | 0 | 8 | M | 2 |  |  |  | ROZPOCET | 0 | 0 | 0 | 0 | 0 | 2 | 0 | 4 | 681364247
70 | M | 404410167600 | 355 - Informatívna smerová značka IS32a (Kilometrovník), rozmer 600x300 mm, Zn plech so založeným Al okrajovým profilom I. trieda, EG, 7 rokov | ks | 2 |  | 0 |  |  | znížená |  | 0 | 0.0061 | 0.0122 | 0 | 0 | 8 | M | 2 |  |  |  | ROZPOCET | 0 | 0 | 0 | 0 | 0 | 2 | 0 | 4 | -1467043265
71 | M | 404410169300 | 305 - Informatívna smerová značka IS36a (Obec), rozmer 1000x500 mm, Zn plech so založeným Al okrajovým profilom I. trieda, EG, 7 rokov | ks | 1 |  | 0 |  |  | znížená |  | 0 | 0.0153 | 0.0153 | 0 | 0 | 8 | M | 2 |  |  |  | ROZPOCET | 0 | 0 | 0 | 0 | 0 | 2 | 0 | 4 | -1110185928
72 | M | 404410169400 | 306 - Informatívna smerová značka IS36b (Koniec obce), rozmer 1000x500 mm, Zn plech so založeným Al okrajovým profilom I. trieda, EG, 7 rokov | ks | 1 |  | 0 |  |  | znížená |  | 0 | 0.0153 | 0.0153 | 0 | 0 | 8 | M | 2 |  |  |  | ROZPOCET | 0 | 0 | 0 | 0 | 0 | 2 | 0 | 4 | 1589210618
73 | M | 404410197500 | 509 - Dodatková tabuľka E12 (Dodatková tabuľa s textom), rozmer 750x750 mm, Zn plech so zahnutým lisovaným okrajom I. trieda, EG, 7 rokov | ks | 2 |  | 0 |  |  | znížená |  | 0 | 0.0171 | 0.0342 | 0 | 0 | 8 | M | 2 |  |  |  | ROZPOCET | 0 | 0 | 0 | 0 | 0 | 2 | 0 | 4 | -847503681
74 | M | 404490008401 | Stĺpik Zn, d 60 mm, pre dopravné značky, dĺ.3,5m | ks | 11 |  | 0 |  |  | znížená |  | 0 | 0.0044 | 0.0484 | 0 | 0 | 8 | M | 2 |  |  |  | ROZPOCET | 0 | 0 | 0 | 0 | 0 | 2 | 0 | 4 | 1983271760
| VV |  | "stlpiky" 11 |  | 11 | [12 empty] | VV | 2 | 2 | True | 1 | ROZPOCET
75 | M | 404490008403.S | Stĺpik Zn, d 60 mm/2,0 m, pre dopravné značky | ks | 2 |  | 0 |  |  | znížená |  | 0 | 0.0028 | 0.0056 | 0 | 0 | 8 | M | 2 |  |  |  | ROZPOCET | 0 | 0 | 0 | 0 | 0 | 2 | 0 | 4 | -943604740
76 | M | 404490008600.S | Krytka stĺpika, d 60 mm, plastová | ks | 13 |  | 0 |  |  | znížená |  | 0 | 0 | 0 | 0 | 0 | 8 | M | 2 |  |  |  | ROZPOCET | 0 | 0 | 0 | 0 | 0 | 2 | 0 | 4 | -821991407
77 | M | 404440000100.S | Úchyt na stĺpik, d 60 mm, križový, Zn | ks | 30 |  | 0 |  |  | znížená |  | 0 | 1e-05 | 0.0003 | 0 | 0 | 8 | M | 2 |  |  |  | ROZPOCET | 0 | 0 | 0 | 0 | 0 | 2 | 0 | 4 | -877509741
| VV |  | 15*2 |  | 30 | [12 empty] | VV | 2 | 2 | True | 1 | ROZPOCET
78 | K | 915712312.S | Vodorovné dopravné značenie striekaným plastom deliacich čiar súvislých šírky 125 mm biela retroreflexná | m | 613 |  | 0 |  |  | znížená |  | 0 | 0.00025 | 0.15325 | 0 | 0 | 4 | K | 2 |  |  |  | ROZPOCET | 0 | 0 | 0 | 0 | 0 | 2 | 0 | 4 | -451179123
| VV |  | "601" 613 |  | 613 | [12 empty] | VV | 2 | 2 | True | 0 | ROZPOCET
79 | K | 915712322.S | Vodorovné dopravné značenie striekaným plastom deliacich čiar prerušovaných šírky 125 mm biela retroreflexná | m | 2241 |  | 0 |  |  | znížená |  | 0 | 9e-05 | 0.20169 | 0 | 0 | 4 | K | 2 |  |  |  | ROZPOCET | 0 | 0 | 0 | 0 | 0 | 2 | 0 | 4 | 1590378041
| VV |  | "602-š. 12,5cm" 783,0 |  | 783 | [12 empty] | VV | 2 | 2 | True | 0 | ROZPOCET
| VV |  | "603-š. 12,5cmx2" 729*2 |  | 1458 | [12 empty] | VV | 2 | 2 | True | 0 | ROZPOCET
80 | K | 915712412.S | Vodorovné dopravné značenie striekaným plastom vodiacich čiar súvislých šírky 250 mm biela retroreflexná | m | 4067 |  | 0 |  |  | znížená |  | 0 | 0.00051 | 2.0742 | 0 | 0 | 4 | K | 2 |  |  |  | ROZPOCET | 0 | 0 | 0 | 0 | 0 | 2 | 0 | 4 | 381852162
| VV |  | "601- š.25,0 cm" 4067,0 |  | 4067 | [12 empty] | VV | 2 | 2 | True | 1 | ROZPOCET
81 | K | 915712422.S | Vodorovné dopravné značenie striekaným plastom vodiacich čiar prerušovaných šírky 250 mm biela retroreflexná | m | 183 |  | 0 |  |  | znížená |  | 0 | 0.00017 | 0.03111 | 0 | 0 | 4 | K | 2 |  |  |  | ROZPOCET | 0 | 0 | 0 | 0 | 0 | 2 | 0 | 4 | 790513682
| VV |  | "602- š.25,0 cm" 183,0 |  | 183 | [12 empty] | VV | 2 | 2 | True | 1 | ROZPOCET
82 | K | 915791111.S | Predznačenie pre značenie striekané farbou z náterových hmôt deliace čiary, vodiace prúžky | m | 7104 |  | 0 |  |  | znížená |  | 0 | 0 | 0 | 0 | 0 | 4 | K | 2 |  |  |  | ROZPOCET | 0 | 0 | 0 | 0 | 0 | 2 | 0 | 4 | 753301957
| VV |  | 613+2241+4067+183 |  | 7104 | [12 empty] | VV | 2 | 2 | True | 1 | ROZPOCET
83 | K | 919726172.S | Rezanie priečnych alebo pozdĺžnych dilatačných škár živič. plôch pre vytvor. komôrky pre zálievku, š. 10 mm, hĺ. 20 mm | m | 2125 |  | 0 |  |  | znížená |  | 0 | 0 | 0 | 0 | 0 | 4 | K | 2 |  |  |  | ROZPOCET | 0 | 0 | 0 | 0 | 0 | 2 | 0 | 4 | -41166228
| VV |  | "os cesty" 2125 |  | 2125 | [12 empty] | VV | 2 | 2 | True | 1 | ROZPOCET
84 | K | 919726711.S | Tesnenie dilatačných škár zálievkou za tepla pre komôrku s tesniacim profilom š. 10 mm hl. 20 mm | m | 2125 |  | 0 |  |  | znížená |  | 0 | 0.00011 | 0.23375 | 0 | 0 | 4 | K | 2 |  |  |  | ROZPOCET | 0 | 0 | 0 | 0 | 0 | 2 | 0 | 4 | -117034597
85 | K | 919735113.S | Rezanie existujúceho asfaltového krytu alebo podkladu hĺbky nad 100 do 150 mm | m | 7 |  | 0 |  |  | znížená |  | 0 | 0 | 0 | 0 | 0 | 4 | K | 2 |  |  |  | ROZPOCET | 0 | 0 | 0 | 0 | 0 | 2 | 0 | 4 | 510762943
| VV |  | "ZU a KU, križovatky" 7,0 |  | 7 | [12 empty] | VV | 2 | 2 | True | 0 | ROZPOCET
| VV |  | "vyburanie vpustov" 0*1,4*3 |  | 0 | [12 empty] | VV | 2 | 2 | True | 0 | ROZPOCET
| VV |  | Súčet |  | 7 | [12 empty] | VV | 2 | 4 | True | 1 | ROZPOCET
86 | K | 919735123.S | Rezanie existujúceho betónového krytu alebo podkladu hĺbky nad 100 do 150 mm | m | 20 |  | 0 |  |  | znížená |  | 0 | 7e-05 | 0.0014 | 0 | 0 | 4 | K | 2 |  |  |  | ROZPOCET | 0 | 0 | 0 | 0 | 0 | 2 | 0 | 4 | -330502822
| VV |  | "bet. vjazdy" 20 |  | 20 | [12 empty] | VV | 2 | 2 | True | 1 | ROZPOCET
87 | K | 919735210 | Pružná asfaltová zalievka | m | 7 |  | 0 |  |  | znížená |  | 0 | 2e-05 | 0.00014 | 0 | 0 | 4 | K | 2 |  |  |  | ROZPOCET | 0 | 0 | 0 | 0 | 0 | 2 | 0 | 4 | 1547148629
88 | K | 935111912.S | Príplatok za každých ďalších aj začatých 10 mm hr. lôžka nad 100 mm,pri šírke nad 500 mm | m2 | 546.25 |  | 0 |  |  | znížená |  | 0 | 0.02338 | 12.7713 | 0 | 0 | 4 | K | 2 |  |  |  | ROZPOCET | 0 | 0 | 0 | 0 | 0 | 2 | 0 | 4 | -1922327972
| VV |  | "dlaž. rigol š.1m" 437*1,25 |  | 546.25 | [12 empty] | VV | 2 | 2 | True | 1 | ROZPOCET
89 | K | 935112113 | Osad. priekop. žľabu do lôžka hr. 100 mm z betónu C 16/20, z betón. dosiek akejkoľ. veľk. | m2 | 1407.25 |  | 0 |  |  | znížená |  | 0 | 0.27382 | 385.3332 | 0 | 0 | 4 | K | 2 |  |  |  | ROZPOCET | 0 | 0 | 0 | 0 | 0 | 2 | 0 | 4 | -1307804516
| VV |  | "dlaž. priekopa" 861*0,5*2 |  | 861 | [12 empty] | VV | 2 | 2 | True | 0 | ROZPOCET
| VV |  | "dlaž. rigol š.1m" 437*1,25 |  | 546.25 | [12 empty] | VV | 2 | 2 | True | 0 | ROZPOCET
| VV |  | Súčet |  | 1407.25 | [12 empty] | VV | 2 | 4 | True | 1 | ROZPOCET
90 | M | 592270000501 | Tvárnica priekopová a melioračná, doska obkladová betónová TBM, rozmer 500x250x80 mm | ks | 11370.58 |  | 0 |  |  | znížená |  | 0 | 0.024 | 272.8939 | 0 | 0 | 8 | M | 2 |  |  |  | ROZPOCET | 0 | 0 | 0 | 0 | 0 | 2 | 0 | 4 | 1928556377
| VV |  | "priekopa" 861*4*2*1,01 |  | 6956.88 | [12 empty] | VV | 2 | 2 | True | 0 | ROZPOCET
| VV |  | "dlaž. rigol š.1m" 437*1,25/0,25/0,5*1,01 |  | 4413.7 | [12 empty] | VV | 2 | 2 | True | 0 | ROZPOCET
| VV |  | Súčet |  | 11370.58 | [12 empty] | VV | 2 | 4 | True | 1 | ROZPOCET
91 | K | 935112212.S | Osadenie priekop. žľabu z betón. priekopových tvárnic šírky 500- 800 mm do betónu C 16/20 | m | 861 |  | 0 |  |  | znížená |  | 0 | 0.15993 | 137.6997 | 0 | 0 | 4 | K | 2 |  |  |  | ROZPOCET | 0 | 0 | 0 | 0 | 0 | 2 | 0 | 4 | 126231447
| VV |  | "dlaž. priekopa" 861 |  | 861 | [12 empty] | VV | 2 | 2 | True | 0 | ROZPOCET
| VV |  | Súčet |  | 861 | [12 empty] | VV | 2 | 4 | True | 1 | ROZPOCET
92 | M | 592270001800 | Tvárnica priekopováTBM 1-60, lxšxv 620x300x154,5(75) mm | ks | 2892.96 |  | 0 |  |  | znížená |  | 0 | 0.034 | 98.3606 | 0 | 0 | 8 | M | 2 |  |  |  | ROZPOCET | 0 | 0 | 0 | 0 | 0 | 2 | 0 | 4 | 2100977473
| VV |  | 861*3,36 'Prepočítané koeficientom množstva |  | 2892.96 | [12 empty] | VV | 2 | 2 | False | 1 | ROZPOCET
93 | K | 938908411.S | Očistenie povrchu krytu alebo podkladu asfaltového, betónového alebo dláždeného tlakom vody | m2 | 129 |  | 0 |  |  | znížená |  | 0 | 0 | 0 | 0 | 0 | 4 | K | 2 |  |  |  | ROZPOCET | 0 | 0 | 0 | 0 | 0 | 2 | 0 | 4 | 1906206331
| VV |  | "konštr. č.1" 129 |  | 129 | [12 empty] | VV | 2 | 2 | True | 1 | ROZPOCET
94 | K | 938909404.S | Čistenie priekop spevnených ručne pri šírke dna nad 400 mm o objeme nánosu do 0,15 m3/m, -0,09730 t | m | 26 |  | 0 |  |  | znížená |  | 0 | 0 | 0 | 0.0973 | 2.5298 | 4 | K | 2 |  |  |  | ROZPOCET | 0 | 0 | 0 | 0 | 0 | 2 | 0 | 4 | -311033954
| VV |  | "zemna priekopa" 26,0 |  | 26 | [12 empty] | VV | 2 | 2 | True | 1 | ROZPOCET
95 | K | 938909412.S | Čistenie priekop komunikácií strojne priekopovou frézou pri šírke dna nad 400 mm, -0,19460 t | m | 818 |  | 0 |  |  | znížená |  | 0 | 0 | 0 | 0.1946 | 159.1828 | 4 | K | 2 |  |  |  | ROZPOCET | 0 | 0 | 0 | 0 | 0 | 2 | 0 | 4 | 300096193
| VV |  | "dlazdena priekopa" 818 |  | 818 | [12 empty] | VV | 2 | 2 | True | 1 | ROZPOCET
96 | K | 938909712.S | Čistenie priepustov ručne priemeru nad 0,5 do 1,0 m, hrúbka nánosu do 25%, -0,05711 t | m | 51 |  | 0 |  |  | znížená |  | 0 | 0 | 0 | 0.05711 | 2.9126 | 4 | K | 2 |  |  |  | ROZPOCET | 0 | 0 | 0 | 0 | 0 | 2 | 0 | 4 | -2103134069
| VV |  | "vjazdy" 51 |  | 51 | [12 empty] | VV | 2 | 2 | True | 1 | ROZPOCET
97 | K | 966005311.S | Rozobranie cestného zábradlia a zvodidiel s jednou pásnicou, -0,04200t | m | 625 |  | 0 |  |  | znížená |  | 0 | 9e-05 | 0.05625 | 0.042 | 26.25 | 4 | K | 2 |  |  |  | ROZPOCET | 0 | 0 | 0 | 0 | 0 | 2 | 0 | 4 | 1801343631
98 | K | 966006132.S | Odstránenie značky, pre staničenie a ohraničenie so stĺpikmi s bet. pätkami, -0,08200t | ks | 10 |  | 0 |  |  | znížená |  | 0 | 0 | 0 | 0.082 | 0.82 | 4 | K | 2 |  |  |  | ROZPOCET | 0 | 0 | 0 | 0 | 0 | 2 | 0 | 4 | 1733009489
99 | K | 966006133.S | Odstránenie značky, smerové stĺpiky zaklinované v zemi kameňmi alebo obetónované, zabaranené -0,03700t | ks | 50 |  | 0 |  |  | znížená |  | 0 | 0 | 0 | 0.037 | 1.85 | 4 | K | 2 |  |  |  | ROZPOCET | 0 | 0 | 0 | 0 | 0 | 2 | 0 | 4 | 494644073
100 | K | 966006211.S | Odstránenie (demontáž) zvislej dopravnej značky zo stĺpov, stĺpikov alebo konzol, -0,00400t | ks | 3 |  | 0 |  |  | znížená |  | 0 | 0 | 0 | 0.004 | 0.012 | 4 | K | 2 |  |  |  | ROZPOCET | 0 | 0 | 0 | 0 | 0 | 2 | 0 | 4 | 683534158
101 | K | 979082213.S | Vodorovná doprava sutiny so zložením a hrubým urovnaním na vzdialenosť do 1 km | t | 4751.21 |  | 0 |  |  | znížená |  | 0 | 0 | 0 | 0 | 0 | 4 | K | 2 |  |  |  | ROZPOCET | 0 | 0 | 0 | 0 | 0 | 2 | 0 | 4 | -522066299
| VV |  | "asf. frezov." 15404*0,254+129*0,127 |  | 3928.999 | [12 empty] | VV | 2 | 2 | True | 0 | ROZPOCET
| VV |  | "bet.+dlazba"400*0,500+194,7*2,2 |  | 628.34 | [12 empty] | VV | 2 | 2 | True | 0 | ROZPOCET
| VV |  | "čist. priekop a priepustov" 26*0,097+818*0,195+51*0,057 |  | 164.939 | [12 empty] | VV | 2 | 2 | True | 0 | ROZPOCET
| VV |  | "zabr+DZ" 625*0,042+10*0,082+3*0,004+50*0,037 |  | 28.932 | [12 empty] | VV | 2 | 2 | True | 0 | ROZPOCET
| VV |  | Súčet |  | 4751.21 | [12 empty] | VV | 2 | 4 | True | 1 | ROZPOCET
102 | K | 979082219.S | Príplatok k cene za každý ďalší aj začatý 1 km nad 1 km pre vodorovnú dopravu sutiny | t | 88623.6 |  | 0 |  |  | znížená |  | 0 | 0 | 0 | 0 | 0 | 4 | K | 2 |  |  |  | ROZPOCET | 0 | 0 | 0 | 0 | 0 | 2 | 0 | 4 | -3506641
| VV |  | "asf. frezov." (15404*0,254+129*0,127)*19 |  | 74650.981 | [12 empty] | VV | 2 | 2 | True | 0 | ROZPOCET
| VV |  | "bet.+dlazba" (400*0,500+194,7*2,2)*19 |  | 11938.46 | [12 empty] | VV | 2 | 2 | True | 0 | ROZPOCET
| VV |  | "čist. priekop a priepustov" (26*0,097+818*0,195+51*0,057)*9 |  | 1484.451 | [12 empty] | VV | 2 | 2 | True | 0 | ROZPOCET
| VV |  | "zabr+DZ" (625*0,042+10*0,082+3*0,004+50*0,037)*19 |  | 549.708 | [12 empty] | VV | 2 | 2 | True | 0 | ROZPOCET
| VV |  | Súčet |  | 88623.6 | [12 empty] | VV | 2 | 4 | True | 1 | ROZPOCET
103 | K | 979089012.S | Poplatok za skladovanie - betón, tehly, dlaždice (17 01) ostatné | t | 628.34 |  | 0 |  |  | znížená |  | 0 | 0 | 0 | 0 | 0 | 4 | K | 2 |  |  |  | ROZPOCET | 0 | 0 | 0 | 0 | 0 | 2 | 0 | 4 | -1795893199
| VV |  | "bet.+dlazba"400*0,500+194,7*2,2 |  | 628.34 | [12 empty] | VV | 2 | 2 | True | 0 | ROZPOCET
| D | 99 | Presun hmôt HSV |  |  |  | 0 |  |  |  |  | 0 |  | 0 |  | 0 | 1 | D | 1 |  |  |  | ROZPOCET | [6 empty] | 0
104 | K | 998225311.S | Presun hmôt pre opravy a údržbu komunikácií a letísk s krytom asfaltovým alebo betónovým | t | 11247.341 |  | 0 |  |  | znížená |  | 0 | 0 | 0 | 0 | 0 | 4 | K | 2 |  |  |  | ROZPOCET | 0 | 0 | 0 | 0 | 0 | 2 | 0 | 4 | 1235042193

## 102-002 - Komunikácia, ús...
{d46a8f1c-ac04-4bc8-a68c-5c5f0f45f556}
0
| KRYCÍ LIST ROZPOČTU | [7 empty] | v --- nižšie sa nachádzajú doplnkové a pomocné údaje k zostavám --- v | [8 empty] | False
Stavba:
Rekonštrukcia cesty a mostov II/591 Banská Bystrica - hr. okr. BB/ZV - Zvolenská Slatina , I. etapa
Objekt:
102-00 - 102-00 Cesta II/591, úsek 2.1 a 2.2
Časť:
102-002 - Komunikácia, úsek 2.2
| JKSO: |  |  |  |  | KS:
| Miesto: |  | k. ú. Banská Bystrica |  |  | Dátum: | 11. 8. 2021
| Objednávateľ: |  |  |  |  | IČO:
|  | BANSKOBYSTRICKÝ SAMOSPRÁVNY KRAJ |  |  |  | IČ DPH:
| Zhotoviteľ: |  |  |  |  | IČO: | Vyplň údaj
|  | Vyplň údaj |  |  |  | IČ DPH: | Vyplň údaj
| Projektant: |  |  |  |  | IČO: | 17085501
|  | ISPO spol.s r.o. , Prešov |  |  |  | IČ DPH:
| Spracovateľ: |  |  |  |  | IČO:
|  | Macura M. |  |  |  | IČ DPH:
Poznámka:
| Cena bez DPH | [5 empty] | 0
|  |  | Základ dane |  |  | Sadzba dane | Výška dane
| DPH | základná | 0 |  |  | 20% | 0
|  | znížená | 0 |  |  | 20% | 0
|  | zákl. prenesená | 0 |  |  | 20% | 0
|  | zníž. prenesená | 0 |  |  | 20% | 0
|  | nulová | 0 |  |  | 0% | 0
| Cena s DPH |  |  | v | EUR |  | 0
| Projektant |  |  | Spracovateľ
| Dátum a podpis: |  | Pečiatka | Dátum a podpis: |  |  | Pečiatka
| Objednávateľ |  |  | Zhotoviteľ
| Dátum a podpis: |  | Pečiatka | Dátum a podpis: |  |  | Pečiatka
REKAPITULÁCIA ROZPOČTU
Stavba:
Rekonštrukcia cesty a mostov II/591 Banská Bystrica - hr. okr. BB/ZV - Zvolenská Slatina , I. etapa
Objekt:
102-00 - 102-00 Cesta II/591, úsek 2.1 a 2.2
Časť:
102-002 - Komunikácia, úsek 2.2
Miesto: |  |  | k. ú. Banská Bystrica |  |  | Dátum: | 11. 8. 2021
Objednávateľ: |  |  | BANSKOBYSTRICKÝ SAMOSPRÁVNY KRAJ |  |  | Projektant: | ISPO spol.s r.o. , Prešov
Zhotoviteľ: |  |  | Vyplň údaj |  |  | Spracovateľ: | Macura M.
Kód dielu - Popis | [6 empty] | Cena celkom [EUR]
Náklady z rozpočtu | [6 empty] | 0 | [11 empty] | -1
| HSV - Práce a dodávky HSV | [5 empty] | 0
| 1 - Zemné práce | [5 empty] | 0
| 2 - Zakladanie | [5 empty] | 0
| 3 - Zvislé a kompletné konštrukcie | [5 empty] | 0
| 4 - Vodorovné konštrukcie | [5 empty] | 0
| 5 - Komunikácie | [5 empty] | 0
| 6 - Úpravy povrchov, podlahy, osadenie | [5 empty] | 0
| 8 - Rúrové vedenie | [5 empty] | 0
| 9 - Ostatné konštrukcie a práce-búranie | [5 empty] | 0
| 99 - Presun hmôt HSV | [5 empty] | 0
| PSV - Práce a dodávky PSV | [5 empty] | 0
| 711 - Izolácie proti vode a vlhkosti | [5 empty] | 0
ROZPOČET
Stavba:
Rekonštrukcia cesty a mostov II/591 Banská Bystrica - hr. okr. BB/ZV - Zvolenská Slatina , I. etapa
Objekt:
102-00 - 102-00 Cesta II/591, úsek 2.1 a 2.2
Časť:
102-002 - Komunikácia, úsek 2.2
Miesto: |  |  | k. ú. Banská Bystrica |  |  | Dátum: | 11. 8. 2021
Objednávateľ: |  |  | BANSKOBYSTRICKÝ SAMOSPRÁVNY KRAJ |  |  | Projektant: | ISPO spol.s r.o. , Prešov
Zhotoviteľ: |  |  | Vyplň údaj |  |  | Spracovateľ: | Macura M.
PČ | Typ | Kód | Popis | MJ | Množstvo | J.cena [EUR] | Cena celkom [EUR] | Cenová sústava |  | DPH | J. Nh [h] | Nh celkom [h] | J. hmotnosť [t] | Hmotnosť celkom [t] | J. suť [t] | Suť Celkom [t]
Náklady z rozpočtu | [6 empty] | 0 |  |  |  |  | 0 |  | 10817.6896 |  | 5452.8899 |  | D | -1 | [10 empty] | 0
| D | HSV | Práce a dodávky HSV |  |  |  | 0 |  |  |  |  | 0 |  | 10816.383 |  | 5452.8899 | 1 | D | 0 |  |  |  | ROZPOCET | [6 empty] | 0
| D | 1 | Zemné práce |  |  |  | 0 |  |  |  |  | 0 |  | 1126.8228 |  | 4594.185 | 1 | D | 1 |  |  |  | ROZPOCET | [6 empty] | 0
1 | K | 113107132.S | Odstránenie krytu v ploche do 200 m2 z betónu prostého, hr. vrstvy 150 do 300 mm, -0,50000t | m2 | 19 |  | 0 |  |  | znížená |  | 0 | 0 | 0 | 0.5 | 9.5 | 4 | K | 2 |  |  |  | ROZPOCET | 0 | 0 | 0 | 0 | 0 | 2 | 0 | 4 | 756950424
| VV |  | "vjazdy" 19,0 |  | 19 | [12 empty] | VV | 2 | 2 | True | 1 | ROZPOCET
2 | K | 113107224.S | Odstránenie krytu v ploche nad 200 m2 z kameniva hrubého drveného, hr. 300 do 400 mm, -0,56000t | m2 | 1181 |  | 0 |  |  | znížená |  | 0 | 0 | 0 | 0.56 | 661.36 | 4 | K | 2 |  |  |  | ROZPOCET | 0 | 0 | 0 | 0 | 0 | 2 | 0 | 4 | -1392466388
3 | K | 113152730.S | Frézovanie asf. podkladu alebo krytu bez prek., plochy cez 10000 m2, pruh š. do 2 m, hr. 50 mm 0,127 t | m2 | 11490 |  | 0 |  |  | znížená |  | 0 | 0.00015 | 1.7235 | 0.127 | 1459.23 | 4 | K | 2 |  |  |  | ROZPOCET | 0 | 0 | 0 | 0 | 0 | 2 | 0 | 4 | -694380184
| VV |  | "konštr. č.1" 11490 |  | 11490 | [12 empty] | VV | 2 | 2 | True | 1 | ROZPOCET
4 | K | 113152541 | Frézovanie asf. podkladu alebo krytu bez prek., plochy cez 1000 do 10000 m2, pruh š. do 1 m, hr. 150 mm 0,381 t | m2 | 1181 |  | 0 |  |  | znížená |  | 0 | 0.00019 | 0.22439 | 0.254 | 299.974 | 4 | K | 2 |  |  |  | ROZPOCET | 0 | 0 | 0 | 0 | 0 | 2 | 0 | 4 | -783534453
5 | K | 113152640.S | Frézovanie asf. podkladu alebo krytu bez prek., plochy cez 1000 do 10000 m2, pruh š. cez 1 m do 2 m, hr. 100 mm 0,254 t | m2 | 8394 |  | 0 |  |  | znížená |  | 0 | 0.00027 | 2.2664 | 0.254 | 2132.076 | 4 | K | 2 |  |  |  | ROZPOCET | 0 | 0 | 0 | 0 | 0 | 2 | 0 | 4 | 1780939440
| VV |  | "konštr. č.1" 8394 |  | 8394 | [12 empty] | VV | 2 | 2 | True | 1 | ROZPOCET
6 | K | 113206111 | Vytrhanie obrúb betónových, s vybúraním lôžka, z krajníkov alebo obrubníkov stojatých, -0,14500t | m | 221 |  | 0 |  |  | znížená |  | 0 | 0 | 0 | 0.145 | 32.045 | 4 | K | 2 |  |  |  | ROZPOCET | 0 | 0 | 0 | 0 | 0 | 2 | 0 | 4 | -1062218775
7 | K | 114203103.S | Rozobratie dlažby z lomového kameňa alebo betónových tvárnic do cementovej malty | m3 | 289.2 |  | 0 |  |  | znížená |  | 0 | 0 | 0 | 0 | 0 | 4 | K | 2 |  |  |  | ROZPOCET | 0 | 0 | 0 | 0 | 0 | 2 | 0 | 4 | 217553419
| VV |  | "jestv. pridlazba š.1m+pridlažba" 1432*1,5*0,1 |  | 214.8 | [12 empty] | VV | 2 | 2 | True | 0 | ROZPOCET
| VV |  | "jestv. pridlazba š.0,75m+pridlažba" 134*1,25*0,1 |  | 16.75 | [12 empty] | VV | 2 | 2 | True | 0 | ROZPOCET
| VV |  | "jestv. pridlazba š.0,5m" 303*0,5*0,1 |  | 15.15 | [12 empty] | VV | 2 | 2 | True | 0 | ROZPOCET
| VV |  | "dlazba z lom. kam. (odstr. a spätna uprava)-mur typ3" 42,5*1,0 |  | 42.5 | [12 empty] | VV | 2 | 2 | True | 0 | ROZPOCET
| VV |  | Súčet |  | 289.2 | [12 empty] | VV | 2 | 4 | True | 1 | ROZPOCET
8 | K | 122201102.S | Odkopávka a prekopávka nezapažená v hornine 3, nad 100 do 1000 m3 | m3 | 623 |  | 0 |  |  | znížená |  | 0 | 0 | 0 | 0 | 0 | 4 | K | 2 |  |  |  | ROZPOCET | 0 | 0 | 0 | 0 | 0 | 2 | 0 | 4 | 1339239746
| VV |  | "vymena podlozia" 1246*0,5 |  | 623 | [12 empty] | VV | 2 | 2 | True | 1 | ROZPOCET
9 | K | 122201109.S | Odkopávky a prekopávky nezapažené. Príplatok k cenám za lepivosť horniny 3 | m3 | 186.9 |  | 0 |  |  | znížená |  | 0 | 0 | 0 | 0 | 0 | 4 | K | 2 |  |  |  | ROZPOCET | 0 | 0 | 0 | 0 | 0 | 2 | 0 | 4 | 1757546697
| VV |  | 623,0*0,3 |  | 186.9 | [12 empty] | VV | 2 | 2 | True | 1 | ROZPOCET
10 | K | 132201101.S | Výkop ryhy do šírky 600 mm v horn.3 do 100 m3 | m3 | 69.936 |  | 0 |  |  | znížená |  | 0 | 0 | 0 | 0 | 0 | 4 | K | 2 |  |  |  | ROZPOCET | 0 | 0 | 0 | 0 | 0 | 2 | 0 | 4 | -1461396483
| VV |  | "obrubniky" 207*0,3*0,3 |  | 18.63 | [12 empty] | VV | 2 | 2 | True | 0 | ROZPOCET
| VV |  | "vyust. obj. trativodu" 0,3*0,5*0,8*7 |  | 0.84 | [12 empty] | VV | 2 | 2 | True | 0 | ROZPOCET
| VV |  | "dren. ryhy za murom " | [14 empty] | VV | 2 | 1 | True | 0 | ROZPOCET
| VV |  | "typ1+1a" 53*0,35*0,45+49*0,35*0,45+49*0,24*0,24*0,5 |  | 17.476 | [12 empty] | VV | 2 | 2 | True | 0 | ROZPOCET
| VV |  | "typ2+3" 131*0,35*0,65+42,5*0,3*0,25 |  | 32.99 | [12 empty] | VV | 2 | 2 | True | 0 | ROZPOCET
| VV |  | Súčet |  | 69.936 | [12 empty] | VV | 2 | 4 | False | 1 | ROZPOCET
11 | K | 132201109.S | Príplatok k cene za lepivosť pri hĺbení rýh šírky do 600 mm zapažených i nezapažených s urovnaním dna v hornine 3 | m3 | 20.981 |  | 0 |  |  | znížená |  | 0 | 0 | 0 | 0 | 0 | 4 | K | 2 |  |  |  | ROZPOCET | 0 | 0 | 0 | 0 | 0 | 2 | 0 | 4 | 1042467138
| VV |  | 69,936 |  | 69.936 | [12 empty] | VV | 2 | 2 | True | 1 | ROZPOCET
| VV |  | 69,936*0,3 'Prepočítané koeficientom množstva |  | 20.981 | [12 empty] | VV | 2 | 2 | False | 1 | ROZPOCET
12 | K | 132201201.S | Výkop ryhy šírky 600-2000mm horn.3 do 100m3 | m3 | 86.682 |  | 0 |  |  | znížená |  | 0 | 0 | 0 | 0 | 0 | 4 | K | 2 |  |  |  | ROZPOCET | 0 | 0 | 0 | 0 | 0 | 2 | 0 | 4 | 1820048481
| VV |  | "jestv. UV" 1,4*1,4*1,7*5-3,14*0,27*0,27*1,7*5 |  | 14.714 | [12 empty] | VV | 2 | 2 | True | 0 | ROZPOCET
| VV |  | "nove UV" 1,4*1,4*1,9*7 |  | 26.068 | [12 empty] | VV | 2 | 2 | True | 0 | ROZPOCET
| VV |  | "mur typ3 - zaklad+za murom" 42,5*0,8*1,0+42,5*0,7*0,4 |  | 45.9 | [12 empty] | VV | 2 | 2 | True | 0 | ROZPOCET
| VV |  | Súčet |  | 86.682 | [12 empty] | VV | 2 | 4 | True | 1 | ROZPOCET
13 | K | 132201209.S | Príplatok k cenám za lepivosť pri hĺbení rýh š. nad 600 do 2 000 mm zapaž. i nezapažených, s urovnaním dna v hornine 3 | m3 | 26.005 |  | 0 |  |  | znížená |  | 0 | 0 | 0 | 0 | 0 | 4 | K | 2 |  |  |  | ROZPOCET | 0 | 0 | 0 | 0 | 0 | 2 | 0 | 4 | 694148856
| VV |  | 86,682 |  | 86.682 | [12 empty] | VV | 2 | 2 | True | 1 | ROZPOCET
| VV |  | 86,682*0,3 'Prepočítané koeficientom množstva |  | 26.005 | [12 empty] | VV | 2 | 2 | False | 1 | ROZPOCET
14 | K | 141701102.S | Pretláčanie rúry v hornina tr. 1-4 v hĺbky od 6 m dĺžky do 35 m vonkajšieho priemeru nad 200 do 500 mm | m | 9.5 |  | 0 |  |  | znížená |  | 0 | 0.01753 | 0.16654 | 0 | 0 | 4 | K | 2 |  |  |  | ROZPOCET | 0 | 0 | 0 | 0 | 0 | 2 | 0 | 4 | -1306820124
15 | K | 162501132.S | Vodorovné premiestnenie výkopku po nespevnenej ceste z horniny tr.1-4, nad 100 do 1000 m3 na vzdialenosť do 3000 m | m3 | 544.618 |  | 0 |  |  | znížená |  | 0 | 0 | 0 | 0 | 0 | 4 | K | 2 |  |  |  | ROZPOCET | 0 | 0 | 0 | 0 | 0 | 2 | 0 | 4 | -1329231967
| VV |  | "zemina na skladku" 623+69,936+86,682-235 |  | 544.618 | [12 empty] | VV | 2 | 2 | True | 1 | ROZPOCET
16 | K | 162501133.S | Vodorovné premiestnenie výkopku po nespevnenej ceste z horniny tr.1-4, nad 100 do 1000 m3, príplatok k cene za každých ďalšich a začatých 1000 m | m3 | 3812.326 |  | 0 |  |  | znížená |  | 0 | 0 | 0 | 0 | 0 | 4 | K | 2 |  |  |  | ROZPOCET | 0 | 0 | 0 | 0 | 0 | 2 | 0 | 4 | 1838703732
| VV |  | 544,618*7 |  | 3812.326 | [12 empty] | VV | 2 | 2 | True | 1 | ROZPOCET
17 | K | 171101121.S | Uloženie sypaniny do násypu nesúdržných kamenistých hornín | m3 | 623 |  | 0 |  |  | znížená |  | 0 | 0 | 0 | 0 | 0 | 4 | K | 2 |  |  |  | ROZPOCET | 0 | 0 | 0 | 0 | 0 | 2 | 0 | 4 | 108703267
| VV |  | "vymena podlozia" 1246*0,5 |  | 623 | [12 empty] | VV | 2 | 2 | True | 1 | ROZPOCET
18 | M | 583410004400.S | Štrkodrva frakcia 0-63 mm | t | 1059.1 |  | 0 |  |  | znížená |  | 0 | 1 | 1059.1 | 0 | 0 | 8 | M | 2 |  |  |  | ROZPOCET | 0 | 0 | 0 | 0 | 0 | 2 | 0 | 4 | 516744677
| VV |  | "vymena podlozia" 1246*0,5*1,7 |  | 1059.1 | [12 empty] | VV | 2 | 2 | True | 1 | ROZPOCET
19 | K | 171201202.S | Uloženie sypaniny na skládky nad 100 do 1000 m3 | m3 | 544.618 |  | 0 |  |  | znížená |  | 0 | 0 | 0 | 0 | 0 | 4 | K | 2 |  |  |  | ROZPOCET | 0 | 0 | 0 | 0 | 0 | 2 | 0 | 4 | -1863204417
| VV |  | "zemina na skladku" 544,618 |  | 544.618 | [12 empty] | VV | 2 | 2 | True | 0 | ROZPOCET
| VV |  | Súčet |  | 544.618 | [12 empty] | VV | 2 | 4 | True | 1 | ROZPOCET
20 | K | 171209002 | Poplatok za skladovanie - zemina a kamenivo (17 05) ostatné | t | 2028.355 |  | 0 |  |  | znížená |  | 0 | 0 | 0 | 0 | 0 | 4 | K | 2 |  |  |  | ROZPOCET | 0 | 0 | 0 | 0 | 0 | 2 | 0 | 4 | 1011174784
| VV |  | "zemina na skladku" 544,418*1,5 |  | 816.627 | [12 empty] | VV | 2 | 2 | True | 0 | ROZPOCET
| VV |  | "podkl. vrstvy" 1181*0,560 |  | 661.36 | [12 empty] | VV | 2 | 2 | True | 0 | ROZPOCET
| VV |  | "krajnica" 960*0,126 |  | 120.96 | [12 empty] | VV | 2 | 2 | True | 0 | ROZPOCET
| VV |  | "krajnica" 3408*0,126 |  | 429.408 | [12 empty] | VV | 2 | 2 | True | 0 | ROZPOCET
| VV |  | Súčet |  | 2028.355 | [12 empty] | VV | 2 | 4 | True | 1 | ROZPOCET
21 | K | 174101002.S | Zásyp sypaninou so zhutnením jám, šachiet, rýh, zárezov alebo okolo objektov nad 100 do 1000 m3 | m3 | 272.26 |  | 0 |  |  | znížená |  | 0 | 0 | 0 | 0 | 0 | 4 | K | 2 |  |  |  | ROZPOCET | 0 | 0 | 0 | 0 | 0 | 2 | 0 | 4 | 1563080448
| VV |  | "za pridlažbou" 235 |  | 235 | [12 empty] | VV | 2 | 2 | True | 0 | ROZPOCET
| VV |  | Medzisúčet |  | 235 | [12 empty] | VV | 2 | 3 | True | 0 | ROZPOCET
| VV |  | "UV" 1,4*1,4*1,7*7-3,14*0,27*0,27*1,7*7 |  | 20.6 | [12 empty] | VV | 2 | 2 | True | 0 | ROZPOCET
| VV |  | "UV - vyburane" 1,4*1,4*1,7*5 |  | 16.66 | [12 empty] | VV | 2 | 2 | True | 0 | ROZPOCET
| VV |  | Medzisúčet |  | 37.26 | [12 empty] | VV | 2 | 3 | True | 0 | ROZPOCET
| VV |  | Súčet |  | 272.26 | [12 empty] | VV | 2 | 4 | True | 1 | ROZPOCET
22 | M | 583410004300.S | Štrkodrva frakcia 0-32 mm | t | 63.342 |  | 0 |  |  | znížená |  | 0 | 1 | 63.342 | 0 | 0 | 8 | M | 2 |  |  |  | ROZPOCET | 0 | 0 | 0 | 0 | 0 | 2 | 0 | 4 | -1892372940
| VV |  | "UV" 37,26*1,7 |  | 63.342 | [12 empty] | VV | 2 | 2 | True | 1 | ROZPOCET
23 | K | 181201102.S | Úprava pláne v násypoch v hornine 1-4 so zhutnením | m2 | 1495.2 |  | 0 |  |  | znížená |  | 0 | 0 | 0 | 0 | 0 | 4 | K | 2 |  |  |  | ROZPOCET | 0 | 0 | 0 | 0 | 0 | 2 | 0 | 4 | -1848761784
| VV |  | 1246*1,2 |  | 1495.2 | [12 empty] | VV | 2 | 2 | True | 1 | ROZPOCET
| D | 2 | Zakladanie |  |  |  | 0 |  |  |  |  | 0 |  | 116.2122 |  | 0 | 1 | D | 1 |  |  |  | ROZPOCET | [6 empty] | 0
24 | K | 211561111.S | Výplň odvodňovacieho rebra alebo trativodu do rýh kamenivom hrubým drveným frakcie 8-16 mm | m3 | 50.466 |  | 0 |  |  | znížená |  | 0 | 1.665 | 84.0259 | 0 | 0 | 4 | K | 2 |  |  |  | ROZPOCET | 0 | 0 | 0 | 0 | 0 | 2 | 0 | 4 | 1090423722
| VV |  | "vypln dren. ryhy za murom " | [14 empty] | VV | 2 | 1 | True | 0 | ROZPOCET
| VV |  | "typ1+1a" 53*0,35*0,45+49*0,35*0,45+49*0,24*0,24*0,5 |  | 17.476 | [12 empty] | VV | 2 | 2 | True | 0 | ROZPOCET
| VV |  | "typ2+3" 131*0,35*0,65+42,5*0,3*0,25 |  | 32.99 | [12 empty] | VV | 2 | 2 | True | 0 | ROZPOCET
| VV |  | Súčet |  | 50.466 | [12 empty] | VV | 2 | 4 | True | 1 | ROZPOCET
25 | K | 212572111.S | Lôžko pre trativod zo štrkopiesku triedeného | m3 | 9.43 |  | 0 |  |  | znížená |  | 0 | 1.9205 | 18.1103 | 0 | 0 | 4 | K | 2 |  |  |  | ROZPOCET | 0 | 0 | 0 | 0 | 0 | 2 | 0 | 4 | 890074404
| VV |  | "typ1+1a+2+3" 53*0,35*0,1+49*0,35*0,1+131*0,35*0,1+42,5*0,3*0,1 |  | 9.43 | [12 empty] | VV | 2 | 2 | True | 1 | ROZPOCET
26 | K | 271573001.S | Násyp pod základové konštrukcie so zhutnením zo štrkopiesku fr.0-32 mm | m3 | 6.8 |  | 0 |  |  | znížená |  | 0 | 2.07 | 14.076 | 0 | 0 | 4 | K | 2 |  |  |  | ROZPOCET | 0 | 0 | 0 | 0 | 0 | 2 | 0 | 4 | 1189165664
| VV |  | "mur-typ3" 42,5*0,8*0,2 |  | 6.8 | [12 empty] | VV | 2 | 2 | True | 0 | ROZPOCET
| D | 3 | Zvislé a kompletné konštrukcie |  |  |  | 0 |  |  |  |  | 0 |  | 638.917 |  | 0 | 1 | D | 1 |  |  |  | ROZPOCET | [6 empty] | 0
27 | K | 317321019 | Rímsy múrov a valov z betónu železového tr. C 35/45 | m3 | 55.344 |  | 0 |  |  | znížená |  | 0 | 2.7857 | 154.1729 | 0 | 0 | 4 | K | 2 |  |  |  | ROZPOCET | 0 | 0 | 0 | 0 | 0 | 2 | 0 | 4 | 1475074750
| VV |  | "typ1+1a" 53*0,8*0,24+49*1,4*0,24 |  | 26.64 | [12 empty] | VV | 2 | 2 | True | 0 | ROZPOCET
| VV |  | "typ2+3" 107*0,8*0,24+42,5*0,8*0,24 |  | 28.704 | [12 empty] | VV | 2 | 2 | True | 0 | ROZPOCET
| VV |  | Súčet |  | 55.344 | [12 empty] | VV | 2 | 4 | True | 1 | ROZPOCET
28 | K | 317353111.S | Debnenie ríms múrov a valov akéhokoľvek tvaru, priamych, zaoblených alebo zakrivených-zhotovenie | m2 | 168.15 |  | 0 |  |  | znížená |  | 0 | 0.01604 | 2.6971 | 0 | 0 | 4 | K | 2 |  |  |  | ROZPOCET | 0 | 0 | 0 | 0 | 0 | 2 | 0 | 4 | -1121601114
| VV |  | "typ1+1a" (53+49)*0,6+0,8*0,25*2+1,4*0,25*2 |  | 62.3 | [12 empty] | VV | 2 | 2 | True | 0 | ROZPOCET
| VV |  | "typ2+3" (107+42,5)*0,7+0,8*0,25*4+0,8*0,25*2 |  | 105.85 | [12 empty] | VV | 2 | 2 | True | 0 | ROZPOCET
| VV |  | Súčet |  | 168.15 | [12 empty] | VV | 2 | 4 | True | 1 | ROZPOCET
29 | K | 317353112.S | Debnenie ríms múrov a valov akéhokoľvek tvaru, priamych, zaoblených alebo zakrivených-odstránenie | m2 | 168.15 |  | 0 |  |  | znížená |  | 0 | 0 | 0 | 0 | 0 | 4 | K | 2 |  |  |  | ROZPOCET | 0 | 0 | 0 | 0 | 0 | 2 | 0 | 4 | 2133581343
30 | K | 317361016.S | Výstuž ríms murív a valov z ocele B500 (10505) | t | 8.294 |  | 0 |  |  | znížená |  | 0 | 1.0091 | 8.3691 | 0 | 0 | 4 | K | 2 |  |  |  | ROZPOCET | 0 | 0 | 0 | 0 | 0 | 2 | 0 | 4 | 721737084
| VV |  | "rimsa 35%+driek 65%" | [14 empty] | VV | 2 | 1 | True | 0 | ROZPOCET
| VV |  | "typ1+1a" (53*76+49*138)*0,001*0,35 |  | 3.777 | [12 empty] | VV | 2 | 2 | True | 0 | ROZPOCET
| VV |  | "typ2+3" (131*69+42,5*91)*0,001*0,35 |  | 4.517 | [12 empty] | VV | 2 | 2 | True | 0 | ROZPOCET
| VV |  | Súčet |  | 8.294 | [12 empty] | VV | 2 | 4 | True | 1 | ROZPOCET
31 | K | 327323128.S | Múry a valy z betónu železového tr. C 30/37 | m3 | 184.335 |  | 0 |  |  | znížená |  | 0 | 2.3223 | 428.0885 | 0 | 0 | 4 | K | 2 |  |  |  | ROZPOCET | 0 | 0 | 0 | 0 | 0 | 2 | 0 | 4 | -1300885126
| VV |  | "typ1+1a" 53*0,7*0,5+49*1,3*0,5 |  | 50.4 | [12 empty] | VV | 2 | 2 | True | 0 | ROZPOCET
| VV |  | "typ2" 131*0,6*0,35+131*0,2*0,05 |  | 28.82 | [12 empty] | VV | 2 | 2 | True | 0 | ROZPOCET
| VV |  | "typ3 zaklad+driek" 42,5*0,8*1,0+42,5*0,6*0,87 |  | 56.185 | [12 empty] | VV | 2 | 2 | True | 0 | ROZPOCET
| VV |  | "typ1+1a+2" (53*1,4+49*1,4+131*1,4)*0,15 |  | 48.93 | [12 empty] | VV | 2 | 2 | True | 0 | ROZPOCET
32 | K | 327351211.S | Debnenie múrov a valov zvislých aj sklonených, výšky do 20 m zhotovenie | m2 | 683.924 |  | 0 |  |  | znížená |  | 0 | 0.0031 | 2.1202 | 0 | 0 | 4 | K | 2 |  |  |  | ROZPOCET | 0 | 0 | 0 | 0 | 0 | 2 | 0 | 4 | -506793629
| VV |  | "typ1+1a" 53*0,5*2+49*0,5*2+0,5*0,7*2+1,3*0,5*2 |  | 104 | [12 empty] | VV | 2 | 2 | True | 0 | ROZPOCET
| VV |  | "typ2" 131*0,35*2+0,6*0,35*2+0,2*0,05 |  | 92.13 | [12 empty] | VV | 2 | 2 | True | 0 | ROZPOCET
| VV |  | "typ3 zaklad+driek" 42,5*1,87*2+0,8*1,0*2+0,6*0,87*2 |  | 161.594 | [12 empty] | VV | 2 | 2 | True | 0 | ROZPOCET
| VV |  | "typ1+1a+2" 53*1,4+49*1,4+131*1,4 |  | 326.2 | [12 empty] | VV | 2 | 2 | True | 0 | ROZPOCET
33 | K | 327351221.S | Debnenie múrov a valov zvislých aj sklonených, výšky do 20 m odstránenie | m2 | 683.924 |  | 0 |  |  | znížená |  | 0 | 0 | 0 | 0 | 0 | 4 | K | 2 |  |  |  | ROZPOCET | 0 | 0 | 0 | 0 | 0 | 2 | 0 | 4 | -343696840
34 | K | 327361016.S | Výstuž múrov a valov priemeru nad 12 mm, z ocele B500 (10505) | t | 15.403 |  | 0 |  |  | znížená |  | 0 | 1.0126 | 15.5971 | 0 | 0 | 4 | K | 2 |  |  |  | ROZPOCET | 0 | 0 | 0 | 0 | 0 | 2 | 0 | 4 | -1179811331
| VV |  | Súčet |  | 15.403 | [12 empty] | VV | 2 | 4 | True | 0 | ROZPOCET
35 | K | 327501111.S | Výplň za oporami a protimrazové kliny so zhutnením z kameniva drveného alebo ťaženého pre múry a valy | m3 | 11.9 |  | 0 |  |  | znížená |  | 0 | 2.0875 | 24.8412 | 0 | 0 | 4 | K | 2 |  |  |  | ROZPOCET | 0 | 0 | 0 | 0 | 0 | 2 | 0 | 4 | 1600627217
| VV |  | "mur typ3" 42,5*0,7*0,4 |  | 11.9 | [12 empty] | VV | 2 | 2 | True | 1 | ROZPOCET
36 | K | 348171211.S | Osadzovanie zábradlia oceľového na múroch a valoch, vrátane spojenia dielcov, hmotnosti do 100 kg/m | m | 153 |  | 0 |  |  | znížená |  | 0 | 0.00281 | 0.42993 | 0 | 0 | 4 | K | 2 |  |  |  | ROZPOCET | 0 | 0 | 0 | 0 | 0 | 2 | 0 | 4 | 1684822306
37 | M | 5534660002 | Zábradlie oceľové so zvislou výplňou vč. povrchovej úpravy | m | 153 |  | 0 |  |  | znížená |  | 0 | 0.017 | 2.601 | 0 | 0 | 8 | M | 2 |  |  |  | ROZPOCET | 0 | 0 | 0 | 0 | 0 | 2 | 0 | 4 | 251077251
| VV |  | 153 |  | 153 | [12 empty] | VV | 2 | 2 | True | 1 | ROZPOCET
38 | M | 5531000001 | Kotevný materiál zabradlia | kg | 150.72 |  | 0 |  |  | znížená |  | 0 | 0 | 0 | 0 | 0 | 8 | M | 2 |  |  |  | ROZPOCET | 0 | 0 | 0 | 0 | 0 | 2 | 0 | 4 | 354497367
| VV |  | "stlpiky-zvodidlove zabr. na mure" 48*3,14 |  | 150.72 | [12 empty] | VV | 2 | 2 | True | 1 | ROZPOCET
| D | 4 | Vodorovné konštrukcie |  |  |  | 0 |  |  |  |  | 0 |  | 57.305 |  | 0 | 1 | D | 1 |  |  |  | ROZPOCET | [6 empty] | 0
39 | K | 451311711.S | Podklad pod dlažbu z prostého betónu vodostavebného C 25/30 vo vrstve hr. do 100 mm | m2 | 5 |  | 0 |  |  | znížená |  | 0 | 0.23367 | 1.1683 | 0 | 0 | 4 | K | 2 |  |  |  | ROZPOCET | 0 | 0 | 0 | 0 | 0 | 2 | 0 | 4 | -1258734272
| VV |  | "vytok zo žľabu" 2,5 |  | 2.5 | [12 empty] | VV | 2 | 2 | True | 0 | ROZPOCET
| VV |  | Súčet |  | 2.5 | [12 empty] | VV | 2 | 4 | True | 0 | ROZPOCET
40 | K | 451311721.S | Podklad pod dlažbu z prostého betónu vodostavebného C 30/37 vo vrstve hr. nad 100 do 150 mm | m2 | 42.5 |  | 0 |  |  | znížená |  | 0 | 0.35051 | 14.8967 | 0 | 0 | 4 | K | 2 |  |  |  | ROZPOCET | 0 | 0 | 0 | 0 | 0 | 2 | 0 | 4 | 86531931
| VV |  | "dlazba z lom. kam. (odstr. a spätna uprava)-mur typ3" 42,5*1,0 |  | 42.5 | [12 empty] | VV | 2 | 2 | True | 1 | ROZPOCET
41 | K | 452311131 | Dosky, bloky, sedlá z betónu v otvorenom výkope tr. C 12/15 | m3 | 3.252 |  | 0 |  |  | znížená |  | 0 | 2.2165 | 7.208 | 0 | 0 | 4 | K | 2 |  |  |  | ROZPOCET | 0 | 0 | 0 | 0 | 0 | 2 | 0 | 4 | 1864645800
| VV |  | "UV" 0,6*0,6*0,1*7 |  | 0.252 | [12 empty] | VV | 2 | 2 | True | 0 | ROZPOCET
| VV |  | "podkl. beton-okolo mura" | [14 empty] | VV | 2 | 1 | False | 0 | ROZPOCET
| VV |  | "typ1+1a" 53*0,15*0,1+49*0,45*0,1 |  | 3 | [12 empty] | VV | 2 | 2 | True | 0 | ROZPOCET
| VV |  | Súčet |  | 3.252 | [12 empty] | VV | 2 | 4 | True | 1 | ROZPOCET
42 | K | 452351101 | Debnenie v otvorenom výkope dosiek, sedlových lôžok a blokov pod potrubie,stoky a drobné objekty | m2 | 10.2 |  | 0 |  |  | znížená |  | 0 | 0.00461 | 0.047022 | 0 | 0 | 4 | K | 2 |  |  |  | ROZPOCET | 0 | 0 | 0 | 0 | 0 | 2 | 0 | 4 | 1525914361
| VV |  | "podkl. beton-okolo mura" | [14 empty] | VV | 2 | 1 | False | 0 | ROZPOCET
| VV |  | "typ1+1a" 53*0,1+49*0,1 |  | 10.2 | [12 empty] | VV | 2 | 2 | True | 1 | ROZPOCET
43 | K | 452471101.S | Podkladová vrstva z modifikovanej malty cementovej - prvá vrstva hr. do 10 mm | m2 | 12.474 |  | 0 |  |  | znížená |  | 0 | 0.02266 | 0.28266 | 0 | 0 | 4 | K | 2 |  |  |  | ROZPOCET | 0 | 0 | 0 | 0 | 0 | 2 | 0 | 4 | -1871388770
| VV |  | " pod platne zábradlie na mure" 78*0,23*0,23 |  | 4.126 | [12 empty] | VV | 2 | 2 | True | 0 | ROZPOCET
| VV |  | " pod platne zábradľového zvodidla na mure" 53*0,35*0,45 |  | 8.348 | [12 empty] | VV | 2 | 2 | True | 0 | ROZPOCET
44 | K | 465511511.S | Dlažba kladená do malty s vyplnením škár maltou MC 10 a s vyškárovaním maltou MCS do 20 m2, hr. 200 mm | m2 | 45 |  | 0 |  |  | znížená |  | 0 | 0.74894 | 33.7023 | 0 | 0 | 4 | K | 2 |  |  |  | ROZPOCET | 0 | 0 | 0 | 0 | 0 | 2 | 0 | 4 | -1263014396
| VV |  | "vytok zo žľabu" 2,5 |  | 2.5 | [12 empty] | VV | 2 | 2 | True | 0 | ROZPOCET
| VV |  | "dlazba z lom. kam. (odstr. a spätna uprava)-mur typ3" 42,5*1,0 |  | 42.5 | [12 empty] | VV | 2 | 2 | True | 0 | ROZPOCET
| D | 5 | Komunikácie |  |  |  | 0 |  |  |  |  | 0 |  | 7633.3798 |  | 0 | 1 | D | 1 |  |  |  | ROZPOCET | [6 empty] | 0
45 | K | 564871111.S | Podklad zo štrkodrviny s rozprestretím a zhutnením, po zhutnení hr. 250 mm | m2 | 1370.6 |  | 0 |  |  | znížená |  | 0 | 0.46166 | 632.7512 | 0 | 0 | 4 | K | 2 |  |  |  | ROZPOCET | 0 | 0 | 0 | 0 | 0 | 2 | 0 | 4 | 750112208
| VV |  | 1246*1,1 |  | 1370.6 | [12 empty] | VV | 2 | 2 | True | 1 | ROZPOCET
46 | K | 565141221.S | Podklad z asfaltového betónu AC 22 P s rozprestretím a zhutnením v pruhu š. nad 3 m, po zhutnení hr. 60 mm | m2 | 1246 |  | 0 |  |  | znížená |  | 0 | 0.15826 | 197.192 | 0 | 0 | 4 | K | 2 |  |  |  | ROZPOCET | 0 | 0 | 0 | 0 | 0 | 2 | 0 | 4 | -1373699479
47 | K | 567133115.S | Podklad z kameniva stmeleného cementom s rozprestretím a zhutnením, CBGM C 5/6, po zhutnení hr. 200 mm | m2 | 1283.38 |  | 0 |  |  | znížená |  | 0 | 0.47118 | 604.6967 | 0 | 0 | 4 | K | 2 |  |  |  | ROZPOCET | 0 | 0 | 0 | 0 | 0 | 2 | 0 | 4 | 917182980
| VV |  | 1246,0*1,03 |  | 1283.38 | [12 empty] | VV | 2 | 2 | True | 1 | ROZPOCET
48 | K | 569831111 | Spevnenie krajníc alebo komun. pre peších s rozpr. a zhutnením, štrkodrvinou hr. 100 mm | m2 | 3408 |  | 0 |  |  | znížená |  | 0 | 0.18776 | 639.8861 | 0 | 0 | 4 | K | 2 |  |  |  | ROZPOCET | 0 | 0 | 0 | 0 | 0 | 2 | 0 | 4 | -478686009
| VV |  | "krajnica š. 0,75m+1,5m - ŠD fr. 0/22mm" 1752*0,75+1396*1,5 |  | 3408 | [12 empty] | VV | 2 | 2 | True | 1 | ROZPOCET
49 | K | 573111110.S | Postrek asfaltový infiltračný s posypom kamenivom z asfaltu cestného v množstve 0,70 kg/m2 | m2 | 1246 |  | 0 |  |  | znížená |  | 0 | 0.00748 | 9.3201 | 0 | 0 | 4 | K | 2 |  |  |  | ROZPOCET | 0 | 0 | 0 | 0 | 0 | 2 | 0 | 4 | -1308886789
| VV |  | "konštr. č.4" 1246 |  | 1246 | [12 empty] | VV | 2 | 2 | True | 1 | ROZPOCET
50 | K | 573231107.S | Postrek asfaltový spojovací bez posypu kamenivom z cestnej emulzie v množstve 0,50 kg/m2 | m2 | 42596 |  | 0 |  |  | znížená |  | 0 | 0.00051 | 21.724 | 0 | 0 | 4 | K | 2 |  |  |  | ROZPOCET | 0 | 0 | 0 | 0 | 0 | 2 | 0 | 4 | 1140121600
| VV |  | "konštr. č.1+č.4" 20052*2+1246*2 |  | 42596 | [12 empty] | VV | 2 | 2 | True | 1 | ROZPOCET
51 | K | 573911122.S | Oprava trhlín - pneumotrysk | m2 | 1002.6 |  | 0 |  |  | znížená |  | 0 | 0.0048 | 4.8125 | 0 | 0 | 4 | K | 2 |  |  |  | ROZPOCET | 0 | 0 | 0 | 0 | 0 | 2 | 0 | 4 | 1009431819
| VV |  | "konštr. č.1 - 5%" (20052)*0,05 |  | 1002.6 | [12 empty] | VV | 2 | 2 | True | 1 | ROZPOCET
52 | K | 577134241.S | Asfaltový betón vrstva obrusná AC 11 O v pruhu š. nad 3 m z nemodifik. asfaltu tr. II, po zhutnení hr. 40 mm | m2 | 21298 |  | 0 |  |  | znížená |  | 0 | 0.10373 | 2209.2415 | 0 | 0 | 4 | K | 2 |  |  |  | ROZPOCET | 0 | 0 | 0 | 0 | 0 | 2 | 0 | 4 | 257496192
| VV |  | "konštr. č.1+č.4" 20052+1246 |  | 21298 | [12 empty] | VV | 2 | 2 | True | 1 | ROZPOCET
53 | K | 577154341.S | Asfaltový betón vrstva obrusná alebo ložná AC 16 v pruhu š. nad 3 m z nemodifik. asfaltu tr. II, po zhutnení hr. 60 mm | m2 | 21298 |  | 0 |  |  | znížená |  | 0 | 0.15559 | 3313.7558 | 0 | 0 | 4 | K | 2 |  |  |  | ROZPOCET | 0 | 0 | 0 | 0 | 0 | 2 | 0 | 4 | -2062864731
| VV |  | "konštr. č.1+č.4" 20052+1246 |  | 21298 | [12 empty] | VV | 2 | 2 | True | 1 | ROZPOCET
| D | 6 | Úpravy povrchov, podlahy, osadenie |  |  |  | 0 |  |  |  |  | 0 |  | 0.54609 |  | 0 | 1 | D | 1 |  |  |  | ROZPOCET | [6 empty] | 0
54 | K | 622661221.S | Náter betónu mosta epoxidový disperzný 2x ochranný nepružný OS-B | m2 | 304.9 |  | 0 |  |  | znížená |  | 0 | 0.00082 | 0.25002 | 0 | 0 | 4 | K | 2 |  |  |  | ROZPOCET | 0 | 0 | 0 | 0 | 0 | 2 | 0 | 4 | 527993441
| VV |  | " ochrana proti soliam - rimsy murov" | [14 empty] | VV | 2 | 1 | True | 0 | ROZPOCET
| VV |  | "typ1+1a" 53*1,0+49*1,6 |  | 131.4 | [12 empty] | VV | 2 | 2 | True | 0 | ROZPOCET
| VV |  | "typ2+3" 131*1,0+42,5*1,0 |  | 173.5 | [12 empty] | VV | 2 | 2 | True | 0 | ROZPOCET
| VV |  | Súčet |  | 304.9 | [12 empty] | VV | 2 | 4 | True | 1 | ROZPOCET
55 | K | 627456210.S | Oprava škárovania dlažieb, z dlaždíc s plochou jednotlivo nad 4 m2 | m2 | 34.11 |  | 0 |  |  | znížená |  | 0 | 0.00868 | 0.29607 | 0 | 0 | 4 | K | 2 |  |  |  | ROZPOCET | 0 | 0 | 0 | 0 | 0 | 2 | 0 | 4 | -945905757
| VV |  | "dlaz. priekopa+rigol-30%" 65*1,5*0,3+27*0,6*0,3 |  | 34.11 | [12 empty] | VV | 2 | 2 | True | 1 | ROZPOCET
| D | 8 | Rúrové vedenie |  |  |  | 0 |  |  |  |  | 0 |  | 6.6503 |  | 0 | 1 | D | 1 |  |  |  | ROZPOCET | [6 empty] | 0
56 | K | 871228111.S | Ukladanie drenážneho potrubia do pripravenej ryhy z tvrdého PVC priemeru nad 90 do 150 mm | m | 307 |  | 0 |  |  | znížená |  | 0 | 0 | 0 | 0 | 0 | 4 | K | 2 |  |  |  | ROZPOCET | 0 | 0 | 0 | 0 | 0 | 2 | 0 | 4 | 2127059273
| VV |  | "cez mur" 31*1,0 |  | 31 | [12 empty] | VV | 2 | 2 | True | 0 | ROZPOCET
| VV |  | "trativod za murom" 276 |  | 276 | [12 empty] | VV | 2 | 2 | True | 0 | ROZPOCET
| VV |  | Súčet |  | 307 | [12 empty] | VV | 2 | 4 | True | 1 | ROZPOCET
57 | M | 286110015000.S | Flexibilná drenážna PVC-U rúra DN 100 | m | 307 |  | 0 |  |  | znížená |  | 0 | 0.00042 | 0.12894 | 0 | 0 | 8 | M | 2 |  |  |  | ROZPOCET | 0 | 0 | 0 | 0 | 0 | 2 | 0 | 4 | 756177618
58 | K | 871356006 | Montáž kanalizačného PVC-U potrubia hladkého viacvrstvového DN 200 | m | 10.8 |  | 0 |  |  | znížená |  | 0 | 1e-05 | 0.000108 | 0 | 0 | 4 | K | 2 |  |  |  | ROZPOCET | 0 | 0 | 0 | 0 | 0 | 2 | 0 | 4 | -459931551
| VV |  | "pripojka-prepich+cez mur " 9,5+1,3 |  | 10.8 | [12 empty] | VV | 2 | 2 | True | 1 | ROZPOCET
59 | M | 286110010100 | Rúra kanalizačná PVC-U gravitačná, hladká, DN 200, dĺ. 1 m | ks | 11.016 |  | 0 |  |  | znížená |  | 0 | 0.00456 | 0.050233 | 0 | 0 | 8 | M | 2 |  |  |  | ROZPOCET | 0 | 0 | 0 | 0 | 0 | 2 | 0 | 4 | -1552448741
| VV |  | 10,8*1,02 |  | 11.016 | [12 empty] | VV | 2 | 2 | True | 1 | ROZPOCET
60 | K | 895941111 | Zriadenie kanalizačného vpustu uličného z betónových dielcov typ UV-50,UVB-50 | ks | 7 |  | 0 |  |  | znížená |  | 0 | 0.34099 | 2.3869 | 0 | 0 | 4 | K | 2 |  |  |  | ROZPOCET | 0 | 0 | 0 | 0 | 0 | 2 | 0 | 4 | -1770970925
| VV |  | 7 |  | 7 | [12 empty] | VV | 2 | 2 | True | 1 | ROZPOCET
61 | M | 5922376001 | Prefabrikát betónový-uličná vpusť - stredová skruž 450/195 | ks | 13 |  | 0 |  |  | znížená |  | 0 | 0.03 | 0.39 | 0 | 0 | 8 | M | 2 |  |  |  | ROZPOCET | 0 | 0 | 0 | 0 | 0 | 2 | 0 | 4 | 1261810301
62 | M | 5922376002 | Prefabrikát betónový-uličná vpusť - horná skruž 450/195 | ks | 7 |  | 0 |  |  | znížená |  | 0 | 0.03 | 0.21 | 0 | 0 | 8 | M | 2 |  |  |  | ROZPOCET | 0 | 0 | 0 | 0 | 0 | 2 | 0 | 4 | -2066702480
63 | M | 5922375000 | Prefabrikát betónový-uličná vpusť - dno s kalovým prehlbením 450/300 | ks | 7 |  | 0 |  |  | znížená |  | 0 | 0.12 | 0.84 | 0 | 0 | 8 | M | 2 |  |  |  | ROZPOCET | 0 | 0 | 0 | 0 | 0 | 2 | 0 | 4 | 707714635
64 | M | 5922378000 | Prefabrikát betónový-uličná vpusť - stredová skruž s otvorom DN 200 450/450 | ks | 7 |  | 0 |  |  | znížená |  | 0 | 0.105 | 0.735 | 0 | 0 | 8 | M | 2 |  |  |  | ROZPOCET | 0 | 0 | 0 | 0 | 0 | 2 | 0 | 4 | -117506514
65 | M | 5922442120 | Vyrovnávací prstenec 625/60 | ks | 7 |  | 0 |  |  | znížená |  | 0 | 0.037 | 0.259 | 0 | 0 | 8 | M | 2 |  |  |  | ROZPOCET | 0 | 0 | 0 | 0 | 0 | 2 | 0 | 4 | -877466226
66 | K | 899202111 | Osadenie liatinovej mreže vrátane rámu a koša na bahno hmotnosti jednotlivo nad 50 do 100 kg | ks | 7 |  | 0 |  |  | znížená |  | 0 | 0.0084 | 0.0588 | 0 | 0 | 4 | K | 2 |  |  |  | ROZPOCET | 0 | 0 | 0 | 0 | 0 | 2 | 0 | 4 | -353579918
67 | M | 5524232000 | Vtoková mreža 500x500 mm s rámom | ks | 7 |  | 0 |  |  | znížená |  | 0 | 0.11 | 0.77 | 0 | 0 | 8 | M | 2 |  |  |  | ROZPOCET | 0 | 0 | 0 | 0 | 0 | 2 | 0 | 4 | 394089407
68 | M | 5534034522 | Kalový kôš pre uličnú vpusť, h=575mm, DN 450 | ks | 6 |  | 0 |  |  | znížená |  | 0 | 0 | 0 | 0 | 0 | 8 | M | 2 |  |  |  | ROZPOCET | 0 | 0 | 0 | 0 | 0 | 2 | 0 | 4 | -1191020982
69 | M | 5534034521 | Kalový kôš pre uličnú vpusť, h=325mm, DN 450 | ks | 1 |  | 0 |  |  | znížená |  | 0 | 0 | 0 | 0 | 0 | 8 | M | 2 |  |  |  | ROZPOCET | 0 | 0 | 0 | 0 | 0 | 2 | 0 | 4 | -2138979884
70 | K | 899331111.S | Výšková úprava uličného vstupu alebo šachty do 200 mm zvýšením poklopu | ks | 2 |  | 0 |  |  | znížená |  | 0 | 0.41064 | 0.82128 | 0 | 0 | 4 | K | 2 |  |  |  | ROZPOCET | 0 | 0 | 0 | 0 | 0 | 2 | 0 | 4 | 805822435
| D | 9 | Ostatné konštrukcie a práce-búranie |  |  |  | 0 |  |  |  |  | 0 |  | 1236.5498 |  | 858.7049 | 1 | D | 1 |  |  |  | ROZPOCET | [6 empty] | 0
71 | K | 911131111.S | Osadenie a montáž cestného zábradlia oceľového s oceľovými stĺpikmi | m | 185 |  | 0 |  |  | znížená |  | 0 | 0.11254 | 20.8199 | 0 | 0 | 4 | K | 2 |  |  |  | ROZPOCET | 0 | 0 | 0 | 0 | 0 | 2 | 0 | 4 | 1956925834
| VV |  | "zabr. so zvislou vyplnou v krajnici" 185 |  | 185 | [12 empty] | VV | 2 | 2 | True | 1 | ROZPOCET
72 | M | 5534660002 | Zábradlie oceľové so zvislou výplňou vč. povrchovej úpravy | m | 185 |  | 0 |  |  | znížená |  | 0 | 0.017 | 3.145 | 0 | 0 | 8 | M | 2 |  |  |  | ROZPOCET | 0 | 0 | 0 | 0 | 0 | 2 | 0 | 4 | 1204107548
| VV |  | 185 |  | 185 | [12 empty] | VV | 2 | 2 | True | 1 | ROZPOCET
73 | M | 404490001400.S | Odrážač zvodidlový univerzálny kovový s plastovými odrazkami, farebný | ks | 43 |  | 0 |  |  | znížená |  | 0 | 0.0003 | 0.0129 | 0 | 0 | 8 | M | 2 |  |  |  | ROZPOCET | 0 | 0 | 0 | 0 | 0 | 2 | 0 | 4 | 1332396676
| VV |  | "zabr. na mure dl.153/9" 17+2 |  | 19 | [12 empty] | VV | 2 | 2 | True | 0 | ROZPOCET
| VV |  | "zabr. v krajnici dl. 185/9"21+3 |  | 24 | [12 empty] | VV | 2 | 2 | True | 0 | ROZPOCET
| VV |  | Súčet |  | 43 | [12 empty] | VV | 2 | 4 | True | 1 | ROZPOCET
74 | K | 911332322.S | Osadenie a montáž cestného zvodidla oceľového jednostranného úrovne zachytenia H1 so zabaranením stĺpikov pri vz. 2,0 m | m | 1306.9 |  | 0 |  |  | znížená |  | 0 | 0 | 0 | 0 | 0 | 4 | K | 2 |  |  |  | ROZPOCET | 0 | 0 | 0 | 0 | 0 | 2 | 0 | 4 | 1363052287
| VV |  | 1188+8,8*13+4,5 |  | 1306.9 | [12 empty] | VV | 2 | 2 | True | 1 | ROZPOCET
75 | M | 553550000300 | Zvodidlo cestné, úroveń zachytenia H1, komplet | m | 1306 |  | 0 |  |  | znížená |  | 0 | 0.02504 | 32.7022 | 0 | 0 | 8 | M | 2 |  |  |  | ROZPOCET | 0 | 0 | 0 | 0 | 0 | 2 | 0 | 4 | 532486026
| VV |  | 1306 |  | 1306 | [12 empty] | VV | 2 | 2 | True | 1 | ROZPOCET
76 | K | 911334122.S | Zvodidlo oceľové zábradlové ZSNH4/H2 kotvené do rímsy s výplňou zo zvislých tyčí | m | 102.8 |  | 0 |  |  | znížená |  | 0 | 0.0705 | 7.2474 | 0 | 0 | 4 | K | 2 |  |  |  | ROZPOCET | 0 | 0 | 0 | 0 | 0 | 2 | 0 | 4 | 1009869129
| VV |  | 94+8,8*1 |  | 102.8 | [12 empty] | VV | 2 | 2 | True | 1 | ROZPOCET
77 | K | 912291111.S | Osadenie smerového stĺpika plastového s vykopaním a odhodom výkopku do 3 m | ks | 210 |  | 0 |  |  | znížená |  | 0 | 0.15756 | 33.0876 | 0 | 0 | 4 | K | 2 |  |  |  | ROZPOCET | 0 | 0 | 0 | 0 | 0 | 2 | 0 | 4 | 663979210
78 | M | 404490000400.S | Cestný smerový stĺpik CS - 1200 mm, fólia III. triedy | ks | 210 |  | 0 |  |  | znížená |  | 0 | 0.0015 | 0.315 | 0 | 0 | 8 | M | 2 |  |  |  | ROZPOCET | 0 | 0 | 0 | 0 | 0 | 2 | 0 | 4 | -2045555591
79 | K | 912293111.S | Osadenie a montáž smerového stĺpika z plastických hmôt na cestné zvodidlo | ks | 46 |  | 0 |  |  | znížená |  | 0 | 0.00025 | 0.0115 | 0 | 0 | 4 | K | 2 |  |  |  | ROZPOCET | 0 | 0 | 0 | 0 | 0 | 2 | 0 | 4 | 1595902461
80 | M | 404490000600.S | Zvodidlový stĺpik ZS - 300 mm, s kovovým držiakom, fólia III. triedy, so spojovacím materiálom | ks | 46 |  | 0 |  |  | znížená |  | 0 | 0.00085 | 0.0391 | 0 | 0 | 8 | M | 2 |  |  |  | ROZPOCET | 0 | 0 | 0 | 0 | 0 | 2 | 0 | 4 | 1214465763
81 | K | 912371111.S | Ochranné zariadenia odrazové fólie na stĺpiky | ks | 768 |  | 0 |  |  | znížená |  | 0 | 0.0001 | 0.0768 | 0 | 0 | 4 | K | 2 |  |  |  | ROZPOCET | 0 | 0 | 0 | 0 | 0 | 2 | 0 | 4 | 318187224
| VV |  | 256*3 |  | 768 | [12 empty] | VV | 2 | 2 | True | 0 | ROZPOCET
| VV |  | Súčet |  | 768 | [12 empty] | VV | 2 | 4 | True | 1 | ROZPOCET
82 | M | 404490000900.S | Odrazová fólia na stĺpik, samostatná, biela/oranžová, fólia III. triedy | ks | 512 |  | 0 |  |  | znížená |  | 0 | 0.0001 | 0.0512 | 0 | 0 | 8 | M | 2 |  |  |  | ROZPOCET | 0 | 0 | 0 | 0 | 0 | 2 | 0 | 4 | 241298930
| VV |  | 256*2 |  | 512 | [12 empty] | VV | 2 | 2 | True | 1 | ROZPOCET
83 | M | 404490000701.S | Štvorček samolepiaci s retroreflexnou fóliou tr.1, 500x500 mm | ks | 256 |  | 0 |  |  | znížená |  | 0 | 5e-05 | 0.0128 | 0 | 0 | 8 | M | 2 |  |  |  | ROZPOCET | 0 | 0 | 0 | 0 | 0 | 2 | 0 | 4 | 574952964
84 | K | 914001101 | Dočasné dopravné značenie-montáž, prenájom, demontáž | ks | 1 |  | 0 |  |  | znížená |  | 0 | 0.22133 | 0.22133 | 0 | 0 | 4 | K | 2 |  |  |  | ROZPOCET | 0 | 0 | 0 | 0 | 0 | 2 | 0 | 4 | 1310652673
85 | K | 914001111.S | Osadenie a montáž cestnej zvislej dopravnej značky na stĺpik, stĺp, konzolu alebo objekt | ks | 25 |  | 0 |  |  | znížená |  | 0 | 0.22133 | 5.5332 | 0 | 0 | 4 | K | 2 |  |  |  | ROZPOCET | 0 | 0 | 0 | 0 | 0 | 2 | 0 | 4 | 450331317
| VV |  | "stlpiky" 25 |  | 25 | [12 empty] | VV | 2 | 2 | True | 0 | ROZPOCET
86 | K | 914001211.S | Montáž cestnej zvislej dopravnej značky základnej veľkosti do 1 m2 objímkami na stĺpiky alebo konzoly | ks | 10 |  | 0 |  |  | znížená |  | 0 | 3e-05 | 0.0003 | 0 | 0 | 4 | K | 2 |  |  |  | ROZPOCET | 0 | 0 | 0 | 0 | 0 | 2 | 0 | 4 | -1197631521
| VV |  | "stlpiky+VO" 10 |  | 10 | [12 empty] | VV | 2 | 2 | True | 1 | ROZPOCET
87 | M | 404410014600 | 120 - Výstražná značka A8 (Nebezpečenstvo šmyku), rozmer 900 mm, fólia RA2, pozinkovaná | ks | 2 |  | 0 |  |  | znížená |  | 0 | 0.0012 | 0.0024 | 0 | 0 | 8 | M | 2 |  |  |  | ROZPOCET | 0 | 0 | 0 | 0 | 0 | 2 | 0 | 4 | 2040777632
88 | M | 404410016400 | 140 - Výstražná značka A14 (Chodci), rozmer 900 mm, fólia RA2, pozinkovaná | ks | 2 |  | 0 |  |  | znížená |  | 0 | 0.0012 | 0.0024 | 0 | 0 | 8 | M | 2 |  |  |  | ROZPOCET | 0 | 0 | 0 | 0 | 0 | 2 | 0 | 4 | 1547901268
89 | M | 404410037300 | 201 - Značka upravujúca prednosť P1 (Daj prednosť v jazde!), rozmer 900 mm, fólia RA2, pozinkovaná | ks | 3 |  | 0 |  |  | znížená |  | 0 | 0.0012 | 0.0036 | 0 | 0 | 8 | M | 2 |  |  |  | ROZPOCET | 0 | 0 | 0 | 0 | 0 | 2 | 0 | 4 | 913575979
90 | M | 404410037600 | 202 - Značka upravujúca prednosť P2 (Stoj daj prednosť v jazde!), rozmer 900 mm, fólia RA2, pozinkovaná | ks | 1 |  | 0 |  |  | znížená |  | 0 | 0.0022 | 0.0022 | 0 | 0 | 8 | M | 2 |  |  |  | ROZPOCET | 0 | 0 | 0 | 0 | 0 | 2 | 0 | 4 | 1524298797
91 | M | 404410039200 | 302 - Značka upravujúca prednosť P8 (Hlavná cesta), rozmer 750x750 mm, fólia RA2, pozinkovaná | ks | 6 |  | 0 |  |  | znížená |  | 0 | 0.0026 | 0.0156 | 0 | 0 | 8 | M | 2 |  |  |  | ROZPOCET | 0 | 0 | 0 | 0 | 0 | 2 | 0 | 4 | 1505036594
92 | M | 404410040300 | 510 - Značka upravujúca prednosť P13 (Tvar križovatky), rozmer 750x750 mm, fólia RA2, pozinkovaná | ks | 3 |  | 0 |  |  | znížená |  | 0 | 0.0026 | 0.0078 | 0 | 0 | 8 | M | 2 |  |  |  | ROZPOCET | 0 | 0 | 0 | 0 | 0 | 2 | 0 | 4 | 309934966
93 | M | 404410123100 | 325 - Informatívna prevádzková značka IP6 (Priechod pre chodcov), rozmer 750x750 mm, fólia RA2, pozinkovaná | ks | 4 |  | 0 |  |  | znížená |  | 0 | 0.0026 | 0.0104 | 0 | 0 | 8 | M | 2 |  |  |  | ROZPOCET | 0 | 0 | 0 | 0 | 0 | 2 | 0 | 4 | -2011830258
94 | M | 404410172500 | 363 - Informatívna smerová značka IS18a (Smerová tabuľa s dvoma cieľmi), rozmer 1500x500 mm, Zn plech so zahnutým lisovaným okrajom I. trieda, EG, 7 rokov | ks | 2 |  | 0 |  |  | znížená |  | 0 | 0.0224 | 0.0448 | 0 | 0 | 8 | M | 2 |  |  |  | ROZPOCET | 0 | 0 | 0 | 0 | 0 | 2 | 0 | 4 | 1373524408
95 | M | 404410166100 | 368 - Informatívna smerová značka IS23a (Smerová tabuľa ku kultúrnemu alebo turistickému centru), rozmer 1500x500 mm, Zn plech so založeným Al okrajovým profilom I. trieda, EG, 7 rokov | ks | 1 |  | 0 |  |  | znížená |  | 0 | 0.0224 | 0.0224 | 0 | 0 | 8 | M | 2 |  |  |  | ROZPOCET | 0 | 0 | 0 | 0 | 0 | 2 | 0 | 4 | 1168210749
96 | M | 404410167600 | 355 - Informatívna smerová značka IS32a (Kilometrovník), rozmer 600x300 mm, Zn plech so založeným Al okrajovým profilom I. trieda, EG, 7 rokov | ks | 3 |  | 0 |  |  | znížená |  | 0 | 0.0061 | 0.0183 | 0 | 0 | 8 | M | 2 |  |  |  | ROZPOCET | 0 | 0 | 0 | 0 | 0 | 2 | 0 | 4 | -1467043265
97 | M | 404410169300 | 305 - Informatívna smerová značka IS36a (Obec), rozmer 1000x500 mm, Zn plech so založeným Al okrajovým profilom I. trieda, EG, 7 rokov | ks | 1 |  | 0 |  |  | znížená |  | 0 | 0.0153 | 0.0153 | 0 | 0 | 8 | M | 2 |  |  |  | ROZPOCET | 0 | 0 | 0 | 0 | 0 | 2 | 0 | 4 | -1110185928
98 | M | 404410169400 | 306 - Informatívna smerová značka IS36b (Koniec obce), rozmer 1000x500 mm, Zn plech so založeným Al okrajovým profilom I. trieda, EG, 7 rokov | ks | 1 |  | 0 |  |  | znížená |  | 0 | 0.0153 | 0.0153 | 0 | 0 | 8 | M | 2 |  |  |  | ROZPOCET | 0 | 0 | 0 | 0 | 0 | 2 | 0 | 4 | 1589210618
99 | M | 404410197500 | 509 - Dodatková tabuľka E12 (Dodatková tabuľa s textom), rozmer 750x750 mm, Zn plech so zahnutým lisovaným okrajom I. trieda, EG, 7 rokov | ks | 2 |  | 0 |  |  | znížená |  | 0 | 0.0171 | 0.0342 | 0 | 0 | 8 | M | 2 |  |  |  | ROZPOCET | 0 | 0 | 0 | 0 | 0 | 2 | 0 | 4 | -847503681
100 | M | 404410150000 | 331 - Informatívna značka II7a (Zastávka autobusu), rozmer 750x750 mm, fólia RA2, pozinkovaná | ks | 4 |  | 0 |  |  | znížená |  | 0 | 0.0026 | 0.0104 | 0 | 0 | 8 | M | 2 |  |  |  | ROZPOCET | 0 | 0 | 0 | 0 | 0 | 2 | 0 | 4 | 561937380
101 | M | 404490008401 | Stĺpik Zn, d 60 mm, pre dopravné značky, dĺ.3,5m | ks | 22 |  | 0 |  |  | znížená |  | 0 | 0.0044 | 0.0968 | 0 | 0 | 8 | M | 2 |  |  |  | ROZPOCET | 0 | 0 | 0 | 0 | 0 | 2 | 0 | 4 | 1983271760
| VV |  | "stlpiky" 22 |  | 22 | [12 empty] | VV | 2 | 2 | True | 1 | ROZPOCET
102 | M | 404490008403.S | Stĺpik Zn, d 60 mm/2,0 m, pre dopravné značky | ks | 3 |  | 0 |  |  | znížená |  | 0 | 0.0028 | 0.0084 | 0 | 0 | 8 | M | 2 |  |  |  | ROZPOCET | 0 | 0 | 0 | 0 | 0 | 2 | 0 | 4 | -943604740
103 | M | 404490008600.S | Krytka stĺpika, d 60 mm, plastová | ks | 22 |  | 0 |  |  | znížená |  | 0 | 0 | 0 | 0 | 0 | 8 | M | 2 |  |  |  | ROZPOCET | 0 | 0 | 0 | 0 | 0 | 2 | 0 | 4 | -821991407
104 | M | 404440000100.S | Úchyt na stĺpik, d 60 mm, križový, Zn | ks | 70 |  | 0 |  |  | znížená |  | 0 | 1e-05 | 0.0007 | 0 | 0 | 8 | M | 2 |  |  |  | ROZPOCET | 0 | 0 | 0 | 0 | 0 | 2 | 0 | 4 | -877509741
| VV |  | 35*2 |  | 70 | [12 empty] | VV | 2 | 2 | True | 1 | ROZPOCET
105 | K | 915715181.S | Vodiaca línia 2x3 pruhy frézovaná so zaplnením dvojzložkovým plastom na priechod pre chodcov | m | 18 |  | 0 |  |  | znížená |  | 0 | 0.00255 | 0.0459 | 0 | 0 | 4 | K | 2 |  |  |  | ROZPOCET | 0 | 0 | 0 | 0 | 0 | 2 | 0 | 4 | -1323199688
| VV |  | "V6b" 9*2 |  | 18 | [12 empty] | VV | 2 | 2 | True | 1 | ROZPOCET
106 | K | 915712312.S | Vodorovné dopravné značenie striekaným plastom deliacich čiar súvislých šírky 125 mm biela retroreflexná | m | 1151 |  | 0 |  |  | znížená |  | 0 | 0.00025 | 0.28775 | 0 | 0 | 4 | K | 2 |  |  |  | ROZPOCET | 0 | 0 | 0 | 0 | 0 | 2 | 0 | 4 | -451179123
| VV |  | "601+621" 1071+20*4 |  | 1151 | [12 empty] | VV | 2 | 2 | True | 0 | ROZPOCET
107 | K | 915712322.S | Vodorovné dopravné značenie striekaným plastom deliacich čiar prerušovaných šírky 125 mm biela retroreflexná | m | 2512 |  | 0 |  |  | znížená |  | 0 | 9e-05 | 0.22608 | 0 | 0 | 4 | K | 2 |  |  |  | ROZPOCET | 0 | 0 | 0 | 0 | 0 | 2 | 0 | 4 | 1590378041
| VV |  | "602-š. 12,5cm" 1182 |  | 1182 | [12 empty] | VV | 2 | 2 | True | 0 | ROZPOCET
| VV |  | "603-š. 12,5cmx2" 665*2 |  | 1330 | [12 empty] | VV | 2 | 2 | True | 0 | ROZPOCET
108 | K | 915712412.S | Vodorovné dopravné značenie striekaným plastom vodiacich čiar súvislých šírky 250 mm biela retroreflexná | m | 5088 |  | 0 |  |  | znížená |  | 0 | 0.00051 | 2.5949 | 0 | 0 | 4 | K | 2 |  |  |  | ROZPOCET | 0 | 0 | 0 | 0 | 0 | 2 | 0 | 4 | 381852162
| VV |  | "601- š.25,0 cm" 5088 |  | 5088 | [12 empty] | VV | 2 | 2 | True | 1 | ROZPOCET
109 | K | 915712422.S | Vodorovné dopravné značenie striekaným plastom vodiacich čiar prerušovaných šírky 250 mm biela retroreflexná | m | 748 |  | 0 |  |  | znížená |  | 0 | 0.00017 | 0.12716 | 0 | 0 | 4 | K | 2 |  |  |  | ROZPOCET | 0 | 0 | 0 | 0 | 0 | 2 | 0 | 4 | 790513682
| VV |  | "602- š.25,0 cm" 748,0 |  | 748 | [12 empty] | VV | 2 | 2 | True | 1 | ROZPOCET
110 | K | 915721212.S | Vodorovné dopravné značenie striekané farbou prechodov pre chodcov, šípky, symboly a pod., biela retroreflexná | m2 | 54 |  | 0 |  |  | znížená |  | 0 | 0.0009 | 0.0486 | 0 | 0 | 4 | K | 2 |  |  |  | ROZPOCET | 0 | 0 | 0 | 0 | 0 | 2 | 0 | 4 | -1514743248
| VV |  | "prechod pre chodcov-V6b"18*3 |  | 54 | [12 empty] | VV | 2 | 2 | True | 0 | ROZPOCET
111 | K | 915791111.S | Predznačenie pre značenie striekané farbou z náterových hmôt deliace čiary, vodiace prúžky | m | 9499 |  | 0 |  |  | znížená |  | 0 | 0 | 0 | 0 | 0 | 4 | K | 2 |  |  |  | ROZPOCET | 0 | 0 | 0 | 0 | 0 | 2 | 0 | 4 | 753301957
| VV |  | 1151+2512+5088+748 |  | 9499 | [12 empty] | VV | 2 | 2 | True | 1 | ROZPOCET
112 | K | 915791112.S | Predznačenie pre vodorovné značenie striekané farbou alebo vykonávané z náterových hmôt | m2 | 54 |  | 0 |  |  | znížená |  | 0 | 1e-05 | 0.00054 | 0 | 0 | 4 | K | 2 |  |  |  | ROZPOCET | 0 | 0 | 0 | 0 | 0 | 2 | 0 | 4 | 747444345
113 | K | 916362112.S | Osadenie cestného obrubníka betónového stojatého do lôžka z betónu prostého tr. C 16/20 s bočnou oporou | m | 511 |  | 0 |  |  | znížená |  | 0 | 0.15113 | 77.2274 | 0 | 0 | 4 | K | 2 |  |  |  | ROZPOCET | 0 | 0 | 0 | 0 | 0 | 2 | 0 | 4 | 782115226
| VV |  | "cesta" 207+"rigol" 206 |  | 413 | [12 empty] | VV | 2 | 2 | True | 0 | ROZPOCET
| VV |  | "rigol nabehovy+prechodovy" 72+26 |  | 98 | [12 empty] | VV | 2 | 2 | True | 0 | ROZPOCET
| VV |  | Súčet |  | 511 | [12 empty] | VV | 2 | 4 | True | 1 | ROZPOCET
114 | M | 592170002200.S | Obrubník cestný, lxšxv 1000x150x260 mm, skosenie | ks | 417.13 |  | 0 |  |  | znížená |  | 0 | 0.085 | 35.4561 | 0 | 0 | 8 | M | 2 |  |  |  | ROZPOCET | 0 | 0 | 0 | 0 | 0 | 2 | 0 | 4 | -1766298076
| VV |  | 413 |  | 413 | [12 empty] | VV | 2 | 2 | True | 1 | ROZPOCET
| VV |  | 413*1,01 'Prepočítané koeficientom množstva |  | 417.13 | [12 empty] | VV | 2 | 2 | False | 1 | ROZPOCET
115 | M | 592170000700.S | Obrubník cestný prechodový , lxšxv 1000x200x150 mm | ks | 26.26 |  | 0 |  |  | znížená |  | 0 | 0.0848 | 2.2268 | 0 | 0 | 8 | M | 2 |  |  |  | ROZPOCET | 0 | 0 | 0 | 0 | 0 | 2 | 0 | 4 | -31195225
| VV |  | 26 |  | 26 | [12 empty] | VV | 2 | 2 | True | 1 | ROZPOCET
| VV |  | 26*1,01 'Prepočítané koeficientom množstva |  | 26.26 | [12 empty] | VV | 2 | 2 | False | 1 | ROZPOCET
116 | M | 592170002400.S | Obrubník cestný nábehový, lxšxv 1000x200x150(100) mm | ks | 72.72 |  | 0 |  |  | znížená |  | 0 | 0.065 | 4.7268 | 0 | 0 | 8 | M | 2 |  |  |  | ROZPOCET | 0 | 0 | 0 | 0 | 0 | 2 | 0 | 4 | 486330401
| VV |  | 72 |  | 72 | [12 empty] | VV | 2 | 2 | True | 1 | ROZPOCET
| VV |  | 72*1,01 'Prepočítané koeficientom množstva |  | 72.72 | [12 empty] | VV | 2 | 2 | False | 1 | ROZPOCET
117 | K | 919726172.S | Rezanie priečnych alebo pozdĺžnych dilatačných škár živič. plôch pre vytvor. komôrky pre zálievku, š. 10 mm, hĺ. 20 mm | m | 2918 |  | 0 |  |  | znížená |  | 0 | 0 | 0 | 0 | 0 | 4 | K | 2 |  |  |  | ROZPOCET | 0 | 0 | 0 | 0 | 0 | 2 | 0 | 4 | -41166228
| VV |  | "os cesty" 2918 |  | 2918 | [12 empty] | VV | 2 | 2 | True | 1 | ROZPOCET
118 | K | 919726711.S | Tesnenie dilatačných škár zálievkou za tepla pre komôrku s tesniacim profilom š. 10 mm hl. 20 mm | m | 2918 |  | 0 |  |  | znížená |  | 0 | 0.00011 | 0.32098 | 0 | 0 | 4 | K | 2 |  |  |  | ROZPOCET | 0 | 0 | 0 | 0 | 0 | 2 | 0 | 4 | -117034597
119 | K | 919735113.S | Rezanie existujúceho asfaltového krytu alebo podkladu hĺbky nad 100 do 150 mm | m | 45 |  | 0 |  |  | znížená |  | 0 | 0 | 0 | 0 | 0 | 4 | K | 2 |  |  |  | ROZPOCET | 0 | 0 | 0 | 0 | 0 | 2 | 0 | 4 | 510762943
| VV |  | "ZU a KU, križovatky" 24,0 |  | 24 | [12 empty] | VV | 2 | 2 | True | 0 | ROZPOCET
| VV |  | "vyburanie vpustov" 5*1,4*3 |  | 21 | [12 empty] | VV | 2 | 2 | True | 0 | ROZPOCET
| VV |  | Súčet |  | 45 | [12 empty] | VV | 2 | 4 | True | 1 | ROZPOCET
120 | K | 919735123.S | Rezanie existujúceho betónového krytu alebo podkladu hĺbky nad 100 do 150 mm | m | 25 |  | 0 |  |  | znížená |  | 0 | 7e-05 | 0.00175 | 0 | 0 | 4 | K | 2 |  |  |  | ROZPOCET | 0 | 0 | 0 | 0 | 0 | 2 | 0 | 4 | -330502822
| VV |  | "bet. vjazdy" 25 |  | 25 | [12 empty] | VV | 2 | 2 | True | 1 | ROZPOCET
121 | K | 919735210 | Pružná asfaltová zalievka | m | 45 |  | 0 |  |  | znížená |  | 0 | 2e-05 | 0.0009 | 0 | 0 | 4 | K | 2 |  |  |  | ROZPOCET | 0 | 0 | 0 | 0 | 0 | 2 | 0 | 4 | 1547148629
122 | K | 919794441.S | Úprava plôch okolo hydrantov, šupátok, a pod. v asfaltových krytoch v pôdorysnej ploche do 2 m2 | ks | 9 |  | 0 |  |  | znížená |  | 0 | 1.6168 | 14.5511 | 0 | 0 | 4 | K | 2 |  |  |  | ROZPOCET | 0 | 0 | 0 | 0 | 0 | 2 | 0 | 4 | -440051889
| VV |  | " UV" 1,5*6 |  | 9 | [12 empty] | VV | 2 | 2 | True | 1 | ROZPOCET
123 | K | 9319941321 | Tesnenie škáry betónovej konštrukcia trvalo pružnou zálievkou hr. 20mm | m | 275.5 |  | 0 |  |  | znížená |  | 0 | 0.00018 | 0.04959 | 0 | 0 | 4 | K | 2 |  |  |  | ROZPOCET | 0 | 0 | 0 | 0 | 0 | 2 | 0 | 4 | 1795341593
| VV |  | "medzi rimsou a vozovkou - mur typ1+1a+2+3" 53+49+131+42,5 |  | 275.5 | [12 empty] | VV | 2 | 2 | True | 0 | ROZPOCET
| VV |  | Súčet |  | 275.5 | [12 empty] | VV | 2 | 4 | True | 1 | ROZPOCET
124 | K | 935111912.S | Príplatok za každých ďalších aj začatých 10 mm hr. lôžka nad 100 mm,pri šírke nad 500 mm | m2 | 2009.5 |  | 0 |  |  | znížená |  | 0 | 0.02338 | 46.9821 | 0 | 0 | 4 | K | 2 |  |  |  | ROZPOCET | 0 | 0 | 0 | 0 | 0 | 2 | 0 | 4 | -1922327972
| VV |  | 2009,5 |  | 2009.5 | [12 empty] | VV | 2 | 2 | True | 1 | ROZPOCET
125 | K | 935112113 | Osad. priekop. žľabu do lôžka hr. 100 mm z betónu C 16/20, z betón. dosiek akejkoľ. veľk. | m2 | 2009.5 |  | 0 |  |  | znížená |  | 0 | 0.27382 | 550.2413 | 0 | 0 | 4 | K | 2 |  |  |  | ROZPOCET | 0 | 0 | 0 | 0 | 0 | 2 | 0 | 4 | -1307804516
| VV |  | "dlaž. rigol š.1m" 1300*1,25 |  | 1625 | [12 empty] | VV | 2 | 2 | True | 0 | ROZPOCET
| VV |  | "dlaž. rigol š.0,75m" 134*1,0 |  | 134 | [12 empty] | VV | 2 | 2 | True | 0 | ROZPOCET
| VV |  | "dlaž. rigol š.0,5m" 132*0,75+303*0,5 |  | 250.5 | [12 empty] | VV | 2 | 2 | True | 0 | ROZPOCET
| VV |  | Súčet |  | 2009.5 | [12 empty] | VV | 2 | 4 | True | 1 | ROZPOCET
126 | M | 592270000501 | Tvárnica priekopová a melioračná, doska obkladová betónová TBM, rozmer 500x250x80 mm | ks | 16236.76 |  | 0 |  |  | znížená |  | 0 | 0.024 | 389.6822 | 0 | 0 | 8 | M | 2 |  |  |  | ROZPOCET | 0 | 0 | 0 | 0 | 0 | 2 | 0 | 4 | 1928556377
| VV |  | 2009,5/0,5/0,25*1,01 |  | 16236.76 | [12 empty] | VV | 2 | 2 | True | 1 | ROZPOCET
127 | K | 935112212.S | Osadenie priekop. žľabu z betón. priekopových tvárnic šírky 500- 800 mm do betónu C 16/20 | m | 13 |  | 0 |  |  | znížená |  | 0 | 0.15993 | 2.0791 | 0 | 0 | 4 | K | 2 |  |  |  | ROZPOCET | 0 | 0 | 0 | 0 | 0 | 2 | 0 | 4 | 126231447
| VV |  | "za zarubom mura-zlabovka" 13 |  | 13 | [12 empty] | VV | 2 | 2 | True | 0 | ROZPOCET
| VV |  | Súčet |  | 13 | [12 empty] | VV | 2 | 4 | True | 1 | ROZPOCET
128 | M | 592270001800 | Tvárnica priekopováTBM 1-60, lxšxv 620x300x154,5(75) mm | ks | 43.68 |  | 0 |  |  | znížená |  | 0 | 0.034 | 1.4851 | 0 | 0 | 8 | M | 2 |  |  |  | ROZPOCET | 0 | 0 | 0 | 0 | 0 | 2 | 0 | 4 | 2100977473
| VV |  | 13*3,36 'Prepočítané koeficientom množstva |  | 43.68 | [12 empty] | VV | 2 | 2 | False | 1 | ROZPOCET
129 | K | 935114424.S | Osadenie odvodňovacieho betónového žľabu univerzálneho s ochrannou hranou svetlej šírky 150 mm a s roštom triedy D 400 | m | 5 |  | 0 |  |  | znížená |  | 0 | 0.31356 | 1.5678 | 0 | 0 | 4 | K | 2 |  |  |  | ROZPOCET | 0 | 0 | 0 | 0 | 0 | 2 | 0 | 4 | -1451922387
130 | M | 592270007300.S | Čelná koncová stena, pre žľaby betónové s ochrannou hranou svetlej šírky 150 mm | ks | 2 |  | 0 |  |  | znížená |  | 0 | 0.0006 | 0.0012 | 0 | 0 | 8 | M | 2 |  |  |  | ROZPOCET | 0 | 0 | 0 | 0 | 0 | 2 | 0 | 4 | -101715114
131 | M | 592270014800.S | Liatinový rošt, štrbiny 18x170 mm, dĺ. 0,5 m, D 400, s rýchlouzáverom, pre žľaby betónové s ochrannou hranou svetlej šírky 150 mm | ks | 10 |  | 0 |  |  | znížená |  | 0 | 0.006 | 0.06 | 0 | 0 | 8 | M | 2 |  |  |  | ROZPOCET | 0 | 0 | 0 | 0 | 0 | 2 | 0 | 4 | 412845664
132 | M | 592270022300.S | Odvodňovací žľab betónový univerzálny s ochrannou hranou, svetlá šírka 150 mm, dĺžky 1 m, bez spádu | ks | 5 |  | 0 |  |  | znížená |  | 0 | 0.0585 | 0.2925 | 0 | 0 | 8 | M | 2 |  |  |  | ROZPOCET | 0 | 0 | 0 | 0 | 0 | 2 | 0 | 4 | -1338657431
133 | K | 938902302.S | Čistenie betónového podkladu vysokotlakovým vodným lúčom do hrúbky 1 mm - stien | m2 | 447.6 |  | 0 |  |  | znížená |  | 0 | 0 | 0 | 0 | 0 | 4 | K | 2 |  |  |  | ROZPOCET | 0 | 0 | 0 | 0 | 0 | 2 | 0 | 4 | 1750677958
| VV |  | "medzi jestv. mur a nadbet. typ1+1a+2" 53*0,5+49*0,6+131*0,5 |  | 121.4 | [12 empty] | VV | 2 | 2 | True | 0 | ROZPOCET
| VV |  | "dobet. mura typ1+1a+2" 53*1,4+49*1,4+131*1,4 |  | 326.2 | [12 empty] | VV | 2 | 2 | True | 0 | ROZPOCET
| VV |  | Súčet |  | 447.6 | [12 empty] | VV | 2 | 4 | True | 1 | ROZPOCET
134 | K | 938906144.S | Prečistenie drenážneho potrubia DN nad 160 do 200 | m | 25 |  | 0 |  |  | znížená |  | 0 | 0.00178 | 0.0445 | 0 | 0 | 4 | K | 2 |  |  |  | ROZPOCET | 0 | 0 | 0 | 0 | 0 | 2 | 0 | 4 | 71899009
| VV |  | 5*5,0 |  | 25 | [12 empty] | VV | 2 | 2 | True | 0 | ROZPOCET
135 | K | 938908411.S | Očistenie povrchu krytu alebo podkladu asfaltového, betónového alebo dláždeného tlakom vody | m2 | 20052 |  | 0 |  |  | znížená |  | 0 | 0 | 0 | 0 | 0 | 4 | K | 2 |  |  |  | ROZPOCET | 0 | 0 | 0 | 0 | 0 | 2 | 0 | 4 | 1906206331
| VV |  | "konštr. č.1" 20052 |  | 20052 | [12 empty] | VV | 2 | 2 | True | 1 | ROZPOCET
136 | K | 938909422.S | Čistenie priekop komunikácií strojne priekopovým rýpadlom o objeme nánosu nad 0,15 do 0,30 m3/m, -0,19460 t | m | 812 |  | 0 |  |  | znížená |  | 0 | 0 | 0 | 0.1946 | 158.0152 | 4 | K | 2 |  |  |  | ROZPOCET | 0 | 0 | 0 | 0 | 0 | 2 | 0 | 4 | -311033954
| VV |  | "zemna priekopa" 812 |  | 812 | [12 empty] | VV | 2 | 2 | True | 1 | ROZPOCET
137 | K | 938909412.S | Čistenie priekop komunikácií strojne priekopovou frézou pri šírke dna nad 400 mm, -0,19460 t | m | 92 |  | 0 |  |  | znížená |  | 0 | 0 | 0 | 0.1946 | 17.9032 | 4 | K | 2 |  |  |  | ROZPOCET | 0 | 0 | 0 | 0 | 0 | 2 | 0 | 4 | 300096193
| VV |  | "dlazdena priekopa+rigol" 65+27 |  | 92 | [12 empty] | VV | 2 | 2 | True | 1 | ROZPOCET
138 | K | 938909611.S | Odstránenie nánosu na krajniciach priem. hr. nad 50 do 100 mm, -0,12600t | m2 | 3408 |  | 0 |  |  | znížená |  | 0 | 0 | 0 | 0.126 | 429.408 | 4 | K | 2 |  |  |  | ROZPOCET | 0 | 0 | 0 | 0 | 0 | 2 | 0 | 4 | 1504592605
| VV |  | 1752*0,75+1396*1,5 |  | 3408 | [12 empty] | VV | 2 | 2 | True | 1 | ROZPOCET
139 | K | 938909712.S | Čistenie priepustov ručne priemeru nad 0,5 do 1,0 m, hrúbka nánosu do 25%, -0,05711 t | m | 135 |  | 0 |  |  | znížená |  | 0 | 0 | 0 | 0.05711 | 7.7099 | 4 | K | 2 |  |  |  | ROZPOCET | 0 | 0 | 0 | 0 | 0 | 2 | 0 | 4 | -2103134069
| VV |  | "vjazdy" 135 |  | 135 | [12 empty] | VV | 2 | 2 | True | 1 | ROZPOCET
140 | K | 959941113.S | Chemická kotva s kotevným svorníkom tesnená chemickou ampulkou do betónu, ŽB, kameňa, s vyvŕtaním otvoru M10/90/190 mm | ks | 312 |  | 0 |  |  | znížená |  | 0 | 0.00013 | 0.04056 | 0 | 0 | 4 | K | 2 |  |  |  | ROZPOCET | 0 | 0 | 0 | 0 | 0 | 2 | 0 | 4 | -1055175114
| VV |  | " kotvenie zábradlia na mure-stlpiky" 78*4 |  | 312 | [12 empty] | VV | 2 | 2 | True | 0 | ROZPOCET
| VV |  | Súčet |  | 312 | [12 empty] | VV | 2 | 4 | True | 1 | ROZPOCET
141 | K | 959941131.S | Chemická kotva s kotevným svorníkom tesnená chemickou ampulkou do betónu, ŽB, kameňa, s vyvŕtaním otvoru M16/20/165 mm | ks | 7500 |  | 0 |  |  | znížená |  | 0 | 0.00032 | 2.4 | 0 | 0 | 4 | K | 2 |  |  |  | ROZPOCET | 0 | 0 | 0 | 0 | 0 | 2 | 0 | 4 | -636995105
| VV |  | "lepená kotva 5ks/m, dlžka vrtu 10cm - dobetonavka " | [14 empty] | VV | 2 | 1 | True | 0 | ROZPOCET
| VV |  | "typ1+1a" 53*5*7+49*5*7 |  | 3570 | [12 empty] | VV | 2 | 2 | True | 0 | ROZPOCET
| VV |  | "typ2" 131*5*6 |  | 3930 | [12 empty] | VV | 2 | 2 | True | 0 | ROZPOCET
| VV |  | Súčet |  | 7500 | [12 empty] | VV | 2 | 4 | True | 1 | ROZPOCET
142 | K | 959941132.S | Chemická kotva s kotevným svorníkom tesnená chemickou ampulkou do betónu, ŽB, kameňa, s vyvŕtaním otvoru M16/45/190 mm | ks | 212 |  | 0 |  |  | znížená |  | 0 | 0.00035 | 0.0742 | 0 | 0 | 4 | K | 2 |  |  |  | ROZPOCET | 0 | 0 | 0 | 0 | 0 | 2 | 0 | 4 | -999457115
| VV |  | "zvodidlove zabr. na mure" 53*4 |  | 212 | [12 empty] | VV | 2 | 2 | True | 1 | ROZPOCET
143 | K | 961043111.S | Búranie základov alebo vybúranie otvorov plochy nad 4 m2 z betónu prostého alebo preloženého kameňom, -2,20000t | m3 | 27.2 |  | 0 |  |  | znížená |  | 0 | 0 | 0 | 2.2 | 59.84 | 4 | K | 2 |  |  |  | ROZPOCET | 0 | 0 | 0 | 0 | 0 | 2 | 0 | 4 | 1921580830
| VV |  | "mur typ3" 42,5*0,8*0,8 |  | 27.2 | [12 empty] | VV | 2 | 2 | True | 1 | ROZPOCET
144 | K | 962052211.S | Búranie muriva alebo vybúranie otvorov plochy nad 4 m2 železobetonového nadzákladného, -2,40000t | m3 | 56.39 |  | 0 |  |  | znížená |  | 0 | 0 | 0 | 2.4 | 135.336 | 4 | K | 2 |  |  |  | ROZPOCET | 0 | 0 | 0 | 0 | 0 | 2 | 0 | 4 | 2068898442
| VV |  | "typ1+1a" 53*0,35*0,5+49*0,35*0,6 |  | 19.565 | [12 empty] | VV | 2 | 2 | True | 0 | ROZPOCET
| VV |  | "typ2+3" 131*0,4*0,5+42,5*0,5*0,5 |  | 36.825 | [12 empty] | VV | 2 | 2 | True | 0 | ROZPOCET
| VV |  | Súčet |  | 56.39 | [12 empty] | VV | 2 | 4 | True | 1 | ROZPOCET
145 | K | 966005111.S | Rozobratie cestného zábradlia s betónovými pätkami, -0,03500t | m | 185 |  | 0 |  |  | znížená |  | 0 | 0 | 0 | 0.035 | 6.475 | 4 | K | 2 |  |  |  | ROZPOCET | 0 | 0 | 0 | 0 | 0 | 2 | 0 | 4 | 1993310919
| VV |  | "zabr. v krajnici" 185 |  | 185 | [12 empty] | VV | 2 | 2 | True | 1 | ROZPOCET
146 | K | 966005311.S | Rozobranie cestného zábradlia a zvodidiel s jednou pásnicou, -0,04200t | m | 814 |  | 0 |  |  | znížená |  | 0 | 9e-05 | 0.07326 | 0.042 | 34.188 | 4 | K | 2 |  |  |  | ROZPOCET | 0 | 0 | 0 | 0 | 0 | 2 | 0 | 4 | 1801343631
147 | K | 966006132.S | Odstránenie značky, pre staničenie a ohraničenie so stĺpikmi s bet. pätkami, -0,08200t | ks | 28 |  | 0 |  |  | znížená |  | 0 | 0 | 0 | 0.082 | 2.296 | 4 | K | 2 |  |  |  | ROZPOCET | 0 | 0 | 0 | 0 | 0 | 2 | 0 | 4 | 1733009489
148 | K | 966006133.S | Odstránenie značky, smerové stĺpiky zaklinované v zemi kameňmi alebo obetónované, zabaranené -0,03700t | ks | 58 |  | 0 |  |  | znížená |  | 0 | 0 | 0 | 0.037 | 2.146 | 4 | K | 2 |  |  |  | ROZPOCET | 0 | 0 | 0 | 0 | 0 | 2 | 0 | 4 | 494644073
149 | K | 966006211.S | Odstránenie (demontáž) zvislej dopravnej značky zo stĺpov, stĺpikov alebo konzol, -0,00400t | ks | 29 |  | 0 |  |  | znížená |  | 0 | 0 | 0 | 0.004 | 0.116 | 4 | K | 2 |  |  |  | ROZPOCET | 0 | 0 | 0 | 0 | 0 | 2 | 0 | 4 | 683534158
150 | K | 966075141.S | Odstránenie konštrukcií na mostoch kamenných alebo betónových kovového zábradlia v celku, -0,01800t | m | 153 |  | 0 |  |  | znížená |  | 0 | 8e-05 | 0.01224 | 0.018 | 2.754 | 4 | K | 2 |  |  |  | ROZPOCET | 0 | 0 | 0 | 0 | 0 | 2 | 0 | 4 | -93538131
| VV |  | "zabradlie na mure" 153 |  | 153 | [12 empty] | VV | 2 | 2 | True | 1 | ROZPOCET
151 | K | 969021111.S | Vybúranie kanalizačného potrubia DN do 100 mm, -0,03700t | m | 15 |  | 0 |  |  | znížená |  | 0 | 0 | 0 | 0.037 | 0.555 | 4 | K | 2 |  |  |  | ROZPOCET | 0 | 0 | 0 | 0 | 0 | 2 | 0 | 4 | 839781351
152 | K | 969021160 | Vybúranie uličneho vpustu | ks | 5 |  | 0 |  |  | znížená |  | 0 | 0 | 0 | 0.093 | 0.465 | 4 | K | 2 |  |  |  | ROZPOCET | 0 | 0 | 0 | 0 | 0 | 2 | 0 | 4 | -2014239698
153 | K | 971046001.S | Jadrové vrty diamantovými korunkami do D 20 mm do stien - betónových, obkladov -0,00001t | cm | 68968 |  | 0 |  |  | znížená |  | 0 | 0 | 0 | 1e-05 | 0.68968 | 4 | K | 2 |  |  |  | ROZPOCET | 0 | 0 | 0 | 0 | 0 | 2 | 0 | 4 | -1363122639
| VV |  | "kotvenie mura 8ks/m, dlžka vrtu 37cm - nadbetonavka " | [14 empty] | VV | 2 | 1 | True | 0 | ROZPOCET
| VV |  | "typ1+1a" (53*8+49*8)*37 |  | 30192 | [12 empty] | VV | 2 | 2 | True | 0 | ROZPOCET
| VV |  | "typ2" 131*8*37 |  | 38776 | [12 empty] | VV | 2 | 2 | True | 0 | ROZPOCET
| VV |  | Súčet |  | 68968 | [12 empty] | VV | 2 | 4 | True | 1 | ROZPOCET
154 | K | 971056010.S | Jadrové vrty diamantovými korunkami do D 110 mm do stien - železobetónových -0,00023t | cm | 3100 |  | 0 |  |  | znížená |  | 0 | 1e-05 | 0.031 | 0.00023 | 0.713 | 4 | K | 2 |  |  |  | ROZPOCET | 0 | 0 | 0 | 0 | 0 | 2 | 0 | 4 | -1000041929
| VV |  | "cez jestv.mur" 31*100 |  | 3100 | [12 empty] | VV | 2 | 2 | True | 1 | ROZPOCET
155 | K | 971056019.S | Jadrové vrty diamantovými korunkami do D 225 mm do stien - železobetónových -0,00095t | cm | 100 |  | 0 |  |  | znížená |  | 0 | 3e-05 | 0.003 | 0.00095 | 0.095 | 4 | K | 2 |  |  |  | ROZPOCET | 0 | 0 | 0 | 0 | 0 | 2 | 0 | 4 | 1110800196
| VV |  | "pripojka DN200-vyvrtanie otvoru cez jestv. mur" 100 |  | 100 | [12 empty] | VV | 2 | 2 | True | 1 | ROZPOCET
156 | K | 979082213.S | Vodorovná doprava sutiny so zložením a hrubým urovnaním na vzdialenosť do 1 km | t | 6052.971 |  | 0 |  |  | znížená |  | 0 | 0 | 0 | 0 | 0 | 4 | K | 2 |  |  |  | ROZPOCET | 0 | 0 | 0 | 0 | 0 | 2 | 0 | 4 | -522066299
| VV |  | "asf. frezov." 8394*0,254+11490*0,127+1181*0,381 |  | 4041.267 | [12 empty] | VV | 2 | 2 | True | 0 | ROZPOCET
| VV |  | "obrub.+dlazba" 221*0,145+289,2*2,2 |  | 668.285 | [12 empty] | VV | 2 | 2 | True | 0 | ROZPOCET
| VV |  | "bet." 19*0,500+27,2*2,2+56,39*2,4 |  | 204.676 | [12 empty] | VV | 2 | 2 | True | 0 | ROZPOCET
| VV |  | "podkl. vrstvy" 1181*0,560 |  | 661.36 | [12 empty] | VV | 2 | 2 | True | 0 | ROZPOCET
| VV |  | "krajnica" 3408*0,126 |  | 429.408 | [12 empty] | VV | 2 | 2 | True | 0 | ROZPOCET
| VV |  | "zabr+zvod." 185*0,035+153*0,018+814*0,042 |  | 43.417 | [12 empty] | VV | 2 | 2 | True | 0 | ROZPOCET
| VV |  | "DZ+smer. stlpiky" 28*0,082+29*0,004+58*0,037 |  | 4.558 | [12 empty] | VV | 2 | 2 | True | 0 | ROZPOCET
| VV |  | Súčet |  | 6052.971 | [12 empty] | VV | 2 | 4 | True | 1 | ROZPOCET
157 | K | 979082219.S | Príplatok k cene za každý ďalší aj začatý 1 km nad 1 km pre vodorovnú dopravu sutiny | t | 104098.769 |  | 0 |  |  | znížená |  | 0 | 0 | 0 | 0 | 0 | 4 | K | 2 |  |  |  | ROZPOCET | 0 | 0 | 0 | 0 | 0 | 2 | 0 | 4 | -3506641
| VV |  | "asf. frezov." (8394*0,254+11490*0,127+1181*0,381)*19 |  | 76784.073 | [12 empty] | VV | 2 | 2 | True | 0 | ROZPOCET
| VV |  | "obrub.+dlazba" (221*0,145+289,2*2,2)*19 |  | 12697.415 | [12 empty] | VV | 2 | 2 | True | 0 | ROZPOCET
| VV |  | "bet." (19*0,500+27,2*2,2+56,39*2,4)*19 |  | 3888.844 | [12 empty] | VV | 2 | 2 | True | 0 | ROZPOCET
| VV |  | "krajnica" 3408*0,126*9 |  | 3864.672 | [12 empty] | VV | 2 | 2 | True | 0 | ROZPOCET
| VV |  | "podkl. vrstvy" 1181*0,560*9 |  | 5952.24 | [12 empty] | VV | 2 | 2 | True | 0 | ROZPOCET
| VV |  | "zabr+zvod." (185*0,035+153*0,018+814*0,042)*19 |  | 824.923 | [12 empty] | VV | 2 | 2 | True | 0 | ROZPOCET
| VV |  | "DZ+smer. stlpiky" (28*0,082+29*0,004+58*0,037)*19 |  | 86.602 | [12 empty] | VV | 2 | 2 | True | 0 | ROZPOCET
| VV |  | Súčet |  | 104098.769 | [12 empty] | VV | 2 | 4 | True | 1 | ROZPOCET
158 | K | 979089012.S | Poplatok za skladovanie - betón, tehly, dlaždice (17 01) ostatné | t | 872.961 |  | 0 |  |  | znížená |  | 0 | 0 | 0 | 0 | 0 | 4 | K | 2 |  |  |  | ROZPOCET | 0 | 0 | 0 | 0 | 0 | 2 | 0 | 4 | -1795893199
| VV |  | "obrub.+dlazba" 221*0,145+289,2*2,2 |  | 668.285 | [12 empty] | VV | 2 | 2 | True | 0 | ROZPOCET
| VV |  | "bet." 19*0,500+27,2*2,2+56,39*2,4 |  | 204.676 | [12 empty] | VV | 2 | 2 | True | 0 | ROZPOCET
| D | 99 | Presun hmôt HSV |  |  |  | 0 |  |  |  |  | 0 |  | 0 |  | 0 | 1 | D | 1 |  |  |  | ROZPOCET | [6 empty] | 0
159 | K | 998225311.S | Presun hmôt pre opravy a údržbu komunikácií a letísk s krytom asfaltovým alebo betónovým | t | 10816.383 |  | 0 |  |  | znížená |  | 0 | 0 | 0 | 0 | 0 | 4 | K | 2 |  |  |  | ROZPOCET | 0 | 0 | 0 | 0 | 0 | 2 | 0 | 4 | 1235042193
| D | PSV | Práce a dodávky PSV |  |  |  | 0 |  |  |  |  | 0 |  | 1.3066 |  | 0 | 2 | D | 0 |  |  |  | ROZPOCET | [6 empty] | 0
| D | 711 | Izolácie proti vode a vlhkosti |  |  |  | 0 |  |  |  |  | 0 |  | 1.3066 |  | 0 | 2 | D | 1 |  |  |  | ROZPOCET | [6 empty] | 0
160 | K | 711112001.S | Zhotovenie izolácie proti zemnej vlhkosti zvislá penetračným náterom za studena | m2 | 280.05 |  | 0 |  |  | znížená |  | 0 | 0 | 0 | 0 | 0 | 16 | K | 2 |  |  |  | ROZPOCET | 0 | 0 | 0 | 0 | 0 | 2 | 0 | 16 | 1533572662
| VV |  | Súčet |  | 280.05 | [12 empty] | VV | 2 | 4 | True | 0 | ROZPOCET
161 | M | 246170000900 | Lak asfaltový ALP-PENETRAL SN v sudoch | t | 0.209 |  | 0 |  |  | znížená |  | 0 | 1 | 0.209 | 0 | 0 | 32 | M | 2 |  |  |  | ROZPOCET | 0 | 0 | 0 | 0 | 0 | 2 | 0 | 16 | -225568705
| VV |  | 598,446715686275*0,00035 'Prepočítané koeficientom množstva |  | 0.209 | [12 empty] | VV | 2 | 2 | False | 1 | ROZPOCET
162 | K | 711122131.S | Zhotovenie izolácie proti zemnej vlhkosti zvislá asfaltovým náterom za tepla | m2 | 560.1 |  | 0 |  |  | znížená |  | 0 | 0.00026 | 0.14563 | 0 | 0 | 16 | K | 2 |  |  |  | ROZPOCET | 0 | 0 | 0 | 0 | 0 | 2 | 0 | 16 | -2034338121
| VV |  | 280,05*2 |  | 560.1 | [12 empty] | VV | 2 | 2 | True | 0 | ROZPOCET
163 | M | 111610000700 | Asfalt izolačný AOSI 85/25/B2 | t | 0.952 |  | 0 |  |  | znížená |  | 0 | 1 | 0.952 | 0 | 0 | 32 | M | 2 |  |  |  | ROZPOCET | 0 | 0 | 0 | 0 | 0 | 2 | 0 | 16 | -153397105
| VV |  | 560,1*0,0017 'Prepočítané koeficientom množstva |  | 0.952 | [12 empty] | VV | 2 | 2 | False | 1 | ROZPOCET

## 02066 - Priepust č.6 v km...
{1b6f90a4-905c-4b56-ae99-4adc5f709585}
0
| KRYCÍ LIST ROZPOČTU | [7 empty] | v --- nižšie sa nachádzajú doplnkové a pomocné údaje k zostavám --- v | [8 empty] | False
Stavba:
Rekonštrukcia cesty a mostov II/591 Banská Bystrica - hr. okr. BB/ZV - Zvolenská Slatina , I. etapa
Objekt:
102-00 - 102-00 Cesta II/591, úsek 2.1 a 2.2
Časť:
102-006 - Rekonštrukcia priepustov
Úroveň 3:
02066 - Priepust č.6 v km 4,884 - P18871
| JKSO: |  |  |  |  | KS:
| Miesto: |  | k. ú. Banská Bystrica |  |  | Dátum: | 11. 8. 2021
| Objednávateľ: |  |  |  |  | IČO:
|  | BANSKOBYSTRICKÝ SAMOSPRÁVNY KRAJ |  |  |  | IČ DPH:
| Zhotoviteľ: |  |  |  |  | IČO: | Vyplň údaj
|  | Vyplň údaj |  |  |  | IČ DPH: | Vyplň údaj
| Projektant: |  |  |  |  | IČO: | 17085501
|  | ISPO spol.s r.o. , Prešov |  |  |  | IČ DPH:
| Spracovateľ: |  |  |  |  | IČO:
|  | Macura M. |  |  |  | IČ DPH:
Poznámka:
| Cena bez DPH | [5 empty] | 0
|  |  | Základ dane |  |  | Sadzba dane | Výška dane
| DPH | základná | 0 |  |  | 20% | 0
|  | znížená | 0 |  |  | 20% | 0
|  | zákl. prenesená | 0 |  |  | 20% | 0
|  | zníž. prenesená | 0 |  |  | 20% | 0
|  | nulová | 0 |  |  | 0% | 0
| Cena s DPH |  |  | v | EUR |  | 0
| Projektant |  |  | Spracovateľ
| Dátum a podpis: |  | Pečiatka | Dátum a podpis: |  |  | Pečiatka
| Objednávateľ |  |  | Zhotoviteľ
| Dátum a podpis: |  | Pečiatka | Dátum a podpis: |  |  | Pečiatka
REKAPITULÁCIA ROZPOČTU
Stavba:
Rekonštrukcia cesty a mostov II/591 Banská Bystrica - hr. okr. BB/ZV - Zvolenská Slatina , I. etapa
Objekt:
102-00 - 102-00 Cesta II/591, úsek 2.1 a 2.2
Časť:
102-006 - Rekonštrukcia priepustov
Úroveň 3:
02066 - Priepust č.6 v km 4,884 - P18871
Miesto: |  |  | k. ú. Banská Bystrica |  |  | Dátum: | 11. 8. 2021
Objednávateľ: |  |  | BANSKOBYSTRICKÝ SAMOSPRÁVNY KRAJ |  |  | Projektant: | ISPO spol.s r.o. , Prešov
Zhotoviteľ: |  |  | Vyplň údaj |  |  | Spracovateľ: | Macura M.
Kód dielu - Popis | [6 empty] | Cena celkom [EUR]
Náklady z rozpočtu | [6 empty] | 0 | [11 empty] | -1
| HSV - Práce a dodávky HSV | [5 empty] | 0
| 1 - Zemné práce | [5 empty] | 0
| 3 - Zvislé a kompletné konštrukcie | [5 empty] | 0
| 4 - Vodorovné konštrukcie | [5 empty] | 0
| 6 - Úpravy povrchov, podlahy, osadenie | [5 empty] | 0
| 9 - Ostatné konštrukcie a práce-búranie | [5 empty] | 0
| 99 - Presun hmôt HSV | [5 empty] | 0
| PSV - Práce a dodávky PSV | [5 empty] | 0
| 711 - Izolácie proti vode a vlhkosti | [5 empty] | 0
ROZPOČET
Stavba:
Rekonštrukcia cesty a mostov II/591 Banská Bystrica - hr. okr. BB/ZV - Zvolenská Slatina , I. etapa
Objekt:
102-00 - 102-00 Cesta II/591, úsek 2.1 a 2.2
Časť:
102-006 - Rekonštrukcia priepustov
Úroveň 3:
02066 - Priepust č.6 v km 4,884 - P18871
Miesto: |  |  | k. ú. Banská Bystrica |  |  | Dátum: | 11. 8. 2021
Objednávateľ: |  |  | BANSKOBYSTRICKÝ SAMOSPRÁVNY KRAJ |  |  | Projektant: | ISPO spol.s r.o. , Prešov
Zhotoviteľ: |  |  | Vyplň údaj |  |  | Spracovateľ: | Macura M.
PČ | Typ | Kód | Popis | MJ | Množstvo | J.cena [EUR] | Cena celkom [EUR] | Cenová sústava |  | DPH | J. Nh [h] | Nh celkom [h] | J. hmotnosť [t] | Hmotnosť celkom [t] | J. suť [t] | Suť Celkom [t]
Náklady z rozpočtu | [6 empty] | 0 |  |  |  |  | 0 |  | 176.4464 |  | 49.1084 |  | D | -1 | [10 empty] | 0
| D | HSV | Práce a dodávky HSV |  |  |  | 0 |  |  |  |  | 0 |  | 176.2132 |  | 49.1084 | 1 | D | 0 |  |  |  | ROZPOCET | [6 empty] | 0
| D | 1 | Zemné práce |  |  |  | 0 |  |  |  |  | 0 |  | 0 |  | 0 | 1 | D | 1 |  |  |  | ROZPOCET | [6 empty] | 0
1 | K | 111201101.S | Odstránenie krovín a stromov s koreňom s priemerom kmeňa do 100 mm, do 1000 m2 | m2 | 30 |  | 0 |  |  | znížená |  | 0 | 0 | 0 | 0 | 0 | 4 | K | 2 |  |  |  | ROZPOCET | 0 | 0 | 0 | 0 | 0 | 2 | 0 | 4 | -628623996
| VV |  | "vytok" 30,0 |  | 30 | [12 empty] | VV | 2 | 2 | True | 1 | ROZPOCET
2 | K | 132201101.S | Výkop ryhy do šírky 600 mm v horn.3 do 100 m3 | m3 | 5.805 |  | 0 |  |  | znížená |  | 0 | 0 | 0 | 0 | 0 | 4 | K | 2 |  |  |  | ROZPOCET | 0 | 0 | 0 | 0 | 0 | 2 | 0 | 4 | 2085738082
| VV |  | "zaistov. prah-vytok" (7+8+2,7*4)*0,75*0,3 |  | 5.805 | [12 empty] | VV | 2 | 2 | True | 1 | ROZPOCET
3 | K | 132201109.S | Príplatok k cene za lepivosť pri hĺbení rýh šírky do 600 mm zapažených i nezapažených s urovnaním dna v hornine 3 | m3 | 1.742 |  | 0 |  |  | znížená |  | 0 | 0 | 0 | 0 | 0 | 4 | K | 2 |  |  |  | ROZPOCET | 0 | 0 | 0 | 0 | 0 | 2 | 0 | 4 | 408764681
| VV |  | 5,805 |  | 5.805 | [12 empty] | VV | 2 | 2 | True | 1 | ROZPOCET
| VV |  | 5,805*0,3 'Prepočítané koeficientom množstva |  | 1.742 | [12 empty] | VV | 2 | 2 | False | 1 | ROZPOCET
4 | K | 132201201.S | Výkop ryhy šírky 600-2000mm horn.3 do 100m3 | m3 | 91 |  | 0 |  |  | znížená |  | 0 | 0 | 0 | 0 | 0 | 4 | K | 2 |  |  |  | ROZPOCET | 0 | 0 | 0 | 0 | 0 | 2 | 0 | 4 | 1799225911
| VV |  | "vtok+vytok" 5,0*8,0*0,4 |  | 16 | [12 empty] | VV | 2 | 2 | True | 0 | ROZPOCET
| VV |  | "vtokove+vytokove čelo" (8,0+7,0)*2,0*2,5 |  | 75 | [12 empty] | VV | 2 | 2 | True | 0 | ROZPOCET
| VV |  | Súčet |  | 91 | [12 empty] | VV | 2 | 4 | True | 1 | ROZPOCET
5 | K | 132201209.S | Príplatok k cenám za lepivosť pri hĺbení rýh š. nad 600 do 2 000 mm zapaž. i nezapažených, s urovnaním dna v hornine 3 | m3 | 27.3 |  | 0 |  |  | znížená |  | 0 | 0 | 0 | 0 | 0 | 4 | K | 2 |  |  |  | ROZPOCET | 0 | 0 | 0 | 0 | 0 | 2 | 0 | 4 | 23227804
| VV |  | 91,0 |  | 91 | [12 empty] | VV | 2 | 2 | True | 1 | ROZPOCET
| VV |  | 91*0,3 'Prepočítané koeficientom množstva |  | 27.3 | [12 empty] | VV | 2 | 2 | False | 1 | ROZPOCET
6 | K | 162501102.S | Vodorovné premiestnenie výkopku po spevnenej ceste z horniny tr.1-4, do 100 m3 na vzdialenosť do 3000 m | m3 | 48.805 |  | 0 |  |  | znížená |  | 0 | 0 | 0 | 0 | 0 | 4 | K | 2 |  |  |  | ROZPOCET | 0 | 0 | 0 | 0 | 0 | 2 | 0 | 4 | -290554401
| VV |  | 5,805+91-48 |  | 48.805 | [12 empty] | VV | 2 | 2 | True | 1 | ROZPOCET
7 | K | 162501105.S | Vodorovné premiestnenie výkopku po spevnenej ceste z horniny tr.1-4, do 100 m3, príplatok k cene za každých ďalšich a začatých 1000 m | m3 | 341.635 |  | 0 |  |  | znížená |  | 0 | 0 | 0 | 0 | 0 | 4 | K | 2 |  |  |  | ROZPOCET | 0 | 0 | 0 | 0 | 0 | 2 | 0 | 4 | -2088333301
| VV |  | 48,805*7 |  | 341.635 | [12 empty] | VV | 2 | 2 | True | 1 | ROZPOCET
8 | K | 171201201.S | Uloženie sypaniny na skládky do 100 m3 | m3 | 48.805 |  | 0 |  |  | znížená |  | 0 | 0 | 0 | 0 | 0 | 4 | K | 2 |  |  |  | ROZPOCET | 0 | 0 | 0 | 0 | 0 | 2 | 0 | 4 | 656593902
9 | K | 171209002.S | Poplatok za skladovanie - zemina a kamenivo (17 05) ostatné | t | 68.189 |  | 0 |  |  | znížená |  | 0 | 0 | 0 | 0 | 0 | 4 | K | 2 |  |  |  | ROZPOCET | 0 | 0 | 0 | 0 | 0 | 2 | 0 | 4 | -1718877430
| VV |  | "zemina" 43*1,5 |  | 64.5 | [12 empty] | VV | 2 | 2 | True | 0 | ROZPOCET
| VV |  | "čist. priekopy" 15*0,097 |  | 1.455 | [12 empty] | VV | 2 | 2 | True | 0 | ROZPOCET
| VV |  | "čist. priep." 19,6*0,114 |  | 2.234 | [12 empty] | VV | 2 | 2 | True | 0 | ROZPOCET
| VV |  | Súčet |  | 68.189 | [12 empty] | VV | 2 | 4 | True | 1 | ROZPOCET
10 | K | 174101001 | Zásyp sypaninou so zhutnením jám, šachiet, rýh, zárezov alebo okolo objektov do 100 m3 | m3 | 48 |  | 0 |  |  | znížená |  | 0 | 0 | 0 | 0 | 0 | 4 | K | 2 |  |  |  | ROZPOCET | 0 | 0 | 0 | 0 | 0 | 2 | 0 | 4 | -514216636
| VV |  | "vtokove+vytokove čelo" (8,0+7,0)*2,0*2,5-15,0*1,5*1,2 |  | 48 | [12 empty] | VV | 2 | 2 | True | 0 | ROZPOCET
| VV |  | Súčet |  | 48 | [12 empty] | VV | 2 | 4 | True | 1 | ROZPOCET
| D | 3 | Zvislé a kompletné konštrukcie |  |  |  | 0 |  |  |  |  | 0 |  | 90.0478 |  | 0 | 1 | D | 1 |  |  |  | ROZPOCET | [6 empty] | 0
11 | K | 317321119.S | Mostové rímsy z betónu železového triedy C 35/45 | m3 | 3.18 |  | 0 |  |  | znížená |  | 0 | 2.3855 | 7.586 | 0 | 0 | 4 | K | 2 |  |  |  | ROZPOCET | 0 | 0 | 0 | 0 | 0 | 2 | 0 | 4 | 1482964465
| VV |  | "priep.-vtok+vytok" (8,0+7,0)*0,8*0,265 |  | 3.18 | [12 empty] | VV | 2 | 2 | True | 0 | ROZPOCET
| VV |  | Súčet |  | 3.18 | [12 empty] | VV | 2 | 4 | True | 1 | ROZPOCET
12 | K | 317353121.S | Debnenie mostných ríms všetkých tvarov - zhotovenie | m2 | 10.298 |  | 0 |  |  | znížená |  | 0 | 0.03835 | 0.39493 | 0 | 0 | 4 | K | 2 |  |  |  | ROZPOCET | 0 | 0 | 0 | 0 | 0 | 2 | 0 | 4 | 458789290
| VV |  | (8,0+7,0)*0,265*2+15,0*0,1+0,8*0,265*2*2 |  | 10.298 | [12 empty] | VV | 2 | 2 | True | 0 | ROZPOCET
| VV |  | Súčet |  | 10.298 | [12 empty] | VV | 2 | 4 | True | 1 | ROZPOCET
13 | K | 317353221.S | Debnenie mostových ríms všetkých tvarov - odstránenie | m2 | 10.298 |  | 0 |  |  | znížená |  | 0 | 1e-05 | 0.00010298 | 0 | 0 | 4 | K | 2 |  |  |  | ROZPOCET | 0 | 0 | 0 | 0 | 0 | 2 | 0 | 4 | -68337150
14 | K | 317361216.S | Výstuž mostných ríms z betonárskej ocele B500 (10505) | t | 0.528 |  | 0 |  |  | znížená |  | 0 | 1.037 | 0.54756 | 0 | 0 | 4 | K | 2 |  |  |  | ROZPOCET | 0 | 0 | 0 | 0 | 0 | 2 | 0 | 4 | -1678797117
| VV |  | 15*35,2*0,001 |  | 0.528 | [12 empty] | VV | 2 | 2 | True | 0 | ROZPOCET
| VV |  | Súčet |  | 0.528 | [12 empty] | VV | 2 | 4 | True | 1 | ROZPOCET
15 | M | 553100010 | Kotevný materiál rímsy | kg | 75 |  | 0 |  |  | znížená |  | 0 | 0 | 0 | 0 | 0 | 8 | M | 2 |  |  |  | ROZPOCET | 0 | 0 | 0 | 0 | 0 | 2 | 0 | 4 | 1227200840
| VV |  | "priep. " 15,0*5,0 |  | 75 | [12 empty] | VV | 2 | 2 | True | 0 | ROZPOCET
| VV |  | Súčet |  | 75 | [12 empty] | VV | 2 | 4 | True | 1 | ROZPOCET
16 | K | 334313118.S | Mostné opory z betónu prostého tr. C 30/37 | m3 | 34.856 |  | 0 |  |  | znížená |  | 0 | 2.3226 | 80.9552 | 0 | 0 | 4 | K | 2 |  |  |  | ROZPOCET | 0 | 0 | 0 | 0 | 0 | 2 | 0 | 4 | 781033236
| VV |  | "čela priep. vtok+vytok" (8,0+7,0)*1,1*0,9+8,0*0,9*1,2+7,0*0,9*2,45-3,14*0,6*0,6*0,9*4 |  | 34.856 | [12 empty] | VV | 2 | 2 | True | 0 | ROZPOCET
| VV |  | Súčet |  | 34.856 | [12 empty] | VV | 2 | 4 | True | 1 | ROZPOCET
17 | K | 334351112.S | Debnenie mostných konštrukcií-opôr výšky do 20 m, zhotovenie | m2 | 75.978 |  | 0 |  |  | znížená |  | 0 | 0.00346 | 0.26288 | 0 | 0 | 4 | K | 2 |  |  |  | ROZPOCET | 0 | 0 | 0 | 0 | 0 | 2 | 0 | 4 | -1501814371
| VV |  | "čela priep. vtok+vytok" | [14 empty] | VV | 2 | 1 | True | 0 | ROZPOCET
| VV |  | (8,0+7,0)*0,9*2+8,0*1,2*2+7,0*2,45*2-3,14*0,6*0,6*4 |  | 75.978 | [12 empty] | VV | 2 | 2 | True | 0 | ROZPOCET
| VV |  | Súčet |  | 75.978 | [12 empty] | VV | 2 | 4 | True | 1 | ROZPOCET
18 | K | 334351212.S | Debnenie mostných konštrukcií-opôr výšky do 20 m, odstránenie | m2 | 75.978 |  | 0 |  |  | znížená |  | 0 | 5e-05 | 0.0037989 | 0 | 0 | 4 | K | 2 |  |  |  | ROZPOCET | 0 | 0 | 0 | 0 | 0 | 2 | 0 | 4 | -595367162
19 | K | 348171111 | Osadenie zábradlia oceľového na moste vrátane spojenia dielcov hmotnosti do 100 kg/m | m | 15 |  | 0 |  |  | znížená |  | 0 | 0.00282 | 0.0423 | 0 | 0 | 4 | K | 2 |  |  |  | ROZPOCET | 0 | 0 | 0 | 0 | 0 | 2 | 0 | 4 | -2124294030
| VV |  | "vtok+vytok" 8,0+7,0 |  | 15 | [12 empty] | VV | 2 | 2 | True | 0 | ROZPOCET
| VV |  | Súčet |  | 15 | [12 empty] | VV | 2 | 4 | False | 1 | ROZPOCET
20 | M | 5534660001 | Zábradlie oceľové trojmadlové vč. povrchovej úpravy | m | 15 |  | 0 |  |  | znížená |  | 0 | 0.017 | 0.255 | 0 | 0 | 8 | M | 2 |  |  |  | ROZPOCET | 0 | 0 | 0 | 0 | 0 | 2 | 0 | 4 | 1735460119
21 | M | 5531000001 | Kotevný materiál zabradlia | kg | 31.4 |  | 0 |  |  | znížená |  | 0 | 0 | 0 | 0 | 0 | 8 | M | 2 |  |  |  | ROZPOCET | 0 | 0 | 0 | 0 | 0 | 2 | 0 | 4 | 1154736872
| VV |  | "stlpiky" 5*2*3,14 |  | 31.4 | [12 empty] | VV | 2 | 2 | True | 1 | ROZPOCET
| D | 4 | Vodorovné konštrukcie |  |  |  | 0 |  |  |  |  | 0 |  | 74.8454 |  | 0 | 1 | D | 1 |  |  |  | ROZPOCET | [6 empty] | 0
22 | K | 451311711.S | Podklad pod dlažbu z prostého betónu vodostavebného C 25/30 vo vrstve hr. do 100 mm | m2 | 45 |  | 0 |  |  | znížená |  | 0 | 0.23367 | 10.5152 | 0 | 0 | 4 | K | 2 |  |  |  | ROZPOCET | 0 | 0 | 0 | 0 | 0 | 2 | 0 | 4 | -800947030
| VV |  | "vtok" 8,0*3,0 |  | 24 | [12 empty] | VV | 2 | 2 | True | 0 | ROZPOCET
| VV |  | "vytok" 7,0*3,0 |  | 21 | [12 empty] | VV | 2 | 2 | True | 0 | ROZPOCET
23 | K | 451541111 | Lôžko pod potrubie, stoky a drobné objekty, v otvorenom výkope zo štrkodrvy 0-32 mm | m3 | 1.161 |  | 0 |  |  | znížená |  | 0 | 1.7034 | 1.9776 | 0 | 0 | 4 | K | 2 |  |  |  | ROZPOCET | 0 | 0 | 0 | 0 | 0 | 2 | 0 | 4 | -342378947
| VV |  | "zaistov. prah" (7,0+8,0+2,7*4)*0,3*0,15 |  | 1.161 | [12 empty] | VV | 2 | 2 | True | 0 | ROZPOCET
24 | K | 451571222.S | Podklad pre dlažbu zo štrkopiesku, hr. nad 100 do 150 mm | m2 | 45 |  | 0 |  |  | znížená |  | 0 | 0.3006 | 13.527 | 0 | 0 | 4 | K | 2 |  |  |  | ROZPOCET | 0 | 0 | 0 | 0 | 0 | 2 | 0 | 4 | -1538370729
25 | K | 452311141 | Dosky, bloky, sedlá z betónu v otvorenom výkope tr. C 16/20 | m3 | 2.1 |  | 0 |  |  | znížená |  | 0 | 2.1923 | 4.6038 | 0 | 0 | 4 | K | 2 |  |  |  | ROZPOCET | 0 | 0 | 0 | 0 | 0 | 2 | 0 | 4 | -1838397622
| VV |  | "pod čela" (8,0+7,0)*1,4*0,1 |  | 2.1 | [12 empty] | VV | 2 | 2 | True | 1 | ROZPOCET
26 | K | 452318510.S | Zaisťovací prah z betónu prostého vodostavebného melioračných kanálov s pätkami alebo bez pätiek | m3 | 4.644 |  | 0 |  |  | znížená |  | 0 | 2.2632 | 10.5105 | 0 | 0 | 4 | K | 2 |  |  |  | ROZPOCET | 0 | 0 | 0 | 0 | 0 | 2 | 0 | 4 | 1556571761
| VV |  | "zaistov. prah" (7,0+8,0+2,7*4)*0,6*0,3 |  | 4.644 | [12 empty] | VV | 2 | 2 | True | 1 | ROZPOCET
27 | K | 452471101.S | Podkladová vrstva z modifikovanej malty cementovej - prvá vrstva hr. do 10 mm | m2 | 0.4 |  | 0 |  |  | znížená |  | 0 | 0.02266 | 0.009064 | 0 | 0 | 4 | K | 2 |  |  |  | ROZPOCET | 0 | 0 | 0 | 0 | 0 | 2 | 0 | 4 | -1044983587
| VV |  | " pod kotviace platne - zábradlie" 0,2*0,2*10 |  | 0.4 | [12 empty] | VV | 2 | 2 | True | 0 | ROZPOCET
28 | K | 465511511.S | Dlažba kladená do malty s vyplnením škár maltou MC 10 a s vyškárovaním maltou MCS do 20 m2, hr. 200 mm | m2 | 45 |  | 0 |  |  | znížená |  | 0 | 0.74894 | 33.7023 | 0 | 0 | 4 | K | 2 |  |  |  | ROZPOCET | 0 | 0 | 0 | 0 | 0 | 2 | 0 | 4 | 2021419640
| VV |  | "vtok" 8,0*3,0 |  | 24 | [12 empty] | VV | 2 | 2 | True | 0 | ROZPOCET
| VV |  | "vytok" 7,0*3,0 |  | 21 | [12 empty] | VV | 2 | 2 | True | 0 | ROZPOCET
| D | 6 | Úpravy povrchov, podlahy, osadenie |  |  |  | 0 |  |  |  |  | 0 |  | 0.24334 |  | 0 | 1 | D | 1 |  |  |  | ROZPOCET | [6 empty] | 0
29 | K | 617472002.S | Oprava a utesnenie trhlín vodostav. betónov a betónov objektov kryštalickou hydroizolačnou hmotou ručne, netlaková voda, 2 vrstvy hr. 20 mm | m2 | 12.309 |  | 0 |  |  | znížená |  | 0 | 0.01846 | 0.22722 | 0 | 0 | 4 | K | 2 |  |  |  | ROZPOCET | 0 | 0 | 0 | 0 | 0 | 2 | 0 | 4 | -1842245672
| VV |  | "vyspravka priep.-20%" 3,14*1,0*9,8*2*0,2 |  | 12.309 | [12 empty] | VV | 2 | 2 | True | 0 | ROZPOCET
| VV |  | Súčet |  | 12.309 | [12 empty] | VV | 2 | 4 | True | 1 | ROZPOCET
30 | K | 622661221.S | Náter betónu mosta epoxidový disperzný 2x ochranný nepružný OS-B | m2 | 12 |  | 0 |  |  | znížená |  | 0 | 0.00082 | 0.00984 | 0 | 0 | 4 | K | 2 |  |  |  | ROZPOCET | 0 | 0 | 0 | 0 | 0 | 2 | 0 | 4 | -253007410
| VV |  | " ochrana proti soliam - čela priep." (7+8)*0,8 |  | 12 | [12 empty] | VV | 2 | 2 | True | 1 | ROZPOCET
31 | K | 622661327 | Náter betónu kotevno - adhézny | m2 | 12.309 |  | 0 |  |  | znížená |  | 0 | 0.00051 | 0.0062776 | 0 | 0 | 4 | K | 2 |  |  |  | ROZPOCET | 0 | 0 | 0 | 0 | 0 | 2 | 0 | 4 | 1916419369
| VV |  | "vyspravka priep.-20%" 3,14*1,0*9,8*2*0,2 |  | 12.309 | [12 empty] | VV | 2 | 2 | True | 0 | ROZPOCET
| VV |  | Súčet |  | 12.309 | [12 empty] | VV | 2 | 4 | True | 1 | ROZPOCET
| D | 9 | Ostatné konštrukcie a práce-búranie |  |  |  | 0 |  |  |  |  | 0 |  | 11.0766 |  | 49.1084 | 1 | D | 1 |  |  |  | ROZPOCET | [6 empty] | 0
32 | K | 912293111.S | Osadenie a montáž smerového stĺpika z plastických hmôt na cestné zvodidlo | ks | 4 |  | 0 |  |  | znížená |  | 0 | 0.00025 | 0.001 | 0 | 0 | 4 | K | 2 |  |  |  | ROZPOCET | 0 | 0 | 0 | 0 | 0 | 2 | 0 | 4 | -2060336516
33 | M | 404490000600.S | Zvodidlový stĺpik ZS - 300 mm, s kovovým držiakom, fólia III. triedy, so spojovacím materiálom | ks | 4 |  | 0 |  |  | znížená |  | 0 | 0.00085 | 0.0034 | 0 | 0 | 8 | M | 2 |  |  |  | ROZPOCET | 0 | 0 | 0 | 0 | 0 | 2 | 0 | 4 | 704108421
34 | K | 914112111.S | Tabuľka s označením evidenčného čísla mostu | ks | 1 |  | 0 |  |  | znížená |  | 0 | 0.07767 | 0.07767 | 0 | 0 | 4 | K | 2 |  |  |  | ROZPOCET | 0 | 0 | 0 | 0 | 0 | 2 | 0 | 4 | 419553985
35 | K | 915912211.S | Montáž dopravnej smerovej dosky základnej Z4 | ks | 2 |  | 0 |  |  | znížená |  | 0 | 0 | 0 | 0 | 0 | 4 | K | 2 |  |  |  | ROZPOCET | 0 | 0 | 0 | 0 | 0 | 2 | 0 | 4 | 1150812241
36 | M | 404450006000 | Zariadenie dopravné Z4a (Smerovacia doska), rozmer 330x1100 mm, obojstranná, plastová | ks | 2 |  | 0 |  |  | znížená |  | 0 | 0.0003 | 0.0006 | 0 | 0 | 8 | M | 2 |  |  |  | ROZPOCET | 0 | 0 | 0 | 0 | 0 | 2 | 0 | 4 | -644708931
| VV |  | 66,6666666666666*0,03 'Prepočítané koeficientom množstva |  | 2 | [12 empty] | VV | 2 | 2 | False | 1 | ROZPOCET
37 | K | 919521112.S | Zhotovenie priepustu z rúr železobetónových DN 800 | m | 4 |  | 0 |  |  | znížená |  | 0 | 1.9259 | 7.7036 | 0 | 0 | 4 | K | 2 |  |  |  | ROZPOCET | 0 | 0 | 0 | 0 | 0 | 2 | 0 | 4 | -1918855115
| VV |  | "predlženie priep." 2,0*2 |  | 4 | [12 empty] | VV | 2 | 2 | True | 1 | ROZPOCET
38 | M | 592210000900.S | Rúra železobetónová pre dažďové odpadné vody TZP 4-80, DN 800, dĺ. 1000 mm, zosilená | ks | 4 |  | 0 |  |  | znížená |  | 0 | 0.815 | 3.26 | 0 | 0 | 8 | M | 2 |  |  |  | ROZPOCET | 0 | 0 | 0 | 0 | 0 | 2 | 0 | 4 | -2105841595
39 | K | 938902301.S | Čistenie betónového podkladu vysokotlakovým vodným lúčom do hrúbky 1 mm - stropov | m2 | 12.309 |  | 0 |  |  | znížená |  | 0 | 0 | 0 | 0 | 0 | 4 | K | 2 |  |  |  | ROZPOCET | 0 | 0 | 0 | 0 | 0 | 2 | 0 | 4 | -2084537179
| VV |  | "vyspravka priep.-20%" 3,14*1,0*9,8*2*0,2 |  | 12.309 | [12 empty] | VV | 2 | 2 | True | 0 | ROZPOCET
| VV |  | Súčet |  | 12.309 | [12 empty] | VV | 2 | 4 | True | 1 | ROZPOCET
40 | K | 938909404.S | Čistenie priekop spevnených ručne pri šírke dna nad 400 mm o objeme nánosu do 0,15 m3/m, -0,09730 t | m | 15 |  | 0 |  |  | znížená |  | 0 | 0 | 0 | 0.0973 | 1.4595 | 4 | K | 2 |  |  |  | ROZPOCET | 0 | 0 | 0 | 0 | 0 | 2 | 0 | 4 | 1212981643
| VV |  | "pritok" 5,0*3 |  | 15 | [12 empty] | VV | 2 | 2 | True | 1 | ROZPOCET
41 | K | 938909722.S | Čistenie priepustov ručne priemeru nad 0,5 do 1,0 m, hrúbka nánosu do 50%, -0,11422 t | m | 19.6 |  | 0 |  |  | znížená |  | 0 | 0 | 0 | 0.11422 | 2.2387 | 4 | K | 2 |  |  |  | ROZPOCET | 0 | 0 | 0 | 0 | 0 | 2 | 0 | 4 | -1585970775
| VV |  | 9,8*2 |  | 19.6 | [12 empty] | VV | 2 | 2 | True | 1 | ROZPOCET
42 | K | 959941122.S | Chemická kotva s kotevným svorníkom tesnená chemickou ampulkou do betónu, ŽB, kameňa, s vyvŕtaním otvoru M12/35/160 mm | ks | 40 |  | 0 |  |  | znížená |  | 0 | 0.00016 | 0.0064 | 0 | 0 | 4 | K | 2 |  |  |  | ROZPOCET | 0 | 0 | 0 | 0 | 0 | 2 | 0 | 4 | -1969150383
| VV |  | " kotvenie zábradlia-stlpiky" 10*4 |  | 40 | [12 empty] | VV | 2 | 2 | True | 0 | ROZPOCET
| VV |  | Súčet |  | 40 | [12 empty] | VV | 2 | 4 | True | 1 | ROZPOCET
43 | K | 959941151.S | Chemická kotva s kotevným svorníkom tesnená chemickou ampulkou do betónu, ŽB, kameňa, s vyvŕtaním otvoru M24/15/260 mm | ks | 15 |  | 0 |  |  | znížená |  | 0 | 0.00116 | 0.0174 | 0 | 0 | 4 | K | 2 |  |  |  | ROZPOCET | 0 | 0 | 0 | 0 | 0 | 2 | 0 | 4 | 1351811472
| VV |  | " kotvenie rimsy-vtok+vytok" 8+7 |  | 15 | [12 empty] | VV | 2 | 2 | True | 0 | ROZPOCET
| VV |  | Súčet |  | 15 | [12 empty] | VV | 2 | 4 | True | 1 | ROZPOCET
44 | K | 961041211.S | Búranie mostných základov, muriva a pilierov alebo nosných konštrukcií z prost.,betónu, -2,20000t | m3 | 16.807 |  | 0 |  |  | znížená |  | 0 | 0 | 0 | 2.2 | 36.9754 | 4 | K | 2 |  |  |  | ROZPOCET | 0 | 0 | 0 | 0 | 0 | 2 | 0 | 4 | 2109934162
| VV |  | "čela" (7,8*1,2+6,6*2,45)*0,8-3,14*0,6*0,6*0,8*4 |  | 16.807 | [12 empty] | VV | 2 | 2 | True | 1 | ROZPOCET
45 | K | 961051111.S | Búranie mostných základov, muriva a pilierov alebo nosných konštrukcií zo železobetónu, -2,40000t | m3 | 3.456 |  | 0 |  |  | znížená |  | 0 | 0.00173 | 0.0059789 | 2.4 | 8.2944 | 4 | K | 2 |  |  |  | ROZPOCET | 0 | 0 | 0 | 0 | 0 | 2 | 0 | 4 | -2056728244
| VV |  | "čela-rimsa" (7,8+6,6)*0,8*0,3 |  | 3.456 | [12 empty] | VV | 2 | 2 | True | 0 | ROZPOCET
| VV |  | Súčet |  | 3.456 | [12 empty] | VV | 2 | 4 | True | 1 | ROZPOCET
46 | K | 966075141.S | Odstránenie konštrukcií na mostoch kamenných alebo betónových kovového zábradlia v celku, -0,01800t | m | 7.8 |  | 0 |  |  | znížená |  | 0 | 8e-05 | 0.000624 | 0.018 | 0.1404 | 4 | K | 2 |  |  |  | ROZPOCET | 0 | 0 | 0 | 0 | 0 | 2 | 0 | 4 | 1847666010
47 | K | 979082113 | Vodorovná doprava sutiny, so zložením a hrubým urovnaním, na vzdialenosť do 1000 m | t | 45.41 |  | 0 |  |  | znížená |  | 0 | 0 | 0 | 0 | 0 | 4 | K | 2 |  |  |  | ROZPOCET | 0 | 0 | 0 | 0 | 0 | 2 | 0 | 4 | 1732758697
| VV |  | "bet." 16,807*2,2+3,456*2,4 |  | 45.27 | [12 empty] | VV | 2 | 2 | True | 0 | ROZPOCET
| VV |  | "zabr." 7,8*0,018 |  | 0.14 | [12 empty] | VV | 2 | 2 | True | 0 | ROZPOCET
48 | K | 979082119 | Príplatok k cene za každých ďalších i začatých 1000 m nad 1000 m pre vodorovnú dopravu sutiny | t | 862.79 |  | 0 |  |  | znížená |  | 0 | 0 | 0 | 0 | 0 | 4 | K | 2 |  |  |  | ROZPOCET | 0 | 0 | 0 | 0 | 0 | 2 | 0 | 4 | -1205021497
| VV |  | 45,41*19 |  | 862.79 | [12 empty] | VV | 2 | 2 | True | 0 | ROZPOCET
49 | K | 979082213.S | Vodorovná doprava sutiny so zložením a hrubým urovnaním na vzdialenosť do 1 km | t | 3.689 |  | 0 |  |  | znížená |  | 0 | 0 | 0 | 0 | 0 | 4 | K | 2 |  |  |  | ROZPOCET | 0 | 0 | 0 | 0 | 0 | 2 | 0 | 4 | 1727708955
| VV |  | "čist. priekopy" 15*0,097 |  | 1.455 | [12 empty] | VV | 2 | 2 | True | 0 | ROZPOCET
| VV |  | "čist. priepustu" 19,6*0,114 |  | 2.234 | [12 empty] | VV | 2 | 2 | True | 0 | ROZPOCET
| VV |  | Súčet |  | 3.689 | [12 empty] | VV | 2 | 4 | True | 1 | ROZPOCET
50 | K | 979082219.S | Príplatok k cene za každý ďalší aj začatý 1 km nad 1 km pre vodorovnú dopravu sutiny | t | 33.201 |  | 0 |  |  | znížená |  | 0 | 0 | 0 | 0 | 0 | 4 | K | 2 |  |  |  | ROZPOCET | 0 | 0 | 0 | 0 | 0 | 2 | 0 | 4 | -935004462
| VV |  | 3,689*9 |  | 33.201 | [12 empty] | VV | 2 | 2 | True | 1 | ROZPOCET
51 | K | 979089012.S | Poplatok za skladovanie - betón, tehly, dlaždice (17 01) ostatné | t | 45.27 |  | 0 |  |  | znížená |  | 0 | 0 | 0 | 0 | 0 | 4 | K | 2 |  |  |  | ROZPOCET | 0 | 0 | 0 | 0 | 0 | 2 | 0 | 4 | -744191340
| VV |  | "bet." 16,807*2,2+3,456*2,4 |  | 45.27 | [12 empty] | VV | 2 | 2 | True | 1 | ROZPOCET
| D | 99 | Presun hmôt HSV |  |  |  | 0 |  |  |  |  | 0 |  | 0 |  | 0 | 1 | D | 1 |  |  |  | ROZPOCET | [6 empty] | 0
52 | K | 998225311.S | Presun hmôt pre opravy a údržbu komunikácií a letísk s krytom asfaltovým alebo betónovým | t | 176.213 |  | 0 |  |  | znížená |  | 0 | 0 | 0 | 0 | 0 | 4 | K | 2 |  |  |  | ROZPOCET | 0 | 0 | 0 | 0 | 0 | 2 | 0 | 4 | -887276941
| D | PSV | Práce a dodávky PSV |  |  |  | 0 |  |  |  |  | 0 |  | 0.23318 |  | 0 | 2 | D | 0 |  |  |  | ROZPOCET | [6 empty] | 0
| D | 711 | Izolácie proti vode a vlhkosti |  |  |  | 0 |  |  |  |  | 0 |  | 0.23318 |  | 0 | 2 | D | 1 |  |  |  | ROZPOCET | [6 empty] | 0
53 | K | 711511201.S | Zhotovenie izolácie potrubí, stôk a šachiet za studena asfaltovým lakom penetračným | m2 | 50.4 |  | 0 |  |  | znížená |  | 0 | 0 | 0 | 0 | 0 | 16 | K | 2 |  |  |  | ROZPOCET | 0 | 0 | 0 | 0 | 0 | 2 | 0 | 16 | -740761779
| VV |  | "čela priep." (8,0+7,0)*2*0,9+8,0*1,0+7,0*2,2 |  | 50.4 | [12 empty] | VV | 2 | 2 | True | 0 | ROZPOCET
| VV |  | Súčet |  | 50.4 | [12 empty] | VV | 2 | 4 | True | 1 | ROZPOCET
54 | M | 246170000900.S | Lak asfaltový penetračný | t | 0.018 |  | 0 |  |  | znížená |  | 0 | 1 | 0.018 | 0 | 0 | 32 | M | 2 |  |  |  | ROZPOCET | 0 | 0 | 0 | 0 | 0 | 2 | 0 | 16 | -1953964690
| VV |  | 50,4*0,00035 'Prepočítané koeficientom množstva |  | 0.018 | [12 empty] | VV | 2 | 2 | False | 1 | ROZPOCET
55 | K | 711521141.S | Zhotovenie izolácie potrubí, stôk a šachiet za tepla asfaltovým náterom | m2 | 100.8 |  | 0 |  |  | znížená |  | 0 | 0.00023 | 0.023184 | 0 | 0 | 16 | K | 2 |  |  |  | ROZPOCET | 0 | 0 | 0 | 0 | 0 | 2 | 0 | 16 | -249639903
| VV |  | 50,4*2 |  | 100.8 | [12 empty] | VV | 2 | 2 | True | 1 | ROZPOCET
56 | M | 111610000700.S | Asfalt izolačný v bubnoch | t | 0.192 |  | 0 |  |  | znížená |  | 0 | 1 | 0.192 | 0 | 0 | 32 | M | 2 |  |  |  | ROZPOCET | 0 | 0 | 0 | 0 | 0 | 2 | 0 | 16 | -1121838077
| VV |  | 100,8*0,0019 'Prepočítané koeficientom množstva |  | 0.192 | [12 empty] | VV | 2 | 2 | False | 1 | ROZPOCET
57 | K | 998711101.S | Presun hmôt pre izoláciu proti vode v objektoch výšky do 6 m | t | 0.233 |  | 0 |  |  | znížená |  | 0 | 0 | 0 | 0 | 0 | 16 | K | 2 |  |  |  | ROZPOCET | 0 | 0 | 0 | 0 | 0 | 2 | 0 | 16 | -1350937032

## 02067 - Priepust č.7 v km...
{0ccf7208-c230-42dd-95bb-f75895a17881}
0
| KRYCÍ LIST ROZPOČTU | [7 empty] | v --- nižšie sa nachádzajú doplnkové a pomocné údaje k zostavám --- v | [8 empty] | False
Stavba:
Rekonštrukcia cesty a mostov II/591 Banská Bystrica - hr. okr. BB/ZV - Zvolenská Slatina , I. etapa
Objekt:
102-00 - 102-00 Cesta II/591, úsek 2.1 a 2.2
Časť:
102-006 - Rekonštrukcia priepustov
Úroveň 3:
02067 - Priepust č.7 v km 5,016 - P18872
| JKSO: |  |  |  |  | KS:
| Miesto: |  | k. ú. Banská Bystrica |  |  | Dátum: | 11. 8. 2021
| Objednávateľ: |  |  |  |  | IČO:
|  | BANSKOBYSTRICKÝ SAMOSPRÁVNY KRAJ |  |  |  | IČ DPH:
| Zhotoviteľ: |  |  |  |  | IČO: | Vyplň údaj
|  | Vyplň údaj |  |  |  | IČ DPH: | Vyplň údaj
| Projektant: |  |  |  |  | IČO: | 17085501
|  | ISPO spol.s r.o. , Prešov |  |  |  | IČ DPH:
| Spracovateľ: |  |  |  |  | IČO:
|  | Macura M. |  |  |  | IČ DPH:
Poznámka:
| Cena bez DPH | [5 empty] | 0
|  |  | Základ dane |  |  | Sadzba dane | Výška dane
| DPH | základná | 0 |  |  | 20% | 0
|  | znížená | 0 |  |  | 20% | 0
|  | zákl. prenesená | 0 |  |  | 20% | 0
|  | zníž. prenesená | 0 |  |  | 20% | 0
|  | nulová | 0 |  |  | 0% | 0
| Cena s DPH |  |  | v | EUR |  | 0
| Projektant |  |  | Spracovateľ
| Dátum a podpis: |  | Pečiatka | Dátum a podpis: |  |  | Pečiatka
| Objednávateľ |  |  | Zhotoviteľ
| Dátum a podpis: |  | Pečiatka | Dátum a podpis: |  |  | Pečiatka
REKAPITULÁCIA ROZPOČTU
Stavba:
Rekonštrukcia cesty a mostov II/591 Banská Bystrica - hr. okr. BB/ZV - Zvolenská Slatina , I. etapa
Objekt:
102-00 - 102-00 Cesta II/591, úsek 2.1 a 2.2
Časť:
102-006 - Rekonštrukcia priepustov
Úroveň 3:
02067 - Priepust č.7 v km 5,016 - P18872
Miesto: |  |  | k. ú. Banská Bystrica |  |  | Dátum: | 11. 8. 2021
Objednávateľ: |  |  | BANSKOBYSTRICKÝ SAMOSPRÁVNY KRAJ |  |  | Projektant: | ISPO spol.s r.o. , Prešov
Zhotoviteľ: |  |  | Vyplň údaj |  |  | Spracovateľ: | Macura M.
Kód dielu - Popis | [6 empty] | Cena celkom [EUR]
Náklady z rozpočtu | [6 empty] | 0 | [11 empty] | -1
| HSV - Práce a dodávky HSV | [5 empty] | 0
| 1 - Zemné práce | [5 empty] | 0
| 5 - Komunikácie | [5 empty] | 0
| 9 - Ostatné konštrukcie a práce-búranie | [5 empty] | 0
| 99 - Presun hmôt HSV | [5 empty] | 0
ROZPOČET
Stavba:
Rekonštrukcia cesty a mostov II/591 Banská Bystrica - hr. okr. BB/ZV - Zvolenská Slatina , I. etapa
Objekt:
102-00 - 102-00 Cesta II/591, úsek 2.1 a 2.2
Časť:
102-006 - Rekonštrukcia priepustov
Úroveň 3:
02067 - Priepust č.7 v km 5,016 - P18872
Miesto: |  |  | k. ú. Banská Bystrica |  |  | Dátum: | 11. 8. 2021
Objednávateľ: |  |  | BANSKOBYSTRICKÝ SAMOSPRÁVNY KRAJ |  |  | Projektant: | ISPO spol.s r.o. , Prešov
Zhotoviteľ: |  |  | Vyplň údaj |  |  | Spracovateľ: | Macura M.
PČ | Typ | Kód | Popis | MJ | Množstvo | J.cena [EUR] | Cena celkom [EUR] | Cenová sústava |  | DPH | J. Nh [h] | Nh celkom [h] | J. hmotnosť [t] | Hmotnosť celkom [t] | J. suť [t] | Suť Celkom [t]
Náklady z rozpočtu | [6 empty] | 0 |  |  |  |  | 0 |  | 23.0329 |  | 48.4265 |  | D | -1 | [10 empty] | 0
| D | HSV | Práce a dodávky HSV |  |  |  | 0 |  |  |  |  | 0 |  | 23.0329 |  | 48.4265 | 1 | D | 0 |  |  |  | ROZPOCET | [6 empty] | 0
| D | 1 | Zemné práce |  |  |  | 0 |  |  |  |  | 0 |  | 0 |  | 21.21 | 1 | D | 1 |  |  |  | ROZPOCET | [6 empty] | 0
1 | K | 113107144.S | Odstránenie krytu asfaltového v ploche do 200 m2, hr. nad 150 do 200 mm, -0,45000t | m2 | 21 |  | 0 |  |  | znížená |  | 0 | 0 | 0 | 0.45 | 9.45 | 4 | K | 2 |  |  |  | ROZPOCET | 0 | 0 | 0 | 0 | 0 | 2 | 0 | 4 | 2142557736
| VV |  | 7,0*3,0 |  | 21 | [12 empty] | VV | 2 | 2 | True | 1 | ROZPOCET
2 | K | 113307124.S | Odstránenie podkladu v ploche do 200 m2 z kameniva hrubého drveného, hr.300 do 400mm, -0,5600t | m2 | 21 |  | 0 |  |  | znížená |  | 0 | 0 | 0 | 0.56 | 11.76 | 4 | K | 2 |  |  |  | ROZPOCET | 0 | 0 | 0 | 0 | 0 | 2 | 0 | 4 | 1334134952
| VV |  | 7,0*3,0 |  | 21 | [12 empty] | VV | 2 | 2 | True | 1 | ROZPOCET
3 | K | 132201201.S | Výkop ryhy šírky 600-2000mm horn.3 do 100m3 | m3 | 31.905 |  | 0 |  |  | znížená |  | 0 | 0 | 0 | 0 | 0 | 4 | K | 2 |  |  |  | ROZPOCET | 0 | 0 | 0 | 0 | 0 | 2 | 0 | 4 | 1993180792
| VV |  | "priep" 10,3*3,0*1,2-10,3*3,14*0,4*0,4 |  | 31.905 | [12 empty] | VV | 2 | 2 | True | 0 | ROZPOCET
| VV |  | Súčet |  | 31.905 | [12 empty] | VV | 2 | 4 | True | 1 | ROZPOCET
4 | K | 132201209.S | Príplatok k cenám za lepivosť pri hĺbení rýh š. nad 600 do 2 000 mm zapaž. i nezapažených, s urovnaním dna v hornine 3 | m3 | 9.572 |  | 0 |  |  | znížená |  | 0 | 0 | 0 | 0 | 0 | 4 | K | 2 |  |  |  | ROZPOCET | 0 | 0 | 0 | 0 | 0 | 2 | 0 | 4 | 23227804
| VV |  | 31,905 |  | 31.905 | [12 empty] | VV | 2 | 2 | True | 1 | ROZPOCET
| VV |  | 31,905*0,3 'Prepočítané koeficientom množstva |  | 9.572 | [12 empty] | VV | 2 | 2 | False | 1 | ROZPOCET
5 | K | 174101001 | Zásyp sypaninou so zhutnením jám, šachiet, rýh, zárezov alebo okolo objektov do 100 m3 | m3 | 31.905 |  | 0 |  |  | znížená |  | 0 | 0 | 0 | 0 | 0 | 4 | K | 2 |  |  |  | ROZPOCET | 0 | 0 | 0 | 0 | 0 | 2 | 0 | 4 | 1167339698
| D | 5 | Komunikácie |  |  |  | 0 |  |  |  |  | 0 |  | 23.0329 |  | 0 | 1 | D | 1 |  |  |  | ROZPOCET | [6 empty] | 0
6 | K | 564871111.S | Podklad zo štrkodrviny s rozprestretím a zhutnením, po zhutnení hr. 250 mm | m2 | 21 |  | 0 |  |  | znížená |  | 0 | 0.46166 | 9.6949 | 0 | 0 | 4 | K | 2 |  |  |  | ROZPOCET | 0 | 0 | 0 | 0 | 0 | 2 | 0 | 4 | -1595762870
| VV |  | 7,0*3,0 |  | 21 | [12 empty] | VV | 2 | 2 | True | 1 | ROZPOCET
7 | K | 565141111.S | Podklad z asfaltového betónu AC 16 P s rozprestretím a zhutnením v pruhu š. do 3 m, po zhutnení hr. 60 mm | m2 | 21 |  | 0 |  |  | znížená |  | 0 | 0.15826 | 3.3235 | 0 | 0 | 4 | K | 2 |  |  |  | ROZPOCET | 0 | 0 | 0 | 0 | 0 | 2 | 0 | 4 | -891396744
8 | K | 567133115.S | Podklad z kameniva stmeleného cementom s rozprestretím a zhutnením, CBGM C 5/6, po zhutnení hr. 200 mm | m2 | 21 |  | 0 |  |  | znížená |  | 0 | 0.47118 | 9.8947 | 0 | 0 | 4 | K | 2 |  |  |  | ROZPOCET | 0 | 0 | 0 | 0 | 0 | 2 | 0 | 4 | 414615206
9 | K | 573131100.S | Postrek asfaltový infiltračný s posypom kamenivom z cestnej emulzie v množstve 0,70 kg/m2 | m2 | 21 |  | 0 |  |  | znížená |  | 0 | 0.00571 | 0.11991 | 0 | 0 | 4 | K | 2 |  |  |  | ROZPOCET | 0 | 0 | 0 | 0 | 0 | 2 | 0 | 4 | 850855558
| VV |  | 21 |  | 21 | [12 empty] | VV | 2 | 2 | True | 1 | ROZPOCET
| D | 9 | Ostatné konštrukcie a práce-búranie |  |  |  | 0 |  |  |  |  | 0 |  | 0 |  | 27.2165 | 1 | D | 1 |  |  |  | ROZPOCET | [6 empty] | 0
10 | K | 919735114.S | Rezanie existujúceho asfaltového krytu alebo podkladu hĺbky nad 150 do 200 mm | m | 14 |  | 0 |  |  | znížená |  | 0 | 0 | 0 | 0 | 0 | 4 | K | 2 |  |  |  | ROZPOCET | 0 | 0 | 0 | 0 | 0 | 2 | 0 | 4 | -287094451
| VV |  | 7,0*2 |  | 14 | [12 empty] | VV | 2 | 2 | True | 1 | ROZPOCET
11 | K | 961041211.S | Búranie mostných základov, muriva a pilierov alebo nosných konštrukcií z prost.,betónu, -2,20000t | m3 | 2.75 |  | 0 |  |  | znížená |  | 0 | 0 | 0 | 2.2 | 6.05 | 4 | K | 2 |  |  |  | ROZPOCET | 0 | 0 | 0 | 0 | 0 | 2 | 0 | 4 | -2069949555
| VV |  | "kalova jama" (2,15+1,0)*0,4*1,5+2,15*1,0*0,4 |  | 2.75 | [12 empty] | VV | 2 | 2 | True | 0 | ROZPOCET
| VV |  | Súčet |  | 2.75 | [12 empty] | VV | 2 | 4 | False | 1 | ROZPOCET
12 | K | 966008113.S | Búranie rúrového priepustu, z rúr DN 500 do 800 mm, -2,05500t | m | 10.3 |  | 0 |  |  | znížená |  | 0 | 0 | 0 | 2.055 | 21.1665 | 4 | K | 2 |  |  |  | ROZPOCET | 0 | 0 | 0 | 0 | 0 | 2 | 0 | 4 | -1917548892
13 | K | 979082113 | Vodorovná doprava sutiny, so zložením a hrubým urovnaním, na vzdialenosť do 1000 m | t | 6.05 |  | 0 |  |  | znížená |  | 0 | 0 | 0 | 0 | 0 | 4 | K | 2 |  |  |  | ROZPOCET | 0 | 0 | 0 | 0 | 0 | 2 | 0 | 4 | 693645126
| VV |  | 2,75*2,2 |  | 6.05 | [12 empty] | VV | 2 | 2 | True | 0 | ROZPOCET
14 | K | 979082119 | Príplatok k cene za každých ďalších i začatých 1000 m nad 1000 m pre vodorovnú dopravu sutiny | t | 114.95 |  | 0 |  |  | znížená |  | 0 | 0 | 0 | 0 | 0 | 4 | K | 2 |  |  |  | ROZPOCET | 0 | 0 | 0 | 0 | 0 | 2 | 0 | 4 | -1843042131
| VV |  | 6,05*19 |  | 114.95 | [12 empty] | VV | 2 | 2 | True | 0 | ROZPOCET
15 | K | 979082213.S | Vodorovná doprava sutiny so zložením a hrubým urovnaním na vzdialenosť do 1 km | t | 9.45 |  | 0 |  |  | znížená |  | 0 | 0 | 0 | 0 | 0 | 4 | K | 2 |  |  |  | ROZPOCET | 0 | 0 | 0 | 0 | 0 | 2 | 0 | 4 | -92379573
| VV |  | "asf." 21*0,450 |  | 9.45 | [12 empty] | VV | 2 | 2 | True | 0 | ROZPOCET
| VV |  | Súčet |  | 9.45 | [12 empty] | VV | 2 | 4 | True | 1 | ROZPOCET
16 | K | 979082219.S | Príplatok k cene za každý ďalší aj začatý 1 km nad 1 km pre vodorovnú dopravu sutiny | t | 179.55 |  | 0 |  |  | znížená |  | 0 | 0 | 0 | 0 | 0 | 4 | K | 2 |  |  |  | ROZPOCET | 0 | 0 | 0 | 0 | 0 | 2 | 0 | 4 | -58615202
| VV |  | 9,45*19 |  | 179.55 | [12 empty] | VV | 2 | 2 | True | 1 | ROZPOCET
17 | K | 979084113.S | Vodorovná doprava po suchu so zložením alebo preloženie na iný dopravný prostriedok okrem lode, do 1000 m | t | 21.167 |  | 0 |  |  | znížená |  | 0 | 0 | 0 | 0 | 0 | 4 | K | 2 |  |  |  | ROZPOCET | 0 | 0 | 0 | 0 | 0 | 2 | 0 | 4 | 746797754
| VV |  | "priepust" 10,3*2,055 |  | 21.167 | [12 empty] | VV | 2 | 2 | True | 1 | ROZPOCET
18 | K | 979084119.S | Príplatok k cene vodorovnej dopravy častí rozobratých konštrukcií podvalov, za každých ďalších i začatých 1000 m nad 1000 m | t | 402.164 |  | 0 |  |  | znížená |  | 0 | 0 | 0 | 0 | 0 | 4 | K | 2 |  |  |  | ROZPOCET | 0 | 0 | 0 | 0 | 0 | 2 | 0 | 4 | 1834475803
| VV |  | "priepust" 10,3*2,055*19 |  | 402.164 | [12 empty] | VV | 2 | 2 | True | 1 | ROZPOCET
19 | K | 979089012.S | Poplatok za skladovanie - betón, tehly, dlaždice (17 01) ostatné | t | 27.217 |  | 0 |  |  | znížená |  | 0 | 0 | 0 | 0 | 0 | 4 | K | 2 |  |  |  | ROZPOCET | 0 | 0 | 0 | 0 | 0 | 2 | 0 | 4 | 736472504
| VV |  | 6,05+21,167 |  | 27.217 | [12 empty] | VV | 2 | 2 | True | 1 | ROZPOCET
| D | 99 | Presun hmôt HSV |  |  |  | 0 |  |  |  |  | 0 |  | 0 |  | 0 | 1 | D | 1 |  |  |  | ROZPOCET | [6 empty] | 0
20 | K | 998225311.S | Presun hmôt pre opravy a údržbu komunikácií a letísk s krytom asfaltovým alebo betónovým | t | 23.033 |  | 0 |  |  | znížená |  | 0 | 0 | 0 | 0 | 0 | 4 | K | 2 |  |  |  | ROZPOCET | 0 | 0 | 0 | 0 | 0 | 2 | 0 | 4 | -887276941

## 02068 - Priepust č.8 v km...
{3ecf0065-08cd-45b8-bc1c-057025dc7bfd}
0
| KRYCÍ LIST ROZPOČTU | [7 empty] | v --- nižšie sa nachádzajú doplnkové a pomocné údaje k zostavám --- v | [8 empty] | False
Stavba:
Rekonštrukcia cesty a mostov II/591 Banská Bystrica - hr. okr. BB/ZV - Zvolenská Slatina , I. etapa
Objekt:
102-00 - 102-00 Cesta II/591, úsek 2.1 a 2.2
Časť:
102-006 - Rekonštrukcia priepustov
Úroveň 3:
02068 - Priepust č.8 v km 5,184 - P
| JKSO: |  |  |  |  | KS:
| Miesto: |  | k. ú. Banská Bystrica |  |  | Dátum: | 11. 8. 2021
| Objednávateľ: |  |  |  |  | IČO:
|  | BANSKOBYSTRICKÝ SAMOSPRÁVNY KRAJ |  |  |  | IČ DPH:
| Zhotoviteľ: |  |  |  |  | IČO: | Vyplň údaj
|  | Vyplň údaj |  |  |  | IČ DPH: | Vyplň údaj
| Projektant: |  |  |  |  | IČO: | 17085501
|  | ISPO spol.s r.o. , Prešov |  |  |  | IČ DPH:
| Spracovateľ: |  |  |  |  | IČO:
|  | Macura M. |  |  |  | IČ DPH:
Poznámka:
| Cena bez DPH | [5 empty] | 0
|  |  | Základ dane |  |  | Sadzba dane | Výška dane
| DPH | základná | 0 |  |  | 20% | 0
|  | znížená | 0 |  |  | 20% | 0
|  | zákl. prenesená | 0 |  |  | 20% | 0
|  | zníž. prenesená | 0 |  |  | 20% | 0
|  | nulová | 0 |  |  | 0% | 0
| Cena s DPH |  |  | v | EUR |  | 0
| Projektant |  |  | Spracovateľ
| Dátum a podpis: |  | Pečiatka | Dátum a podpis: |  |  | Pečiatka
| Objednávateľ |  |  | Zhotoviteľ
| Dátum a podpis: |  | Pečiatka | Dátum a podpis: |  |  | Pečiatka
REKAPITULÁCIA ROZPOČTU
Stavba:
Rekonštrukcia cesty a mostov II/591 Banská Bystrica - hr. okr. BB/ZV - Zvolenská Slatina , I. etapa
Objekt:
102-00 - 102-00 Cesta II/591, úsek 2.1 a 2.2
Časť:
102-006 - Rekonštrukcia priepustov
Úroveň 3:
02068 - Priepust č.8 v km 5,184 - P
Miesto: |  |  | k. ú. Banská Bystrica |  |  | Dátum: | 11. 8. 2021
Objednávateľ: |  |  | BANSKOBYSTRICKÝ SAMOSPRÁVNY KRAJ |  |  | Projektant: | ISPO spol.s r.o. , Prešov
Zhotoviteľ: |  |  | Vyplň údaj |  |  | Spracovateľ: | Macura M.
Kód dielu - Popis | [6 empty] | Cena celkom [EUR]
Náklady z rozpočtu | [6 empty] | 0 | [11 empty] | -1
| HSV - Práce a dodávky HSV | [5 empty] | 0
| 1 - Zemné práce | [5 empty] | 0
| 4 - Vodorovné konštrukcie | [5 empty] | 0
| 5 - Komunikácie | [5 empty] | 0
| 8 - Rúrové vedenie | [5 empty] | 0
| 9 - Ostatné konštrukcie a práce-búranie | [5 empty] | 0
| 99 - Presun hmôt HSV | [5 empty] | 0
| PSV - Práce a dodávky PSV | [5 empty] | 0
| 711 - Izolácie proti vode a vlhkosti | [5 empty] | 0
ROZPOČET
Stavba:
Rekonštrukcia cesty a mostov II/591 Banská Bystrica - hr. okr. BB/ZV - Zvolenská Slatina , I. etapa
Objekt:
102-00 - 102-00 Cesta II/591, úsek 2.1 a 2.2
Časť:
102-006 - Rekonštrukcia priepustov
Úroveň 3:
02068 - Priepust č.8 v km 5,184 - P
Miesto: |  |  | k. ú. Banská Bystrica |  |  | Dátum: | 11. 8. 2021
Objednávateľ: |  |  | BANSKOBYSTRICKÝ SAMOSPRÁVNY KRAJ |  |  | Projektant: | ISPO spol.s r.o. , Prešov
Zhotoviteľ: |  |  | Vyplň údaj |  |  | Spracovateľ: | Macura M.
PČ | Typ | Kód | Popis | MJ | Množstvo | J.cena [EUR] | Cena celkom [EUR] | Cenová sústava |  | DPH | J. Nh [h] | Nh celkom [h] | J. hmotnosť [t] | Hmotnosť celkom [t] | J. suť [t] | Suť Celkom [t]
Náklady z rozpočtu | [6 empty] | 0 |  |  |  |  | 0 |  | 133.2332 |  | 60.163 |  | D | -1 | [10 empty] | 0
| D | HSV | Práce a dodávky HSV |  |  |  | 0 |  |  |  |  | 0 |  | 133.1311 |  | 60.163 | 1 | D | 0 |  |  |  | ROZPOCET | [6 empty] | 0
| D | 1 | Zemné práce |  |  |  | 0 |  |  |  |  | 0 |  | 57.071 |  | 21.21 | 1 | D | 1 |  |  |  | ROZPOCET | [6 empty] | 0
1 | K | 111101101.S | Odstránenie travín a tŕstia s príp. premiestnením a uložením na hromady do 50 m, pri celkovej ploche do 1000m2 | m2 | 40 |  | 0 |  |  | znížená |  | 0 | 0 | 0 | 0 | 0 | 4 | K | 2 |  |  |  | ROZPOCET | 0 | 0 | 0 | 0 | 0 | 2 | 0 | 4 | 1711847955
| VV |  | 20*2 |  | 40 | [12 empty] | VV | 2 | 2 | True | 1 | ROZPOCET
2 | K | 113107144.S | Odstránenie krytu asfaltového v ploche do 200 m2, hr. nad 150 do 200 mm, -0,45000t | m2 | 21 |  | 0 |  |  | znížená |  | 0 | 0 | 0 | 0.45 | 9.45 | 4 | K | 2 |  |  |  | ROZPOCET | 0 | 0 | 0 | 0 | 0 | 2 | 0 | 4 | 2142557736
| VV |  | 7,0*3,0 |  | 21 | [12 empty] | VV | 2 | 2 | True | 1 | ROZPOCET
3 | K | 113307124.S | Odstránenie podkladu v ploche do 200 m2 z kameniva hrubého drveného, hr.300 do 400mm, -0,5600t | m2 | 21 |  | 0 |  |  | znížená |  | 0 | 0 | 0 | 0.56 | 11.76 | 4 | K | 2 |  |  |  | ROZPOCET | 0 | 0 | 0 | 0 | 0 | 2 | 0 | 4 | 1334134952
| VV |  | 7,0*3,0 |  | 21 | [12 empty] | VV | 2 | 2 | True | 1 | ROZPOCET
4 | K | 132201101.S | Výkop ryhy do šírky 600 mm v horn.3 do 100 m3 | m3 | 0.638 |  | 0 |  |  | znížená |  | 0 | 0 | 0 | 0 | 0 | 4 | K | 2 |  |  |  | ROZPOCET | 0 | 0 | 0 | 0 | 0 | 2 | 0 | 4 | -239367717
| VV |  | "zaistov. prah-vytok" 2,5*0,85*0,3 |  | 0.638 | [12 empty] | VV | 2 | 2 | True | 1 | ROZPOCET
5 | K | 132201109.S | Príplatok k cene za lepivosť pri hĺbení rýh šírky do 600 mm zapažených i nezapažených s urovnaním dna v hornine 3 | m3 | 0.191 |  | 0 |  |  | znížená |  | 0 | 0 | 0 | 0 | 0 | 4 | K | 2 |  |  |  | ROZPOCET | 0 | 0 | 0 | 0 | 0 | 2 | 0 | 4 | 1470986555
| VV |  | 0,638 |  | 0.638 | [12 empty] | VV | 2 | 2 | True | 1 | ROZPOCET
| VV |  | 0,638*0,3 'Prepočítané koeficientom množstva |  | 0.191 | [12 empty] | VV | 2 | 2 | False | 1 | ROZPOCET
6 | K | 132201201.S | Výkop ryhy šírky 600-2000mm horn.3 do 100m3 | m3 | 68.19 |  | 0 |  |  | znížená |  | 0 | 0 | 0 | 0 | 0 | 4 | K | 2 |  |  |  | ROZPOCET | 0 | 0 | 0 | 0 | 0 | 2 | 0 | 4 | 1993180792
| VV |  | "priep" 12,0*3,0*1,7-10,6*3,14*0,4*0,4-10,6*1,5*0,35 |  | 50.31 | [12 empty] | VV | 2 | 2 | True | 0 | ROZPOCET
| VV |  | "vytok" 2,5*3,0*0,4 |  | 3 | [12 empty] | VV | 2 | 2 | True | 0 | ROZPOCET
| VV |  | "vtokova jama" 3,4*3,6*2,0-2,4*2,0*2,0 |  | 14.88 | [12 empty] | VV | 2 | 2 | True | 0 | ROZPOCET
| VV |  | Súčet |  | 68.19 | [12 empty] | VV | 2 | 4 | True | 1 | ROZPOCET
7 | K | 132201209.S | Príplatok k cenám za lepivosť pri hĺbení rýh š. nad 600 do 2 000 mm zapaž. i nezapažených, s urovnaním dna v hornine 3 | m3 | 20.457 |  | 0 |  |  | znížená |  | 0 | 0 | 0 | 0 | 0 | 4 | K | 2 |  |  |  | ROZPOCET | 0 | 0 | 0 | 0 | 0 | 2 | 0 | 4 | 23227804
| VV |  | 68,19 |  | 68.19 | [12 empty] | VV | 2 | 2 | True | 1 | ROZPOCET
| VV |  | 68,19*0,3 'Prepočítané koeficientom množstva |  | 20.457 | [12 empty] | VV | 2 | 2 | False | 1 | ROZPOCET
8 | K | 162501102.S | Vodorovné premiestnenie výkopku po spevnenej ceste z horniny tr.1-4, do 100 m3 na vzdialenosť do 3000 m | m3 | 52.748 |  | 0 |  |  | znížená |  | 0 | 0 | 0 | 0 | 0 | 4 | K | 2 |  |  |  | ROZPOCET | 0 | 0 | 0 | 0 | 0 | 2 | 0 | 4 | -290554401
| VV |  | 0,638+68,19-16,08 |  | 52.748 | [12 empty] | VV | 2 | 2 | True | 1 | ROZPOCET
9 | K | 162501105.S | Vodorovné premiestnenie výkopku po spevnenej ceste z horniny tr.1-4, do 100 m3, príplatok k cene za každých ďalšich a začatých 1000 m | m3 | 369.236 |  | 0 |  |  | znížená |  | 0 | 0 | 0 | 0 | 0 | 4 | K | 2 |  |  |  | ROZPOCET | 0 | 0 | 0 | 0 | 0 | 2 | 0 | 4 | -2088333301
| VV |  | 52,748*7 |  | 369.236 | [12 empty] | VV | 2 | 2 | True | 1 | ROZPOCET
10 | K | 171201201.S | Uloženie sypaniny na skládky do 100 m3 | m3 | 52.748 |  | 0 |  |  | znížená |  | 0 | 0 | 0 | 0 | 0 | 4 | K | 2 |  |  |  | ROZPOCET | 0 | 0 | 0 | 0 | 0 | 2 | 0 | 4 | 656593902
11 | K | 171209002.S | Poplatok za skladovanie - zemina a kamenivo (17 05) ostatné | t | 92.832 |  | 0 |  |  | znížená |  | 0 | 0 | 0 | 0 | 0 | 4 | K | 2 |  |  |  | ROZPOCET | 0 | 0 | 0 | 0 | 0 | 2 | 0 | 4 | -1718877430
| VV |  | "zemina" 52,748*1,5 |  | 79.122 | [12 empty] | VV | 2 | 2 | True | 0 | ROZPOCET
| VV |  | "čist. priekopy" 10*0,195 |  | 1.95 | [12 empty] | VV | 2 | 2 | True | 0 | ROZPOCET
| VV |  | "podklad. vrstva" 21,0*0,560 |  | 11.76 | [12 empty] | VV | 2 | 2 | True | 0 | ROZPOCET
| VV |  | Súčet |  | 92.832 | [12 empty] | VV | 2 | 4 | True | 1 | ROZPOCET
12 | K | 174101001 | Zásyp sypaninou so zhutnením jám, šachiet, rýh, zárezov alebo okolo objektov do 100 m3 | m3 | 16.08 |  | 0 |  |  | znížená |  | 0 | 0 | 0 | 0 | 0 | 4 | K | 2 |  |  |  | ROZPOCET | 0 | 0 | 0 | 0 | 0 | 2 | 0 | 4 | 1167339698
| VV |  | "vtokova jama" 3,4*3,6*2,5-3,3*2,2*2,0 |  | 16.08 | [12 empty] | VV | 2 | 2 | True | 0 | ROZPOCET
| VV |  | Súčet |  | 16.08 | [12 empty] | VV | 2 | 4 | True | 1 | ROZPOCET
13 | K | 175101101.S | Obsyp potrubia sypaninou z vhodných hornín 1 až 4 bez prehodenia sypaniny | m3 | 33.571 |  | 0 |  |  | znížená |  | 0 | 0 | 0 | 0 | 0 | 4 | K | 2 |  |  |  | ROZPOCET | 0 | 0 | 0 | 0 | 0 | 2 | 0 | 4 | 903534853
| VV |  | "priep." 12,0*1,1*3,0-12,0*3,14*0,4*0,4 |  | 33.571 | [12 empty] | VV | 2 | 2 | True | 0 | ROZPOCET
14 | M | 583310003200.S | Štrkopiesok frakcia 0-32 mm | t | 57.071 |  | 0 |  |  | znížená |  | 0 | 1 | 57.071 | 0 | 0 | 8 | M | 2 |  |  |  | ROZPOCET | 0 | 0 | 0 | 0 | 0 | 2 | 0 | 4 | 2113772948
| VV |  | 33,571*1,7 |  | 57.071 | [12 empty] | VV | 2 | 2 | True | 0 | ROZPOCET
| D | 4 | Vodorovné konštrukcie |  |  |  | 0 |  |  |  |  | 0 |  | 42.5837 |  | 0 | 1 | D | 1 |  |  |  | ROZPOCET | [6 empty] | 0
15 | K | 451311711.S | Podklad pod dlažbu z prostého betónu vodostavebného C 25/30 vo vrstve hr. do 100 mm | m2 | 21.65 |  | 0 |  |  | znížená |  | 0 | 0.23367 | 5.059 | 0 | 0 | 4 | K | 2 |  |  |  | ROZPOCET | 0 | 0 | 0 | 0 | 0 | 2 | 0 | 4 | -800947030
| VV |  | "vytok" 5,0+ 2,7*2,5 |  | 11.75 | [12 empty] | VV | 2 | 2 | True | 0 | ROZPOCET
| VV |  | "vtok-kalova jama+pritoky" 1,5*1,2+2,7*1,5*2 |  | 9.9 | [12 empty] | VV | 2 | 2 | True | 0 | ROZPOCET
16 | K | 451541111 | Lôžko pod potrubie, stoky a drobné objekty, v otvorenom výkope zo štrkodrvy 0-32 mm | m3 | 1.8 |  | 0 |  |  | znížená |  | 0 | 1.7034 | 3.0661 | 0 | 0 | 4 | K | 2 |  |  |  | ROZPOCET | 0 | 0 | 0 | 0 | 0 | 2 | 0 | 4 | 1769079748
| VV |  | "zaistov. prah" 2,5*0,3*0,1 |  | 0.075 | [12 empty] | VV | 2 | 2 | True | 0 | ROZPOCET
| VV |  | "pod potrubie" 11,5*1,5*0,1 |  | 1.725 | [12 empty] | VV | 2 | 2 | True | 0 | ROZPOCET
17 | K | 451571222.S | Podklad pre dlažbu zo štrkopiesku, hr. nad 100 do 150 mm | m2 | 19.85 |  | 0 |  |  | znížená |  | 0 | 0.3006 | 5.9669 | 0 | 0 | 4 | K | 2 |  |  |  | ROZPOCET | 0 | 0 | 0 | 0 | 0 | 2 | 0 | 4 | -322482201
| VV |  | "vytok-pod dlazbu" 5,0+ 2,5*2,7 |  | 11.75 | [12 empty] | VV | 2 | 2 | True | 0 | ROZPOCET
| VV |  | "vtok-pritoky" 2,7*1,5*2 |  | 8.1 | [12 empty] | VV | 2 | 2 | True | 0 | ROZPOCET
| VV |  | Súčet |  | 19.85 | [12 empty] | VV | 2 | 4 | True | 1 | ROZPOCET
18 | K | 452311151 | Dosky, bloky, sedlá z betónu v otvorenom výkope tr. C 25/30 | m3 | 4.608 |  | 0 |  |  | znížená |  | 0 | 2.4064 | 11.0889 | 0 | 0 | 4 | K | 2 |  |  |  | ROZPOCET | 0 | 0 | 0 | 0 | 0 | 2 | 0 | 4 | -9091141
| VV |  | "priepust" 11,0*1,5*0,25 |  | 4.125 | [12 empty] | VV | 2 | 2 | True | 0 | ROZPOCET
| VV |  | "pod vtokovu jamu" 2,1*2,3*0,1 |  | 0.483 | [12 empty] | VV | 2 | 2 | True | 0 | ROZPOCET
| VV |  | Súčet |  | 4.608 | [12 empty] | VV | 2 | 4 | True | 1 | ROZPOCET
19 | K | 452318510.S | Zaisťovací prah z betónu prostého vodostavebného melioračných kanálov s pätkami alebo bez pätiek | m3 | 0.525 |  | 0 |  |  | znížená |  | 0 | 2.2632 | 1.1882 | 0 | 0 | 4 | K | 2 |  |  |  | ROZPOCET | 0 | 0 | 0 | 0 | 0 | 2 | 0 | 4 | -264131125
| VV |  | "zaistov. prah" 2,5*0,7*0,3 |  | 0.525 | [12 empty] | VV | 2 | 2 | True | 1 | ROZPOCET
20 | K | 465511511.S | Dlažba kladená do malty s vyplnením škár maltou MC 10 a s vyškárovaním maltou MCS do 20 m2, hr. 200 mm | m2 | 21.65 |  | 0 |  |  | znížená |  | 0 | 0.74894 | 16.2146 | 0 | 0 | 4 | K | 2 |  |  |  | ROZPOCET | 0 | 0 | 0 | 0 | 0 | 2 | 0 | 4 | 2021419640
| VV |  | "vytok" 5,0+ 2,7*2,5 |  | 11.75 | [12 empty] | VV | 2 | 2 | True | 0 | ROZPOCET
| VV |  | "vtok-kalova jama+pritoky" 1,5*1,2+2,7*1,5*2 |  | 9.9 | [12 empty] | VV | 2 | 2 | True | 0 | ROZPOCET
| D | 5 | Komunikácie |  |  |  | 0 |  |  |  |  | 0 |  | 23.0329 |  | 0 | 1 | D | 1 |  |  |  | ROZPOCET | [6 empty] | 0
21 | K | 564871111.S | Podklad zo štrkodrviny s rozprestretím a zhutnením, po zhutnení hr. 250 mm | m2 | 21 |  | 0 |  |  | znížená |  | 0 | 0.46166 | 9.6949 | 0 | 0 | 4 | K | 2 |  |  |  | ROZPOCET | 0 | 0 | 0 | 0 | 0 | 2 | 0 | 4 | -1595762870
| VV |  | 7,0*3,0 |  | 21 | [12 empty] | VV | 2 | 2 | True | 1 | ROZPOCET
22 | K | 565141111.S | Podklad z asfaltového betónu AC 16 P s rozprestretím a zhutnením v pruhu š. do 3 m, po zhutnení hr. 60 mm | m2 | 21 |  | 0 |  |  | znížená |  | 0 | 0.15826 | 3.3235 | 0 | 0 | 4 | K | 2 |  |  |  | ROZPOCET | 0 | 0 | 0 | 0 | 0 | 2 | 0 | 4 | -891396744
23 | K | 567133115.S | Podklad z kameniva stmeleného cementom s rozprestretím a zhutnením, CBGM C 5/6, po zhutnení hr. 200 mm | m2 | 21 |  | 0 |  |  | znížená |  | 0 | 0.47118 | 9.8947 | 0 | 0 | 4 | K | 2 |  |  |  | ROZPOCET | 0 | 0 | 0 | 0 | 0 | 2 | 0 | 4 | 414615206
24 | K | 573131100.S | Postrek asfaltový infiltračný s posypom kamenivom z cestnej emulzie v množstve 0,70 kg/m2 | m2 | 21 |  | 0 |  |  | znížená |  | 0 | 0.00571 | 0.11991 | 0 | 0 | 4 | K | 2 |  |  |  | ROZPOCET | 0 | 0 | 0 | 0 | 0 | 2 | 0 | 4 | 850855558
| VV |  | 21 |  | 21 | [12 empty] | VV | 2 | 2 | True | 1 | ROZPOCET
| D | 8 | Rúrové vedenie |  |  |  | 0 |  |  |  |  | 0 |  | 0.0314 |  | 0 | 1 | D | 1 |  |  |  | ROZPOCET | [6 empty] | 0
25 | K | 899203111 | Osadenie liatinovej mreže vrátane rámu a koša na bahno hmotnosti jednotlivo nad 100 do 150 kg | ks | 1 |  | 0 |  |  | znížená |  | 0 | 0.0084 | 0.0084 | 0 | 0 | 4 | K | 2 |  |  |  | ROZPOCET | 0 | 0 | 0 | 0 | 0 | 2 | 0 | 4 | -1405915016
| VV |  | "vtokova jama" 1 |  | 1 | [12 empty] | VV | 2 | 2 | True | 0 | ROZPOCET
26 | M | 552425100301 | Mreža ocelová 1,2x1,5, s rámom s povrchovou úpravou | ks | 1 |  | 0 |  |  | znížená |  | 0 | 0.013 | 0.013 | 0 | 0 | 8 | M | 2 |  |  |  | ROZPOCET | 0 | 0 | 0 | 0 | 0 | 2 | 0 | 4 | -532924004
27 | K | 899501111 | Stúpadlo do šachty liatinové vidlicové osadené pri murovaní a betónovaní | ks | 5 |  | 0 |  |  | znížená |  | 0 | 0.002 | 0.01 | 0 | 0 | 4 | K | 2 |  |  |  | ROZPOCET | 0 | 0 | 0 | 0 | 0 | 2 | 0 | 4 | 902615459
| VV |  | "vtokova jama" 5 |  | 5 | [12 empty] | VV | 2 | 2 | True | 0 | ROZPOCET
| D | 9 | Ostatné konštrukcie a práce-búranie |  |  |  | 0 |  |  |  |  | 0 |  | 10.4122 |  | 38.953 | 1 | D | 1 |  |  |  | ROZPOCET | [6 empty] | 0
28 | K | 914112111.S | Tabuľka s označením evidenčného čísla mostu | ks | 1 |  | 0 |  |  | znížená |  | 0 | 0.07767 | 0.07767 | 0 | 0 | 4 | K | 2 |  |  |  | ROZPOCET | 0 | 0 | 0 | 0 | 0 | 2 | 0 | 4 | 419553985
29 | K | 919413116 | Vtoková nádržka z betónu prostého tr. C 30/37 priepustu z rúr do DN 800 | ks | 1 |  | 0 |  |  | znížená |  | 0 | 9.6985 | 9.6985 | 0 | 0 | 4 | K | 2 |  |  |  | ROZPOCET | 0 | 0 | 0 | 0 | 0 | 2 | 0 | 4 | 1679259315
30 | K | 919541114.S | Zhotovenie priepustu alebo zjazdu z rúr plastových HDPE ryhovaných hrdlových alebo spojkových DN 600 | m | 12 |  | 0 |  |  | znížená |  | 0 | 0 | 0 | 0 | 0 | 4 | K | 2 |  |  |  | ROZPOCET | 0 | 0 | 0 | 0 | 0 | 2 | 0 | 4 | -1362448510
31 | M | 286410017301.S | Rúry z odstredivo liateho laminátu PN 10 SN 15000 DN 600 | m | 12 |  | 0 |  |  | znížená |  | 0 | 0.053 | 0.636 | 0 | 0 | 8 | M | 2 |  |  |  | ROZPOCET | 0 | 0 | 0 | 0 | 0 | 2 | 0 | 4 | -1269018954
32 | K | 919735114.S | Rezanie existujúceho asfaltového krytu alebo podkladu hĺbky nad 150 do 200 mm | m | 14 |  | 0 |  |  | znížená |  | 0 | 0 | 0 | 0 | 0 | 4 | K | 2 |  |  |  | ROZPOCET | 0 | 0 | 0 | 0 | 0 | 2 | 0 | 4 | -287094451
| VV |  | 7,0*2 |  | 14 | [12 empty] | VV | 2 | 2 | True | 1 | ROZPOCET
33 | K | 938909405.S | Čistenie priekop spevnených ručne pri šírke dna nad 400 mm o objeme nánosu nad 0,15 do 0,30 m3/m, -0,19460 t | m | 10 |  | 0 |  |  | znížená |  | 0 | 0 | 0 | 0.1946 | 1.946 | 4 | K | 2 |  |  |  | ROZPOCET | 0 | 0 | 0 | 0 | 0 | 2 | 0 | 4 | 1212981643
| VV |  | "vtok-pritok" 5,0*2 |  | 10 | [12 empty] | VV | 2 | 2 | True | 1 | ROZPOCET
34 | K | 961041211.S | Búranie mostných základov, muriva a pilierov alebo nosných konštrukcií z prost.,betónu, -2,20000t | m3 | 6.92 |  | 0 |  |  | znížená |  | 0 | 0 | 0 | 2.2 | 15.224 | 4 | K | 2 |  |  |  | ROZPOCET | 0 | 0 | 0 | 0 | 0 | 2 | 0 | 4 | -2069949555
| VV |  | "vtokova jama" (1,3+2,4)*2*1,6*0,4+2,1*2,6*0,4 |  | 6.92 | [12 empty] | VV | 2 | 2 | True | 0 | ROZPOCET
| VV |  | Súčet |  | 6.92 | [12 empty] | VV | 2 | 4 | True | 1 | ROZPOCET
35 | K | 966008113.S | Búranie rúrového priepustu, z rúr DN 500 do 800 mm, -2,05500t | m | 10.6 |  | 0 |  |  | znížená |  | 0 | 0 | 0 | 2.055 | 21.783 | 4 | K | 2 |  |  |  | ROZPOCET | 0 | 0 | 0 | 0 | 0 | 2 | 0 | 4 | -1840783098
36 | K | 979082113 | Vodorovná doprava sutiny, so zložením a hrubým urovnaním, na vzdialenosť do 1000 m | t | 15.224 |  | 0 |  |  | znížená |  | 0 | 0 | 0 | 0 | 0 | 4 | K | 2 |  |  |  | ROZPOCET | 0 | 0 | 0 | 0 | 0 | 2 | 0 | 4 | 693645126
| VV |  | 6,92*2,2 |  | 15.224 | [12 empty] | VV | 2 | 2 | True | 0 | ROZPOCET
37 | K | 979082119 | Príplatok k cene za každých ďalších i začatých 1000 m nad 1000 m pre vodorovnú dopravu sutiny | t | 289.256 |  | 0 |  |  | znížená |  | 0 | 0 | 0 | 0 | 0 | 4 | K | 2 |  |  |  | ROZPOCET | 0 | 0 | 0 | 0 | 0 | 2 | 0 | 4 | -1843042131
| VV |  | 15,224*19 |  | 289.256 | [12 empty] | VV | 2 | 2 | True | 0 | ROZPOCET
38 | K | 979082213.S | Vodorovná doprava sutiny so zložením a hrubým urovnaním na vzdialenosť do 1 km | t | 23.16 |  | 0 |  |  | znížená |  | 0 | 0 | 0 | 0 | 0 | 4 | K | 2 |  |  |  | ROZPOCET | 0 | 0 | 0 | 0 | 0 | 2 | 0 | 4 | 1588209700
| VV |  | "asf." 21,0*0,450 |  | 9.45 | [12 empty] | VV | 2 | 2 | True | 0 | ROZPOCET
| VV |  | "podklad. vrstva" 21,0*0,560 |  | 11.76 | [12 empty] | VV | 2 | 2 | True | 0 | ROZPOCET
| VV |  | "čist. priekopy" 10*0,195 |  | 1.95 | [12 empty] | VV | 2 | 2 | True | 0 | ROZPOCET
| VV |  | Súčet |  | 23.16 | [12 empty] | VV | 2 | 4 | True | 1 | ROZPOCET
39 | K | 979082219.S | Príplatok k cene za každý ďalší aj začatý 1 km nad 1 km pre vodorovnú dopravu sutiny | t | 208.44 |  | 0 |  |  | znížená |  | 0 | 0 | 0 | 0 | 0 | 4 | K | 2 |  |  |  | ROZPOCET | 0 | 0 | 0 | 0 | 0 | 2 | 0 | 4 | -935004462
| VV |  | 23,16*9 |  | 208.44 | [12 empty] | VV | 2 | 2 | True | 1 | ROZPOCET
40 | K | 979084216.S | Vodorovná doprava vybúraných hmôt po suchu bez naloženia, ale so zložením na vzdialenosť do 5 km | t | 21.783 |  | 0 |  |  | znížená |  | 0 | 0 | 0 | 0 | 0 | 4 | K | 2 |  |  |  | ROZPOCET | 0 | 0 | 0 | 0 | 0 | 2 | 0 | 4 | -1737121922
| VV |  | 10,6*2,055 |  | 21.783 | [12 empty] | VV | 2 | 2 | True | 1 | ROZPOCET
41 | K | 979084219.S | Príplatok k cene za každých ďalších aj začatých 5 km nad 5 km | t | 65.349 |  | 0 |  |  | znížená |  | 0 | 0 | 0 | 0 | 0 | 4 | K | 2 |  |  |  | ROZPOCET | 0 | 0 | 0 | 0 | 0 | 2 | 0 | 4 | -1740923401
| VV |  | 21,783*3 |  | 65.349 | [12 empty] | VV | 2 | 2 | True | 1 | ROZPOCET
42 | K | 979089012.S | Poplatok za skladovanie - betón, tehly, dlaždice (17 01) ostatné | t | 44.943 |  | 0 |  |  | znížená |  | 0 | 0 | 0 | 0 | 0 | 4 | K | 2 |  |  |  | ROZPOCET | 0 | 0 | 0 | 0 | 0 | 2 | 0 | 4 | 736472504
| VV |  | "bet" 23,16+21,783 |  | 44.943 | [12 empty] | VV | 2 | 2 | True | 1 | ROZPOCET
| D | 99 | Presun hmôt HSV |  |  |  | 0 |  |  |  |  | 0 |  | 0 |  | 0 | 1 | D | 1 |  |  |  | ROZPOCET | [6 empty] | 0
43 | K | 998225311.S | Presun hmôt pre opravy a údržbu komunikácií a letísk s krytom asfaltovým alebo betónovým | t | 133.131 |  | 0 |  |  | znížená |  | 0 | 0 | 0 | 0 | 0 | 4 | K | 2 |  |  |  | ROZPOCET | 0 | 0 | 0 | 0 | 0 | 2 | 0 | 4 | -887276941
| D | PSV | Práce a dodávky PSV |  |  |  | 0 |  |  |  |  | 0 |  | 0.10212 |  | 0 | 2 | D | 0 |  |  |  | ROZPOCET | [6 empty] | 0
| D | 711 | Izolácie proti vode a vlhkosti |  |  |  | 0 |  |  |  |  | 0 |  | 0.10212 |  | 0 | 2 | D | 1 |  |  |  | ROZPOCET | [6 empty] | 0
44 | K | 711511201.S | Zhotovenie izolácie potrubí, stôk a šachiet za studena asfaltovým lakom penetračným | m2 | 22 |  | 0 |  |  | znížená |  | 0 | 0 | 0 | 0 | 0 | 16 | K | 2 |  |  |  | ROZPOCET | 0 | 0 | 0 | 0 | 0 | 2 | 0 | 16 | -2146432346
| VV |  | "vtokova jama" (2,1+2,3)*2*2,5 |  | 22 | [12 empty] | VV | 2 | 2 | True | 0 | ROZPOCET
| VV |  | Súčet |  | 22 | [12 empty] | VV | 2 | 4 | True | 1 | ROZPOCET
45 | M | 246170000900.S | Lak asfaltový penetračný | t | 0.008 |  | 0 |  |  | znížená |  | 0 | 1 | 0.008 | 0 | 0 | 32 | M | 2 |  |  |  | ROZPOCET | 0 | 0 | 0 | 0 | 0 | 2 | 0 | 16 | 1165160895
| VV |  | 22*0,00035 'Prepočítané koeficientom množstva |  | 0.008 | [12 empty] | VV | 2 | 2 | False | 1 | ROZPOCET
46 | K | 711521141.S | Zhotovenie izolácie potrubí, stôk a šachiet za tepla asfaltovým náterom | m2 | 44 |  | 0 |  |  | znížená |  | 0 | 0.00023 | 0.01012 | 0 | 0 | 16 | K | 2 |  |  |  | ROZPOCET | 0 | 0 | 0 | 0 | 0 | 2 | 0 | 16 | -850586790
| VV |  | 22*2 |  | 44 | [12 empty] | VV | 2 | 2 | True | 1 | ROZPOCET
47 | M | 111610000700.S | Asfalt izolačný v bubnoch | t | 0.084 |  | 0 |  |  | znížená |  | 0 | 1 | 0.084 | 0 | 0 | 32 | M | 2 |  |  |  | ROZPOCET | 0 | 0 | 0 | 0 | 0 | 2 | 0 | 16 | 1857899021
| VV |  | 44*0,0019 'Prepočítané koeficientom množstva |  | 0.084 | [12 empty] | VV | 2 | 2 | False | 1 | ROZPOCET
48 | K | 998711101.S | Presun hmôt pre izoláciu proti vode v objektoch výšky do 6 m | t | 0.102 |  | 0 |  |  | znížená |  | 0 | 0 | 0 | 0 | 0 | 16 | K | 2 |  |  |  | ROZPOCET | 0 | 0 | 0 | 0 | 0 | 2 | 0 | 16 | -13437

## 02069 - Priepust č.9 v km...
{5e1cfda5-c0e7-4d45-80c9-84c12c84a8c9}
0
| KRYCÍ LIST ROZPOČTU | [7 empty] | v --- nižšie sa nachádzajú doplnkové a pomocné údaje k zostavám --- v | [8 empty] | False
Stavba:
Rekonštrukcia cesty a mostov II/591 Banská Bystrica - hr. okr. BB/ZV - Zvolenská Slatina , I. etapa
Objekt:
102-00 - 102-00 Cesta II/591, úsek 2.1 a 2.2
Časť:
102-006 - Rekonštrukcia priepustov
Úroveň 3:
02069 - Priepust č.9 v km 5,493 - P18873
| JKSO: |  |  |  |  | KS:
| Miesto: |  | k. ú. Banská Bystrica |  |  | Dátum: | 11. 8. 2021
| Objednávateľ: |  |  |  |  | IČO:
|  | BANSKOBYSTRICKÝ SAMOSPRÁVNY KRAJ |  |  |  | IČ DPH:
| Zhotoviteľ: |  |  |  |  | IČO: | Vyplň údaj
|  | Vyplň údaj |  |  |  | IČ DPH: | Vyplň údaj
| Projektant: |  |  |  |  | IČO: | 17085501
|  | ISPO spol.s r.o. , Prešov |  |  |  | IČ DPH:
| Spracovateľ: |  |  |  |  | IČO:
|  | Macura M. |  |  |  | IČ DPH:
Poznámka:
| Cena bez DPH | [5 empty] | 0
|  |  | Základ dane |  |  | Sadzba dane | Výška dane
| DPH | základná | 0 |  |  | 20% | 0
|  | znížená | 0 |  |  | 20% | 0
|  | zákl. prenesená | 0 |  |  | 20% | 0
|  | zníž. prenesená | 0 |  |  | 20% | 0
|  | nulová | 0 |  |  | 0% | 0
| Cena s DPH |  |  | v | EUR |  | 0
| Projektant |  |  | Spracovateľ
| Dátum a podpis: |  | Pečiatka | Dátum a podpis: |  |  | Pečiatka
| Objednávateľ |  |  | Zhotoviteľ
| Dátum a podpis: |  | Pečiatka | Dátum a podpis: |  |  | Pečiatka
REKAPITULÁCIA ROZPOČTU
Stavba:
Rekonštrukcia cesty a mostov II/591 Banská Bystrica - hr. okr. BB/ZV - Zvolenská Slatina , I. etapa
Objekt:
102-00 - 102-00 Cesta II/591, úsek 2.1 a 2.2
Časť:
102-006 - Rekonštrukcia priepustov
Úroveň 3:
02069 - Priepust č.9 v km 5,493 - P18873
Miesto: |  |  | k. ú. Banská Bystrica |  |  | Dátum: | 11. 8. 2021
Objednávateľ: |  |  | BANSKOBYSTRICKÝ SAMOSPRÁVNY KRAJ |  |  | Projektant: | ISPO spol.s r.o. , Prešov
Zhotoviteľ: |  |  | Vyplň údaj |  |  | Spracovateľ: | Macura M.
Kód dielu - Popis | [6 empty] | Cena celkom [EUR]
Náklady z rozpočtu | [6 empty] | 0 | [11 empty] | -1
| HSV - Práce a dodávky HSV | [5 empty] | 0
| 1 - Zemné práce | [5 empty] | 0
| 3 - Zvislé a kompletné konštrukcie | [5 empty] | 0
| 4 - Vodorovné konštrukcie | [5 empty] | 0
| 6 - Úpravy povrchov, podlahy, osadenie | [5 empty] | 0
| 9 - Ostatné konštrukcie a práce-búranie | [5 empty] | 0
| 99 - Presun hmôt HSV | [5 empty] | 0
ROZPOČET
Stavba:
Rekonštrukcia cesty a mostov II/591 Banská Bystrica - hr. okr. BB/ZV - Zvolenská Slatina , I. etapa
Objekt:
102-00 - 102-00 Cesta II/591, úsek 2.1 a 2.2
Časť:
102-006 - Rekonštrukcia priepustov
Úroveň 3:
02069 - Priepust č.9 v km 5,493 - P18873
Miesto: |  |  | k. ú. Banská Bystrica |  |  | Dátum: | 11. 8. 2021
Objednávateľ: |  |  | BANSKOBYSTRICKÝ SAMOSPRÁVNY KRAJ |  |  | Projektant: | ISPO spol.s r.o. , Prešov
Zhotoviteľ: |  |  | Vyplň údaj |  |  | Spracovateľ: | Macura M.
PČ | Typ | Kód | Popis | MJ | Množstvo | J.cena [EUR] | Cena celkom [EUR] | Cenová sústava |  | DPH | J. Nh [h] | Nh celkom [h] | J. hmotnosť [t] | Hmotnosť celkom [t] | J. suť [t] | Suť Celkom [t]
Náklady z rozpočtu | [6 empty] | 0 |  |  |  |  | 0 |  | 112.1232 |  | 21.3816 |  | D | -1 | [10 empty] | 0
| D | HSV | Práce a dodávky HSV |  |  |  | 0 |  |  |  |  | 0 |  | 112.1232 |  | 21.3816 | 1 | D | 0 |  |  |  | ROZPOCET | [6 empty] | 0
| D | 1 | Zemné práce |  |  |  | 0 |  |  |  |  | 0 |  | 0 |  | 0 | 1 | D | 1 |  |  |  | ROZPOCET | [6 empty] | 0
1 | K | 111201101.S | Odstránenie krovín a stromov s koreňom s priemerom kmeňa do 100 mm, do 1000 m2 | m2 | 30 |  | 0 |  |  | znížená |  | 0 | 0 | 0 | 0 | 0 | 4 | K | 2 |  |  |  | ROZPOCET | 0 | 0 | 0 | 0 | 0 | 2 | 0 | 4 | -628623996
| VV |  | "vytok" 30,0 |  | 30 | [12 empty] | VV | 2 | 2 | True | 1 | ROZPOCET
2 | K | 132201101.S | Výkop ryhy do šírky 600 mm v horn.3 do 100 m3 | m3 | 6.93 |  | 0 |  |  | znížená |  | 0 | 0 | 0 | 0 | 0 | 4 | K | 2 |  |  |  | ROZPOCET | 0 | 0 | 0 | 0 | 0 | 2 | 0 | 4 | 624102896
| VV |  | "zaistov. prah-vytok" (10*2+2,7*4)*0,75*0,3 |  | 6.93 | [12 empty] | VV | 2 | 2 | True | 1 | ROZPOCET
3 | K | 132201109.S | Príplatok k cene za lepivosť pri hĺbení rýh šírky do 600 mm zapažených i nezapažených s urovnaním dna v hornine 3 | m3 | 2.079 |  | 0 |  |  | znížená |  | 0 | 0 | 0 | 0 | 0 | 4 | K | 2 |  |  |  | ROZPOCET | 0 | 0 | 0 | 0 | 0 | 2 | 0 | 4 | -1114553292
| VV |  | 6,93 |  | 6.93 | [12 empty] | VV | 2 | 2 | True | 1 | ROZPOCET
| VV |  | 6,93*0,3 'Prepočítané koeficientom množstva |  | 2.079 | [12 empty] | VV | 2 | 2 | False | 1 | ROZPOCET
4 | K | 132201201.S | Výkop ryhy šírky 600-2000mm horn.3 do 100m3 | m3 | 40 |  | 0 |  |  | znížená |  | 0 | 0 | 0 | 0 | 0 | 4 | K | 2 |  |  |  | ROZPOCET | 0 | 0 | 0 | 0 | 0 | 2 | 0 | 4 | 1799225911
| VV |  | "vtok+vytok" 10,0*4,0*2*0,5 |  | 40 | [12 empty] | VV | 2 | 2 | True | 0 | ROZPOCET
| VV |  | Súčet |  | 40 | [12 empty] | VV | 2 | 4 | True | 1 | ROZPOCET
5 | K | 132201209.S | Príplatok k cenám za lepivosť pri hĺbení rýh š. nad 600 do 2 000 mm zapaž. i nezapažených, s urovnaním dna v hornine 3 | m3 | 12 |  | 0 |  |  | znížená |  | 0 | 0 | 0 | 0 | 0 | 4 | K | 2 |  |  |  | ROZPOCET | 0 | 0 | 0 | 0 | 0 | 2 | 0 | 4 | 23227804
| VV |  | 40,0 |  | 40 | [12 empty] | VV | 2 | 2 | True | 1 | ROZPOCET
| VV |  | 40*0,3 'Prepočítané koeficientom množstva |  | 12 | [12 empty] | VV | 2 | 2 | False | 1 | ROZPOCET
6 | K | 162501102.S | Vodorovné premiestnenie výkopku po spevnenej ceste z horniny tr.1-4, do 100 m3 na vzdialenosť do 3000 m | m3 | 46.93 |  | 0 |  |  | znížená |  | 0 | 0 | 0 | 0 | 0 | 4 | K | 2 |  |  |  | ROZPOCET | 0 | 0 | 0 | 0 | 0 | 2 | 0 | 4 | -290554401
| VV |  | 40+6,93 |  | 46.93 | [12 empty] | VV | 2 | 2 | True | 1 | ROZPOCET
7 | K | 162501105.S | Vodorovné premiestnenie výkopku po spevnenej ceste z horniny tr.1-4, do 100 m3, príplatok k cene za každých ďalšich a začatých 1000 m | m3 | 328.51 |  | 0 |  |  | znížená |  | 0 | 0 | 0 | 0 | 0 | 4 | K | 2 |  |  |  | ROZPOCET | 0 | 0 | 0 | 0 | 0 | 2 | 0 | 4 | -2088333301
| VV |  | 46,93*7 |  | 328.51 | [12 empty] | VV | 2 | 2 | True | 1 | ROZPOCET
8 | K | 171201201.S | Uloženie sypaniny na skládky do 100 m3 | m3 | 46.93 |  | 0 |  |  | znížená |  | 0 | 0 | 0 | 0 | 0 | 4 | K | 2 |  |  |  | ROZPOCET | 0 | 0 | 0 | 0 | 0 | 2 | 0 | 4 | 656593902
9 | K | 171209002.S | Poplatok za skladovanie - zemina a kamenivo (17 05) ostatné | t | 77.371 |  | 0 |  |  | znížená |  | 0 | 0 | 0 | 0 | 0 | 4 | K | 2 |  |  |  | ROZPOCET | 0 | 0 | 0 | 0 | 0 | 2 | 0 | 4 | -1718877430
| VV |  | "zemina" 46,93*1,5 |  | 70.395 | [12 empty] | VV | 2 | 2 | True | 0 | ROZPOCET
| VV |  | "čist. priep." 32,6*0,214 |  | 6.976 | [12 empty] | VV | 2 | 2 | True | 0 | ROZPOCET
| VV |  | Súčet |  | 77.371 | [12 empty] | VV | 2 | 4 | True | 1 | ROZPOCET
| D | 3 | Zvislé a kompletné konštrukcie |  |  |  | 0 |  |  |  |  | 0 |  | 25.7388 |  | 0 | 1 | D | 1 |  |  |  | ROZPOCET | [6 empty] | 0
10 | K | 317321119.S | Mostové rímsy z betónu železového triedy C 35/45 | m3 | 4.24 |  | 0 |  |  | znížená |  | 0 | 2.3855 | 10.1147 | 0 | 0 | 4 | K | 2 |  |  |  | ROZPOCET | 0 | 0 | 0 | 0 | 0 | 2 | 0 | 4 | 1482964465
| VV |  | "priep.-vtok+vytok" 10,0*2*0,8*0,265 |  | 4.24 | [12 empty] | VV | 2 | 2 | True | 0 | ROZPOCET
| VV |  | Súčet |  | 4.24 | [12 empty] | VV | 2 | 4 | True | 1 | ROZPOCET
11 | K | 317353121.S | Debnenie mostných ríms všetkých tvarov - zhotovenie | m2 | 13.448 |  | 0 |  |  | znížená |  | 0 | 0.03835 | 0.51573 | 0 | 0 | 4 | K | 2 |  |  |  | ROZPOCET | 0 | 0 | 0 | 0 | 0 | 2 | 0 | 4 | 458789290
| VV |  | 10*2*0,265*2+20,0*0,1+0,8*0,265*2*2 |  | 13.448 | [12 empty] | VV | 2 | 2 | True | 0 | ROZPOCET
| VV |  | Súčet |  | 13.448 | [12 empty] | VV | 2 | 4 | True | 1 | ROZPOCET
12 | K | 317353221.S | Debnenie mostových ríms všetkých tvarov - odstránenie | m2 | 13.448 |  | 0 |  |  | znížená |  | 0 | 1e-05 | 0.00013448 | 0 | 0 | 4 | K | 2 |  |  |  | ROZPOCET | 0 | 0 | 0 | 0 | 0 | 2 | 0 | 4 | -68337150
13 | K | 317361216.S | Výstuž mostných ríms z betonárskej ocele B500 (10505) | t | 0.704 |  | 0 |  |  | znížená |  | 0 | 1.037 | 0.73008 | 0 | 0 | 4 | K | 2 |  |  |  | ROZPOCET | 0 | 0 | 0 | 0 | 0 | 2 | 0 | 4 | -1678797117
| VV |  | 20*35,2*0,001 |  | 0.704 | [12 empty] | VV | 2 | 2 | True | 0 | ROZPOCET
| VV |  | Súčet |  | 0.704 | [12 empty] | VV | 2 | 4 | True | 1 | ROZPOCET
14 | M | 553100010 | Kotevný materiál rímsy | kg | 100 |  | 0 |  |  | znížená |  | 0 | 0 | 0 | 0 | 0 | 8 | M | 2 |  |  |  | ROZPOCET | 0 | 0 | 0 | 0 | 0 | 2 | 0 | 4 | 1227200840
| VV |  | "priep. " 20,0*5,0 |  | 100 | [12 empty] | VV | 2 | 2 | True | 0 | ROZPOCET
| VV |  | Súčet |  | 100 | [12 empty] | VV | 2 | 4 | True | 1 | ROZPOCET
15 | K | 334313118.S | Mostné opory z betónu prostého tr. C 30/37 | m3 | 6 |  | 0 |  |  | znížená |  | 0 | 2.3226 | 13.9354 | 0 | 0 | 4 | K | 2 |  |  |  | ROZPOCET | 0 | 0 | 0 | 0 | 0 | 2 | 0 | 4 | 1950087360
| VV |  | "nadbetonavka-čelo priep." 10,0*2*0,3*1,0 |  | 6 | [12 empty] | VV | 2 | 2 | True | 0 | ROZPOCET
| VV |  | Súčet |  | 6 | [12 empty] | VV | 2 | 4 | True | 1 | ROZPOCET
16 | K | 334351112.S | Debnenie mostných konštrukcií-opôr výšky do 20 m, zhotovenie | m2 | 13.2 |  | 0 |  |  | znížená |  | 0 | 0.00346 | 0.045672 | 0 | 0 | 4 | K | 2 |  |  |  | ROZPOCET | 0 | 0 | 0 | 0 | 0 | 2 | 0 | 4 | -765361649
| VV |  | "vytok-čelo" 20*0,30*2+1,0*0,3*2*2 |  | 13.2 | [12 empty] | VV | 2 | 2 | True | 0 | ROZPOCET
| VV |  | Súčet |  | 13.2 | [12 empty] | VV | 2 | 4 | True | 1 | ROZPOCET
17 | K | 334351212.S | Debnenie mostných konštrukcií-opôr výšky do 20 m, odstránenie | m2 | 13.2 |  | 0 |  |  | znížená |  | 0 | 5e-05 | 0.00066 | 0 | 0 | 4 | K | 2 |  |  |  | ROZPOCET | 0 | 0 | 0 | 0 | 0 | 2 | 0 | 4 | 403518076
18 | K | 348171111 | Osadenie zábradlia oceľového na moste vrátane spojenia dielcov hmotnosti do 100 kg/m | m | 20 |  | 0 |  |  | znížená |  | 0 | 0.00282 | 0.0564 | 0 | 0 | 4 | K | 2 |  |  |  | ROZPOCET | 0 | 0 | 0 | 0 | 0 | 2 | 0 | 4 | -2124294030
| VV |  | "vtok+vytok" 10*2 |  | 20 | [12 empty] | VV | 2 | 2 | True | 0 | ROZPOCET
| VV |  | Súčet |  | 20 | [12 empty] | VV | 2 | 4 | False | 1 | ROZPOCET
19 | M | 5534660001 | Zábradlie oceľové trojmadlové vč. povrchovej úpravy | m | 20 |  | 0 |  |  | znížená |  | 0 | 0.017 | 0.34 | 0 | 0 | 8 | M | 2 |  |  |  | ROZPOCET | 0 | 0 | 0 | 0 | 0 | 2 | 0 | 4 | 1735460119
20 | M | 5531000001 | Kotevný materiál zabradlia | kg | 37.68 |  | 0 |  |  | znížená |  | 0 | 0 | 0 | 0 | 0 | 8 | M | 2 |  |  |  | ROZPOCET | 0 | 0 | 0 | 0 | 0 | 2 | 0 | 4 | 1154736872
| VV |  | "stlpiky" 6*2*3,14 |  | 37.68 | [12 empty] | VV | 2 | 2 | True | 1 | ROZPOCET
| D | 4 | Vodorovné konštrukcie |  |  |  | 0 |  |  |  |  | 0 |  | 84.2125 |  | 0 | 1 | D | 1 |  |  |  | ROZPOCET | [6 empty] | 0
21 | K | 451311711.S | Podklad pod dlažbu z prostého betónu vodostavebného C 25/30 vo vrstve hr. do 100 mm | m2 | 54 |  | 0 |  |  | znížená |  | 0 | 0.23367 | 12.6182 | 0 | 0 | 4 | K | 2 |  |  |  | ROZPOCET | 0 | 0 | 0 | 0 | 0 | 2 | 0 | 4 | -800947030
| VV |  | "vtok" 10,0*2,7 |  | 27 | [12 empty] | VV | 2 | 2 | True | 0 | ROZPOCET
| VV |  | "vytok" 10,0*2,7 |  | 27 | [12 empty] | VV | 2 | 2 | True | 0 | ROZPOCET
22 | K | 451541111 | Lôžko pod potrubie, stoky a drobné objekty, v otvorenom výkope zo štrkodrvy 0-32 mm | m3 | 1.386 |  | 0 |  |  | znížená |  | 0 | 1.7034 | 2.3609 | 0 | 0 | 4 | K | 2 |  |  |  | ROZPOCET | 0 | 0 | 0 | 0 | 0 | 2 | 0 | 4 | -1153774648
| VV |  | "zaistov. prah" (10,0*2+2,7*4)*0,3*0,15 |  | 1.386 | [12 empty] | VV | 2 | 2 | True | 0 | ROZPOCET
23 | K | 451571222.S | Podklad pre dlažbu zo štrkopiesku, hr. nad 100 do 150 mm | m2 | 54 |  | 0 |  |  | znížená |  | 0 | 0.3006 | 16.2324 | 0 | 0 | 4 | K | 2 |  |  |  | ROZPOCET | 0 | 0 | 0 | 0 | 0 | 2 | 0 | 4 | -1538370729
24 | K | 452318510.S | Zaisťovací prah z betónu prostého vodostavebného melioračných kanálov s pätkami alebo bez pätiek | m3 | 5.544 |  | 0 |  |  | znížená |  | 0 | 2.2632 | 12.5474 | 0 | 0 | 4 | K | 2 |  |  |  | ROZPOCET | 0 | 0 | 0 | 0 | 0 | 2 | 0 | 4 | 1685686992
| VV |  | "zaistov. prah" (10,0*2+2,7*4)*0,6*0,3 |  | 5.544 | [12 empty] | VV | 2 | 2 | True | 1 | ROZPOCET
25 | K | 452471101.S | Podkladová vrstva z modifikovanej malty cementovej - prvá vrstva hr. do 10 mm | m2 | 0.48 |  | 0 |  |  | znížená |  | 0 | 0.02266 | 0.010877 | 0 | 0 | 4 | K | 2 |  |  |  | ROZPOCET | 0 | 0 | 0 | 0 | 0 | 2 | 0 | 4 | -1044983587
| VV |  | " pod kotviace platne - zábradlie" 0,2*0,2*12 |  | 0.48 | [12 empty] | VV | 2 | 2 | True | 0 | ROZPOCET
26 | K | 465511511.S | Dlažba kladená do malty s vyplnením škár maltou MC 10 a s vyškárovaním maltou MCS do 20 m2, hr. 200 mm | m2 | 54 |  | 0 |  |  | znížená |  | 0 | 0.74894 | 40.4428 | 0 | 0 | 4 | K | 2 |  |  |  | ROZPOCET | 0 | 0 | 0 | 0 | 0 | 2 | 0 | 4 | 2021419640
| VV |  | "vtok" 10,0*2,7 |  | 27 | [12 empty] | VV | 2 | 2 | True | 0 | ROZPOCET
| VV |  | "vytok" 10,0*2,7 |  | 27 | [12 empty] | VV | 2 | 2 | True | 0 | ROZPOCET
| D | 6 | Úpravy povrchov, podlahy, osadenie |  |  |  | 0 |  |  |  |  | 0 |  | 2.048 |  | 0 | 1 | D | 1 |  |  |  | ROZPOCET | [6 empty] | 0
27 | K | 617472002.S | Oprava a utesnenie trhlín vodostav. betónov a betónov objektov kryštalickou hydroizolačnou hmotou ručne, netlaková voda, 2 vrstvy hr. 20 mm | m2 | 24.567 |  | 0 |  |  | znížená |  | 0 | 0.01846 | 0.45351 | 0 | 0 | 4 | K | 2 |  |  |  | ROZPOCET | 0 | 0 | 0 | 0 | 0 | 2 | 0 | 4 | 2037658419
| VV |  | "vyspravka priep.-20%" 3,14*1,2*16,3*2*0,2 |  | 24.567 | [12 empty] | VV | 2 | 2 | True | 0 | ROZPOCET
| VV |  | Súčet |  | 24.567 | [12 empty] | VV | 2 | 4 | True | 1 | ROZPOCET
28 | K | 622661221.S | Náter betónu mosta epoxidový disperzný 2x ochranný nepružný OS-B | m2 | 16 |  | 0 |  |  | znížená |  | 0 | 0.00082 | 0.01312 | 0 | 0 | 4 | K | 2 |  |  |  | ROZPOCET | 0 | 0 | 0 | 0 | 0 | 2 | 0 | 4 | -253007410
| VV |  | " ochrana proti soliam - čela priep."10*2*0,8 |  | 16 | [12 empty] | VV | 2 | 2 | True | 1 | ROZPOCET
29 | K | 622661327 | Náter betónu kotevno - adhézny | m2 | 62.045 |  | 0 |  |  | znížená |  | 0 | 0.00051 | 0.031643 | 0 | 0 | 4 | K | 2 |  |  |  | ROZPOCET | 0 | 0 | 0 | 0 | 0 | 2 | 0 | 4 | 1916419369
| VV |  | "vyspravka priep.-20%" 3,14*1,2*16,3*2*0,2 |  | 24.567 | [12 empty] | VV | 2 | 2 | True | 0 | ROZPOCET
| VV |  | "čela priep." 10,0*2*2,1-3,14*0,6*0,6*2*2 |  | 37.478 | [12 empty] | VV | 2 | 2 | True | 0 | ROZPOCET
| VV |  | Súčet |  | 62.045 | [12 empty] | VV | 2 | 4 | True | 1 | ROZPOCET
30 | K | 627471152.S | Reprofilácia stien sanačnou maltou, 1 vrstva hr. 20 mm | m2 | 37.478 |  | 0 |  |  | znížená |  | 0 | 0.04135 | 1.5497 | 0 | 0 | 4 | K | 2 |  |  |  | ROZPOCET | 0 | 0 | 0 | 0 | 0 | 2 | 0 | 4 | 500999100
| VV |  | "čela priep.-30%" 10,0*2*2,1-3,14*0,6*0,6*2*2 |  | 37.478 | [12 empty] | VV | 2 | 2 | True | 1 | ROZPOCET
| D | 9 | Ostatné konštrukcie a práce-búranie |  |  |  | 0 |  |  |  |  | 0 |  | 0.12393 |  | 21.3816 | 1 | D | 1 |  |  |  | ROZPOCET | [6 empty] | 0
31 | K | 912293111.S | Osadenie a montáž smerového stĺpika z plastických hmôt na cestné zvodidlo | ks | 4 |  | 0 |  |  | znížená |  | 0 | 0.00025 | 0.001 | 0 | 0 | 4 | K | 2 |  |  |  | ROZPOCET | 0 | 0 | 0 | 0 | 0 | 2 | 0 | 4 | -2060336516
32 | M | 404490000600.S | Zvodidlový stĺpik ZS - 300 mm, s kovovým držiakom, fólia III. triedy, so spojovacím materiálom | ks | 4 |  | 0 |  |  | znížená |  | 0 | 0.00085 | 0.0034 | 0 | 0 | 8 | M | 2 |  |  |  | ROZPOCET | 0 | 0 | 0 | 0 | 0 | 2 | 0 | 4 | 704108421
33 | K | 914112111.S | Tabuľka s označením evidenčného čísla mostu | ks | 1 |  | 0 |  |  | znížená |  | 0 | 0.07767 | 0.07767 | 0 | 0 | 4 | K | 2 |  |  |  | ROZPOCET | 0 | 0 | 0 | 0 | 0 | 2 | 0 | 4 | 419553985
34 | K | 915912211.S | Montáž dopravnej smerovej dosky základnej Z4 | ks | 2 |  | 0 |  |  | znížená |  | 0 | 0 | 0 | 0 | 0 | 4 | K | 2 |  |  |  | ROZPOCET | 0 | 0 | 0 | 0 | 0 | 2 | 0 | 4 | 1150812241
35 | M | 404450006000 | Zariadenie dopravné Z4a (Smerovacia doska), rozmer 330x1100 mm, obojstranná, plastová | ks | 2 |  | 0 |  |  | znížená |  | 0 | 0.0003 | 0.0006 | 0 | 0 | 8 | M | 2 |  |  |  | ROZPOCET | 0 | 0 | 0 | 0 | 0 | 2 | 0 | 4 | -644708931
| VV |  | 66,6666666666666*0,03 'Prepočítané koeficientom množstva |  | 2 | [12 empty] | VV | 2 | 2 | False | 1 | ROZPOCET
36 | K | 938902301.S | Čistenie betónového podkladu vysokotlakovým vodným lúčom do hrúbky 1 mm - stropov | m2 | 62.045 |  | 0 |  |  | znížená |  | 0 | 0 | 0 | 0 | 0 | 4 | K | 2 |  |  |  | ROZPOCET | 0 | 0 | 0 | 0 | 0 | 2 | 0 | 4 | 1168933889
| VV |  | "vyspravka priep.-20%" 3,14*1,2*16,3*2*0,2 |  | 24.567 | [12 empty] | VV | 2 | 2 | True | 0 | ROZPOCET
| VV |  | "čela priep.-30%" 10,0*2*2,1-3,14*0,6*0,6*2*2 |  | 37.478 | [12 empty] | VV | 2 | 2 | True | 0 | ROZPOCET
| VV |  | Súčet |  | 62.045 | [12 empty] | VV | 2 | 4 | True | 1 | ROZPOCET
37 | K | 938909723.S | Čistenie priepustov ručne priemeru nad 1,0 do 1,5 m, hrúbka nánosu do 50%, -0,21416 t | m | 32.6 |  | 0 |  |  | znížená |  | 0 | 0 | 0 | 0.21416 | 6.9816 | 4 | K | 2 |  |  |  | ROZPOCET | 0 | 0 | 0 | 0 | 0 | 2 | 0 | 4 | -1585970775
| VV |  | 16,3*2 |  | 32.6 | [12 empty] | VV | 2 | 2 | True | 1 | ROZPOCET
38 | K | 959941122.S | Chemická kotva s kotevným svorníkom tesnená chemickou ampulkou do betónu, ŽB, kameňa, s vyvŕtaním otvoru M12/35/160 mm | ks | 48 |  | 0 |  |  | znížená |  | 0 | 0.00016 | 0.00768 | 0 | 0 | 4 | K | 2 |  |  |  | ROZPOCET | 0 | 0 | 0 | 0 | 0 | 2 | 0 | 4 | -1969150383
| VV |  | " kotvenie zábradlia-stlpiky" 12*4 |  | 48 | [12 empty] | VV | 2 | 2 | True | 0 | ROZPOCET
| VV |  | Súčet |  | 48 | [12 empty] | VV | 2 | 4 | True | 1 | ROZPOCET
39 | K | 959941151.S | Chemická kotva s kotevným svorníkom tesnená chemickou ampulkou do betónu, ŽB, kameňa, s vyvŕtaním otvoru M24/15/260 mm | ks | 20 |  | 0 |  |  | znížená |  | 0 | 0.00116 | 0.0232 | 0 | 0 | 4 | K | 2 |  |  |  | ROZPOCET | 0 | 0 | 0 | 0 | 0 | 2 | 0 | 4 | 1351811472
| VV |  | " kotvenie rimsy-vtok+vytok" 10*2 |  | 20 | [12 empty] | VV | 2 | 2 | True | 0 | ROZPOCET
| VV |  | Súčet |  | 20 | [12 empty] | VV | 2 | 4 | True | 1 | ROZPOCET
40 | K | 961051111.S | Búranie mostných základov, muriva a pilierov alebo nosných konštrukcií zo železobetónu, -2,40000t | m3 | 6 |  | 0 |  |  | znížená |  | 0 | 0.00173 | 0.01038 | 2.4 | 14.4 | 4 | K | 2 |  |  |  | ROZPOCET | 0 | 0 | 0 | 0 | 0 | 2 | 0 | 4 | -2056728244
| VV |  | "čela-rimsa" 10*2*1,0*0,3 |  | 6 | [12 empty] | VV | 2 | 2 | True | 0 | ROZPOCET
| VV |  | Súčet |  | 6 | [12 empty] | VV | 2 | 4 | True | 1 | ROZPOCET
41 | K | 979082113 | Vodorovná doprava sutiny, so zložením a hrubým urovnaním, na vzdialenosť do 1000 m | t | 16.035 |  | 0 |  |  | znížená |  | 0 | 0 | 0 | 0 | 0 | 4 | K | 2 |  |  |  | ROZPOCET | 0 | 0 | 0 | 0 | 0 | 2 | 0 | 4 | 1732758697
| VV |  | "bet." 74,329*0,022+6,0*2,4 |  | 16.035 | [12 empty] | VV | 2 | 2 | True | 0 | ROZPOCET
42 | K | 979082119 | Príplatok k cene za každých ďalších i začatých 1000 m nad 1000 m pre vodorovnú dopravu sutiny | t | 304.665 |  | 0 |  |  | znížená |  | 0 | 0 | 0 | 0 | 0 | 4 | K | 2 |  |  |  | ROZPOCET | 0 | 0 | 0 | 0 | 0 | 2 | 0 | 4 | -1205021497
| VV |  | 16,035*19 |  | 304.665 | [12 empty] | VV | 2 | 2 | True | 0 | ROZPOCET
43 | K | 979082213.S | Vodorovná doprava sutiny so zložením a hrubým urovnaním na vzdialenosť do 1 km | t | 6.976 |  | 0 |  |  | znížená |  | 0 | 0 | 0 | 0 | 0 | 4 | K | 2 |  |  |  | ROZPOCET | 0 | 0 | 0 | 0 | 0 | 2 | 0 | 4 | 1727708955
| VV |  | "čist. priepustu" 32,6*0,214 |  | 6.976 | [12 empty] | VV | 2 | 2 | True | 0 | ROZPOCET
| VV |  | Súčet |  | 6.976 | [12 empty] | VV | 2 | 4 | True | 1 | ROZPOCET
44 | K | 979082219.S | Príplatok k cene za každý ďalší aj začatý 1 km nad 1 km pre vodorovnú dopravu sutiny | t | 62.784 |  | 0 |  |  | znížená |  | 0 | 0 | 0 | 0 | 0 | 4 | K | 2 |  |  |  | ROZPOCET | 0 | 0 | 0 | 0 | 0 | 2 | 0 | 4 | -935004462
| VV |  | 6,976*9 |  | 62.784 | [12 empty] | VV | 2 | 2 | True | 1 | ROZPOCET
45 | K | 979089012.S | Poplatok za skladovanie - betón, tehly, dlaždice (17 01) ostatné | t | 16.035 |  | 0 |  |  | znížená |  | 0 | 0 | 0 | 0 | 0 | 4 | K | 2 |  |  |  | ROZPOCET | 0 | 0 | 0 | 0 | 0 | 2 | 0 | 4 | -744191340
| VV |  | "bet." 16,035 |  | 16.035 | [12 empty] | VV | 2 | 2 | True | 1 | ROZPOCET
| D | 99 | Presun hmôt HSV |  |  |  | 0 |  |  |  |  | 0 |  | 0 |  | 0 | 1 | D | 1 |  |  |  | ROZPOCET | [6 empty] | 0
46 | K | 998225311.S | Presun hmôt pre opravy a údržbu komunikácií a letísk s krytom asfaltovým alebo betónovým | t | 112.123 |  | 0 |  |  | znížená |  | 0 | 0 | 0 | 0 | 0 | 4 | K | 2 |  |  |  | ROZPOCET | 0 | 0 | 0 | 0 | 0 | 2 | 0 | 4 | -887276941

## 02610 - Priepust č.10 v k...
{4b62d989-18c3-4631-8163-2bd14e147aa0}
0
| KRYCÍ LIST ROZPOČTU | [7 empty] | v --- nižšie sa nachádzajú doplnkové a pomocné údaje k zostavám --- v | [8 empty] | False
Stavba:
Rekonštrukcia cesty a mostov II/591 Banská Bystrica - hr. okr. BB/ZV - Zvolenská Slatina , I. etapa
Objekt:
102-00 - 102-00 Cesta II/591, úsek 2.1 a 2.2
Časť:
102-006 - Rekonštrukcia priepustov
Úroveň 3:
02610 - Priepust č.10 v km 6,060 - P18874
| JKSO: |  |  |  |  | KS:
| Miesto: |  | k. ú. Banská Bystrica |  |  | Dátum: | 11. 8. 2021
| Objednávateľ: |  |  |  |  | IČO:
|  | BANSKOBYSTRICKÝ SAMOSPRÁVNY KRAJ |  |  |  | IČ DPH:
| Zhotoviteľ: |  |  |  |  | IČO: | Vyplň údaj
|  | Vyplň údaj |  |  |  | IČ DPH: | Vyplň údaj
| Projektant: |  |  |  |  | IČO: | 17085501
|  | ISPO spol.s r.o. , Prešov |  |  |  | IČ DPH:
| Spracovateľ: |  |  |  |  | IČO:
|  | Macura M. |  |  |  | IČ DPH:
Poznámka:
| Cena bez DPH | [5 empty] | 0
|  |  | Základ dane |  |  | Sadzba dane | Výška dane
| DPH | základná | 0 |  |  | 20% | 0
|  | znížená | 0 |  |  | 20% | 0
|  | zákl. prenesená | 0 |  |  | 20% | 0
|  | zníž. prenesená | 0 |  |  | 20% | 0
|  | nulová | 0 |  |  | 0% | 0
| Cena s DPH |  |  | v | EUR |  | 0
| Projektant |  |  | Spracovateľ
| Dátum a podpis: |  | Pečiatka | Dátum a podpis: |  |  | Pečiatka
| Objednávateľ |  |  | Zhotoviteľ
| Dátum a podpis: |  | Pečiatka | Dátum a podpis: |  |  | Pečiatka
REKAPITULÁCIA ROZPOČTU
Stavba:
Rekonštrukcia cesty a mostov II/591 Banská Bystrica - hr. okr. BB/ZV - Zvolenská Slatina , I. etapa
Objekt:
102-00 - 102-00 Cesta II/591, úsek 2.1 a 2.2
Časť:
102-006 - Rekonštrukcia priepustov
Úroveň 3:
02610 - Priepust č.10 v km 6,060 - P18874
Miesto: |  |  | k. ú. Banská Bystrica |  |  | Dátum: | 11. 8. 2021
Objednávateľ: |  |  | BANSKOBYSTRICKÝ SAMOSPRÁVNY KRAJ |  |  | Projektant: | ISPO spol.s r.o. , Prešov
Zhotoviteľ: |  |  | Vyplň údaj |  |  | Spracovateľ: | Macura M.
Kód dielu - Popis | [6 empty] | Cena celkom [EUR]
Náklady z rozpočtu | [6 empty] | 0 | [11 empty] | -1
| HSV - Práce a dodávky HSV | [5 empty] | 0
| 1 - Zemné práce | [5 empty] | 0
| 4 - Vodorovné konštrukcie | [5 empty] | 0
| 6 - Úpravy povrchov, podlahy, osadenie | [5 empty] | 0
| 8 - Rúrové vedenie | [5 empty] | 0
| 9 - Ostatné konštrukcie a práce-búranie | [5 empty] | 0
| 99 - Presun hmôt HSV | [5 empty] | 0
| PSV - Práce a dodávky PSV | [5 empty] | 0
| 711 - Izolácie proti vode a vlhkosti | [5 empty] | 0
ROZPOČET
Stavba:
Rekonštrukcia cesty a mostov II/591 Banská Bystrica - hr. okr. BB/ZV - Zvolenská Slatina , I. etapa
Objekt:
102-00 - 102-00 Cesta II/591, úsek 2.1 a 2.2
Časť:
102-006 - Rekonštrukcia priepustov
Úroveň 3:
02610 - Priepust č.10 v km 6,060 - P18874
Miesto: |  |  | k. ú. Banská Bystrica |  |  | Dátum: | 11. 8. 2021
Objednávateľ: |  |  | BANSKOBYSTRICKÝ SAMOSPRÁVNY KRAJ |  |  | Projektant: | ISPO spol.s r.o. , Prešov
Zhotoviteľ: |  |  | Vyplň údaj |  |  | Spracovateľ: | Macura M.
PČ | Typ | Kód | Popis | MJ | Množstvo | J.cena [EUR] | Cena celkom [EUR] | Cenová sústava |  | DPH | J. Nh [h] | Nh celkom [h] | J. hmotnosť [t] | Hmotnosť celkom [t] | J. suť [t] | Suť Celkom [t]
Náklady z rozpočtu | [6 empty] | 0 |  |  |  |  | 0 |  | 54.3855 |  | 15.7366 |  | D | -1 | [10 empty] | 0
| D | HSV | Práce a dodávky HSV |  |  |  | 0 |  |  |  |  | 0 |  | 54.2355 |  | 15.7366 | 1 | D | 0 |  |  |  | ROZPOCET | [6 empty] | 0
| D | 1 | Zemné práce |  |  |  | 0 |  |  |  |  | 0 |  | 0 |  | 0 | 1 | D | 1 |  |  |  | ROZPOCET | [6 empty] | 0
1 | K | 111201101.S | Odstránenie krovín a stromov s koreňom s priemerom kmeňa do 100 mm, do 1000 m2 | m2 | 30 |  | 0 |  |  | znížená |  | 0 | 0 | 0 | 0 | 0 | 4 | K | 2 |  |  |  | ROZPOCET | 0 | 0 | 0 | 0 | 0 | 2 | 0 | 4 | -628623996
| VV |  | "vytok" 30,0 |  | 30 | [12 empty] | VV | 2 | 2 | True | 1 | ROZPOCET
2 | K | 132201101.S | Výkop ryhy do šírky 600 mm v horn.3 do 100 m3 | m3 | 1.575 |  | 0 |  |  | znížená |  | 0 | 0 | 0 | 0 | 0 | 4 | K | 2 |  |  |  | ROZPOCET | 0 | 0 | 0 | 0 | 0 | 2 | 0 | 4 | 1615780659
| VV |  | "zaistov. prah-vytok" (2,0*2+3,0)*0,75*0,3 |  | 1.575 | [12 empty] | VV | 2 | 2 | True | 1 | ROZPOCET
3 | K | 132201109.S | Príplatok k cene za lepivosť pri hĺbení rýh šírky do 600 mm zapažených i nezapažených s urovnaním dna v hornine 3 | m3 | 0.473 |  | 0 |  |  | znížená |  | 0 | 0 | 0 | 0 | 0 | 4 | K | 2 |  |  |  | ROZPOCET | 0 | 0 | 0 | 0 | 0 | 2 | 0 | 4 | 1226680566
| VV |  | 1,575 |  | 1.575 | [12 empty] | VV | 2 | 2 | True | 1 | ROZPOCET
| VV |  | 1,575*0,3 'Prepočítané koeficientom množstva |  | 0.473 | [12 empty] | VV | 2 | 2 | False | 1 | ROZPOCET
4 | K | 132201201.S | Výkop ryhy šírky 600-2000mm horn.3 do 100m3 | m3 | 39.63 |  | 0 |  |  | znížená |  | 0 | 0 | 0 | 0 | 0 | 4 | K | 2 |  |  |  | ROZPOCET | 0 | 0 | 0 | 0 | 0 | 2 | 0 | 4 | 1799225911
| VV |  | "vytok" 5,0*3,0*0,4 |  | 6 | [12 empty] | VV | 2 | 2 | True | 0 | ROZPOCET
| VV |  | "vtokova jama" 3,4*3,6*2,0-2,4*2,0*2,0 |  | 14.88 | [12 empty] | VV | 2 | 2 | True | 0 | ROZPOCET
| VV |  | "vytokove čelo" 5,0*1,5*2,5 |  | 18.75 | [12 empty] | VV | 2 | 2 | True | 0 | ROZPOCET
| VV |  | Súčet |  | 39.63 | [12 empty] | VV | 2 | 4 | True | 1 | ROZPOCET
5 | K | 132201209.S | Príplatok k cenám za lepivosť pri hĺbení rýh š. nad 600 do 2 000 mm zapaž. i nezapažených, s urovnaním dna v hornine 3 | m3 | 11.889 |  | 0 |  |  | znížená |  | 0 | 0 | 0 | 0 | 0 | 4 | K | 2 |  |  |  | ROZPOCET | 0 | 0 | 0 | 0 | 0 | 2 | 0 | 4 | 23227804
| VV |  | 39,63 |  | 39.63 | [12 empty] | VV | 2 | 2 | True | 1 | ROZPOCET
| VV |  | 39,63*0,3 'Prepočítané koeficientom množstva |  | 11.889 | [12 empty] | VV | 2 | 2 | False | 1 | ROZPOCET
6 | K | 162501102.S | Vodorovné premiestnenie výkopku po spevnenej ceste z horniny tr.1-4, do 100 m3 na vzdialenosť do 3000 m | m3 | 11.695 |  | 0 |  |  | znížená |  | 0 | 0 | 0 | 0 | 0 | 4 | K | 2 |  |  |  | ROZPOCET | 0 | 0 | 0 | 0 | 0 | 2 | 0 | 4 | -290554401
| VV |  | 1,575+39,63-29,51 |  | 11.695 | [12 empty] | VV | 2 | 2 | True | 1 | ROZPOCET
7 | K | 162501105.S | Vodorovné premiestnenie výkopku po spevnenej ceste z horniny tr.1-4, do 100 m3, príplatok k cene za každých ďalšich a začatých 1000 m | m3 | 81.865 |  | 0 |  |  | znížená |  | 0 | 0 | 0 | 0 | 0 | 4 | K | 2 |  |  |  | ROZPOCET | 0 | 0 | 0 | 0 | 0 | 2 | 0 | 4 | -2088333301
| VV |  | 11,695*7 |  | 81.865 | [12 empty] | VV | 2 | 2 | True | 1 | ROZPOCET
8 | K | 171201201.S | Uloženie sypaniny na skládky do 100 m3 | m3 | 11.695 |  | 0 |  |  | znížená |  | 0 | 0 | 0 | 0 | 0 | 4 | K | 2 |  |  |  | ROZPOCET | 0 | 0 | 0 | 0 | 0 | 2 | 0 | 4 | 656593902
9 | K | 171209002.S | Poplatok za skladovanie - zemina a kamenivo (17 05) ostatné | t | 19.18 |  | 0 |  |  | znížená |  | 0 | 0 | 0 | 0 | 0 | 4 | K | 2 |  |  |  | ROZPOCET | 0 | 0 | 0 | 0 | 0 | 2 | 0 | 4 | -1718877430
| VV |  | "zemina" 11,695*1,5 |  | 17.543 | [12 empty] | VV | 2 | 2 | True | 0 | ROZPOCET
| VV |  | "čist. priekopy" 10*0,097 |  | 0.97 | [12 empty] | VV | 2 | 2 | True | 0 | ROZPOCET
| VV |  | "čist. priep." 11,7*0,057 |  | 0.667 | [12 empty] | VV | 2 | 2 | True | 0 | ROZPOCET
| VV |  | Súčet |  | 19.18 | [12 empty] | VV | 2 | 4 | True | 1 | ROZPOCET
10 | K | 174101001 | Zásyp sypaninou so zhutnením jám, šachiet, rýh, zárezov alebo okolo objektov do 100 m3 | m3 | 29.51 |  | 0 |  |  | znížená |  | 0 | 0 | 0 | 0 | 0 | 4 | K | 2 |  |  |  | ROZPOCET | 0 | 0 | 0 | 0 | 0 | 2 | 0 | 4 | -514216636
| VV |  | "vtokova jama" 3,4*3,6*2,0-2,3*2,2*2,0 |  | 14.36 | [12 empty] | VV | 2 | 2 | True | 0 | ROZPOCET
| VV |  | "vytokove čelo" 5,0*1,5*2,5-5,0*0,9*0,8 |  | 15.15 | [12 empty] | VV | 2 | 2 | True | 0 | ROZPOCET
| VV |  | Súčet |  | 29.51 | [12 empty] | VV | 2 | 4 | True | 1 | ROZPOCET
| D | 4 | Vodorovné konštrukcie |  |  |  | 0 |  |  |  |  | 0 |  | 28.4921 |  | 0 | 1 | D | 1 |  |  |  | ROZPOCET | [6 empty] | 0
11 | K | 451311711.S | Podklad pod dlažbu z prostého betónu vodostavebného C 25/30 vo vrstve hr. do 100 mm | m2 | 19.2 |  | 0 |  |  | znížená |  | 0 | 0.23367 | 4.4865 | 0 | 0 | 4 | K | 2 |  |  |  | ROZPOCET | 0 | 0 | 0 | 0 | 0 | 2 | 0 | 4 | -800947030
| VV |  | "vtok-kalova jama+pritoky" 2,5*1,2+2,7*1,5*2 |  | 11.1 | [12 empty] | VV | 2 | 2 | True | 0 | ROZPOCET
| VV |  | "vytok" 2,7*3,0 |  | 8.1 | [12 empty] | VV | 2 | 2 | True | 0 | ROZPOCET
12 | K | 451541111 | Lôžko pod potrubie, stoky a drobné objekty, v otvorenom výkope zo štrkodrvy 0-32 mm | m3 | 0.315 |  | 0 |  |  | znížená |  | 0 | 1.7034 | 0.53657 | 0 | 0 | 4 | K | 2 |  |  |  | ROZPOCET | 0 | 0 | 0 | 0 | 0 | 2 | 0 | 4 | 268063310
| VV |  | "zaistov. prah" (2,0*2+3,0)*0,3*0,15 |  | 0.315 | [12 empty] | VV | 2 | 2 | True | 0 | ROZPOCET
13 | K | 451571222.S | Podklad pre dlažbu zo štrkopiesku, hr. nad 100 do 150 mm | m2 | 16.2 |  | 0 |  |  | znížená |  | 0 | 0.3006 | 4.8697 | 0 | 0 | 4 | K | 2 |  |  |  | ROZPOCET | 0 | 0 | 0 | 0 | 0 | 2 | 0 | 4 | -1538370729
| VV |  | "vtok-kalova jama+pritoky" 2,7*1,5*2 |  | 8.1 | [12 empty] | VV | 2 | 2 | True | 0 | ROZPOCET
| VV |  | "vytok" 2,7*3,0 |  | 8.1 | [12 empty] | VV | 2 | 2 | True | 0 | ROZPOCET
| VV |  | Súčet |  | 16.2 | [12 empty] | VV | 2 | 4 | True | 1 | ROZPOCET
14 | K | 452311141 | Dosky, bloky, sedlá z betónu v otvorenom výkope tr. C 16/20 | m3 | 0.624 |  | 0 |  |  | znížená |  | 0 | 2.1923 | 1.368 | 0 | 0 | 4 | K | 2 |  |  |  | ROZPOCET | 0 | 0 | 0 | 0 | 0 | 2 | 0 | 4 | -1838397622
| VV |  | "pod vtokovu jamu" 2,6*2,4*0,1 |  | 0.624 | [12 empty] | VV | 2 | 2 | True | 1 | ROZPOCET
15 | K | 452318510.S | Zaisťovací prah z betónu prostého vodostavebného melioračných kanálov s pätkami alebo bez pätiek | m3 | 1.26 |  | 0 |  |  | znížená |  | 0 | 2.2632 | 2.8517 | 0 | 0 | 4 | K | 2 |  |  |  | ROZPOCET | 0 | 0 | 0 | 0 | 0 | 2 | 0 | 4 | 235408928
| VV |  | "zaistov. prah" (2,0*2+3,0)*0,6*0,3 |  | 1.26 | [12 empty] | VV | 2 | 2 | True | 1 | ROZPOCET
16 | K | 465511511.S | Dlažba kladená do malty s vyplnením škár maltou MC 10 a s vyškárovaním maltou MCS do 20 m2, hr. 200 mm | m2 | 19.2 |  | 0 |  |  | znížená |  | 0 | 0.74894 | 14.3796 | 0 | 0 | 4 | K | 2 |  |  |  | ROZPOCET | 0 | 0 | 0 | 0 | 0 | 2 | 0 | 4 | 2021419640
| VV |  | "vtok-kalova jama+pritoky" 2,5*1,2+2,7*1,5*2 |  | 11.1 | [12 empty] | VV | 2 | 2 | True | 0 | ROZPOCET
| VV |  | "vytok" 2,7*3,0 |  | 8.1 | [12 empty] | VV | 2 | 2 | True | 0 | ROZPOCET
| D | 6 | Úpravy povrchov, podlahy, osadenie |  |  |  | 0 |  |  |  |  | 0 |  | 0.0015744 |  | 0 | 1 | D | 1 |  |  |  | ROZPOCET | [6 empty] | 0
17 | K | 622661221.S | Náter betónu mosta epoxidový disperzný 2x ochranný nepružný OS-B | m2 | 1.92 |  | 0 |  |  | znížená |  | 0 | 0.00082 | 0.0015744 | 0 | 0 | 4 | K | 2 |  |  |  | ROZPOCET | 0 | 0 | 0 | 0 | 0 | 2 | 0 | 4 | -253007410
| VV |  | " ochrana proti soliam - kalova jama čelo" 2,4*0,8 |  | 1.92 | [12 empty] | VV | 2 | 2 | True | 1 | ROZPOCET
| D | 8 | Rúrové vedenie |  |  |  | 0 |  |  |  |  | 0 |  | 0.0314 |  | 0 | 1 | D | 1 |  |  |  | ROZPOCET | [6 empty] | 0
18 | K | 899203111 | Osadenie liatinovej mreže vrátane rámu a koša na bahno hmotnosti jednotlivo nad 100 do 150 kg | ks | 1 |  | 0 |  |  | znížená |  | 0 | 0.0084 | 0.0084 | 0 | 0 | 4 | K | 2 |  |  |  | ROZPOCET | 0 | 0 | 0 | 0 | 0 | 2 | 0 | 4 | -1262323378
| VV |  | "vtokova jama" 1 |  | 1 | [12 empty] | VV | 2 | 2 | True | 0 | ROZPOCET
19 | M | 552425100301 | Mreža ocelová, s rámom s povrchovou úpravou | ks | 1 |  | 0 |  |  | znížená |  | 0 | 0.013 | 0.013 | 0 | 0 | 8 | M | 2 |  |  |  | ROZPOCET | 0 | 0 | 0 | 0 | 0 | 2 | 0 | 4 | 1273990203
20 | K | 899501111 | Stúpadlo do šachty liatinové vidlicové osadené pri murovaní a betónovaní | ks | 5 |  | 0 |  |  | znížená |  | 0 | 0.002 | 0.01 | 0 | 0 | 4 | K | 2 |  |  |  | ROZPOCET | 0 | 0 | 0 | 0 | 0 | 2 | 0 | 4 | 902615459
| VV |  | "vtokova jama" 5 |  | 5 | [12 empty] | VV | 2 | 2 | True | 0 | ROZPOCET
| D | 9 | Ostatné konštrukcie a práce-búranie |  |  |  | 0 |  |  |  |  | 0 |  | 25.7104 |  | 15.7366 | 1 | D | 1 |  |  |  | ROZPOCET | [6 empty] | 0
21 | K | 914112111.S | Tabuľka s označením evidenčného čísla mostu | ks | 1 |  | 0 |  |  | znížená |  | 0 | 0.07767 | 0.07767 | 0 | 0 | 4 | K | 2 |  |  |  | ROZPOCET | 0 | 0 | 0 | 0 | 0 | 2 | 0 | 4 | 419553985
22 | K | 919411131 | Čelo priepustu z betónu prostého z rúr DN 600 až DN 800 mm | ks | 1 |  | 0 |  |  | znížená |  | 0 | 14.5575 | 14.5575 | 0 | 0 | 4 | K | 2 |  |  |  | ROZPOCET | 0 | 0 | 0 | 0 | 0 | 2 | 0 | 4 | 2017490831
23 | K | 919413116 | Vtoková nádržka z betónu prostého tr. C 30/37 priepustu z rúr do DN 800 | ks | 1 |  | 0 |  |  | znížená |  | 0 | 9.6985 | 9.6985 | 0 | 0 | 4 | K | 2 |  |  |  | ROZPOCET | 0 | 0 | 0 | 0 | 0 | 2 | 0 | 4 | -140806086
24 | K | 919514112.S | Zhotovenie priepustu z rúr železobetónových DN 600 | m | 1 |  | 0 |  |  | znížená |  | 0 | 0.90209 | 0.90209 | 0 | 0 | 4 | K | 2 |  |  |  | ROZPOCET | 0 | 0 | 0 | 0 | 0 | 2 | 0 | 4 | -1918855115
25 | M | 592210000800.S | Rúra železobetónová pre dažďové odpadné vody TZP 4-60, DN 600, dĺ. 1000 mm, zosilená | ks | 1.01 |  | 0 |  |  | znížená |  | 0 | 0.47 | 0.4747 | 0 | 0 | 8 | M | 2 |  |  |  | ROZPOCET | 0 | 0 | 0 | 0 | 0 | 2 | 0 | 4 | -371442103
26 | K | 938909404.S | Čistenie priekop spevnených ručne pri šírke dna nad 400 mm o objeme nánosu do 0,15 m3/m, -0,09730 t | m | 10 |  | 0 |  |  | znížená |  | 0 | 0 | 0 | 0.0973 | 0.973 | 4 | K | 2 |  |  |  | ROZPOCET | 0 | 0 | 0 | 0 | 0 | 2 | 0 | 4 | 1212981643
| VV |  | "vtok-pritok" 5,0*2 |  | 10 | [12 empty] | VV | 2 | 2 | True | 1 | ROZPOCET
27 | K | 938909712.S | Čistenie priepustov ručne priemeru nad 0,5 do 1,0 m, hrúbka nánosu do 25%, -0,05711 t | m | 11.7 |  | 0 |  |  | znížená |  | 0 | 0 | 0 | 0.05711 | 0.66819 | 4 | K | 2 |  |  |  | ROZPOCET | 0 | 0 | 0 | 0 | 0 | 2 | 0 | 4 | -1585970775
28 | K | 961041211.S | Búranie mostných základov, muriva a pilierov alebo nosných konštrukcií z prost.,betónu, -2,20000t | m3 | 6.407 |  | 0 |  |  | znížená |  | 0 | 0 | 0 | 2.2 | 14.0954 | 4 | K | 2 |  |  |  | ROZPOCET | 0 | 0 | 0 | 0 | 0 | 2 | 0 | 4 | -2056728244
| VV |  | "vtokova jama" (1,15+2,35)*2*1,6*0,4+2,05*2,35*0,4 |  | 6.407 | [12 empty] | VV | 2 | 2 | True | 0 | ROZPOCET
| VV |  | Súčet |  | 6.407 | [12 empty] | VV | 2 | 4 | True | 1 | ROZPOCET
29 | K | 979082113 | Vodorovná doprava sutiny, so zložením a hrubým urovnaním, na vzdialenosť do 1000 m | t | 14.095 |  | 0 |  |  | znížená |  | 0 | 0 | 0 | 0 | 0 | 4 | K | 2 |  |  |  | ROZPOCET | 0 | 0 | 0 | 0 | 0 | 2 | 0 | 4 | 1732758697
| VV |  | 6,407*2,2 |  | 14.095 | [12 empty] | VV | 2 | 2 | True | 0 | ROZPOCET
30 | K | 979082119 | Príplatok k cene za každých ďalších i začatých 1000 m nad 1000 m pre vodorovnú dopravu sutiny | t | 267.805 |  | 0 |  |  | znížená |  | 0 | 0 | 0 | 0 | 0 | 4 | K | 2 |  |  |  | ROZPOCET | 0 | 0 | 0 | 0 | 0 | 2 | 0 | 4 | -1205021497
| VV |  | 14,095*19 |  | 267.805 | [12 empty] | VV | 2 | 2 | True | 0 | ROZPOCET
31 | K | 979082213.S | Vodorovná doprava sutiny so zložením a hrubým urovnaním na vzdialenosť do 1 km | t | 1.637 |  | 0 |  |  | znížená |  | 0 | 0 | 0 | 0 | 0 | 4 | K | 2 |  |  |  | ROZPOCET | 0 | 0 | 0 | 0 | 0 | 2 | 0 | 4 | 1727708955
| VV |  | "čist. priekopy" 10*0,097 |  | 0.97 | [12 empty] | VV | 2 | 2 | True | 0 | ROZPOCET
| VV |  | "čist. priepustu" 11,7*0,057 |  | 0.667 | [12 empty] | VV | 2 | 2 | True | 0 | ROZPOCET
| VV |  | Súčet |  | 1.637 | [12 empty] | VV | 2 | 4 | True | 1 | ROZPOCET
32 | K | 979082219.S | Príplatok k cene za každý ďalší aj začatý 1 km nad 1 km pre vodorovnú dopravu sutiny | t | 14.733 |  | 0 |  |  | znížená |  | 0 | 0 | 0 | 0 | 0 | 4 | K | 2 |  |  |  | ROZPOCET | 0 | 0 | 0 | 0 | 0 | 2 | 0 | 4 | -935004462
| VV |  | 1,637*9 |  | 14.733 | [12 empty] | VV | 2 | 2 | True | 1 | ROZPOCET
33 | K | 979089012.S | Poplatok za skladovanie - betón, tehly, dlaždice (17 01) ostatné | t | 14.095 |  | 0 |  |  | znížená |  | 0 | 0 | 0 | 0 | 0 | 4 | K | 2 |  |  |  | ROZPOCET | 0 | 0 | 0 | 0 | 0 | 2 | 0 | 4 | -744191340
| VV |  | "bet" 6,407*2,2 |  | 14.095 | [12 empty] | VV | 2 | 2 | True | 1 | ROZPOCET
| D | 99 | Presun hmôt HSV |  |  |  | 0 |  |  |  |  | 0 |  | 0 |  | 0 | 1 | D | 1 |  |  |  | ROZPOCET | [6 empty] | 0
34 | K | 998225311.S | Presun hmôt pre opravy a údržbu komunikácií a letísk s krytom asfaltovým alebo betónovým | t | 54.235 |  | 0 |  |  | znížená |  | 0 | 0 | 0 | 0 | 0 | 4 | K | 2 |  |  |  | ROZPOCET | 0 | 0 | 0 | 0 | 0 | 2 | 0 | 4 | -887276941
| D | PSV | Práce a dodávky PSV |  |  |  | 0 |  |  |  |  | 0 |  | 0.15006 |  | 0 | 2 | D | 0 |  |  |  | ROZPOCET | [6 empty] | 0
| D | 711 | Izolácie proti vode a vlhkosti |  |  |  | 0 |  |  |  |  | 0 |  | 0.15006 |  | 0 | 2 | D | 1 |  |  |  | ROZPOCET | [6 empty] | 0
35 | K | 711511201.S | Zhotovenie izolácie potrubí, stôk a šachiet za studena asfaltovým lakom penetračným | m2 | 32.74 |  | 0 |  |  | znížená |  | 0 | 0 | 0 | 0 | 0 | 16 | K | 2 |  |  |  | ROZPOCET | 0 | 0 | 0 | 0 | 0 | 2 | 0 | 16 | -740761779
| VV |  | "vtokova jama" (2,3+2,1)*2*2,3 |  | 20.24 | [12 empty] | VV | 2 | 2 | True | 0 | ROZPOCET
| VV |  | "čelo" 5,0*2,5 |  | 12.5 | [12 empty] | VV | 2 | 2 | True | 0 | ROZPOCET
| VV |  | Súčet |  | 32.74 | [12 empty] | VV | 2 | 4 | True | 1 | ROZPOCET
36 | M | 246170000900.S | Lak asfaltový penetračný | t | 0.011 |  | 0 |  |  | znížená |  | 0 | 1 | 0.011 | 0 | 0 | 32 | M | 2 |  |  |  | ROZPOCET | 0 | 0 | 0 | 0 | 0 | 2 | 0 | 16 | -1953964690
| VV |  | 32,74*0,00035 'Prepočítané koeficientom množstva |  | 0.011 | [12 empty] | VV | 2 | 2 | False | 1 | ROZPOCET
37 | K | 711521141.S | Zhotovenie izolácie potrubí, stôk a šachiet za tepla asfaltovým náterom | m2 | 65.48 |  | 0 |  |  | znížená |  | 0 | 0.00023 | 0.01506 | 0 | 0 | 16 | K | 2 |  |  |  | ROZPOCET | 0 | 0 | 0 | 0 | 0 | 2 | 0 | 16 | -249639903
| VV |  | 32,74*2 |  | 65.48 | [12 empty] | VV | 2 | 2 | True | 1 | ROZPOCET
38 | M | 111610000700.S | Asfalt izolačný v bubnoch | t | 0.124 |  | 0 |  |  | znížená |  | 0 | 1 | 0.124 | 0 | 0 | 32 | M | 2 |  |  |  | ROZPOCET | 0 | 0 | 0 | 0 | 0 | 2 | 0 | 16 | -1121838077
| VV |  | 65,48*0,0019 'Prepočítané koeficientom množstva |  | 0.124 | [12 empty] | VV | 2 | 2 | False | 1 | ROZPOCET
39 | K | 998711101.S | Presun hmôt pre izoláciu proti vode v objektoch výšky do 6 m | t | 0.15 |  | 0 |  |  | znížená |  | 0 | 0 | 0 | 0 | 0 | 16 | K | 2 |  |  |  | ROZPOCET | 0 | 0 | 0 | 0 | 0 | 2 | 0 | 16 | -1350937032

## 02611 - Priepust č.11 v k...
{0637f968-9dec-48a7-a1e2-4fbb46b2abfc}
0
| KRYCÍ LIST ROZPOČTU | [7 empty] | v --- nižšie sa nachádzajú doplnkové a pomocné údaje k zostavám --- v | [8 empty] | False
Stavba:
Rekonštrukcia cesty a mostov II/591 Banská Bystrica - hr. okr. BB/ZV - Zvolenská Slatina , I. etapa
Objekt:
102-00 - 102-00 Cesta II/591, úsek 2.1 a 2.2
Časť:
102-006 - Rekonštrukcia priepustov
Úroveň 3:
02611 - Priepust č.11 v km 6,200 - P
| JKSO: |  |  |  |  | KS:
| Miesto: |  | k. ú. Banská Bystrica |  |  | Dátum: | 11. 8. 2021
| Objednávateľ: |  |  |  |  | IČO:
|  | BANSKOBYSTRICKÝ SAMOSPRÁVNY KRAJ |  |  |  | IČ DPH:
| Zhotoviteľ: |  |  |  |  | IČO: | Vyplň údaj
|  | Vyplň údaj |  |  |  | IČ DPH: | Vyplň údaj
| Projektant: |  |  |  |  | IČO: | 17085501
|  | ISPO spol.s r.o. , Prešov |  |  |  | IČ DPH:
| Spracovateľ: |  |  |  |  | IČO:
|  | Macura M. |  |  |  | IČ DPH:
Poznámka:
| Cena bez DPH | [5 empty] | 0
|  |  | Základ dane |  |  | Sadzba dane | Výška dane
| DPH | základná | 0 |  |  | 20% | 0
|  | znížená | 0 |  |  | 20% | 0
|  | zákl. prenesená | 0 |  |  | 20% | 0
|  | zníž. prenesená | 0 |  |  | 20% | 0
|  | nulová | 0 |  |  | 0% | 0
| Cena s DPH |  |  | v | EUR |  | 0
| Projektant |  |  | Spracovateľ
| Dátum a podpis: |  | Pečiatka | Dátum a podpis: |  |  | Pečiatka
| Objednávateľ |  |  | Zhotoviteľ
| Dátum a podpis: |  | Pečiatka | Dátum a podpis: |  |  | Pečiatka
REKAPITULÁCIA ROZPOČTU
Stavba:
Rekonštrukcia cesty a mostov II/591 Banská Bystrica - hr. okr. BB/ZV - Zvolenská Slatina , I. etapa
Objekt:
102-00 - 102-00 Cesta II/591, úsek 2.1 a 2.2
Časť:
102-006 - Rekonštrukcia priepustov
Úroveň 3:
02611 - Priepust č.11 v km 6,200 - P
Miesto: |  |  | k. ú. Banská Bystrica |  |  | Dátum: | 11. 8. 2021
Objednávateľ: |  |  | BANSKOBYSTRICKÝ SAMOSPRÁVNY KRAJ |  |  | Projektant: | ISPO spol.s r.o. , Prešov
Zhotoviteľ: |  |  | Vyplň údaj |  |  | Spracovateľ: | Macura M.
Kód dielu - Popis | [6 empty] | Cena celkom [EUR]
Náklady z rozpočtu | [6 empty] | 0 | [11 empty] | -1
| HSV - Práce a dodávky HSV | [5 empty] | 0
| 1 - Zemné práce | [5 empty] | 0
| 4 - Vodorovné konštrukcie | [5 empty] | 0
| 6 - Úpravy povrchov, podlahy, osadenie | [5 empty] | 0
| 8 - Rúrové vedenie | [5 empty] | 0
| 9 - Ostatné konštrukcie a práce-búranie | [5 empty] | 0
| 99 - Presun hmôt HSV | [5 empty] | 0
| PSV - Práce a dodávky PSV | [5 empty] | 0
| 711 - Izolácie proti vode a vlhkosti | [5 empty] | 0
ROZPOČET
Stavba:
Rekonštrukcia cesty a mostov II/591 Banská Bystrica - hr. okr. BB/ZV - Zvolenská Slatina , I. etapa
Objekt:
102-00 - 102-00 Cesta II/591, úsek 2.1 a 2.2
Časť:
102-006 - Rekonštrukcia priepustov
Úroveň 3:
02611 - Priepust č.11 v km 6,200 - P
Miesto: |  |  | k. ú. Banská Bystrica |  |  | Dátum: | 11. 8. 2021
Objednávateľ: |  |  | BANSKOBYSTRICKÝ SAMOSPRÁVNY KRAJ |  |  | Projektant: | ISPO spol.s r.o. , Prešov
Zhotoviteľ: |  |  | Vyplň údaj |  |  | Spracovateľ: | Macura M.
PČ | Typ | Kód | Popis | MJ | Množstvo | J.cena [EUR] | Cena celkom [EUR] | Cenová sústava |  | DPH | J. Nh [h] | Nh celkom [h] | J. hmotnosť [t] | Hmotnosť celkom [t] | J. suť [t] | Suť Celkom [t]
Náklady z rozpočtu | [6 empty] | 0 |  |  |  |  | 0 |  | 53.6668 |  | 21.8988 |  | D | -1 | [10 empty] | 0
| D | HSV | Práce a dodávky HSV |  |  |  | 0 |  |  |  |  | 0 |  | 53.5335 |  | 21.8988 | 1 | D | 0 |  |  |  | ROZPOCET | [6 empty] | 0
| D | 1 | Zemné práce |  |  |  | 0 |  |  |  |  | 0 |  | 0 |  | 0 | 1 | D | 1 |  |  |  | ROZPOCET | [6 empty] | 0
1 | K | 132201101.S | Výkop ryhy do šírky 600 mm v horn.3 do 100 m3 | m3 | 1.575 |  | 0 |  |  | znížená |  | 0 | 0 | 0 | 0 | 0 | 4 | K | 2 |  |  |  | ROZPOCET | 0 | 0 | 0 | 0 | 0 | 2 | 0 | 4 | 1615780659
| VV |  | "zaistov. prah-vytok" (2,0*2+3,0)*0,75*0,3 |  | 1.575 | [12 empty] | VV | 2 | 2 | True | 1 | ROZPOCET
2 | K | 132201109.S | Príplatok k cene za lepivosť pri hĺbení rýh šírky do 600 mm zapažených i nezapažených s urovnaním dna v hornine 3 | m3 | 0.473 |  | 0 |  |  | znížená |  | 0 | 0 | 0 | 0 | 0 | 4 | K | 2 |  |  |  | ROZPOCET | 0 | 0 | 0 | 0 | 0 | 2 | 0 | 4 | 1226680566
| VV |  | 1,575 |  | 1.575 | [12 empty] | VV | 2 | 2 | True | 1 | ROZPOCET
| VV |  | 1,575*0,3 'Prepočítané koeficientom množstva |  | 0.473 | [12 empty] | VV | 2 | 2 | False | 1 | ROZPOCET
3 | K | 132201201.S | Výkop ryhy šírky 600-2000mm horn.3 do 100m3 | m3 | 35.88 |  | 0 |  |  | znížená |  | 0 | 0 | 0 | 0 | 0 | 4 | K | 2 |  |  |  | ROZPOCET | 0 | 0 | 0 | 0 | 0 | 2 | 0 | 4 | 1799225911
| VV |  | "vytok" 5,0*3,0*0,4 |  | 6 | [12 empty] | VV | 2 | 2 | True | 0 | ROZPOCET
| VV |  | "vtokova jama" 3,4*3,6*2,0-2,4*2,0*2,0 |  | 14.88 | [12 empty] | VV | 2 | 2 | True | 0 | ROZPOCET
| VV |  | "vytokove čelo" 4,0*1,5*2,5 |  | 15 | [12 empty] | VV | 2 | 2 | True | 0 | ROZPOCET
| VV |  | Súčet |  | 35.88 | [12 empty] | VV | 2 | 4 | True | 1 | ROZPOCET
4 | K | 132201209.S | Príplatok k cenám za lepivosť pri hĺbení rýh š. nad 600 do 2 000 mm zapaž. i nezapažených, s urovnaním dna v hornine 3 | m3 | 10.764 |  | 0 |  |  | znížená |  | 0 | 0 | 0 | 0 | 0 | 4 | K | 2 |  |  |  | ROZPOCET | 0 | 0 | 0 | 0 | 0 | 2 | 0 | 4 | 23227804
| VV |  | 35,88 |  | 35.88 | [12 empty] | VV | 2 | 2 | True | 1 | ROZPOCET
| VV |  | 35,88*0,3 'Prepočítané koeficientom množstva |  | 10.764 | [12 empty] | VV | 2 | 2 | False | 1 | ROZPOCET
5 | K | 162501102.S | Vodorovné premiestnenie výkopku po spevnenej ceste z horniny tr.1-4, do 100 m3 na vzdialenosť do 3000 m | m3 | 9.539 |  | 0 |  |  | znížená |  | 0 | 0 | 0 | 0 | 0 | 4 | K | 2 |  |  |  | ROZPOCET | 0 | 0 | 0 | 0 | 0 | 2 | 0 | 4 | -290554401
| VV |  | 1,575+35,88-27,916 |  | 9.539 | [12 empty] | VV | 2 | 2 | True | 1 | ROZPOCET
6 | K | 162501105.S | Vodorovné premiestnenie výkopku po spevnenej ceste z horniny tr.1-4, do 100 m3, príplatok k cene za každých ďalšich a začatých 1000 m | m3 | 66.773 |  | 0 |  |  | znížená |  | 0 | 0 | 0 | 0 | 0 | 4 | K | 2 |  |  |  | ROZPOCET | 0 | 0 | 0 | 0 | 0 | 2 | 0 | 4 | -2088333301
| VV |  | 9,539*7 |  | 66.773 | [12 empty] | VV | 2 | 2 | True | 1 | ROZPOCET
7 | K | 171201201.S | Uloženie sypaniny na skládky do 100 m3 | m3 | 9.539 |  | 0 |  |  | znížená |  | 0 | 0 | 0 | 0 | 0 | 4 | K | 2 |  |  |  | ROZPOCET | 0 | 0 | 0 | 0 | 0 | 2 | 0 | 4 | 656593902
8 | K | 171209002.S | Poplatok za skladovanie - zemina a kamenivo (17 05) ostatné | t | 15.261 |  | 0 |  |  | znížená |  | 0 | 0 | 0 | 0 | 0 | 4 | K | 2 |  |  |  | ROZPOCET | 0 | 0 | 0 | 0 | 0 | 2 | 0 | 4 | -1718877430
| VV |  | "zemina" 9,539*1,5 |  | 14.309 | [12 empty] | VV | 2 | 2 | True | 0 | ROZPOCET
| VV |  | "čist. priekopy" 5*0,097 |  | 0.485 | [12 empty] | VV | 2 | 2 | True | 0 | ROZPOCET
| VV |  | "čist. priep." 8,2*0,057 |  | 0.467 | [12 empty] | VV | 2 | 2 | True | 0 | ROZPOCET
| VV |  | Súčet |  | 15.261 | [12 empty] | VV | 2 | 4 | True | 1 | ROZPOCET
9 | K | 174101001 | Zásyp sypaninou so zhutnením jám, šachiet, rýh, zárezov alebo okolo objektov do 100 m3 | m3 | 27.916 |  | 0 |  |  | znížená |  | 0 | 0 | 0 | 0 | 0 | 4 | K | 2 |  |  |  | ROZPOCET | 0 | 0 | 0 | 0 | 0 | 2 | 0 | 4 | -514216636
| VV |  | "vtokova jama" 3,4*3,6*2,2-2,3*2,2*2,2 |  | 15.796 | [12 empty] | VV | 2 | 2 | True | 0 | ROZPOCET
| VV |  | "vytokove čelo" 4,0*1,5*2,5-4,0*0,9*0,8 |  | 12.12 | [12 empty] | VV | 2 | 2 | True | 0 | ROZPOCET
| VV |  | Súčet |  | 27.916 | [12 empty] | VV | 2 | 4 | True | 1 | ROZPOCET
| D | 4 | Vodorovné konštrukcie |  |  |  | 0 |  |  |  |  | 0 |  | 26.4133 |  | 0 | 1 | D | 1 |  |  |  | ROZPOCET | [6 empty] | 0
10 | K | 451311711.S | Podklad pod dlažbu z prostého betónu vodostavebného C 25/30 vo vrstve hr. do 100 mm | m2 | 17.58 |  | 0 |  |  | znížená |  | 0 | 0.23367 | 4.1079 | 0 | 0 | 4 | K | 2 |  |  |  | ROZPOCET | 0 | 0 | 0 | 0 | 0 | 2 | 0 | 4 | -800947030
| VV |  | "vtok-kalova jama+pritoky" 2,5*1,2+2,7*1,8*2 |  | 12.72 | [12 empty] | VV | 2 | 2 | True | 0 | ROZPOCET
| VV |  | "vytok" 2,7*1,8 |  | 4.86 | [12 empty] | VV | 2 | 2 | True | 0 | ROZPOCET
11 | K | 451541111 | Lôžko pod potrubie, stoky a drobné objekty, v otvorenom výkope zo štrkodrvy 0-32 mm | m3 | 0.315 |  | 0 |  |  | znížená |  | 0 | 1.7034 | 0.53657 | 0 | 0 | 4 | K | 2 |  |  |  | ROZPOCET | 0 | 0 | 0 | 0 | 0 | 2 | 0 | 4 | 268063310
| VV |  | "zaistov. prah" (2,0*2+3,0)*0,3*0,15 |  | 0.315 | [12 empty] | VV | 2 | 2 | True | 0 | ROZPOCET
12 | K | 451571222.S | Podklad pre dlažbu zo štrkopiesku, hr. nad 100 do 150 mm | m2 | 14.58 |  | 0 |  |  | znížená |  | 0 | 0.3006 | 4.3827 | 0 | 0 | 4 | K | 2 |  |  |  | ROZPOCET | 0 | 0 | 0 | 0 | 0 | 2 | 0 | 4 | -1538370729
| VV |  | "vtok-kalova jama pritok" 2,7*1,8*2 |  | 9.72 | [12 empty] | VV | 2 | 2 | True | 0 | ROZPOCET
| VV |  | "vytok" 2,7*1,8 |  | 4.86 | [12 empty] | VV | 2 | 2 | True | 0 | ROZPOCET
| VV |  | Súčet |  | 14.58 | [12 empty] | VV | 2 | 4 | False | 1 | ROZPOCET
13 | K | 452311141 | Dosky, bloky, sedlá z betónu v otvorenom výkope tr. C 16/20 | m3 | 0.624 |  | 0 |  |  | znížená |  | 0 | 2.1923 | 1.368 | 0 | 0 | 4 | K | 2 |  |  |  | ROZPOCET | 0 | 0 | 0 | 0 | 0 | 2 | 0 | 4 | -1838397622
| VV |  | "pod vtokovu jamu" 2,6*2,4*0,1 |  | 0.624 | [12 empty] | VV | 2 | 2 | True | 1 | ROZPOCET
14 | K | 452318510.S | Zaisťovací prah z betónu prostého vodostavebného melioračných kanálov s pätkami alebo bez pätiek | m3 | 1.26 |  | 0 |  |  | znížená |  | 0 | 2.2632 | 2.8517 | 0 | 0 | 4 | K | 2 |  |  |  | ROZPOCET | 0 | 0 | 0 | 0 | 0 | 2 | 0 | 4 | 235408928
| VV |  | "zaistov. prah" (2,0*2+3,0)*0,6*0,3 |  | 1.26 | [12 empty] | VV | 2 | 2 | True | 1 | ROZPOCET
15 | K | 465511511.S | Dlažba kladená do malty s vyplnením škár maltou MC 10 a s vyškárovaním maltou MCS do 20 m2, hr. 200 mm | m2 | 17.58 |  | 0 |  |  | znížená |  | 0 | 0.74894 | 13.1664 | 0 | 0 | 4 | K | 2 |  |  |  | ROZPOCET | 0 | 0 | 0 | 0 | 0 | 2 | 0 | 4 | 2021419640
| VV |  | "vtok-kalova jama+pritoky" 2,5*1,2+2,7*1,8*2 |  | 12.72 | [12 empty] | VV | 2 | 2 | True | 0 | ROZPOCET
| VV |  | "vytok" 2,7*1,8 |  | 4.86 | [12 empty] | VV | 2 | 2 | True | 0 | ROZPOCET
| D | 6 | Úpravy povrchov, podlahy, osadenie |  |  |  | 0 |  |  |  |  | 0 |  | 0.0015744 |  | 0 | 1 | D | 1 |  |  |  | ROZPOCET | [6 empty] | 0
16 | K | 622661221.S | Náter betónu mosta epoxidový disperzný 2x ochranný nepružný OS-B | m2 | 1.92 |  | 0 |  |  | znížená |  | 0 | 0.00082 | 0.0015744 | 0 | 0 | 4 | K | 2 |  |  |  | ROZPOCET | 0 | 0 | 0 | 0 | 0 | 2 | 0 | 4 | -253007410
| VV |  | " ochrana proti soliam - kalova jama čelo" 2,4*0,8 |  | 1.92 | [12 empty] | VV | 2 | 2 | True | 1 | ROZPOCET
| D | 8 | Rúrové vedenie |  |  |  | 0 |  |  |  |  | 0 |  | 0.0314 |  | 0 | 1 | D | 1 |  |  |  | ROZPOCET | [6 empty] | 0
17 | K | 899203111 | Osadenie liatinovej mreže vrátane rámu a koša na bahno hmotnosti jednotlivo nad 100 do 150 kg | ks | 1 |  | 0 |  |  | znížená |  | 0 | 0.0084 | 0.0084 | 0 | 0 | 4 | K | 2 |  |  |  | ROZPOCET | 0 | 0 | 0 | 0 | 0 | 2 | 0 | 4 | -1262323378
| VV |  | "vtokova jama" 1 |  | 1 | [12 empty] | VV | 2 | 2 | True | 0 | ROZPOCET
18 | M | 552425100301 | Mreža ocelová, s rámom s povrchovou úpravou | ks | 1 |  | 0 |  |  | znížená |  | 0 | 0.013 | 0.013 | 0 | 0 | 8 | M | 2 |  |  |  | ROZPOCET | 0 | 0 | 0 | 0 | 0 | 2 | 0 | 4 | 1273990203
19 | K | 899501111 | Stúpadlo do šachty liatinové vidlicové osadené pri murovaní a betónovaní | ks | 5 |  | 0 |  |  | znížená |  | 0 | 0.002 | 0.01 | 0 | 0 | 4 | K | 2 |  |  |  | ROZPOCET | 0 | 0 | 0 | 0 | 0 | 2 | 0 | 4 | 902615459
| VV |  | "vtokova jama" 5 |  | 5 | [12 empty] | VV | 2 | 2 | True | 0 | ROZPOCET
| D | 9 | Ostatné konštrukcie a práce-búranie |  |  |  | 0 |  |  |  |  | 0 |  | 27.0872 |  | 21.8988 | 1 | D | 1 |  |  |  | ROZPOCET | [6 empty] | 0
20 | K | 914112111.S | Tabuľka s označením evidenčného čísla mostu | ks | 1 |  | 0 |  |  | znížená |  | 0 | 0.07767 | 0.07767 | 0 | 0 | 4 | K | 2 |  |  |  | ROZPOCET | 0 | 0 | 0 | 0 | 0 | 2 | 0 | 4 | 419553985
21 | K | 919411131 | Čelo priepustu z betónu prostého z rúr DN 600 až DN 800 mm | ks | 1 |  | 0 |  |  | znížená |  | 0 | 14.5575 | 14.5575 | 0 | 0 | 4 | K | 2 |  |  |  | ROZPOCET | 0 | 0 | 0 | 0 | 0 | 2 | 0 | 4 | 2017490831
22 | K | 919413116 | Vtoková nádržka z betónu prostého tr. C 30/37 priepustu z rúr do DN 800 | ks | 1 |  | 0 |  |  | znížená |  | 0 | 9.6985 | 9.6985 | 0 | 0 | 4 | K | 2 |  |  |  | ROZPOCET | 0 | 0 | 0 | 0 | 0 | 2 | 0 | 4 | -140806086
23 | K | 919514112.S | Zhotovenie priepustu z rúr železobetónových DN 600 | m | 2 |  | 0 |  |  | znížená |  | 0 | 0.90209 | 1.8042 | 0 | 0 | 4 | K | 2 |  |  |  | ROZPOCET | 0 | 0 | 0 | 0 | 0 | 2 | 0 | 4 | -1918855115
| VV |  | 1+1 |  | 2 | [12 empty] | VV | 2 | 2 | True | 1 | ROZPOCET
24 | M | 592210000800.S | Rúra železobetónová pre dažďové odpadné vody TZP 4-60, DN 600, dĺ. 1000 mm, zosilená | ks | 2.02 |  | 0 |  |  | znížená |  | 0 | 0.47 | 0.9494 | 0 | 0 | 8 | M | 2 |  |  |  | ROZPOCET | 0 | 0 | 0 | 0 | 0 | 2 | 0 | 4 | -371442103
25 | K | 938909404.S | Čistenie priekop spevnených ručne pri šírke dna nad 400 mm o objeme nánosu do 0,15 m3/m, -0,09730 t | m | 5 |  | 0 |  |  | znížená |  | 0 | 0 | 0 | 0.0973 | 0.4865 | 4 | K | 2 |  |  |  | ROZPOCET | 0 | 0 | 0 | 0 | 0 | 2 | 0 | 4 | 1212981643
| VV |  | "vtok-pritok" 5,0 |  | 5 | [12 empty] | VV | 2 | 2 | True | 1 | ROZPOCET
26 | K | 938909712.S | Čistenie priepustov ručne priemeru nad 0,5 do 1,0 m, hrúbka nánosu do 25%, -0,05711 t | m | 8.2 |  | 0 |  |  | znížená |  | 0 | 0 | 0 | 0.05711 | 0.4683 | 4 | K | 2 |  |  |  | ROZPOCET | 0 | 0 | 0 | 0 | 0 | 2 | 0 | 4 | -1585970775
27 | K | 961041211.S | Búranie mostných základov, muriva a pilierov alebo nosných konštrukcií z prost.,betónu, -2,20000t | m3 | 9.52 |  | 0 |  |  | znížená |  | 0 | 0 | 0 | 2.2 | 20.944 | 4 | K | 2 |  |  |  | ROZPOCET | 0 | 0 | 0 | 0 | 0 | 2 | 0 | 4 | -2056728244
| VV |  | "vtokova jama" (1,15+2,35)*2*1,6*0,4+2,05*2,35*0,4 |  | 6.407 | [12 empty] | VV | 2 | 2 | True | 0 | ROZPOCET
| VV |  | "čelo" (2,2*1,35*0,7-3,14*0,4*0,4*0,7)+2,2*0,7*0,9 |  | 3.113 | [12 empty] | VV | 2 | 2 | True | 0 | ROZPOCET
| VV |  | Súčet |  | 9.52 | [12 empty] | VV | 2 | 4 | True | 1 | ROZPOCET
28 | K | 979082113 | Vodorovná doprava sutiny, so zložením a hrubým urovnaním, na vzdialenosť do 1000 m | t | 20.944 |  | 0 |  |  | znížená |  | 0 | 0 | 0 | 0 | 0 | 4 | K | 2 |  |  |  | ROZPOCET | 0 | 0 | 0 | 0 | 0 | 2 | 0 | 4 | 1732758697
| VV |  | 9,52*2,2 |  | 20.944 | [12 empty] | VV | 2 | 2 | True | 0 | ROZPOCET
29 | K | 979082119 | Príplatok k cene za každých ďalších i začatých 1000 m nad 1000 m pre vodorovnú dopravu sutiny | t | 397.936 |  | 0 |  |  | znížená |  | 0 | 0 | 0 | 0 | 0 | 4 | K | 2 |  |  |  | ROZPOCET | 0 | 0 | 0 | 0 | 0 | 2 | 0 | 4 | -1205021497
| VV |  | 20,944*19 |  | 397.936 | [12 empty] | VV | 2 | 2 | True | 0 | ROZPOCET
30 | K | 979082213.S | Vodorovná doprava sutiny so zložením a hrubým urovnaním na vzdialenosť do 1 km | t | 0.952 |  | 0 |  |  | znížená |  | 0 | 0 | 0 | 0 | 0 | 4 | K | 2 |  |  |  | ROZPOCET | 0 | 0 | 0 | 0 | 0 | 2 | 0 | 4 | 1727708955
| VV |  | "čist. priekopy" 5*0,097 |  | 0.485 | [12 empty] | VV | 2 | 2 | True | 0 | ROZPOCET
| VV |  | "čist. priepustu" 8,2*0,057 |  | 0.467 | [12 empty] | VV | 2 | 2 | True | 0 | ROZPOCET
| VV |  | Súčet |  | 0.952 | [12 empty] | VV | 2 | 4 | True | 1 | ROZPOCET
31 | K | 979082219.S | Príplatok k cene za každý ďalší aj začatý 1 km nad 1 km pre vodorovnú dopravu sutiny | t | 8.568 |  | 0 |  |  | znížená |  | 0 | 0 | 0 | 0 | 0 | 4 | K | 2 |  |  |  | ROZPOCET | 0 | 0 | 0 | 0 | 0 | 2 | 0 | 4 | -935004462
| VV |  | 0,952*9 |  | 8.568 | [12 empty] | VV | 2 | 2 | True | 1 | ROZPOCET
32 | K | 979089012.S | Poplatok za skladovanie - betón, tehly, dlaždice (17 01) ostatné | t | 20.944 |  | 0 |  |  | znížená |  | 0 | 0 | 0 | 0 | 0 | 4 | K | 2 |  |  |  | ROZPOCET | 0 | 0 | 0 | 0 | 0 | 2 | 0 | 4 | -744191340
| VV |  | "bet" 9,52*2,2 |  | 20.944 | [12 empty] | VV | 2 | 2 | True | 1 | ROZPOCET
| D | 99 | Presun hmôt HSV |  |  |  | 0 |  |  |  |  | 0 |  | 0 |  | 0 | 1 | D | 1 |  |  |  | ROZPOCET | [6 empty] | 0
33 | K | 998225311.S | Presun hmôt pre opravy a údržbu komunikácií a letísk s krytom asfaltovým alebo betónovým | t | 53.533 |  | 0 |  |  | znížená |  | 0 | 0 | 0 | 0 | 0 | 4 | K | 2 |  |  |  | ROZPOCET | 0 | 0 | 0 | 0 | 0 | 2 | 0 | 4 | -887276941
| D | PSV | Práce a dodávky PSV |  |  |  | 0 |  |  |  |  | 0 |  | 0.13336 |  | 0 | 2 | D | 0 |  |  |  | ROZPOCET | [6 empty] | 0
| D | 711 | Izolácie proti vode a vlhkosti |  |  |  | 0 |  |  |  |  | 0 |  | 0.13336 |  | 0 | 2 | D | 1 |  |  |  | ROZPOCET | [6 empty] | 0
34 | K | 711511201.S | Zhotovenie izolácie potrubí, stôk a šachiet za studena asfaltovým lakom penetračným | m2 | 29.04 |  | 0 |  |  | znížená |  | 0 | 0 | 0 | 0 | 0 | 16 | K | 2 |  |  |  | ROZPOCET | 0 | 0 | 0 | 0 | 0 | 2 | 0 | 16 | -740761779
| VV |  | "vtokova jama" (2,3+2,1)*2*2,3 |  | 20.24 | [12 empty] | VV | 2 | 2 | True | 0 | ROZPOCET
| VV |  | "čelo" 4,0*2,2 |  | 8.8 | [12 empty] | VV | 2 | 2 | True | 0 | ROZPOCET
| VV |  | Súčet |  | 29.04 | [12 empty] | VV | 2 | 4 | True | 1 | ROZPOCET
35 | M | 246170000900.S | Lak asfaltový penetračný | t | 0.01 |  | 0 |  |  | znížená |  | 0 | 1 | 0.01 | 0 | 0 | 32 | M | 2 |  |  |  | ROZPOCET | 0 | 0 | 0 | 0 | 0 | 2 | 0 | 16 | -1953964690
| VV |  | 29,04*0,00035 'Prepočítané koeficientom množstva |  | 0.01 | [12 empty] | VV | 2 | 2 | False | 1 | ROZPOCET
36 | K | 711521141.S | Zhotovenie izolácie potrubí, stôk a šachiet za tepla asfaltovým náterom | m2 | 58.08 |  | 0 |  |  | znížená |  | 0 | 0.00023 | 0.013358 | 0 | 0 | 16 | K | 2 |  |  |  | ROZPOCET | 0 | 0 | 0 | 0 | 0 | 2 | 0 | 16 | -249639903
| VV |  | 29,04*2 |  | 58.08 | [12 empty] | VV | 2 | 2 | True | 1 | ROZPOCET
37 | M | 111610000700.S | Asfalt izolačný v bubnoch | t | 0.11 |  | 0 |  |  | znížená |  | 0 | 1 | 0.11 | 0 | 0 | 32 | M | 2 |  |  |  | ROZPOCET | 0 | 0 | 0 | 0 | 0 | 2 | 0 | 16 | -1121838077
| VV |  | 58,08*0,0019 'Prepočítané koeficientom množstva |  | 0.11 | [12 empty] | VV | 2 | 2 | False | 1 | ROZPOCET
38 | K | 998711101.S | Presun hmôt pre izoláciu proti vode v objektoch výšky do 6 m | t | 0.133 |  | 0 |  |  | znížená |  | 0 | 0 | 0 | 0 | 0 | 16 | K | 2 |  |  |  | ROZPOCET | 0 | 0 | 0 | 0 | 0 | 2 | 0 | 16 | -1350937032

## 02612 - Priepust č.12 v k...
{ee44e659-c9ed-4fb3-b553-0f51aae81035}
0
| KRYCÍ LIST ROZPOČTU | [7 empty] | v --- nižšie sa nachádzajú doplnkové a pomocné údaje k zostavám --- v | [8 empty] | False
Stavba:
Rekonštrukcia cesty a mostov II/591 Banská Bystrica - hr. okr. BB/ZV - Zvolenská Slatina , I. etapa
Objekt:
102-00 - 102-00 Cesta II/591, úsek 2.1 a 2.2
Časť:
102-006 - Rekonštrukcia priepustov
Úroveň 3:
02612 - Priepust č.12 v km 6,5113 - P18875
| JKSO: |  |  |  |  | KS:
| Miesto: |  | k. ú. Banská Bystrica |  |  | Dátum: | 11. 8. 2021
| Objednávateľ: |  |  |  |  | IČO:
|  | BANSKOBYSTRICKÝ SAMOSPRÁVNY KRAJ |  |  |  | IČ DPH:
| Zhotoviteľ: |  |  |  |  | IČO: | Vyplň údaj
|  | Vyplň údaj |  |  |  | IČ DPH: | Vyplň údaj
| Projektant: |  |  |  |  | IČO: | 17085501
|  | ISPO spol.s r.o. , Prešov |  |  |  | IČ DPH:
| Spracovateľ: |  |  |  |  | IČO:
|  | Macura M. |  |  |  | IČ DPH:
Poznámka:
| Cena bez DPH | [5 empty] | 0
|  |  | Základ dane |  |  | Sadzba dane | Výška dane
| DPH | základná | 0 |  |  | 20% | 0
|  | znížená | 0 |  |  | 20% | 0
|  | zákl. prenesená | 0 |  |  | 20% | 0
|  | zníž. prenesená | 0 |  |  | 20% | 0
|  | nulová | 0 |  |  | 0% | 0
| Cena s DPH |  |  | v | EUR |  | 0
| Projektant |  |  | Spracovateľ
| Dátum a podpis: |  | Pečiatka | Dátum a podpis: |  |  | Pečiatka
| Objednávateľ |  |  | Zhotoviteľ
| Dátum a podpis: |  | Pečiatka | Dátum a podpis: |  |  | Pečiatka
REKAPITULÁCIA ROZPOČTU
Stavba:
Rekonštrukcia cesty a mostov II/591 Banská Bystrica - hr. okr. BB/ZV - Zvolenská Slatina , I. etapa
Objekt:
102-00 - 102-00 Cesta II/591, úsek 2.1 a 2.2
Časť:
102-006 - Rekonštrukcia priepustov
Úroveň 3:
02612 - Priepust č.12 v km 6,5113 - P18875
Miesto: |  |  | k. ú. Banská Bystrica |  |  | Dátum: | 11. 8. 2021
Objednávateľ: |  |  | BANSKOBYSTRICKÝ SAMOSPRÁVNY KRAJ |  |  | Projektant: | ISPO spol.s r.o. , Prešov
Zhotoviteľ: |  |  | Vyplň údaj |  |  | Spracovateľ: | Macura M.
Kód dielu - Popis | [6 empty] | Cena celkom [EUR]
Náklady z rozpočtu | [6 empty] | 0 | [11 empty] | -1
| HSV - Práce a dodávky HSV | [5 empty] | 0
| 1 - Zemné práce | [5 empty] | 0
| 3 - Zvislé a kompletné konštrukcie | [5 empty] | 0
| 4 - Vodorovné konštrukcie | [5 empty] | 0
| 6 - Úpravy povrchov, podlahy, osadenie | [5 empty] | 0
| 9 - Ostatné konštrukcie a práce-búranie | [5 empty] | 0
| 99 - Presun hmôt HSV | [5 empty] | 0
ROZPOČET
Stavba:
Rekonštrukcia cesty a mostov II/591 Banská Bystrica - hr. okr. BB/ZV - Zvolenská Slatina , I. etapa
Objekt:
102-00 - 102-00 Cesta II/591, úsek 2.1 a 2.2
Časť:
102-006 - Rekonštrukcia priepustov
Úroveň 3:
02612 - Priepust č.12 v km 6,5113 - P18875
Miesto: |  |  | k. ú. Banská Bystrica |  |  | Dátum: | 11. 8. 2021
Objednávateľ: |  |  | BANSKOBYSTRICKÝ SAMOSPRÁVNY KRAJ |  |  | Projektant: | ISPO spol.s r.o. , Prešov
Zhotoviteľ: |  |  | Vyplň údaj |  |  | Spracovateľ: | Macura M.
PČ | Typ | Kód | Popis | MJ | Množstvo | J.cena [EUR] | Cena celkom [EUR] | Cenová sústava |  | DPH | J. Nh [h] | Nh celkom [h] | J. hmotnosť [t] | Hmotnosť celkom [t] | J. suť [t] | Suť Celkom [t]
Náklady z rozpočtu | [6 empty] | 0 |  |  |  |  | 0 |  | 129.3268 |  | 17.1958 |  | D | -1 | [10 empty] | 0
| D | HSV | Práce a dodávky HSV |  |  |  | 0 |  |  |  |  | 0 |  | 129.3268 |  | 17.1958 | 1 | D | 0 |  |  |  | ROZPOCET | [6 empty] | 0
| D | 1 | Zemné práce |  |  |  | 0 |  |  |  |  | 0 |  | 0 |  | 0 | 1 | D | 1 |  |  |  | ROZPOCET | [6 empty] | 0
1 | K | 132201101.S | Výkop ryhy do šírky 600 mm v horn.3 do 100 m3 | m3 | 3.038 |  | 0 |  |  | znížená |  | 0 | 0 | 0 | 0 | 0 | 4 | K | 2 |  |  |  | ROZPOCET | 0 | 0 | 0 | 0 | 0 | 2 | 0 | 4 | 2115420871
| VV |  | "zaistov. prah-vytok" (3,5+10,0)*0,75*0,3 |  | 3.038 | [12 empty] | VV | 2 | 2 | True | 1 | ROZPOCET
2 | K | 132201109.S | Príplatok k cene za lepivosť pri hĺbení rýh šírky do 600 mm zapažených i nezapažených s urovnaním dna v hornine 3 | m3 | 0.911 |  | 0 |  |  | znížená |  | 0 | 0 | 0 | 0 | 0 | 4 | K | 2 |  |  |  | ROZPOCET | 0 | 0 | 0 | 0 | 0 | 2 | 0 | 4 | 319241660
| VV |  | 3,038 |  | 3.038 | [12 empty] | VV | 2 | 2 | True | 1 | ROZPOCET
| VV |  | 3,038*0,3 'Prepočítané koeficientom množstva |  | 0.911 | [12 empty] | VV | 2 | 2 | False | 1 | ROZPOCET
3 | K | 132201201.S | Výkop ryhy šírky 600-2000mm horn.3 do 100m3 | m3 | 40 |  | 0 |  |  | znížená |  | 0 | 0 | 0 | 0 | 0 | 4 | K | 2 |  |  |  | ROZPOCET | 0 | 0 | 0 | 0 | 0 | 2 | 0 | 4 | 1799225911
| VV |  | "vtok+vytok" 10,0*4,0*2*0,5 |  | 40 | [12 empty] | VV | 2 | 2 | True | 0 | ROZPOCET
| VV |  | Súčet |  | 40 | [12 empty] | VV | 2 | 4 | True | 1 | ROZPOCET
4 | K | 132201209.S | Príplatok k cenám za lepivosť pri hĺbení rýh š. nad 600 do 2 000 mm zapaž. i nezapažených, s urovnaním dna v hornine 3 | m3 | 12 |  | 0 |  |  | znížená |  | 0 | 0 | 0 | 0 | 0 | 4 | K | 2 |  |  |  | ROZPOCET | 0 | 0 | 0 | 0 | 0 | 2 | 0 | 4 | 23227804
| VV |  | 40,0 |  | 40 | [12 empty] | VV | 2 | 2 | True | 1 | ROZPOCET
| VV |  | 40*0,3 'Prepočítané koeficientom množstva |  | 12 | [12 empty] | VV | 2 | 2 | False | 1 | ROZPOCET
5 | K | 162501102.S | Vodorovné premiestnenie výkopku po spevnenej ceste z horniny tr.1-4, do 100 m3 na vzdialenosť do 3000 m | m3 | 43.038 |  | 0 |  |  | znížená |  | 0 | 0 | 0 | 0 | 0 | 4 | K | 2 |  |  |  | ROZPOCET | 0 | 0 | 0 | 0 | 0 | 2 | 0 | 4 | -290554401
| VV |  | 40+3,038 |  | 43.038 | [12 empty] | VV | 2 | 2 | True | 1 | ROZPOCET
6 | K | 162501105.S | Vodorovné premiestnenie výkopku po spevnenej ceste z horniny tr.1-4, do 100 m3, príplatok k cene za každých ďalšich a začatých 1000 m | m3 | 301.266 |  | 0 |  |  | znížená |  | 0 | 0 | 0 | 0 | 0 | 4 | K | 2 |  |  |  | ROZPOCET | 0 | 0 | 0 | 0 | 0 | 2 | 0 | 4 | -2088333301
| VV |  | 43,038*7 |  | 301.266 | [12 empty] | VV | 2 | 2 | True | 1 | ROZPOCET
7 | K | 171201201.S | Uloženie sypaniny na skládky do 100 m3 | m3 | 43.038 |  | 0 |  |  | znížená |  | 0 | 0 | 0 | 0 | 0 | 4 | K | 2 |  |  |  | ROZPOCET | 0 | 0 | 0 | 0 | 0 | 2 | 0 | 4 | 656593902
8 | K | 171209002.S | Poplatok za skladovanie - zemina a kamenivo (17 05) ostatné | t | 67.681 |  | 0 |  |  | znížená |  | 0 | 0 | 0 | 0 | 0 | 4 | K | 2 |  |  |  | ROZPOCET | 0 | 0 | 0 | 0 | 0 | 2 | 0 | 4 | -1718877430
| VV |  | "zemina" 43,038*1,5 |  | 64.557 | [12 empty] | VV | 2 | 2 | True | 0 | ROZPOCET
| VV |  | "čist. priep."27,4*0,114 |  | 3.124 | [12 empty] | VV | 2 | 2 | True | 0 | ROZPOCET
| VV |  | Súčet |  | 67.681 | [12 empty] | VV | 2 | 4 | True | 1 | ROZPOCET
| D | 3 | Zvislé a kompletné konštrukcie |  |  |  | 0 |  |  |  |  | 0 |  | 27.9969 |  | 0 | 1 | D | 1 |  |  |  | ROZPOCET | [6 empty] | 0
9 | K | 317321119.S | Mostové rímsy z betónu železového triedy C 35/45 | m3 | 4.134 |  | 0 |  |  | znížená |  | 0 | 2.3855 | 9.8619 | 0 | 0 | 4 | K | 2 |  |  |  | ROZPOCET | 0 | 0 | 0 | 0 | 0 | 2 | 0 | 4 | 1482964465
| VV |  | "priep.-vtok+vytok" (10,0+9,5)*0,8*0,265 |  | 4.134 | [12 empty] | VV | 2 | 2 | True | 0 | ROZPOCET
| VV |  | Súčet |  | 4.134 | [12 empty] | VV | 2 | 4 | True | 1 | ROZPOCET
10 | K | 317353121.S | Debnenie mostných ríms všetkých tvarov - zhotovenie | m2 | 13.133 |  | 0 |  |  | znížená |  | 0 | 0.03835 | 0.50365 | 0 | 0 | 4 | K | 2 |  |  |  | ROZPOCET | 0 | 0 | 0 | 0 | 0 | 2 | 0 | 4 | 458789290
| VV |  | (10,0+9,5)*0,265*2+19,5*0,1+0,8*0,265*2*2 |  | 13.133 | [12 empty] | VV | 2 | 2 | True | 0 | ROZPOCET
| VV |  | Súčet |  | 13.133 | [12 empty] | VV | 2 | 4 | True | 1 | ROZPOCET
11 | K | 317353221.S | Debnenie mostových ríms všetkých tvarov - odstránenie | m2 | 13.133 |  | 0 |  |  | znížená |  | 0 | 1e-05 | 0.00013133 | 0 | 0 | 4 | K | 2 |  |  |  | ROZPOCET | 0 | 0 | 0 | 0 | 0 | 2 | 0 | 4 | -68337150
12 | K | 317361216.S | Výstuž mostných ríms z betonárskej ocele B500 (10505) | t | 0.686 |  | 0 |  |  | znížená |  | 0 | 1.037 | 0.71141 | 0 | 0 | 4 | K | 2 |  |  |  | ROZPOCET | 0 | 0 | 0 | 0 | 0 | 2 | 0 | 4 | -1678797117
| VV |  | 19,5*35,2*0,001 |  | 0.686 | [12 empty] | VV | 2 | 2 | True | 0 | ROZPOCET
| VV |  | Súčet |  | 0.686 | [12 empty] | VV | 2 | 4 | True | 1 | ROZPOCET
13 | M | 553100010 | Kotevný materiál rímsy | kg | 97.5 |  | 0 |  |  | znížená |  | 0 | 0 | 0 | 0 | 0 | 8 | M | 2 |  |  |  | ROZPOCET | 0 | 0 | 0 | 0 | 0 | 2 | 0 | 4 | 1227200840
| VV |  | "priep. " 19,5*5,0 |  | 97.5 | [12 empty] | VV | 2 | 2 | True | 0 | ROZPOCET
| VV |  | Súčet |  | 97.5 | [12 empty] | VV | 2 | 4 | True | 1 | ROZPOCET
14 | K | 334323128.S | Mostné opory a úložné prahy z betónu železového tr. C 30/37 | m3 | 6.982 |  | 0 |  |  | znížená |  | 0 | 2.3226 | 16.2161 | 0 | 0 | 4 | K | 2 |  |  |  | ROZPOCET | 0 | 0 | 0 | 0 | 0 | 2 | 0 | 4 | 1950087360
| VV |  | "čelo priepustu, -dobet. - typ2" | [14 empty] | VV | 2 | 1 | True | 0 | ROZPOCET
| VV |  | "vtok" (10,0*2,0-3,14*0,5*0,5*2)*0,2 |  | 3.686 | [12 empty] | VV | 2 | 2 | True | 0 | ROZPOCET
| VV |  | "vytok" (9,5*1,9-3,14*0,5*0,5*2)*0,2 |  | 3.296 | [12 empty] | VV | 2 | 2 | True | 0 | ROZPOCET
| VV |  | Súčet |  | 6.982 | [12 empty] | VV | 2 | 4 | True | 1 | ROZPOCET
15 | K | 334351112.S | Debnenie mostných konštrukcií-opôr výšky do 20 m, zhotovenie | m2 | 34.91 |  | 0 |  |  | znížená |  | 0 | 0.00346 | 0.12079 | 0 | 0 | 4 | K | 2 |  |  |  | ROZPOCET | 0 | 0 | 0 | 0 | 0 | 2 | 0 | 4 | -765361649
| VV |  | "čelo priepustu, -dobet. - typ2" | [14 empty] | VV | 2 | 1 | True | 0 | ROZPOCET
| VV |  | "vtok" 10,0*2,0-3,14*0,5*0,5*2 |  | 18.43 | [12 empty] | VV | 2 | 2 | True | 0 | ROZPOCET
| VV |  | "vytok" 9,5*1,9-3,14*0,5*0,5*2 |  | 16.48 | [12 empty] | VV | 2 | 2 | True | 0 | ROZPOCET
| VV |  | Súčet |  | 34.91 | [12 empty] | VV | 2 | 4 | True | 1 | ROZPOCET
16 | K | 334351212.S | Debnenie mostných konštrukcií-opôr výšky do 20 m, odstránenie | m2 | 34.91 |  | 0 |  |  | znížená |  | 0 | 5e-05 | 0.0017455 | 0 | 0 | 4 | K | 2 |  |  |  | ROZPOCET | 0 | 0 | 0 | 0 | 0 | 2 | 0 | 4 | 403518076
17 | K | 334362212.S | Výstuž opôr, prahov, krídel, pilierov, stĺpov zo zváraných sietí od 3,5 do 6 kg/m2 mostných konštrukcií | t | 0.184 |  | 0 |  |  | znížená |  | 0 | 1.0505 | 0.19328 | 0 | 0 | 4 | K | 2 |  |  |  | ROZPOCET | 0 | 0 | 0 | 0 | 0 | 2 | 0 | 4 | -1411677737
| VV |  | "kari sieť" 34,91*5,26*0,001 |  | 0.184 | [12 empty] | VV | 2 | 2 | True | 0 | ROZPOCET
| VV |  | Súčet |  | 0.184 | [12 empty] | VV | 2 | 4 | True | 1 | ROZPOCET
18 | K | 348171111 | Osadenie zábradlia oceľového na moste vrátane spojenia dielcov hmotnosti do 100 kg/m | m | 20 |  | 0 |  |  | znížená |  | 0 | 0.00282 | 0.0564 | 0 | 0 | 4 | K | 2 |  |  |  | ROZPOCET | 0 | 0 | 0 | 0 | 0 | 2 | 0 | 4 | -2124294030
| VV |  | "vtok+vytok" 10*2 |  | 20 | [12 empty] | VV | 2 | 2 | True | 0 | ROZPOCET
| VV |  | Súčet |  | 20 | [12 empty] | VV | 2 | 4 | False | 1 | ROZPOCET
19 | M | 5534660002 | Zábradlie oceľové so zvislou výplňou vč. povrchovej úpravy | m | 19.5 |  | 0 |  |  | znížená |  | 0 | 0.017 | 0.3315 | 0 | 0 | 8 | M | 2 |  |  |  | ROZPOCET | 0 | 0 | 0 | 0 | 0 | 2 | 0 | 4 | -261644631
| VV |  | 10,0+9,5 |  | 19.5 | [12 empty] | VV | 2 | 2 | True | 1 | ROZPOCET
20 | M | 5531000001 | Kotevný materiál zabradlia | kg | 37.68 |  | 0 |  |  | znížená |  | 0 | 0 | 0 | 0 | 0 | 8 | M | 2 |  |  |  | ROZPOCET | 0 | 0 | 0 | 0 | 0 | 2 | 0 | 4 | 1154736872
| VV |  | "stlpiky" 6*2*3,14 |  | 37.68 | [12 empty] | VV | 2 | 2 | True | 1 | ROZPOCET
| D | 4 | Vodorovné konštrukcie |  |  |  | 0 |  |  |  |  | 0 |  | 100.8622 |  | 0 | 1 | D | 1 |  |  |  | ROZPOCET | [6 empty] | 0
21 | K | 451311711.S | Podklad pod dlažbu z prostého betónu vodostavebného C 25/30 vo vrstve hr. do 100 mm | m2 | 73.5 |  | 0 |  |  | znížená |  | 0 | 0.23367 | 17.1747 | 0 | 0 | 4 | K | 2 |  |  |  | ROZPOCET | 0 | 0 | 0 | 0 | 0 | 2 | 0 | 4 | -800947030
| VV |  | "vtok" 10,5*3,0 |  | 31.5 | [12 empty] | VV | 2 | 2 | True | 0 | ROZPOCET
| VV |  | "vytok" 10,5*4,0 |  | 42 | [12 empty] | VV | 2 | 2 | True | 0 | ROZPOCET
22 | K | 451541111 | Lôžko pod potrubie, stoky a drobné objekty, v otvorenom výkope zo štrkodrvy 0-32 mm | m3 | 0.608 |  | 0 |  |  | znížená |  | 0 | 1.7034 | 1.0357 | 0 | 0 | 4 | K | 2 |  |  |  | ROZPOCET | 0 | 0 | 0 | 0 | 0 | 2 | 0 | 4 | 443228566
| VV |  | "zaistov. prah" (3,5+10,0)*0,3*0,15 |  | 0.608 | [12 empty] | VV | 2 | 2 | True | 0 | ROZPOCET
23 | K | 451571222.S | Podklad pre dlažbu zo štrkopiesku, hr. nad 100 do 150 mm | m2 | 73.5 |  | 0 |  |  | znížená |  | 0 | 0.3006 | 22.0941 | 0 | 0 | 4 | K | 2 |  |  |  | ROZPOCET | 0 | 0 | 0 | 0 | 0 | 2 | 0 | 4 | -1538370729
24 | K | 452318510.S | Zaisťovací prah z betónu prostého vodostavebného melioračných kanálov s pätkami alebo bez pätiek | m3 | 2.43 |  | 0 |  |  | znížená |  | 0 | 2.2632 | 5.4997 | 0 | 0 | 4 | K | 2 |  |  |  | ROZPOCET | 0 | 0 | 0 | 0 | 0 | 2 | 0 | 4 | 875018192
| VV |  | "zaistov. prah" (3,5+10,0)*0,6*0,3 |  | 2.43 | [12 empty] | VV | 2 | 2 | True | 1 | ROZPOCET
25 | K | 452471101.S | Podkladová vrstva z modifikovanej malty cementovej - prvá vrstva hr. do 10 mm | m2 | 0.48 |  | 0 |  |  | znížená |  | 0 | 0.02266 | 0.010877 | 0 | 0 | 4 | K | 2 |  |  |  | ROZPOCET | 0 | 0 | 0 | 0 | 0 | 2 | 0 | 4 | -1044983587
| VV |  | " pod kotviace platne - zábradlie" 0,2*0,2*12 |  | 0.48 | [12 empty] | VV | 2 | 2 | True | 0 | ROZPOCET
26 | K | 465511511.S | Dlažba kladená do malty s vyplnením škár maltou MC 10 a s vyškárovaním maltou MCS do 20 m2, hr. 200 mm | m2 | 73.5 |  | 0 |  |  | znížená |  | 0 | 0.74894 | 55.0471 | 0 | 0 | 4 | K | 2 |  |  |  | ROZPOCET | 0 | 0 | 0 | 0 | 0 | 2 | 0 | 4 | 2021419640
| VV |  | "vtok" 10,5*3,0 |  | 31.5 | [12 empty] | VV | 2 | 2 | True | 0 | ROZPOCET
| VV |  | "vytok" 10,5*4,0 |  | 42 | [12 empty] | VV | 2 | 2 | True | 0 | ROZPOCET
| D | 6 | Úpravy povrchov, podlahy, osadenie |  |  |  | 0 |  |  |  |  | 0 |  | 0.29174 |  | 0 | 1 | D | 1 |  |  |  | ROZPOCET | [6 empty] | 0
27 | K | 617472002.S | Oprava a utesnenie trhlín vodostav. betónov a betónov objektov kryštalickou hydroizolačnou hmotou ručne, netlaková voda, 2 vrstvy hr. 20 mm | m2 | 13.766 |  | 0 |  |  | znížená |  | 0 | 0.01846 | 0.25412 | 0 | 0 | 4 | K | 2 |  |  |  | ROZPOCET | 0 | 0 | 0 | 0 | 0 | 2 | 0 | 4 | 2129373620
| VV |  | "vyspravka priep.-20%" 3,14*0,8*13,7*2*0,2 |  | 13.766 | [12 empty] | VV | 2 | 2 | True | 0 | ROZPOCET
| VV |  | Súčet |  | 13.766 | [12 empty] | VV | 2 | 4 | True | 1 | ROZPOCET
28 | K | 622661221.S | Náter betónu mosta epoxidový disperzný 2x ochranný nepružný OS-B | m2 | 15.6 |  | 0 |  |  | znížená |  | 0 | 0.00082 | 0.012792 | 0 | 0 | 4 | K | 2 |  |  |  | ROZPOCET | 0 | 0 | 0 | 0 | 0 | 2 | 0 | 4 | -253007410
| VV |  | " ochrana proti soliam - čela priep." (10+9,5)*0,8 |  | 15.6 | [12 empty] | VV | 2 | 2 | True | 1 | ROZPOCET
29 | K | 622661327 | Náter betónu kotevno - adhézny | m2 | 48.676 |  | 0 |  |  | znížená |  | 0 | 0.00051 | 0.024825 | 0 | 0 | 4 | K | 2 |  |  |  | ROZPOCET | 0 | 0 | 0 | 0 | 0 | 2 | 0 | 4 | 1916419369
| VV |  | "vyspravka priep.-20%" 3,14*0,8*13,7*2*0,2 |  | 13.766 | [12 empty] | VV | 2 | 2 | True | 0 | ROZPOCET
| VV |  | "čela priep." (10,0*2,0+9,5*1,9)-3,14*0,5*0,5*2*2 |  | 34.91 | [12 empty] | VV | 2 | 2 | True | 0 | ROZPOCET
| VV |  | Súčet |  | 48.676 | [12 empty] | VV | 2 | 4 | True | 1 | ROZPOCET
| D | 9 | Ostatné konštrukcie a práce-búranie |  |  |  | 0 |  |  |  |  | 0 |  | 0.17604 |  | 17.1958 | 1 | D | 1 |  |  |  | ROZPOCET | [6 empty] | 0
30 | K | 912293111.S | Osadenie a montáž smerového stĺpika z plastických hmôt na cestné zvodidlo | ks | 4 |  | 0 |  |  | znížená |  | 0 | 0.00025 | 0.001 | 0 | 0 | 4 | K | 2 |  |  |  | ROZPOCET | 0 | 0 | 0 | 0 | 0 | 2 | 0 | 4 | -2060336516
31 | M | 404490000600.S | Zvodidlový stĺpik ZS - 300 mm, s kovovým držiakom, fólia III. triedy, so spojovacím materiálom | ks | 4 |  | 0 |  |  | znížená |  | 0 | 0.00085 | 0.0034 | 0 | 0 | 8 | M | 2 |  |  |  | ROZPOCET | 0 | 0 | 0 | 0 | 0 | 2 | 0 | 4 | 704108421
32 | K | 914112111.S | Tabuľka s označením evidenčného čísla mostu | ks | 1 |  | 0 |  |  | znížená |  | 0 | 0.07767 | 0.07767 | 0 | 0 | 4 | K | 2 |  |  |  | ROZPOCET | 0 | 0 | 0 | 0 | 0 | 2 | 0 | 4 | 419553985
33 | K | 915912211.S | Montáž dopravnej smerovej dosky základnej Z4 | ks | 2 |  | 0 |  |  | znížená |  | 0 | 0 | 0 | 0 | 0 | 4 | K | 2 |  |  |  | ROZPOCET | 0 | 0 | 0 | 0 | 0 | 2 | 0 | 4 | 1150812241
34 | M | 404450006000 | Zariadenie dopravné Z4a (Smerovacia doska), rozmer 330x1100 mm, obojstranná, plastová | ks | 2 |  | 0 |  |  | znížená |  | 0 | 0.0003 | 0.0006 | 0 | 0 | 8 | M | 2 |  |  |  | ROZPOCET | 0 | 0 | 0 | 0 | 0 | 2 | 0 | 4 | -644708931
| VV |  | 66,6666666666666*0,03 'Prepočítané koeficientom množstva |  | 2 | [12 empty] | VV | 2 | 2 | False | 1 | ROZPOCET
35 | K | 938902302.S | Čistenie betónového podkladu vysokotlakovým vodným lúčom do hrúbky 1 mm - stien | m2 | 48.676 |  | 0 |  |  | znížená |  | 0 | 0 | 0 | 0 | 0 | 4 | K | 2 |  |  |  | ROZPOCET | 0 | 0 | 0 | 0 | 0 | 2 | 0 | 4 | 1168933889
| VV |  | "vyspravka priep.-20%" 3,14*0,8*13,7*2*0,2 |  | 13.766 | [12 empty] | VV | 2 | 2 | True | 0 | ROZPOCET
| VV |  | "čela priep." (10,0*2,0+9,5*1,9)-3,14*0,5*0,5*2*2 |  | 34.91 | [12 empty] | VV | 2 | 2 | True | 0 | ROZPOCET
| VV |  | Súčet |  | 48.676 | [12 empty] | VV | 2 | 4 | True | 1 | ROZPOCET
36 | K | 938909722.S | Čistenie priepustov ručne priemeru nad 0,5 do 1,0 m, hrúbka nánosu do 50%, -0,11422 t | m | 27.4 |  | 0 |  |  | znížená |  | 0 | 0 | 0 | 0.11422 | 3.1296 | 4 | K | 2 |  |  |  | ROZPOCET | 0 | 0 | 0 | 0 | 0 | 2 | 0 | 4 | -1585970775
| VV |  | 13,7*2 |  | 27.4 | [12 empty] | VV | 2 | 2 | True | 1 | ROZPOCET
37 | K | 959941122.S | Chemická kotva s kotevným svorníkom tesnená chemickou ampulkou do betónu, ŽB, kameňa, s vyvŕtaním otvoru M12/35/160 mm | ks | 48 |  | 0 |  |  | znížená |  | 0 | 0.00016 | 0.00768 | 0 | 0 | 4 | K | 2 |  |  |  | ROZPOCET | 0 | 0 | 0 | 0 | 0 | 2 | 0 | 4 | -1969150383
| VV |  | " kotvenie zábradlia-stlpiky" 12*4 |  | 48 | [12 empty] | VV | 2 | 2 | True | 0 | ROZPOCET
| VV |  | Súčet |  | 48 | [12 empty] | VV | 2 | 4 | True | 1 | ROZPOCET
38 | K | 959941151.S | Chemická kotva s kotevným svorníkom tesnená chemickou ampulkou do betónu, ŽB, kameňa, s vyvŕtaním otvoru M24/15/260 mm | ks | 20 |  | 0 |  |  | znížená |  | 0 | 0.00116 | 0.0232 | 0 | 0 | 4 | K | 2 |  |  |  | ROZPOCET | 0 | 0 | 0 | 0 | 0 | 2 | 0 | 4 | 1351811472
| VV |  | " kotvenie rimsy-vtok+vytok" 10*2 |  | 20 | [12 empty] | VV | 2 | 2 | True | 0 | ROZPOCET
| VV |  | Súčet |  | 20 | [12 empty] | VV | 2 | 4 | True | 1 | ROZPOCET
39 | K | 961051111.S | Búranie mostných základov, muriva a pilierov alebo nosných konštrukcií zo železobetónu, -2,40000t | m3 | 5.85 |  | 0 |  |  | znížená |  | 0 | 0.00173 | 0.01012 | 2.4 | 14.04 | 4 | K | 2 |  |  |  | ROZPOCET | 0 | 0 | 0 | 0 | 0 | 2 | 0 | 4 | -2056728244
| VV |  | "čela-rimsa" (10+9,5)*1,0*0,3 |  | 5.85 | [12 empty] | VV | 2 | 2 | True | 0 | ROZPOCET
| VV |  | Súčet |  | 5.85 | [12 empty] | VV | 2 | 4 | True | 1 | ROZPOCET
40 | K | 971056001.S | Jadrové vrty diamantovými korunkami do D 20 mm do stien - železobetónových -0,00001t | cm | 2618.25 |  | 0 |  |  | znížená |  | 0 | 2e-05 | 0.052365 | 1e-05 | 0.026183 | 4 | K | 2 |  |  |  | ROZPOCET | 0 | 0 | 0 | 0 | 0 | 2 | 0 | 4 | 1607481954
| VV |  | "kotviace trny 5ks/m2" | [14 empty] | VV | 2 | 1 | True | 0 | ROZPOCET
| VV |  | "vtokove+vytokove čelo priepustu, -dobet. - typ2" 34,91*5*15 |  | 2618.25 | [12 empty] | VV | 2 | 2 | True | 0 | ROZPOCET
| VV |  | Súčet |  | 2618.25 | [12 empty] | VV | 2 | 4 | True | 1 | ROZPOCET
41 | M | 553002002 | Kotva lepená -16mm | ks | 174.55 |  | 0 |  |  | znížená |  | 0 | 0 | 0 | 0 | 0 | 8 | M | 2 |  |  |  | ROZPOCET | 0 | 0 | 0 | 0 | 0 | 2 | 0 | 4 | -1687847419
| VV |  | "kotv. trny - 5ks/m2" 34,91*5 |  | 174.55 | [12 empty] | VV | 2 | 2 | True | 1 | ROZPOCET
42 | K | 979082113 | Vodorovná doprava sutiny, so zložením a hrubým urovnaním, na vzdialenosť do 1000 m | t | 14.04 |  | 0 |  |  | znížená |  | 0 | 0 | 0 | 0 | 0 | 4 | K | 2 |  |  |  | ROZPOCET | 0 | 0 | 0 | 0 | 0 | 2 | 0 | 4 | 1732758697
| VV |  | "bet." 5,85*2,4 |  | 14.04 | [12 empty] | VV | 2 | 2 | True | 0 | ROZPOCET
43 | K | 979082119 | Príplatok k cene za každých ďalších i začatých 1000 m nad 1000 m pre vodorovnú dopravu sutiny | t | 266.76 |  | 0 |  |  | znížená |  | 0 | 0 | 0 | 0 | 0 | 4 | K | 2 |  |  |  | ROZPOCET | 0 | 0 | 0 | 0 | 0 | 2 | 0 | 4 | -1205021497
| VV |  | 14,04*19 |  | 266.76 | [12 empty] | VV | 2 | 2 | True | 0 | ROZPOCET
44 | K | 979082213.S | Vodorovná doprava sutiny so zložením a hrubým urovnaním na vzdialenosť do 1 km | t | 3.124 |  | 0 |  |  | znížená |  | 0 | 0 | 0 | 0 | 0 | 4 | K | 2 |  |  |  | ROZPOCET | 0 | 0 | 0 | 0 | 0 | 2 | 0 | 4 | 1727708955
| VV |  | "čist. priepustu" 27,4*0,114 |  | 3.124 | [12 empty] | VV | 2 | 2 | True | 0 | ROZPOCET
| VV |  | Súčet |  | 3.124 | [12 empty] | VV | 2 | 4 | True | 1 | ROZPOCET
45 | K | 979082219.S | Príplatok k cene za každý ďalší aj začatý 1 km nad 1 km pre vodorovnú dopravu sutiny | t | 28.116 |  | 0 |  |  | znížená |  | 0 | 0 | 0 | 0 | 0 | 4 | K | 2 |  |  |  | ROZPOCET | 0 | 0 | 0 | 0 | 0 | 2 | 0 | 4 | -935004462
| VV |  | 3,124*9 |  | 28.116 | [12 empty] | VV | 2 | 2 | True | 1 | ROZPOCET
46 | K | 979089012.S | Poplatok za skladovanie - betón, tehly, dlaždice (17 01) ostatné | t | 14.04 |  | 0 |  |  | znížená |  | 0 | 0 | 0 | 0 | 0 | 4 | K | 2 |  |  |  | ROZPOCET | 0 | 0 | 0 | 0 | 0 | 2 | 0 | 4 | -744191340
| VV |  | "bet." 14,04 |  | 14.04 | [12 empty] | VV | 2 | 2 | True | 1 | ROZPOCET
| D | 99 | Presun hmôt HSV |  |  |  | 0 |  |  |  |  | 0 |  | 0 |  | 0 | 1 | D | 1 |  |  |  | ROZPOCET | [6 empty] | 0
47 | K | 998225311.S | Presun hmôt pre opravy a údržbu komunikácií a letísk s krytom asfaltovým alebo betónovým | t | 129.327 |  | 0 |  |  | znížená |  | 0 | 0 | 0 | 0 | 0 | 4 | K | 2 |  |  |  | ROZPOCET | 0 | 0 | 0 | 0 | 0 | 2 | 0 | 4 | -887276941

## 02613 - Priepust č.13 v k...
{9691db64-286e-40de-8073-96a1ca88fd2c}
0
| KRYCÍ LIST ROZPOČTU | [7 empty] | v --- nižšie sa nachádzajú doplnkové a pomocné údaje k zostavám --- v | [8 empty] | False
Stavba:
Rekonštrukcia cesty a mostov II/591 Banská Bystrica - hr. okr. BB/ZV - Zvolenská Slatina , I. etapa
Objekt:
102-00 - 102-00 Cesta II/591, úsek 2.1 a 2.2
Časť:
102-006 - Rekonštrukcia priepustov
Úroveň 3:
02613 - Priepust č.13 v km 6,719 - P
| JKSO: |  |  |  |  | KS:
| Miesto: |  | k. ú. Banská Bystrica |  |  | Dátum: | 11. 8. 2021
| Objednávateľ: |  |  |  |  | IČO:
|  | BANSKOBYSTRICKÝ SAMOSPRÁVNY KRAJ |  |  |  | IČ DPH:
| Zhotoviteľ: |  |  |  |  | IČO: | Vyplň údaj
|  | Vyplň údaj |  |  |  | IČ DPH: | Vyplň údaj
| Projektant: |  |  |  |  | IČO: | 17085501
|  | ISPO spol.s r.o. , Prešov |  |  |  | IČ DPH:
| Spracovateľ: |  |  |  |  | IČO:
|  | Macura M. |  |  |  | IČ DPH:
Poznámka:
| Cena bez DPH | [5 empty] | 0
|  |  | Základ dane |  |  | Sadzba dane | Výška dane
| DPH | základná | 0 |  |  | 20% | 0
|  | znížená | 0 |  |  | 20% | 0
|  | zákl. prenesená | 0 |  |  | 20% | 0
|  | zníž. prenesená | 0 |  |  | 20% | 0
|  | nulová | 0 |  |  | 0% | 0
| Cena s DPH |  |  | v | EUR |  | 0
| Projektant |  |  | Spracovateľ
| Dátum a podpis: |  | Pečiatka | Dátum a podpis: |  |  | Pečiatka
| Objednávateľ |  |  | Zhotoviteľ
| Dátum a podpis: |  | Pečiatka | Dátum a podpis: |  |  | Pečiatka
REKAPITULÁCIA ROZPOČTU
Stavba:
Rekonštrukcia cesty a mostov II/591 Banská Bystrica - hr. okr. BB/ZV - Zvolenská Slatina , I. etapa
Objekt:
102-00 - 102-00 Cesta II/591, úsek 2.1 a 2.2
Časť:
102-006 - Rekonštrukcia priepustov
Úroveň 3:
02613 - Priepust č.13 v km 6,719 - P
Miesto: |  |  | k. ú. Banská Bystrica |  |  | Dátum: | 11. 8. 2021
Objednávateľ: |  |  | BANSKOBYSTRICKÝ SAMOSPRÁVNY KRAJ |  |  | Projektant: | ISPO spol.s r.o. , Prešov
Zhotoviteľ: |  |  | Vyplň údaj |  |  | Spracovateľ: | Macura M.
Kód dielu - Popis | [6 empty] | Cena celkom [EUR]
Náklady z rozpočtu | [6 empty] | 0 | [11 empty] | -1
| HSV - Práce a dodávky HSV | [5 empty] | 0
| 1 - Zemné práce | [5 empty] | 0
| 3 - Zvislé a kompletné konštrukcie | [5 empty] | 0
| 4 - Vodorovné konštrukcie | [5 empty] | 0
| 6 - Úpravy povrchov, podlahy, osadenie | [5 empty] | 0
| 8 - Rúrové vedenie | [5 empty] | 0
| 9 - Ostatné konštrukcie a práce-búranie | [5 empty] | 0
| 99 - Presun hmôt HSV | [5 empty] | 0
| PSV - Práce a dodávky PSV | [5 empty] | 0
| 711 - Izolácie proti vode a vlhkosti | [5 empty] | 0
ROZPOČET
Stavba:
Rekonštrukcia cesty a mostov II/591 Banská Bystrica - hr. okr. BB/ZV - Zvolenská Slatina , I. etapa
Objekt:
102-00 - 102-00 Cesta II/591, úsek 2.1 a 2.2
Časť:
102-006 - Rekonštrukcia priepustov
Úroveň 3:
02613 - Priepust č.13 v km 6,719 - P
Miesto: |  |  | k. ú. Banská Bystrica |  |  | Dátum: | 11. 8. 2021
Objednávateľ: |  |  | BANSKOBYSTRICKÝ SAMOSPRÁVNY KRAJ |  |  | Projektant: | ISPO spol.s r.o. , Prešov
Zhotoviteľ: |  |  | Vyplň údaj |  |  | Spracovateľ: | Macura M.
PČ | Typ | Kód | Popis | MJ | Množstvo | J.cena [EUR] | Cena celkom [EUR] | Cenová sústava |  | DPH | J. Nh [h] | Nh celkom [h] | J. hmotnosť [t] | Hmotnosť celkom [t] | J. suť [t] | Suť Celkom [t]
Náklady z rozpočtu | [6 empty] | 0 |  |  |  |  | 0 |  | 76.1771 |  | 35.7203 |  | D | -1 | [10 empty] | 0
| D | HSV | Práce a dodávky HSV |  |  |  | 0 |  |  |  |  | 0 |  | 76.0373 |  | 35.7203 | 1 | D | 0 |  |  |  | ROZPOCET | [6 empty] | 0
| D | 1 | Zemné práce |  |  |  | 0 |  |  |  |  | 0 |  | 0 |  | 0 | 1 | D | 1 |  |  |  | ROZPOCET | [6 empty] | 0
1 | K | 132201101.S | Výkop ryhy do šírky 600 mm v horn.3 do 100 m3 | m3 | 0.81 |  | 0 |  |  | znížená |  | 0 | 0 | 0 | 0 | 0 | 4 | K | 2 |  |  |  | ROZPOCET | 0 | 0 | 0 | 0 | 0 | 2 | 0 | 4 | 1615780659
| VV |  | "zaistov. prah-vytok" 1,8*0,75*0,3*2 |  | 0.81 | [12 empty] | VV | 2 | 2 | True | 1 | ROZPOCET
2 | K | 132201109.S | Príplatok k cene za lepivosť pri hĺbení rýh šírky do 600 mm zapažených i nezapažených s urovnaním dna v hornine 3 | m3 | 0.243 |  | 0 |  |  | znížená |  | 0 | 0 | 0 | 0 | 0 | 4 | K | 2 |  |  |  | ROZPOCET | 0 | 0 | 0 | 0 | 0 | 2 | 0 | 4 | 1226680566
| VV |  | 0,81 |  | 0.81 | [12 empty] | VV | 2 | 2 | True | 1 | ROZPOCET
| VV |  | 0,81*0,3 'Prepočítané koeficientom množstva |  | 0.243 | [12 empty] | VV | 2 | 2 | False | 1 | ROZPOCET
3 | K | 132201201.S | Výkop ryhy šírky 600-2000mm horn.3 do 100m3 | m3 | 44.042 |  | 0 |  |  | znížená |  | 0 | 0 | 0 | 0 | 0 | 4 | K | 2 |  |  |  | ROZPOCET | 0 | 0 | 0 | 0 | 0 | 2 | 0 | 4 | 1799225911
| VV |  | "vytok" 4,0*3,0*0,4 |  | 4.8 | [12 empty] | VV | 2 | 2 | True | 0 | ROZPOCET
| VV |  | "vtokova jama" 3,4*3,6*1,8-2,45*2,05*1,8 |  | 12.992 | [12 empty] | VV | 2 | 2 | True | 0 | ROZPOCET
| VV |  | "vytokove čelo" 7,0*1,5*2,5 |  | 26.25 | [12 empty] | VV | 2 | 2 | True | 0 | ROZPOCET
| VV |  | Súčet |  | 44.042 | [12 empty] | VV | 2 | 4 | True | 1 | ROZPOCET
4 | K | 132201209.S | Príplatok k cenám za lepivosť pri hĺbení rýh š. nad 600 do 2 000 mm zapaž. i nezapažených, s urovnaním dna v hornine 3 | m3 | 13.213 |  | 0 |  |  | znížená |  | 0 | 0 | 0 | 0 | 0 | 4 | K | 2 |  |  |  | ROZPOCET | 0 | 0 | 0 | 0 | 0 | 2 | 0 | 4 | 23227804
| VV |  | 44,042 |  | 44.042 | [12 empty] | VV | 2 | 2 | True | 1 | ROZPOCET
| VV |  | 44,042*0,3 'Prepočítané koeficientom množstva |  | 13.213 | [12 empty] | VV | 2 | 2 | False | 1 | ROZPOCET
5 | K | 162501102.S | Vodorovné premiestnenie výkopku po spevnenej ceste z horniny tr.1-4, do 100 m3 na vzdialenosť do 3000 m | m3 | 8.822 |  | 0 |  |  | znížená |  | 0 | 0 | 0 | 0 | 0 | 4 | K | 2 |  |  |  | ROZPOCET | 0 | 0 | 0 | 0 | 0 | 2 | 0 | 4 | -290554401
| VV |  | 0,81+44,042-36,03 |  | 8.822 | [12 empty] | VV | 2 | 2 | True | 1 | ROZPOCET
6 | K | 162501105.S | Vodorovné premiestnenie výkopku po spevnenej ceste z horniny tr.1-4, do 100 m3, príplatok k cene za každých ďalšich a začatých 1000 m | m3 | 61.754 |  | 0 |  |  | znížená |  | 0 | 0 | 0 | 0 | 0 | 4 | K | 2 |  |  |  | ROZPOCET | 0 | 0 | 0 | 0 | 0 | 2 | 0 | 4 | -2088333301
| VV |  | 8,822*7 |  | 61.754 | [12 empty] | VV | 2 | 2 | True | 1 | ROZPOCET
7 | K | 171201201.S | Uloženie sypaniny na skládky do 100 m3 | m3 | 8.822 |  | 0 |  |  | znížená |  | 0 | 0 | 0 | 0 | 0 | 4 | K | 2 |  |  |  | ROZPOCET | 0 | 0 | 0 | 0 | 0 | 2 | 0 | 4 | 656593902
8 | K | 171209002.S | Poplatok za skladovanie - zemina a kamenivo (17 05) ostatné | t | 14.63 |  | 0 |  |  | znížená |  | 0 | 0 | 0 | 0 | 0 | 4 | K | 2 |  |  |  | ROZPOCET | 0 | 0 | 0 | 0 | 0 | 2 | 0 | 4 | -1718877430
| VV |  | "zemina" 8,822*1,5 |  | 13.233 | [12 empty] | VV | 2 | 2 | True | 0 | ROZPOCET
| VV |  | "čist. priekopy" 5*0,097 |  | 0.485 | [12 empty] | VV | 2 | 2 | True | 0 | ROZPOCET
| VV |  | "čist. priep." 8,0*0,114 |  | 0.912 | [12 empty] | VV | 2 | 2 | True | 0 | ROZPOCET
| VV |  | Súčet |  | 14.63 | [12 empty] | VV | 2 | 4 | True | 1 | ROZPOCET
9 | K | 174101001 | Zásyp sypaninou so zhutnením jám, šachiet, rýh, zárezov alebo okolo objektov do 100 m3 | m3 | 36.03 |  | 0 |  |  | znížená |  | 0 | 0 | 0 | 0 | 0 | 4 | K | 2 |  |  |  | ROZPOCET | 0 | 0 | 0 | 0 | 0 | 2 | 0 | 4 | -514216636
| VV |  | "vtokova jama" 3,4*3,6*2,0-2,3*2,1*2,0 |  | 14.82 | [12 empty] | VV | 2 | 2 | True | 0 | ROZPOCET
| VV |  | "vytokove čelo" 7,0*1,5*2,5-7,0*0,9*0,8 |  | 21.21 | [12 empty] | VV | 2 | 2 | True | 0 | ROZPOCET
| VV |  | Súčet |  | 36.03 | [12 empty] | VV | 2 | 4 | True | 1 | ROZPOCET
| D | 3 | Zvislé a kompletné konštrukcie |  |  |  | 0 |  |  |  |  | 0 |  | 30.3285 |  | 0 | 1 | D | 1 |  |  |  | ROZPOCET | [6 empty] | 0
10 | K | 334313118.S | Mostné opory z betónu prostého tr. C 30/37 | m3 | 12.961 |  | 0 |  |  | znížená |  | 0 | 2.3226 | 30.1027 | 0 | 0 | 4 | K | 2 |  |  |  | ROZPOCET | 0 | 0 | 0 | 0 | 0 | 2 | 0 | 4 | -1508858832
| VV |  | "čelo priep. vytok" 7,0*1,8*0,7+7,0*0,9*0,7-3,14*0,35*0,35*0,7 |  | 12.961 | [12 empty] | VV | 2 | 2 | True | 0 | ROZPOCET
| VV |  | Súčet |  | 12.961 | [12 empty] | VV | 2 | 4 | True | 1 | ROZPOCET
11 | K | 334351112.S | Debnenie mostných konštrukcií-opôr výšky do 20 m, zhotovenie | m2 | 24.815 |  | 0 |  |  | znížená |  | 0 | 0.00346 | 0.08586 | 0 | 0 | 4 | K | 2 |  |  |  | ROZPOCET | 0 | 0 | 0 | 0 | 0 | 2 | 0 | 4 | 960338869
| VV |  | "čelo priep. vytok" 7,0*1,8*2-3,14*0,35*0,35 |  | 24.815 | [12 empty] | VV | 2 | 2 | True | 0 | ROZPOCET
| VV |  | Súčet |  | 24.815 | [12 empty] | VV | 2 | 4 | True | 1 | ROZPOCET
12 | K | 334351212.S | Debnenie mostných konštrukcií-opôr výšky do 20 m, odstránenie | m2 | 24.815 |  | 0 |  |  | znížená |  | 0 | 5e-05 | 0.0012408 | 0 | 0 | 4 | K | 2 |  |  |  | ROZPOCET | 0 | 0 | 0 | 0 | 0 | 2 | 0 | 4 | -706585261
13 | K | 348171111 | Osadenie zábradlia oceľového na moste vrátane spojenia dielcov hmotnosti do 100 kg/m | m | 7 |  | 0 |  |  | znížená |  | 0 | 0.00282 | 0.01974 | 0 | 0 | 4 | K | 2 |  |  |  | ROZPOCET | 0 | 0 | 0 | 0 | 0 | 2 | 0 | 4 | 2047994023
| VV |  | "vytok" 7,0 |  | 7 | [12 empty] | VV | 2 | 2 | True | 0 | ROZPOCET
| VV |  | Súčet |  | 7 | [12 empty] | VV | 2 | 4 | False | 1 | ROZPOCET
14 | M | 5534660002 | Zábradlie oceľové so zvislou výplňou vč. povrchovej úpravy | m | 7 |  | 0 |  |  | znížená |  | 0 | 0.017 | 0.119 | 0 | 0 | 8 | M | 2 |  |  |  | ROZPOCET | 0 | 0 | 0 | 0 | 0 | 2 | 0 | 4 | 601778597
| VV |  | 7,0 |  | 7 | [12 empty] | VV | 2 | 2 | True | 1 | ROZPOCET
15 | M | 5531000001 | Kotevný materiál zabradlia | kg | 15.7 |  | 0 |  |  | znížená |  | 0 | 0 | 0 | 0 | 0 | 8 | M | 2 |  |  |  | ROZPOCET | 0 | 0 | 0 | 0 | 0 | 2 | 0 | 4 | 1530935573
| VV |  | "stlpiky" 5*3,14 |  | 15.7 | [12 empty] | VV | 2 | 2 | True | 1 | ROZPOCET
| D | 4 | Vodorovné konštrukcie |  |  |  | 0 |  |  |  |  | 0 |  | 33.9342 |  | 0 | 1 | D | 1 |  |  |  | ROZPOCET | [6 empty] | 0
16 | K | 451311711.S | Podklad pod dlažbu z prostého betónu vodostavebného C 25/30 vo vrstve hr. do 100 mm | m2 | 24.72 |  | 0 |  |  | znížená |  | 0 | 0.23367 | 5.7763 | 0 | 0 | 4 | K | 2 |  |  |  | ROZPOCET | 0 | 0 | 0 | 0 | 0 | 2 | 0 | 4 | -800947030
| VV |  | "vtok-kalova jama+pritoky" 2,5*1,2+2,7*1,8*2 |  | 12.72 | [12 empty] | VV | 2 | 2 | True | 0 | ROZPOCET
| VV |  | "vytok" 3,0*4,0 |  | 12 | [12 empty] | VV | 2 | 2 | True | 0 | ROZPOCET
17 | K | 451541111 | Lôžko pod potrubie, stoky a drobné objekty, v otvorenom výkope zo štrkodrvy 0-32 mm | m3 | 0.162 |  | 0 |  |  | znížená |  | 0 | 1.7034 | 0.27595 | 0 | 0 | 4 | K | 2 |  |  |  | ROZPOCET | 0 | 0 | 0 | 0 | 0 | 2 | 0 | 4 | 268063310
| VV |  | "zaistov. prah" 1,8*0,3*0,15*2 |  | 0.162 | [12 empty] | VV | 2 | 2 | True | 0 | ROZPOCET
18 | K | 451571222.S | Podklad pre dlažbu zo štrkopiesku, hr. nad 100 do 150 mm | m2 | 21.72 |  | 0 |  |  | znížená |  | 0 | 0.3006 | 6.529 | 0 | 0 | 4 | K | 2 |  |  |  | ROZPOCET | 0 | 0 | 0 | 0 | 0 | 2 | 0 | 4 | -1538370729
| VV |  | "vtok-kalova jama pritoky" 2,7*1,8*2 |  | 9.72 | [12 empty] | VV | 2 | 2 | True | 0 | ROZPOCET
| VV |  | "vytok" 3,0*4,0 |  | 12 | [12 empty] | VV | 2 | 2 | True | 0 | ROZPOCET
| VV |  | Súčet |  | 21.72 | [12 empty] | VV | 2 | 4 | False | 1 | ROZPOCET
19 | K | 452311141 | Dosky, bloky, sedlá z betónu v otvorenom výkope tr. C 16/20 | m3 | 0.624 |  | 0 |  |  | znížená |  | 0 | 2.1923 | 1.368 | 0 | 0 | 4 | K | 2 |  |  |  | ROZPOCET | 0 | 0 | 0 | 0 | 0 | 2 | 0 | 4 | -1838397622
| VV |  | "pod vtokovu jamu" 2,6*2,4*0,1 |  | 0.624 | [12 empty] | VV | 2 | 2 | True | 1 | ROZPOCET
20 | K | 452318510.S | Zaisťovací prah z betónu prostého vodostavebného melioračných kanálov s pätkami alebo bez pätiek | m3 | 0.648 |  | 0 |  |  | znížená |  | 0 | 2.2632 | 1.4666 | 0 | 0 | 4 | K | 2 |  |  |  | ROZPOCET | 0 | 0 | 0 | 0 | 0 | 2 | 0 | 4 | 235408928
| VV |  | "zaistov. prah" 1,8*0,6*0,3*2 |  | 0.648 | [12 empty] | VV | 2 | 2 | True | 1 | ROZPOCET
21 | K | 452471101.S | Podkladová vrstva z modifikovanej malty cementovej - prvá vrstva hr. do 10 mm | m2 | 0.2 |  | 0 |  |  | znížená |  | 0 | 0.02266 | 0.004532 | 0 | 0 | 4 | K | 2 |  |  |  | ROZPOCET | 0 | 0 | 0 | 0 | 0 | 2 | 0 | 4 | 49035047
| VV |  | " pod kotviace platne - zábradlie" 0,2*0,2*5 |  | 0.2 | [12 empty] | VV | 2 | 2 | True | 0 | ROZPOCET
22 | K | 465511511.S | Dlažba kladená do malty s vyplnením škár maltou MC 10 a s vyškárovaním maltou MCS do 20 m2, hr. 200 mm | m2 | 24.72 |  | 0 |  |  | znížená |  | 0 | 0.74894 | 18.5138 | 0 | 0 | 4 | K | 2 |  |  |  | ROZPOCET | 0 | 0 | 0 | 0 | 0 | 2 | 0 | 4 | 2021419640
| VV |  | "vtok-kalova jama+pritoky" 2,5*1,2+2,7*1,8*2 |  | 12.72 | [12 empty] | VV | 2 | 2 | True | 0 | ROZPOCET
| VV |  | "vytok" 3,0*4,0 |  | 12 | [12 empty] | VV | 2 | 2 | True | 0 | ROZPOCET
| D | 6 | Úpravy povrchov, podlahy, osadenie |  |  |  | 0 |  |  |  |  | 0 |  | 0.0015744 |  | 0 | 1 | D | 1 |  |  |  | ROZPOCET | [6 empty] | 0
23 | K | 622661221.S | Náter betónu mosta epoxidový disperzný 2x ochranný nepružný OS-B | m2 | 1.92 |  | 0 |  |  | znížená |  | 0 | 0.00082 | 0.0015744 | 0 | 0 | 4 | K | 2 |  |  |  | ROZPOCET | 0 | 0 | 0 | 0 | 0 | 2 | 0 | 4 | -253007410
| VV |  | " ochrana proti soliam - kalova jama čelo" 2,4*0,8 |  | 1.92 | [12 empty] | VV | 2 | 2 | True | 1 | ROZPOCET
| D | 8 | Rúrové vedenie |  |  |  | 0 |  |  |  |  | 0 |  | 0.0314 |  | 0 | 1 | D | 1 |  |  |  | ROZPOCET | [6 empty] | 0
24 | K | 899203111 | Osadenie liatinovej mreže vrátane rámu a koša na bahno hmotnosti jednotlivo nad 100 do 150 kg | ks | 1 |  | 0 |  |  | znížená |  | 0 | 0.0084 | 0.0084 | 0 | 0 | 4 | K | 2 |  |  |  | ROZPOCET | 0 | 0 | 0 | 0 | 0 | 2 | 0 | 4 | -1262323378
| VV |  | "vtokova jama" 1 |  | 1 | [12 empty] | VV | 2 | 2 | True | 0 | ROZPOCET
25 | M | 552425100301 | Mreža ocelová, s rámom s povrchovou úpravou | ks | 1 |  | 0 |  |  | znížená |  | 0 | 0.013 | 0.013 | 0 | 0 | 8 | M | 2 |  |  |  | ROZPOCET | 0 | 0 | 0 | 0 | 0 | 2 | 0 | 4 | 1273990203
26 | K | 899501111 | Stúpadlo do šachty liatinové vidlicové osadené pri murovaní a betónovaní | ks | 5 |  | 0 |  |  | znížená |  | 0 | 0.002 | 0.01 | 0 | 0 | 4 | K | 2 |  |  |  | ROZPOCET | 0 | 0 | 0 | 0 | 0 | 2 | 0 | 4 | 902615459
| VV |  | "vtokova jama" 5 |  | 5 | [12 empty] | VV | 2 | 2 | True | 0 | ROZPOCET
| D | 9 | Ostatné konštrukcie a práce-búranie |  |  |  | 0 |  |  |  |  | 0 |  | 11.7415 |  | 35.7203 | 1 | D | 1 |  |  |  | ROZPOCET | [6 empty] | 0
27 | K | 912293111.S | Osadenie a montáž smerového stĺpika z plastických hmôt na cestné zvodidlo | ks | 2 |  | 0 |  |  | znížená |  | 0 | 0.00025 | 0.0005 | 0 | 0 | 4 | K | 2 |  |  |  | ROZPOCET | 0 | 0 | 0 | 0 | 0 | 2 | 0 | 4 | -1595210749
28 | M | 404490000600.S | Zvodidlový stĺpik ZS - 300 mm, s kovovým držiakom, fólia III. triedy, so spojovacím materiálom | ks | 2 |  | 0 |  |  | znížená |  | 0 | 0.00085 | 0.0017 | 0 | 0 | 8 | M | 2 |  |  |  | ROZPOCET | 0 | 0 | 0 | 0 | 0 | 2 | 0 | 4 | -1869891592
29 | K | 914112111.S | Tabuľka s označením evidenčného čísla mostu | ks | 1 |  | 0 |  |  | znížená |  | 0 | 0.07767 | 0.07767 | 0 | 0 | 4 | K | 2 |  |  |  | ROZPOCET | 0 | 0 | 0 | 0 | 0 | 2 | 0 | 4 | 419553985
30 | K | 915912211.S | Montáž dopravnej smerovej dosky základnej Z4 | ks | 1 |  | 0 |  |  | znížená |  | 0 | 0 | 0 | 0 | 0 | 4 | K | 2 |  |  |  | ROZPOCET | 0 | 0 | 0 | 0 | 0 | 2 | 0 | 4 | -1565924607
31 | M | 404450006000 | Zariadenie dopravné Z4a (Smerovacia doska), rozmer 330x1100 mm, obojstranná, plastová | ks | 1 |  | 0 |  |  | znížená |  | 0 | 0.0003 | 0.0003 | 0 | 0 | 8 | M | 2 |  |  |  | ROZPOCET | 0 | 0 | 0 | 0 | 0 | 2 | 0 | 4 | -141432962
| VV |  | 33,3333333333333*0,03 'Prepočítané koeficientom množstva |  | 1 | [12 empty] | VV | 2 | 2 | False | 1 | ROZPOCET
32 | K | 919413116 | Vtoková nádržka z betónu prostého tr. C 30/37 priepustu z rúr do DN 800 | ks | 1 |  | 0 |  |  | znížená |  | 0 | 9.6985 | 9.6985 | 0 | 0 | 4 | K | 2 |  |  |  | ROZPOCET | 0 | 0 | 0 | 0 | 0 | 2 | 0 | 4 | -140806086
33 | K | 919513112.S | Zhotovenie priepustu z rúr železobetónových DN 500 | m | 2 |  | 0 |  |  | znížená |  | 0 | 0.76269 | 1.5254 | 0 | 0 | 4 | K | 2 |  |  |  | ROZPOCET | 0 | 0 | 0 | 0 | 0 | 2 | 0 | 4 | -1918855115
| VV |  | 1,5+0,5 |  | 2 | [12 empty] | VV | 2 | 2 | True | 1 | ROZPOCET
34 | M | 592210000700.S | Rúra železobetónová pre dažďové odpadné vody TZP 4-50, DN 500, dĺ. 1000 mm, hr.steny 50 mm, zosilená | ks | 2.02 |  | 0 |  |  | znížená |  | 0 | 0.215 | 0.4343 | 0 | 0 | 8 | M | 2 |  |  |  | ROZPOCET | 0 | 0 | 0 | 0 | 0 | 2 | 0 | 4 | -371442103
35 | K | 938909404.S | Čistenie priekop spevnených ručne pri šírke dna nad 400 mm o objeme nánosu do 0,15 m3/m, -0,09730 t | m | 5 |  | 0 |  |  | znížená |  | 0 | 0 | 0 | 0.0973 | 0.4865 | 4 | K | 2 |  |  |  | ROZPOCET | 0 | 0 | 0 | 0 | 0 | 2 | 0 | 4 | 1212981643
| VV |  | "vtok-pritok" 5,0 |  | 5 | [12 empty] | VV | 2 | 2 | True | 1 | ROZPOCET
36 | K | 938909722.S | Čistenie priepustov ručne priemeru nad 0,5 do 1,0 m, hrúbka nánosu do 50%, -0,11422 t | m | 8 |  | 0 |  |  | znížená |  | 0 | 0 | 0 | 0.11422 | 0.91376 | 4 | K | 2 |  |  |  | ROZPOCET | 0 | 0 | 0 | 0 | 0 | 2 | 0 | 4 | -1585970775
37 | K | 959941122.S | Chemická kotva s kotevným svorníkom tesnená chemickou ampulkou do betónu, ŽB, kameňa, s vyvŕtaním otvoru M12/35/160 mm | ks | 20 |  | 0 |  |  | znížená |  | 0 | 0.00016 | 0.0032 | 0 | 0 | 4 | K | 2 |  |  |  | ROZPOCET | 0 | 0 | 0 | 0 | 0 | 2 | 0 | 4 | 473501919
| VV |  | " kotvenie zábradlia-stlpiky" 5*4 |  | 20 | [12 empty] | VV | 2 | 2 | True | 0 | ROZPOCET
| VV |  | Súčet |  | 20 | [12 empty] | VV | 2 | 4 | True | 1 | ROZPOCET
38 | K | 961041211.S | Búranie mostných základov, muriva a pilierov alebo nosných konštrukcií z prost.,betónu, -2,20000t | m3 | 15.6 |  | 0 |  |  | znížená |  | 0 | 0 | 0 | 2.2 | 34.32 | 4 | K | 2 |  |  |  | ROZPOCET | 0 | 0 | 0 | 0 | 0 | 2 | 0 | 4 | -2056728244
| VV |  | "vtokova jama" (1,15+2,35)*2*1,6*0,4+2,05*2,35*0,4 |  | 6.407 | [12 empty] | VV | 2 | 2 | True | 0 | ROZPOCET
| VV |  | "čelo" (5,05*1,8*0,7-3,14*0,4*0,4*0,7)+5,05*0,7*0,9 |  | 9.193 | [12 empty] | VV | 2 | 2 | True | 0 | ROZPOCET
| VV |  | Súčet |  | 15.6 | [12 empty] | VV | 2 | 4 | True | 1 | ROZPOCET
39 | K | 979082113 | Vodorovná doprava sutiny, so zložením a hrubým urovnaním, na vzdialenosť do 1000 m | t | 34.32 |  | 0 |  |  | znížená |  | 0 | 0 | 0 | 0 | 0 | 4 | K | 2 |  |  |  | ROZPOCET | 0 | 0 | 0 | 0 | 0 | 2 | 0 | 4 | 1732758697
| VV |  | 15,6*2,2 |  | 34.32 | [12 empty] | VV | 2 | 2 | True | 0 | ROZPOCET
40 | K | 979082119 | Príplatok k cene za každých ďalších i začatých 1000 m nad 1000 m pre vodorovnú dopravu sutiny | t | 652.08 |  | 0 |  |  | znížená |  | 0 | 0 | 0 | 0 | 0 | 4 | K | 2 |  |  |  | ROZPOCET | 0 | 0 | 0 | 0 | 0 | 2 | 0 | 4 | -1205021497
| VV |  | 34,32*19 |  | 652.08 | [12 empty] | VV | 2 | 2 | True | 0 | ROZPOCET
41 | K | 979082213.S | Vodorovná doprava sutiny so zložením a hrubým urovnaním na vzdialenosť do 1 km | t | 1.397 |  | 0 |  |  | znížená |  | 0 | 0 | 0 | 0 | 0 | 4 | K | 2 |  |  |  | ROZPOCET | 0 | 0 | 0 | 0 | 0 | 2 | 0 | 4 | 1727708955
| VV |  | "čist. priekopy" 5*0,097 |  | 0.485 | [12 empty] | VV | 2 | 2 | True | 0 | ROZPOCET
| VV |  | "čist. priepustu" 8,0*0,114 |  | 0.912 | [12 empty] | VV | 2 | 2 | True | 0 | ROZPOCET
| VV |  | Súčet |  | 1.397 | [12 empty] | VV | 2 | 4 | True | 1 | ROZPOCET
42 | K | 979082219.S | Príplatok k cene za každý ďalší aj začatý 1 km nad 1 km pre vodorovnú dopravu sutiny | t | 12.573 |  | 0 |  |  | znížená |  | 0 | 0 | 0 | 0 | 0 | 4 | K | 2 |  |  |  | ROZPOCET | 0 | 0 | 0 | 0 | 0 | 2 | 0 | 4 | -935004462
| VV |  | 1,397*9 |  | 12.573 | [12 empty] | VV | 2 | 2 | True | 1 | ROZPOCET
43 | K | 979089012.S | Poplatok za skladovanie - betón, tehly, dlaždice (17 01) ostatné | t | 34.32 |  | 0 |  |  | znížená |  | 0 | 0 | 0 | 0 | 0 | 4 | K | 2 |  |  |  | ROZPOCET | 0 | 0 | 0 | 0 | 0 | 2 | 0 | 4 | -744191340
| VV |  | "bet" 15,6*2,2 |  | 34.32 | [12 empty] | VV | 2 | 2 | True | 1 | ROZPOCET
| D | 99 | Presun hmôt HSV |  |  |  | 0 |  |  |  |  | 0 |  | 0 |  | 0 | 1 | D | 1 |  |  |  | ROZPOCET | [6 empty] | 0
44 | K | 998225311.S | Presun hmôt pre opravy a údržbu komunikácií a letísk s krytom asfaltovým alebo betónovým | t | 76.037 |  | 0 |  |  | znížená |  | 0 | 0 | 0 | 0 | 0 | 4 | K | 2 |  |  |  | ROZPOCET | 0 | 0 | 0 | 0 | 0 | 2 | 0 | 4 | -887276941
| D | PSV | Práce a dodávky PSV |  |  |  | 0 |  |  |  |  | 0 |  | 0.13989 |  | 0 | 2 | D | 0 |  |  |  | ROZPOCET | [6 empty] | 0
| D | 711 | Izolácie proti vode a vlhkosti |  |  |  | 0 |  |  |  |  | 0 |  | 0.13989 |  | 0 | 2 | D | 1 |  |  |  | ROZPOCET | [6 empty] | 0
45 | K | 711511201.S | Zhotovenie izolácie potrubí, stôk a šachiet za studena asfaltovým lakom penetračným | m2 | 30.2 |  | 0 |  |  | znížená |  | 0 | 0 | 0 | 0 | 0 | 16 | K | 2 |  |  |  | ROZPOCET | 0 | 0 | 0 | 0 | 0 | 2 | 0 | 16 | -740761779
| VV |  | "vtokova jama" (2,3+2,1)*2*2,0 |  | 17.6 | [12 empty] | VV | 2 | 2 | True | 0 | ROZPOCET
| VV |  | "čelo" 7,0*1,8 |  | 12.6 | [12 empty] | VV | 2 | 2 | True | 0 | ROZPOCET
| VV |  | Súčet |  | 30.2 | [12 empty] | VV | 2 | 4 | True | 1 | ROZPOCET
46 | M | 246170000900.S | Lak asfaltový penetračný | t | 0.011 |  | 0 |  |  | znížená |  | 0 | 1 | 0.011 | 0 | 0 | 32 | M | 2 |  |  |  | ROZPOCET | 0 | 0 | 0 | 0 | 0 | 2 | 0 | 16 | -1953964690
| VV |  | 30,2*0,00035 'Prepočítané koeficientom množstva |  | 0.011 | [12 empty] | VV | 2 | 2 | False | 1 | ROZPOCET
47 | K | 711521141.S | Zhotovenie izolácie potrubí, stôk a šachiet za tepla asfaltovým náterom | m2 | 60.4 |  | 0 |  |  | znížená |  | 0 | 0.00023 | 0.013892 | 0 | 0 | 16 | K | 2 |  |  |  | ROZPOCET | 0 | 0 | 0 | 0 | 0 | 2 | 0 | 16 | -249639903
| VV |  | 30,2*2 |  | 60.4 | [12 empty] | VV | 2 | 2 | True | 1 | ROZPOCET
48 | M | 111610000700.S | Asfalt izolačný v bubnoch | t | 0.115 |  | 0 |  |  | znížená |  | 0 | 1 | 0.115 | 0 | 0 | 32 | M | 2 |  |  |  | ROZPOCET | 0 | 0 | 0 | 0 | 0 | 2 | 0 | 16 | -1121838077
| VV |  | 60,4*0,0019 'Prepočítané koeficientom množstva |  | 0.115 | [12 empty] | VV | 2 | 2 | False | 1 | ROZPOCET
49 | K | 998711101.S | Presun hmôt pre izoláciu proti vode v objektoch výšky do 6 m | t | 0.14 |  | 0 |  |  | znížená |  | 0 | 0 | 0 | 0 | 0 | 16 | K | 2 |  |  |  | ROZPOCET | 0 | 0 | 0 | 0 | 0 | 2 | 0 | 16 | -1350937032

## 02614 - Priepust č.14 v k...
{83f618c3-8a1a-4133-8981-af0fd838feba}
0
| KRYCÍ LIST ROZPOČTU | [7 empty] | v --- nižšie sa nachádzajú doplnkové a pomocné údaje k zostavám --- v | [8 empty] | False
Stavba:
Rekonštrukcia cesty a mostov II/591 Banská Bystrica - hr. okr. BB/ZV - Zvolenská Slatina , I. etapa
Objekt:
102-00 - 102-00 Cesta II/591, úsek 2.1 a 2.2
Časť:
102-006 - Rekonštrukcia priepustov
Úroveň 3:
02614 - Priepust č.14 v km 6,934 - P18876
| JKSO: |  |  |  |  | KS:
| Miesto: |  | k. ú. Banská Bystrica |  |  | Dátum: | 11. 8. 2021
| Objednávateľ: |  |  |  |  | IČO:
|  | BANSKOBYSTRICKÝ SAMOSPRÁVNY KRAJ |  |  |  | IČ DPH:
| Zhotoviteľ: |  |  |  |  | IČO: | Vyplň údaj
|  | Vyplň údaj |  |  |  | IČ DPH: | Vyplň údaj
| Projektant: |  |  |  |  | IČO: | 17085501
|  | ISPO spol.s r.o. , Prešov |  |  |  | IČ DPH:
| Spracovateľ: |  |  |  |  | IČO:
|  | Macura M. |  |  |  | IČ DPH:
Poznámka:
| Cena bez DPH | [5 empty] | 0
|  |  | Základ dane |  |  | Sadzba dane | Výška dane
| DPH | základná | 0 |  |  | 20% | 0
|  | znížená | 0 |  |  | 20% | 0
|  | zákl. prenesená | 0 |  |  | 20% | 0
|  | zníž. prenesená | 0 |  |  | 20% | 0
|  | nulová | 0 |  |  | 0% | 0
| Cena s DPH |  |  | v | EUR |  | 0
| Projektant |  |  | Spracovateľ
| Dátum a podpis: |  | Pečiatka | Dátum a podpis: |  |  | Pečiatka
| Objednávateľ |  |  | Zhotoviteľ
| Dátum a podpis: |  | Pečiatka | Dátum a podpis: |  |  | Pečiatka
REKAPITULÁCIA ROZPOČTU
Stavba:
Rekonštrukcia cesty a mostov II/591 Banská Bystrica - hr. okr. BB/ZV - Zvolenská Slatina , I. etapa
Objekt:
102-00 - 102-00 Cesta II/591, úsek 2.1 a 2.2
Časť:
102-006 - Rekonštrukcia priepustov
Úroveň 3:
02614 - Priepust č.14 v km 6,934 - P18876
Miesto: |  |  | k. ú. Banská Bystrica |  |  | Dátum: | 11. 8. 2021
Objednávateľ: |  |  | BANSKOBYSTRICKÝ SAMOSPRÁVNY KRAJ |  |  | Projektant: | ISPO spol.s r.o. , Prešov
Zhotoviteľ: |  |  | Vyplň údaj |  |  | Spracovateľ: | Macura M.
Kód dielu - Popis | [6 empty] | Cena celkom [EUR]
Náklady z rozpočtu | [6 empty] | 0 | [11 empty] | -1
| HSV - Práce a dodávky HSV | [5 empty] | 0
| 1 - Zemné práce | [5 empty] | 0
| 3 - Zvislé a kompletné konštrukcie | [5 empty] | 0
| 6 - Úpravy povrchov, podlahy, osadenie | [5 empty] | 0
| 9 - Ostatné konštrukcie a práce-búranie | [5 empty] | 0
| 99 - Presun hmôt HSV | [5 empty] | 0
ROZPOČET
Stavba:
Rekonštrukcia cesty a mostov II/591 Banská Bystrica - hr. okr. BB/ZV - Zvolenská Slatina , I. etapa
Objekt:
102-00 - 102-00 Cesta II/591, úsek 2.1 a 2.2
Časť:
102-006 - Rekonštrukcia priepustov
Úroveň 3:
02614 - Priepust č.14 v km 6,934 - P18876
Miesto: |  |  | k. ú. Banská Bystrica |  |  | Dátum: | 11. 8. 2021
Objednávateľ: |  |  | BANSKOBYSTRICKÝ SAMOSPRÁVNY KRAJ |  |  | Projektant: | ISPO spol.s r.o. , Prešov
Zhotoviteľ: |  |  | Vyplň údaj |  |  | Spracovateľ: | Macura M.
PČ | Typ | Kód | Popis | MJ | Množstvo | J.cena [EUR] | Cena celkom [EUR] | Cenová sústava |  | DPH | J. Nh [h] | Nh celkom [h] | J. hmotnosť [t] | Hmotnosť celkom [t] | J. suť [t] | Suť Celkom [t]
Náklady z rozpočtu | [6 empty] | 0 |  |  |  |  | 0 |  | 4.6624 |  | 1.3379 |  | D | -1 | [10 empty] | 0
| D | HSV | Práce a dodávky HSV |  |  |  | 0 |  |  |  |  | 0 |  | 4.6624 |  | 1.3379 | 1 | D | 0 |  |  |  | ROZPOCET | [6 empty] | 0
| D | 1 | Zemné práce |  |  |  | 0 |  |  |  |  | 0 |  | 0 |  | 0 | 1 | D | 1 |  |  |  | ROZPOCET | [6 empty] | 0
1 | K | 132201201.S | Výkop ryhy šírky 600-2000mm horn.3 do 100m3 | m3 | 0.506 |  | 0 |  |  | znížená |  | 0 | 0 | 0 | 0 | 0 | 4 | K | 2 |  |  |  | ROZPOCET | 0 | 0 | 0 | 0 | 0 | 2 | 0 | 4 | 1799225911
| VV |  | "kalova jama" 1,1*1,15*0,4 |  | 0.506 | [12 empty] | VV | 2 | 2 | True | 0 | ROZPOCET
| VV |  | Súčet |  | 0.506 | [12 empty] | VV | 2 | 4 | True | 1 | ROZPOCET
2 | K | 132201209.S | Príplatok k cenám za lepivosť pri hĺbení rýh š. nad 600 do 2 000 mm zapaž. i nezapažených, s urovnaním dna v hornine 3 | m3 | 0.152 |  | 0 |  |  | znížená |  | 0 | 0 | 0 | 0 | 0 | 4 | K | 2 |  |  |  | ROZPOCET | 0 | 0 | 0 | 0 | 0 | 2 | 0 | 4 | 23227804
| VV |  | 0,506 |  | 0.506 | [12 empty] | VV | 2 | 2 | True | 1 | ROZPOCET
| VV |  | 0,506*0,3 'Prepočítané koeficientom množstva |  | 0.152 | [12 empty] | VV | 2 | 2 | False | 1 | ROZPOCET
3 | K | 162501102.S | Vodorovné premiestnenie výkopku po spevnenej ceste z horniny tr.1-4, do 100 m3 na vzdialenosť do 3000 m | m3 | 0.506 |  | 0 |  |  | znížená |  | 0 | 0 | 0 | 0 | 0 | 4 | K | 2 |  |  |  | ROZPOCET | 0 | 0 | 0 | 0 | 0 | 2 | 0 | 4 | -290554401
| VV |  | 0,506 |  | 0.506 | [12 empty] | VV | 2 | 2 | True | 1 | ROZPOCET
4 | K | 162501105.S | Vodorovné premiestnenie výkopku po spevnenej ceste z horniny tr.1-4, do 100 m3, príplatok k cene za každých ďalšich a začatých 1000 m | m3 | 3.542 |  | 0 |  |  | znížená |  | 0 | 0 | 0 | 0 | 0 | 4 | K | 2 |  |  |  | ROZPOCET | 0 | 0 | 0 | 0 | 0 | 2 | 0 | 4 | -2088333301
| VV |  | 0,506*7 |  | 3.542 | [12 empty] | VV | 2 | 2 | True | 1 | ROZPOCET
5 | K | 171201201.S | Uloženie sypaniny na skládky do 100 m3 | m3 | 0.506 |  | 0 |  |  | znížená |  | 0 | 0 | 0 | 0 | 0 | 4 | K | 2 |  |  |  | ROZPOCET | 0 | 0 | 0 | 0 | 0 | 2 | 0 | 4 | 656593902
6 | K | 171209002.S | Poplatok za skladovanie - zemina a kamenivo (17 05) ostatné | t | 2.087 |  | 0 |  |  | znížená |  | 0 | 0 | 0 | 0 | 0 | 4 | K | 2 |  |  |  | ROZPOCET | 0 | 0 | 0 | 0 | 0 | 2 | 0 | 4 | -1718877430
| VV |  | "zemina" 0,506*1,5 |  | 0.759 | [12 empty] | VV | 2 | 2 | True | 0 | ROZPOCET
| VV |  | "čist. priep." 11,65*0,114 |  | 1.328 | [12 empty] | VV | 2 | 2 | True | 0 | ROZPOCET
| VV |  | Súčet |  | 2.087 | [12 empty] | VV | 2 | 4 | True | 1 | ROZPOCET
| D | 3 | Zvislé a kompletné konštrukcie |  |  |  | 0 |  |  |  |  | 0 |  | 4.5653 |  | 0 | 1 | D | 1 |  |  |  | ROZPOCET | [6 empty] | 0
7 | K | 334323128.S | Mostné opory a úložné prahy z betónu železového tr. C 30/37 | m3 | 1.928 |  | 0 |  |  | znížená |  | 0 | 2.3226 | 4.4779 | 0 | 0 | 4 | K | 2 |  |  |  | ROZPOCET | 0 | 0 | 0 | 0 | 0 | 2 | 0 | 4 | 1950087360
| VV |  | "dobet. - typ2" | [14 empty] | VV | 2 | 1 | True | 0 | ROZPOCET
| VV |  | "vtokova jama" (1,1+1,15)*2*1,6*0,2+(1,1+1,95)*2*0,4*0,2 |  | 1.928 | [12 empty] | VV | 2 | 2 | True | 0 | ROZPOCET
| VV |  | Súčet |  | 1.928 | [12 empty] | VV | 2 | 4 | True | 1 | ROZPOCET
8 | K | 334351112.S | Debnenie mostných konštrukcií-opôr výšky do 20 m, zhotovenie | m2 | 9.64 |  | 0 |  |  | znížená |  | 0 | 0.00346 | 0.033354 | 0 | 0 | 4 | K | 2 |  |  |  | ROZPOCET | 0 | 0 | 0 | 0 | 0 | 2 | 0 | 4 | -765361649
| VV |  | "dobet. - typ2" | [14 empty] | VV | 2 | 1 | True | 0 | ROZPOCET
| VV |  | "vtokova jama" (1,1+1,15)*2*1,6+(1,1+1,95)*2*0,2*2 |  | 9.64 | [12 empty] | VV | 2 | 2 | True | 0 | ROZPOCET
| VV |  | Súčet |  | 9.64 | [12 empty] | VV | 2 | 4 | True | 1 | ROZPOCET
9 | K | 334351212.S | Debnenie mostných konštrukcií-opôr výšky do 20 m, odstránenie | m2 | 9.64 |  | 0 |  |  | znížená |  | 0 | 5e-05 | 0.000482 | 0 | 0 | 4 | K | 2 |  |  |  | ROZPOCET | 0 | 0 | 0 | 0 | 0 | 2 | 0 | 4 | 403518076
10 | K | 334362212.S | Výstuž opôr, prahov, krídel, pilierov, stĺpov zo zváraných sietí od 3,5 do 6 kg/m2 mostných konštrukcií | t | 0.051 |  | 0 |  |  | znížená |  | 0 | 1.0505 | 0.053573 | 0 | 0 | 4 | K | 2 |  |  |  | ROZPOCET | 0 | 0 | 0 | 0 | 0 | 2 | 0 | 4 | -1411677737
| VV |  | "kari sieť" 9,64*5,26*0,001 |  | 0.051 | [12 empty] | VV | 2 | 2 | True | 0 | ROZPOCET
| VV |  | Súčet |  | 0.051 | [12 empty] | VV | 2 | 4 | True | 1 | ROZPOCET
| D | 6 | Úpravy povrchov, podlahy, osadenie |  |  |  | 0 |  |  |  |  | 0 |  | 0.0049164 |  | 0 | 1 | D | 1 |  |  |  | ROZPOCET | [6 empty] | 0
11 | K | 622661327 | Náter betónu kotevno - adhézny | m2 | 9.64 |  | 0 |  |  | znížená |  | 0 | 0.00051 | 0.0049164 | 0 | 0 | 4 | K | 2 |  |  |  | ROZPOCET | 0 | 0 | 0 | 0 | 0 | 2 | 0 | 4 | 1916419369
| VV |  | "dobet. - typ2" | [14 empty] | VV | 2 | 1 | True | 0 | ROZPOCET
| VV |  | "vtokova jama" (1,1+1,15)*2*1,6+(1,1+1,95)*2*0,4 |  | 9.64 | [12 empty] | VV | 2 | 2 | True | 0 | ROZPOCET
| VV |  | Súčet |  | 9.64 | [12 empty] | VV | 2 | 4 | True | 1 | ROZPOCET
| D | 9 | Ostatné konštrukcie a práce-búranie |  |  |  | 0 |  |  |  |  | 0 |  | 0.09213 |  | 1.3379 | 1 | D | 1 |  |  |  | ROZPOCET | [6 empty] | 0
12 | K | 914112111.S | Tabuľka s označením evidenčného čísla mostu | ks | 1 |  | 0 |  |  | znížená |  | 0 | 0.07767 | 0.07767 | 0 | 0 | 4 | K | 2 |  |  |  | ROZPOCET | 0 | 0 | 0 | 0 | 0 | 2 | 0 | 4 | 419553985
13 | K | 938902302.S | Čistenie betónového podkladu vysokotlakovým vodným lúčom do hrúbky 1 mm - stien | m2 | 16.855 |  | 0 |  |  | znížená |  | 0 | 0 | 0 | 0 | 0 | 4 | K | 2 |  |  |  | ROZPOCET | 0 | 0 | 0 | 0 | 0 | 2 | 0 | 4 | 1168933889
| VV |  | "dobet. - typ2" | [14 empty] | VV | 2 | 1 | True | 0 | ROZPOCET
| VV |  | "vtokova jama" (1,1+1,15)*2*1,6+(1,1+1,95)*2*0,4 |  | 9.64 | [12 empty] | VV | 2 | 2 | True | 0 | ROZPOCET
| VV |  | "vytok-mur" (4,0*1,5-3,14*0,5*0,5)+4,0*0,5 |  | 7.215 | [12 empty] | VV | 2 | 2 | True | 0 | ROZPOCET
| VV |  | Súčet |  | 16.855 | [12 empty] | VV | 2 | 4 | True | 1 | ROZPOCET
14 | K | 938909722.S | Čistenie priepustov ručne priemeru nad 0,5 do 1,0 m, hrúbka nánosu do 50%, -0,11422 t | m | 11.65 |  | 0 |  |  | znížená |  | 0 | 0 | 0 | 0.11422 | 1.3307 | 4 | K | 2 |  |  |  | ROZPOCET | 0 | 0 | 0 | 0 | 0 | 2 | 0 | 4 | -1585970775
| VV |  | 11,65 |  | 11.65 | [12 empty] | VV | 2 | 2 | True | 1 | ROZPOCET
15 | K | 971056001.S | Jadrové vrty diamantovými korunkami do D 20 mm do stien - železobetónových -0,00001t | cm | 723 |  | 0 |  |  | znížená |  | 0 | 2e-05 | 0.01446 | 1e-05 | 0.00723 | 4 | K | 2 |  |  |  | ROZPOCET | 0 | 0 | 0 | 0 | 0 | 2 | 0 | 4 | 1607481954
| VV |  | "kotviace trny 5ks/m2" | [14 empty] | VV | 2 | 1 | True | 0 | ROZPOCET
| VV |  | "vtok KJ" 9,64*5*15 |  | 723 | [12 empty] | VV | 2 | 2 | True | 0 | ROZPOCET
| VV |  | Súčet |  | 723 | [12 empty] | VV | 2 | 4 | True | 1 | ROZPOCET
16 | M | 553002002 | Kotva lepená -16mm | ks | 48.2 |  | 0 |  |  | znížená |  | 0 | 0 | 0 | 0 | 0 | 8 | M | 2 |  |  |  | ROZPOCET | 0 | 0 | 0 | 0 | 0 | 2 | 0 | 4 | -1687847419
| VV |  | "kotv. trny - 5ks/m2"9,64*5 |  | 48.2 | [12 empty] | VV | 2 | 2 | True | 1 | ROZPOCET
17 | K | 979082213.S | Vodorovná doprava sutiny so zložením a hrubým urovnaním na vzdialenosť do 1 km | t | 1.328 |  | 0 |  |  | znížená |  | 0 | 0 | 0 | 0 | 0 | 4 | K | 2 |  |  |  | ROZPOCET | 0 | 0 | 0 | 0 | 0 | 2 | 0 | 4 | 1727708955
| VV |  | "čist. priepustu" 11,65*0,114 |  | 1.328 | [12 empty] | VV | 2 | 2 | True | 0 | ROZPOCET
| VV |  | Súčet |  | 1.328 | [12 empty] | VV | 2 | 4 | True | 1 | ROZPOCET
18 | K | 979082219.S | Príplatok k cene za každý ďalší aj začatý 1 km nad 1 km pre vodorovnú dopravu sutiny | t | 11.952 |  | 0 |  |  | znížená |  | 0 | 0 | 0 | 0 | 0 | 4 | K | 2 |  |  |  | ROZPOCET | 0 | 0 | 0 | 0 | 0 | 2 | 0 | 4 | -935004462
| VV |  | 1,328*9 |  | 11.952 | [12 empty] | VV | 2 | 2 | True | 1 | ROZPOCET
| D | 99 | Presun hmôt HSV |  |  |  | 0 |  |  |  |  | 0 |  | 0 |  | 0 | 1 | D | 1 |  |  |  | ROZPOCET | [6 empty] | 0
19 | K | 998225311.S | Presun hmôt pre opravy a údržbu komunikácií a letísk s krytom asfaltovým alebo betónovým | t | 4.662 |  | 0 |  |  | znížená |  | 0 | 0 | 0 | 0 | 0 | 4 | K | 2 |  |  |  | ROZPOCET | 0 | 0 | 0 | 0 | 0 | 2 | 0 | 4 | -887276941

## 02615 - Priepust č.15 v k...
{96088fec-da78-45d4-b97e-3405c8a9d3a5}
0
| KRYCÍ LIST ROZPOČTU | [7 empty] | v --- nižšie sa nachádzajú doplnkové a pomocné údaje k zostavám --- v | [8 empty] | False
Stavba:
Rekonštrukcia cesty a mostov II/591 Banská Bystrica - hr. okr. BB/ZV - Zvolenská Slatina , I. etapa
Objekt:
102-00 - 102-00 Cesta II/591, úsek 2.1 a 2.2
Časť:
102-006 - Rekonštrukcia priepustov
Úroveň 3:
02615 - Priepust č.15 v km 7,020 - P18906
| JKSO: |  |  |  |  | KS:
| Miesto: |  | k. ú. Banská Bystrica |  |  | Dátum: | 11. 8. 2021
| Objednávateľ: |  |  |  |  | IČO:
|  | BANSKOBYSTRICKÝ SAMOSPRÁVNY KRAJ |  |  |  | IČ DPH:
| Zhotoviteľ: |  |  |  |  | IČO: | Vyplň údaj
|  | Vyplň údaj |  |  |  | IČ DPH: | Vyplň údaj
| Projektant: |  |  |  |  | IČO: | 17085501
|  | ISPO spol.s r.o. , Prešov |  |  |  | IČ DPH:
| Spracovateľ: |  |  |  |  | IČO:
|  | Macura M. |  |  |  | IČ DPH:
Poznámka:
| Cena bez DPH | [5 empty] | 0
|  |  | Základ dane |  |  | Sadzba dane | Výška dane
| DPH | základná | 0 |  |  | 20% | 0
|  | znížená | 0 |  |  | 20% | 0
|  | zákl. prenesená | 0 |  |  | 20% | 0
|  | zníž. prenesená | 0 |  |  | 20% | 0
|  | nulová | 0 |  |  | 0% | 0
| Cena s DPH |  |  | v | EUR |  | 0
| Projektant |  |  | Spracovateľ
| Dátum a podpis: |  | Pečiatka | Dátum a podpis: |  |  | Pečiatka
| Objednávateľ |  |  | Zhotoviteľ
| Dátum a podpis: |  | Pečiatka | Dátum a podpis: |  |  | Pečiatka
REKAPITULÁCIA ROZPOČTU
Stavba:
Rekonštrukcia cesty a mostov II/591 Banská Bystrica - hr. okr. BB/ZV - Zvolenská Slatina , I. etapa
Objekt:
102-00 - 102-00 Cesta II/591, úsek 2.1 a 2.2
Časť:
102-006 - Rekonštrukcia priepustov
Úroveň 3:
02615 - Priepust č.15 v km 7,020 - P18906
Miesto: |  |  | k. ú. Banská Bystrica |  |  | Dátum: | 11. 8. 2021
Objednávateľ: |  |  | BANSKOBYSTRICKÝ SAMOSPRÁVNY KRAJ |  |  | Projektant: | ISPO spol.s r.o. , Prešov
Zhotoviteľ: |  |  | Vyplň údaj |  |  | Spracovateľ: | Macura M.
Kód dielu - Popis | [6 empty] | Cena celkom [EUR]
Náklady z rozpočtu | [6 empty] | 0 | [11 empty] | -1
| HSV - Práce a dodávky HSV | [5 empty] | 0
| 1 - Zemné práce | [5 empty] | 0
| 3 - Zvislé a kompletné konštrukcie | [5 empty] | 0
| 4 - Vodorovné konštrukcie | [5 empty] | 0
| 6 - Úpravy povrchov, podlahy, osadenie | [5 empty] | 0
| 9 - Ostatné konštrukcie a práce-búranie | [5 empty] | 0
| 99 - Presun hmôt HSV | [5 empty] | 0
ROZPOČET
Stavba:
Rekonštrukcia cesty a mostov II/591 Banská Bystrica - hr. okr. BB/ZV - Zvolenská Slatina , I. etapa
Objekt:
102-00 - 102-00 Cesta II/591, úsek 2.1 a 2.2
Časť:
102-006 - Rekonštrukcia priepustov
Úroveň 3:
02615 - Priepust č.15 v km 7,020 - P18906
Miesto: |  |  | k. ú. Banská Bystrica |  |  | Dátum: | 11. 8. 2021
Objednávateľ: |  |  | BANSKOBYSTRICKÝ SAMOSPRÁVNY KRAJ |  |  | Projektant: | ISPO spol.s r.o. , Prešov
Zhotoviteľ: |  |  | Vyplň údaj |  |  | Spracovateľ: | Macura M.
PČ | Typ | Kód | Popis | MJ | Množstvo | J.cena [EUR] | Cena celkom [EUR] | Cenová sústava |  | DPH | J. Nh [h] | Nh celkom [h] | J. hmotnosť [t] | Hmotnosť celkom [t] | J. suť [t] | Suť Celkom [t]
Náklady z rozpočtu | [6 empty] | 0 |  |  |  |  | 0 |  | 53.8383 |  | 6.0019 |  | D | -1 | [10 empty] | 0
| D | HSV | Práce a dodávky HSV |  |  |  | 0 |  |  |  |  | 0 |  | 53.8383 |  | 6.0019 | 1 | D | 0 |  |  |  | ROZPOCET | [6 empty] | 0
| D | 1 | Zemné práce |  |  |  | 0 |  |  |  |  | 0 |  | 0 |  | 0 | 1 | D | 1 |  |  |  | ROZPOCET | [6 empty] | 0
1 | K | 114203101.S | Rozobratie dlažby z lomového kameňa na sucho, so škárami vyplnenými pieskom | m3 | 4.5 |  | 0 |  |  | znížená |  | 0 | 0 | 0 | 0 | 0 | 4 | K | 2 |  |  |  | ROZPOCET | 0 | 0 | 0 | 0 | 0 | 2 | 0 | 4 | 1875022708
| VV |  | "vytok-odstr. lom. kam." 5,0*3,0*0,3 |  | 4.5 | [12 empty] | VV | 2 | 2 | True | 1 | ROZPOCET
2 | K | 132201101.S | Výkop ryhy do šírky 600 mm v horn.3 do 100 m3 | m3 | 1.575 |  | 0 |  |  | znížená |  | 0 | 0 | 0 | 0 | 0 | 4 | K | 2 |  |  |  | ROZPOCET | 0 | 0 | 0 | 0 | 0 | 2 | 0 | 4 | -162042473
| VV |  | "zaistov. prah-vytok" (3,5*2)*0,75*0,3 |  | 1.575 | [12 empty] | VV | 2 | 2 | True | 1 | ROZPOCET
3 | K | 132201109.S | Príplatok k cene za lepivosť pri hĺbení rýh šírky do 600 mm zapažených i nezapažených s urovnaním dna v hornine 3 | m3 | 0.473 |  | 0 |  |  | znížená |  | 0 | 0 | 0 | 0 | 0 | 4 | K | 2 |  |  |  | ROZPOCET | 0 | 0 | 0 | 0 | 0 | 2 | 0 | 4 | -696693853
| VV |  | 1,575 |  | 1.575 | [12 empty] | VV | 2 | 2 | True | 1 | ROZPOCET
| VV |  | 1,575*0,3 'Prepočítané koeficientom množstva |  | 0.473 | [12 empty] | VV | 2 | 2 | False | 1 | ROZPOCET
4 | K | 132201201.S | Výkop ryhy šírky 600-2000mm horn.3 do 100m3 | m3 | 20 |  | 0 |  |  | znížená |  | 0 | 0 | 0 | 0 | 0 | 4 | K | 2 |  |  |  | ROZPOCET | 0 | 0 | 0 | 0 | 0 | 2 | 0 | 4 | -1516539358
| VV |  | "vtok+vytok" 5,0*4,0*2*0,5 |  | 20 | [12 empty] | VV | 2 | 2 | True | 0 | ROZPOCET
| VV |  | Súčet |  | 20 | [12 empty] | VV | 2 | 4 | True | 1 | ROZPOCET
5 | K | 132201209.S | Príplatok k cenám za lepivosť pri hĺbení rýh š. nad 600 do 2 000 mm zapaž. i nezapažených, s urovnaním dna v hornine 3 | m3 | 6 |  | 0 |  |  | znížená |  | 0 | 0 | 0 | 0 | 0 | 4 | K | 2 |  |  |  | ROZPOCET | 0 | 0 | 0 | 0 | 0 | 2 | 0 | 4 | -1689335338
| VV |  | 20,0 |  | 20 | [12 empty] | VV | 2 | 2 | True | 1 | ROZPOCET
| VV |  | 20*0,3 'Prepočítané koeficientom množstva |  | 6 | [12 empty] | VV | 2 | 2 | False | 1 | ROZPOCET
6 | K | 162501102.S | Vodorovné premiestnenie výkopku po spevnenej ceste z horniny tr.1-4, do 100 m3 na vzdialenosť do 3000 m | m3 | 21.575 |  | 0 |  |  | znížená |  | 0 | 0 | 0 | 0 | 0 | 4 | K | 2 |  |  |  | ROZPOCET | 0 | 0 | 0 | 0 | 0 | 2 | 0 | 4 | 1974534663
| VV |  | 1,575+20,0 |  | 21.575 | [12 empty] | VV | 2 | 2 | True | 1 | ROZPOCET
7 | K | 162501105.S | Vodorovné premiestnenie výkopku po spevnenej ceste z horniny tr.1-4, do 100 m3, príplatok k cene za každých ďalšich a začatých 1000 m | m3 | 151.025 |  | 0 |  |  | znížená |  | 0 | 0 | 0 | 0 | 0 | 4 | K | 2 |  |  |  | ROZPOCET | 0 | 0 | 0 | 0 | 0 | 2 | 0 | 4 | 278558167
| VV |  | 21,575*7 |  | 151.025 | [12 empty] | VV | 2 | 2 | True | 1 | ROZPOCET
8 | K | 171201201.S | Uloženie sypaniny na skládky do 100 m3 | m3 | 21.575 |  | 0 |  |  | znížená |  | 0 | 0 | 0 | 0 | 0 | 4 | K | 2 |  |  |  | ROZPOCET | 0 | 0 | 0 | 0 | 0 | 2 | 0 | 4 | 1603043950
9 | K | 171209002.S | Poplatok za skladovanie - zemina a kamenivo (17 05) ostatné | t | 35.215 |  | 0 |  |  | znížená |  | 0 | 0 | 0 | 0 | 0 | 4 | K | 2 |  |  |  | ROZPOCET | 0 | 0 | 0 | 0 | 0 | 2 | 0 | 4 | 396138712
| VV |  | "zemina" 21,575*1,5 |  | 32.363 | [12 empty] | VV | 2 | 2 | True | 0 | ROZPOCET
| VV |  | "čist. priekop" 15*0,097 |  | 1.455 | [12 empty] | VV | 2 | 2 | True | 0 | ROZPOCET
| VV |  | "čist. priepustu" 12,25*0,114 |  | 1.397 | [12 empty] | VV | 2 | 2 | True | 0 | ROZPOCET
| VV |  | Súčet |  | 35.215 | [12 empty] | VV | 2 | 4 | True | 1 | ROZPOCET
| D | 3 | Zvislé a kompletné konštrukcie |  |  |  | 0 |  |  |  |  | 0 |  | 11.8277 |  | 0 | 1 | D | 1 |  |  |  | ROZPOCET | [6 empty] | 0
10 | K | 317321119.S | Mostové rímsy z betónu železového triedy C 35/45 | m3 | 1.484 |  | 0 |  |  | znížená |  | 0 | 2.3855 | 3.5402 | 0 | 0 | 4 | K | 2 |  |  |  | ROZPOCET | 0 | 0 | 0 | 0 | 0 | 2 | 0 | 4 | -1625181711
| VV |  | "priep.-vtok+vytok" (3+4)*0,8*0,265 |  | 1.484 | [12 empty] | VV | 2 | 2 | True | 0 | ROZPOCET
| VV |  | Súčet |  | 1.484 | [12 empty] | VV | 2 | 4 | True | 1 | ROZPOCET
11 | K | 317353121.S | Debnenie mostných ríms všetkých tvarov - zhotovenie | m2 | 5.258 |  | 0 |  |  | znížená |  | 0 | 0.03835 | 0.20164 | 0 | 0 | 4 | K | 2 |  |  |  | ROZPOCET | 0 | 0 | 0 | 0 | 0 | 2 | 0 | 4 | 260386289
| VV |  | (3+4)*0,265*2+7*0,1+0,8*0,265*2*2 |  | 5.258 | [12 empty] | VV | 2 | 2 | True | 0 | ROZPOCET
| VV |  | Súčet |  | 5.258 | [12 empty] | VV | 2 | 4 | True | 1 | ROZPOCET
12 | K | 317353221.S | Debnenie mostových ríms všetkých tvarov - odstránenie | m2 | 5.258 |  | 0 |  |  | znížená |  | 0 | 1e-05 | 5.258e-05 | 0 | 0 | 4 | K | 2 |  |  |  | ROZPOCET | 0 | 0 | 0 | 0 | 0 | 2 | 0 | 4 | 1929208298
13 | K | 317361216.S | Výstuž mostných ríms z betonárskej ocele B500 (10505) | t | 0.185 |  | 0 |  |  | znížená |  | 0 | 1.037 | 0.19185 | 0 | 0 | 4 | K | 2 |  |  |  | ROZPOCET | 0 | 0 | 0 | 0 | 0 | 2 | 0 | 4 | -1152395843
| VV |  | 5,258*35,2*0,001 |  | 0.185 | [12 empty] | VV | 2 | 2 | True | 0 | ROZPOCET
| VV |  | Súčet |  | 0.185 | [12 empty] | VV | 2 | 4 | True | 1 | ROZPOCET
14 | M | 553100010 | Kotevný materiál rímsy | kg | 26.29 |  | 0 |  |  | znížená |  | 0 | 0 | 0 | 0 | 0 | 8 | M | 2 |  |  |  | ROZPOCET | 0 | 0 | 0 | 0 | 0 | 2 | 0 | 4 | 179308205
| VV |  | "priep. " 5,258*5,0 |  | 26.29 | [12 empty] | VV | 2 | 2 | True | 0 | ROZPOCET
| VV |  | Súčet |  | 26.29 | [12 empty] | VV | 2 | 4 | True | 1 | ROZPOCET
15 | K | 327215132.S | Murivo obkladné z lomového kameňa upraveného s vyškárovanim | m3 | 0.938 |  | 0 |  |  | znížená |  | 0 | 2.7418 | 2.5718 | 0 | 0 | 4 | K | 2 |  |  |  | ROZPOCET | 0 | 0 | 0 | 0 | 0 | 2 | 0 | 4 | 924708282
| VV |  | " vytok-doplnenie 20%" 4,0*1,8*0,2-3,14*0,4*0,4 |  | 0.938 | [12 empty] | VV | 2 | 2 | True | 0 | ROZPOCET
16 | K | 334323128.S | Mostné opory a úložné prahy z betónu železového tr. C 30/37 | m3 | 2.189 |  | 0 |  |  | znížená |  | 0 | 2.3226 | 5.0841 | 0 | 0 | 4 | K | 2 |  |  |  | ROZPOCET | 0 | 0 | 0 | 0 | 0 | 2 | 0 | 4 | 1235703471
| VV |  | "dobet. - typ2" | [14 empty] | VV | 2 | 1 | True | 0 | ROZPOCET
| VV |  | "čela priep.-vtok+vytok" (3,0*1,8+4,0*1,7-3,14*0,4*0,5*2)*0,2 |  | 2.189 | [12 empty] | VV | 2 | 2 | True | 1 | ROZPOCET
17 | K | 334351112.S | Debnenie mostných konštrukcií-opôr výšky do 20 m, zhotovenie | m2 | 10.944 |  | 0 |  |  | znížená |  | 0 | 0.00346 | 0.037866 | 0 | 0 | 4 | K | 2 |  |  |  | ROZPOCET | 0 | 0 | 0 | 0 | 0 | 2 | 0 | 4 | 686997107
| VV |  | "dobet. - typ2" | [14 empty] | VV | 2 | 1 | True | 0 | ROZPOCET
| VV |  | "čela priep.-vtok+vytok" (3,0*1,8+4,0*1,7-3,14*0,4*0,5*2) |  | 10.944 | [12 empty] | VV | 2 | 2 | True | 1 | ROZPOCET
18 | K | 334351212.S | Debnenie mostných konštrukcií-opôr výšky do 20 m, odstránenie | m2 | 10.944 |  | 0 |  |  | znížená |  | 0 | 5e-05 | 0.0005472 | 0 | 0 | 4 | K | 2 |  |  |  | ROZPOCET | 0 | 0 | 0 | 0 | 0 | 2 | 0 | 4 | -770169493
19 | K | 334362212.S | Výstuž opôr, prahov, krídel, pilierov, stĺpov zo zváraných sietí od 3,5 do 6 kg/m2 mostných konštrukcií | t | 0.058 |  | 0 |  |  | znížená |  | 0 | 1.0505 | 0.060926 | 0 | 0 | 4 | K | 2 |  |  |  | ROZPOCET | 0 | 0 | 0 | 0 | 0 | 2 | 0 | 4 | 547831892
| VV |  | "kari sieť" 10,944*5,26*0,001 |  | 0.058 | [12 empty] | VV | 2 | 2 | True | 0 | ROZPOCET
| VV |  | Súčet |  | 0.058 | [12 empty] | VV | 2 | 4 | True | 1 | ROZPOCET
20 | K | 348171111 | Osadenie zábradlia oceľového na moste vrátane spojenia dielcov hmotnosti do 100 kg/m | m | 7 |  | 0 |  |  | znížená |  | 0 | 0.00282 | 0.01974 | 0 | 0 | 4 | K | 2 |  |  |  | ROZPOCET | 0 | 0 | 0 | 0 | 0 | 2 | 0 | 4 | 1180139033
| VV |  | "vtok+vytok" 3,0+4,0 |  | 7 | [12 empty] | VV | 2 | 2 | True | 0 | ROZPOCET
| VV |  | Súčet |  | 7 | [12 empty] | VV | 2 | 4 | False | 1 | ROZPOCET
21 | M | 5534660002 | Zábradlie oceľové so zvislou výplňou vč. povrchovej úpravy | m | 7 |  | 0 |  |  | znížená |  | 0 | 0.017 | 0.119 | 0 | 0 | 8 | M | 2 |  |  |  | ROZPOCET | 0 | 0 | 0 | 0 | 0 | 2 | 0 | 4 | -2003273710
| VV |  | 3,0+4,0 |  | 7 | [12 empty] | VV | 2 | 2 | True | 1 | ROZPOCET
22 | M | 5531000001 | Kotevný materiál zabradlia | kg | 15.7 |  | 0 |  |  | znížená |  | 0 | 0 | 0 | 0 | 0 | 8 | M | 2 |  |  |  | ROZPOCET | 0 | 0 | 0 | 0 | 0 | 2 | 0 | 4 | -1658914834
| VV |  | "stlpiky" 5*3,14 |  | 15.7 | [12 empty] | VV | 2 | 2 | True | 1 | ROZPOCET
| D | 4 | Vodorovné konštrukcie |  |  |  | 0 |  |  |  |  | 0 |  | 41.8891 |  | 0 | 1 | D | 1 |  |  |  | ROZPOCET | [6 empty] | 0
23 | K | 451311711.S | Podklad pod dlažbu z prostého betónu vodostavebného C 25/30 vo vrstve hr. do 100 mm | m2 | 30 |  | 0 |  |  | znížená |  | 0 | 0.23367 | 7.0101 | 0 | 0 | 4 | K | 2 |  |  |  | ROZPOCET | 0 | 0 | 0 | 0 | 0 | 2 | 0 | 4 | -42809081
| VV |  | "vtok+vytok" 5,0*3,0*2 |  | 30 | [12 empty] | VV | 2 | 2 | True | 0 | ROZPOCET
24 | K | 451541111 | Lôžko pod potrubie, stoky a drobné objekty, v otvorenom výkope zo štrkodrvy 0-32 mm | m3 | 0.315 |  | 0 |  |  | znížená |  | 0 | 1.7034 | 0.53657 | 0 | 0 | 4 | K | 2 |  |  |  | ROZPOCET | 0 | 0 | 0 | 0 | 0 | 2 | 0 | 4 | -2136882935
| VV |  | "zaistov. prah" 3,5*2*0,3*0,15 |  | 0.315 | [12 empty] | VV | 2 | 2 | True | 0 | ROZPOCET
25 | K | 451571222.S | Podklad pre dlažbu zo štrkopiesku, hr. nad 100 do 150 mm | m2 | 30 |  | 0 |  |  | znížená |  | 0 | 0.3006 | 9.018 | 0 | 0 | 4 | K | 2 |  |  |  | ROZPOCET | 0 | 0 | 0 | 0 | 0 | 2 | 0 | 4 | 475307199
26 | K | 452318510.S | Zaisťovací prah z betónu prostého vodostavebného melioračných kanálov s pätkami alebo bez pätiek | m3 | 1.26 |  | 0 |  |  | znížená |  | 0 | 2.2632 | 2.8517 | 0 | 0 | 4 | K | 2 |  |  |  | ROZPOCET | 0 | 0 | 0 | 0 | 0 | 2 | 0 | 4 | -102003830
| VV |  | "zaistov. prah" 3,5*2*0,6*0,3 |  | 1.26 | [12 empty] | VV | 2 | 2 | True | 1 | ROZPOCET
27 | K | 452471101.S | Podkladová vrstva z modifikovanej malty cementovej - prvá vrstva hr. do 10 mm | m2 | 0.2 |  | 0 |  |  | znížená |  | 0 | 0.02266 | 0.004532 | 0 | 0 | 4 | K | 2 |  |  |  | ROZPOCET | 0 | 0 | 0 | 0 | 0 | 2 | 0 | 4 | -398019887
| VV |  | " pod kotviace platne - zábradlie" 0,2*0,2*5 |  | 0.2 | [12 empty] | VV | 2 | 2 | True | 0 | ROZPOCET
28 | K | 465511511.S | Dlažba kladená do malty s vyplnením škár maltou MC 10 a s vyškárovaním maltou MCS do 20 m2, hr. 200 mm | m2 | 30 |  | 0 |  |  | znížená |  | 0 | 0.74894 | 22.4682 | 0 | 0 | 4 | K | 2 |  |  |  | ROZPOCET | 0 | 0 | 0 | 0 | 0 | 2 | 0 | 4 | -269069975
| VV |  | "vtok+vytok" 5,0*3,0*2 |  | 30 | [12 empty] | VV | 2 | 2 | True | 0 | ROZPOCET
| D | 6 | Úpravy povrchov, podlahy, osadenie |  |  |  | 0 |  |  |  |  | 0 |  | 0.010173 |  | 0 | 1 | D | 1 |  |  |  | ROZPOCET | [6 empty] | 0
29 | K | 622661221.S | Náter betónu mosta epoxidový disperzný 2x ochranný nepružný OS-B | m2 | 5.6 |  | 0 |  |  | znížená |  | 0 | 0.00082 | 0.004592 | 0 | 0 | 4 | K | 2 |  |  |  | ROZPOCET | 0 | 0 | 0 | 0 | 0 | 2 | 0 | 4 | -678722802
| VV |  | " ochrana proti soliam - čela priep." (4+3)*0,8 |  | 5.6 | [12 empty] | VV | 2 | 2 | True | 1 | ROZPOCET
30 | K | 622661327 | Náter betónu kotevno - adhézny | m2 | 10.944 |  | 0 |  |  | znížená |  | 0 | 0.00051 | 0.0055814 | 0 | 0 | 4 | K | 2 |  |  |  | ROZPOCET | 0 | 0 | 0 | 0 | 0 | 2 | 0 | 4 | 2004895168
| VV |  | "čela priep.-vtok+vytok" 3,0*1,8+4,0*1,7-3,14*0,4*0,5*2 |  | 10.944 | [12 empty] | VV | 2 | 2 | True | 0 | ROZPOCET
| VV |  | Súčet |  | 10.944 | [12 empty] | VV | 2 | 4 | True | 1 | ROZPOCET
| D | 9 | Ostatné konštrukcie a práce-búranie |  |  |  | 0 |  |  |  |  | 0 |  | 0.11134 |  | 6.0019 | 1 | D | 1 |  |  |  | ROZPOCET | [6 empty] | 0
31 | K | 912293111.S | Osadenie a montáž smerového stĺpika z plastických hmôt na cestné zvodidlo | ks | 4 |  | 0 |  |  | znížená |  | 0 | 0.00025 | 0.001 | 0 | 0 | 4 | K | 2 |  |  |  | ROZPOCET | 0 | 0 | 0 | 0 | 0 | 2 | 0 | 4 | -541287051
32 | M | 404490000600.S | Zvodidlový stĺpik ZS - 300 mm, s kovovým držiakom, fólia III. triedy, so spojovacím materiálom | ks | 4 |  | 0 |  |  | znížená |  | 0 | 0.00085 | 0.0034 | 0 | 0 | 8 | M | 2 |  |  |  | ROZPOCET | 0 | 0 | 0 | 0 | 0 | 2 | 0 | 4 | -1718000231
33 | K | 914112111.S | Tabuľka s označením evidenčného čísla mostu | ks | 1 |  | 0 |  |  | znížená |  | 0 | 0.07767 | 0.07767 | 0 | 0 | 4 | K | 2 |  |  |  | ROZPOCET | 0 | 0 | 0 | 0 | 0 | 2 | 0 | 4 | 270089091
34 | K | 915912211.S | Montáž dopravnej smerovej dosky základnej Z4 | ks | 2 |  | 0 |  |  | znížená |  | 0 | 0 | 0 | 0 | 0 | 4 | K | 2 |  |  |  | ROZPOCET | 0 | 0 | 0 | 0 | 0 | 2 | 0 | 4 | -1276152909
35 | M | 404450006000 | Zariadenie dopravné Z4a (Smerovacia doska), rozmer 330x1100 mm, obojstranná, plastová | ks | 2 |  | 0 |  |  | znížená |  | 0 | 0.0003 | 0.0006 | 0 | 0 | 8 | M | 2 |  |  |  | ROZPOCET | 0 | 0 | 0 | 0 | 0 | 2 | 0 | 4 | -967224877
| VV |  | 66,6666666666666*0,03 'Prepočítané koeficientom množstva |  | 2 | [12 empty] | VV | 2 | 2 | False | 1 | ROZPOCET
36 | K | 938902031.S | Otryskanie degradovaného betónu vodou do 20 mm, -0,02200t | m2 | 10.944 |  | 0 |  |  | znížená |  | 0 | 0 | 0 | 0.022 | 0.24077 | 4 | K | 2 |  |  |  | ROZPOCET | 0 | 0 | 0 | 0 | 0 | 2 | 0 | 4 | -528325494
| VV |  | "čela priep.-vtok+vytok" 3,0*1,8+4,0*1,7-3,14*0,4*0,5*2 |  | 10.944 | [12 empty] | VV | 2 | 2 | True | 0 | ROZPOCET
| VV |  | Súčet |  | 10.944 | [12 empty] | VV | 2 | 4 | True | 1 | ROZPOCET
37 | K | 938909404.S | Čistenie priekop spevnených ručne pri šírke dna nad 400 mm o objeme nánosu do 0,15 m3/m, -0,09730 t | m | 13 |  | 0 |  |  | znížená |  | 0 | 0 | 0 | 0.0973 | 1.2649 | 4 | K | 2 |  |  |  | ROZPOCET | 0 | 0 | 0 | 0 | 0 | 2 | 0 | 4 | 1335447710
| VV |  | "pritok" 5,0+"vytok-čistenie kam. opev." 8,0 |  | 13 | [12 empty] | VV | 2 | 2 | True | 1 | ROZPOCET
38 | K | 938909722.S | Čistenie priepustov ručne priemeru nad 0,5 do 1,0 m, hrúbka nánosu do 50%, -0,11422 t | m | 12.25 |  | 0 |  |  | znížená |  | 0 | 0 | 0 | 0.11422 | 1.3992 | 4 | K | 2 |  |  |  | ROZPOCET | 0 | 0 | 0 | 0 | 0 | 2 | 0 | 4 | 1978540883
| VV |  | 12,25 |  | 12.25 | [12 empty] | VV | 2 | 2 | True | 1 | ROZPOCET
39 | K | 959941122.S | Chemická kotva s kotevným svorníkom tesnená chemickou ampulkou do betónu, ŽB, kameňa, s vyvŕtaním otvoru M12/35/160 mm | ks | 20 |  | 0 |  |  | znížená |  | 0 | 0.00016 | 0.0032 | 0 | 0 | 4 | K | 2 |  |  |  | ROZPOCET | 0 | 0 | 0 | 0 | 0 | 2 | 0 | 4 | -1044319142
| VV |  | " kotvenie zábradlia-stlpiky" 5*4 |  | 20 | [12 empty] | VV | 2 | 2 | True | 0 | ROZPOCET
| VV |  | Súčet |  | 20 | [12 empty] | VV | 2 | 4 | True | 1 | ROZPOCET
40 | K | 959941151.S | Chemická kotva s kotevným svorníkom tesnená chemickou ampulkou do betónu, ŽB, kameňa, s vyvŕtaním otvoru M24/15/260 mm | ks | 7 |  | 0 |  |  | znížená |  | 0 | 0.00116 | 0.00812 | 0 | 0 | 4 | K | 2 |  |  |  | ROZPOCET | 0 | 0 | 0 | 0 | 0 | 2 | 0 | 4 | -486551128
| VV |  | " kotvenie rimsy-vtok+vytok" 3+4 |  | 7 | [12 empty] | VV | 2 | 2 | True | 0 | ROZPOCET
| VV |  | Súčet |  | 7 | [12 empty] | VV | 2 | 4 | True | 1 | ROZPOCET
41 | K | 961021112.S | Búranie mostných základov, muriva a pilierov alebo nosných konštrukcií z kameňa -2,49000t | m3 | 0.72 |  | 0 |  |  | znížená |  | 0 | 0 | 0 | 2.49 | 1.7928 | 4 | K | 2 |  |  |  | ROZPOCET | 0 | 0 | 0 | 0 | 0 | 2 | 0 | 4 | -896328371
| VV |  | "vytok rimsa kam." 4,0*0,6*0,3 |  | 0.72 | [12 empty] | VV | 2 | 2 | True | 1 | ROZPOCET
42 | K | 961051111.S | Búranie mostných základov, muriva a pilierov alebo nosných konštrukcií zo železobetónu, -2,40000t | m3 | 0.54 |  | 0 |  |  | znížená |  | 0 | 0.00173 | 0.0009342 | 2.4 | 1.296 | 4 | K | 2 |  |  |  | ROZPOCET | 0 | 0 | 0 | 0 | 0 | 2 | 0 | 4 | 705447094
| VV |  | "vtok-rimsa a chod" 3,0*0,6*0,3 |  | 0.54 | [12 empty] | VV | 2 | 2 | True | 0 | ROZPOCET
| VV |  | Súčet |  | 0.54 | [12 empty] | VV | 2 | 4 | True | 1 | ROZPOCET
43 | K | 971056001.S | Jadrové vrty diamantovými korunkami do D 20 mm do stien - železobetónových -0,00001t | cm | 820.8 |  | 0 |  |  | znížená |  | 0 | 2e-05 | 0.016416 | 1e-05 | 0.008208 | 4 | K | 2 |  |  |  | ROZPOCET | 0 | 0 | 0 | 0 | 0 | 2 | 0 | 4 | 438217062
| VV |  | "kotviace trny 5ks/m2" | [14 empty] | VV | 2 | 1 | True | 0 | ROZPOCET
| VV |  | "vtokove+vytokove čelo priepustu, -dobet. - typ2" 10,944*5*15 |  | 820.8 | [12 empty] | VV | 2 | 2 | True | 0 | ROZPOCET
| VV |  | Súčet |  | 820.8 | [12 empty] | VV | 2 | 4 | True | 1 | ROZPOCET
44 | M | 553002002 | Kotva lepená -16mm | ks | 54.72 |  | 0 |  |  | znížená |  | 0 | 0 | 0 | 0 | 0 | 8 | M | 2 |  |  |  | ROZPOCET | 0 | 0 | 0 | 0 | 0 | 2 | 0 | 4 | -2058692481
| VV |  | "kotv. trny - 5ks/m2" 10,944*5 |  | 54.72 | [12 empty] | VV | 2 | 2 | True | 1 | ROZPOCET
45 | K | 979082113 | Vodorovná doprava sutiny, so zložením a hrubým urovnaním, na vzdialenosť do 1000 m | t | 3.089 |  | 0 |  |  | znížená |  | 0 | 0 | 0 | 0 | 0 | 4 | K | 2 |  |  |  | ROZPOCET | 0 | 0 | 0 | 0 | 0 | 2 | 0 | 4 | -49395422
| VV |  | "kam.+bet." 0,720*2,49+0,540*2,4 |  | 3.089 | [12 empty] | VV | 2 | 2 | True | 0 | ROZPOCET
46 | K | 979082119 | Príplatok k cene za každých ďalších i začatých 1000 m nad 1000 m pre vodorovnú dopravu sutiny | t | 58.691 |  | 0 |  |  | znížená |  | 0 | 0 | 0 | 0 | 0 | 4 | K | 2 |  |  |  | ROZPOCET | 0 | 0 | 0 | 0 | 0 | 2 | 0 | 4 | 289504743
| VV |  | 3,089*19 |  | 58.691 | [12 empty] | VV | 2 | 2 | True | 0 | ROZPOCET
47 | K | 979082213.S | Vodorovná doprava sutiny so zložením a hrubým urovnaním na vzdialenosť do 1 km | t | 2.852 |  | 0 |  |  | znížená |  | 0 | 0 | 0 | 0 | 0 | 4 | K | 2 |  |  |  | ROZPOCET | 0 | 0 | 0 | 0 | 0 | 2 | 0 | 4 | 1850272281
| VV |  | "čist. priekop" 15*0,097 |  | 1.455 | [12 empty] | VV | 2 | 2 | True | 0 | ROZPOCET
| VV |  | "čist. priepustu" 12,25*0,114 |  | 1.397 | [12 empty] | VV | 2 | 2 | True | 0 | ROZPOCET
| VV |  | Súčet |  | 2.852 | [12 empty] | VV | 2 | 4 | True | 1 | ROZPOCET
48 | K | 979082219.S | Príplatok k cene za každý ďalší aj začatý 1 km nad 1 km pre vodorovnú dopravu sutiny | t | 25.668 |  | 0 |  |  | znížená |  | 0 | 0 | 0 | 0 | 0 | 4 | K | 2 |  |  |  | ROZPOCET | 0 | 0 | 0 | 0 | 0 | 2 | 0 | 4 | 1911141900
| VV |  | 2,852*9 |  | 25.668 | [12 empty] | VV | 2 | 2 | True | 1 | ROZPOCET
49 | K | 979089012.S | Poplatok za skladovanie - betón, tehly, dlaždice (17 01) ostatné | t | 3.089 |  | 0 |  |  | znížená |  | 0 | 0 | 0 | 0 | 0 | 4 | K | 2 |  |  |  | ROZPOCET | 0 | 0 | 0 | 0 | 0 | 2 | 0 | 4 | 1692392186
| VV |  | "kam.+bet." 3,089 |  | 3.089 | [12 empty] | VV | 2 | 2 | True | 1 | ROZPOCET
| D | 99 | Presun hmôt HSV |  |  |  | 0 |  |  |  |  | 0 |  | 0 |  | 0 | 1 | D | 1 |  |  |  | ROZPOCET | [6 empty] | 0
50 | K | 998225311.S | Presun hmôt pre opravy a údržbu komunikácií a letísk s krytom asfaltovým alebo betónovým | t | 53.838 |  | 0 |  |  | znížená |  | 0 | 0 | 0 | 0 | 0 | 4 | K | 2 |  |  |  | ROZPOCET | 0 | 0 | 0 | 0 | 0 | 2 | 0 | 4 | -86831801

## 02616 - Priepust č.16 v k...
{f179d2fb-2fcb-4e58-92e1-231e84883fd1}
0
| KRYCÍ LIST ROZPOČTU | [7 empty] | v --- nižšie sa nachádzajú doplnkové a pomocné údaje k zostavám --- v | [8 empty] | False
Stavba:
Rekonštrukcia cesty a mostov II/591 Banská Bystrica - hr. okr. BB/ZV - Zvolenská Slatina , I. etapa
Objekt:
102-00 - 102-00 Cesta II/591, úsek 2.1 a 2.2
Časť:
102-006 - Rekonštrukcia priepustov
Úroveň 3:
02616 - Priepust č.16 v km 7,434 - P78354
| JKSO: |  |  |  |  | KS:
| Miesto: |  | k. ú. Banská Bystrica |  |  | Dátum: | 11. 8. 2021
| Objednávateľ: |  |  |  |  | IČO:
|  | BANSKOBYSTRICKÝ SAMOSPRÁVNY KRAJ |  |  |  | IČ DPH:
| Zhotoviteľ: |  |  |  |  | IČO: | Vyplň údaj
|  | Vyplň údaj |  |  |  | IČ DPH: | Vyplň údaj
| Projektant: |  |  |  |  | IČO: | 17085501
|  | ISPO spol.s r.o. , Prešov |  |  |  | IČ DPH:
| Spracovateľ: |  |  |  |  | IČO:
|  | Macura M. |  |  |  | IČ DPH:
Poznámka:
| Cena bez DPH | [5 empty] | 0
|  |  | Základ dane |  |  | Sadzba dane | Výška dane
| DPH | základná | 0 |  |  | 20% | 0
|  | znížená | 0 |  |  | 20% | 0
|  | zákl. prenesená | 0 |  |  | 20% | 0
|  | zníž. prenesená | 0 |  |  | 20% | 0
|  | nulová | 0 |  |  | 0% | 0
| Cena s DPH |  |  | v | EUR |  | 0
| Projektant |  |  | Spracovateľ
| Dátum a podpis: |  | Pečiatka | Dátum a podpis: |  |  | Pečiatka
| Objednávateľ |  |  | Zhotoviteľ
| Dátum a podpis: |  | Pečiatka | Dátum a podpis: |  |  | Pečiatka
REKAPITULÁCIA ROZPOČTU
Stavba:
Rekonštrukcia cesty a mostov II/591 Banská Bystrica - hr. okr. BB/ZV - Zvolenská Slatina , I. etapa
Objekt:
102-00 - 102-00 Cesta II/591, úsek 2.1 a 2.2
Časť:
102-006 - Rekonštrukcia priepustov
Úroveň 3:
02616 - Priepust č.16 v km 7,434 - P78354
Miesto: |  |  | k. ú. Banská Bystrica |  |  | Dátum: | 11. 8. 2021
Objednávateľ: |  |  | BANSKOBYSTRICKÝ SAMOSPRÁVNY KRAJ |  |  | Projektant: | ISPO spol.s r.o. , Prešov
Zhotoviteľ: |  |  | Vyplň údaj |  |  | Spracovateľ: | Macura M.
Kód dielu - Popis | [6 empty] | Cena celkom [EUR]
Náklady z rozpočtu | [6 empty] | 0 | [11 empty] | -1
| HSV - Práce a dodávky HSV | [5 empty] | 0
| 1 - Zemné práce | [5 empty] | 0
| 3 - Zvislé a kompletné konštrukcie | [5 empty] | 0
| 4 - Vodorovné konštrukcie | [5 empty] | 0
| 6 - Úpravy povrchov, podlahy, osadenie | [5 empty] | 0
| 8 - Rúrové vedenie | [5 empty] | 0
| 9 - Ostatné konštrukcie a práce-búranie | [5 empty] | 0
| 99 - Presun hmôt HSV | [5 empty] | 0
| PSV - Práce a dodávky PSV | [5 empty] | 0
| 711 - Izolácie proti vode a vlhkosti | [5 empty] | 0
ROZPOČET
Stavba:
Rekonštrukcia cesty a mostov II/591 Banská Bystrica - hr. okr. BB/ZV - Zvolenská Slatina , I. etapa
Objekt:
102-00 - 102-00 Cesta II/591, úsek 2.1 a 2.2
Časť:
102-006 - Rekonštrukcia priepustov
Úroveň 3:
02616 - Priepust č.16 v km 7,434 - P78354
Miesto: |  |  | k. ú. Banská Bystrica |  |  | Dátum: | 11. 8. 2021
Objednávateľ: |  |  | BANSKOBYSTRICKÝ SAMOSPRÁVNY KRAJ |  |  | Projektant: | ISPO spol.s r.o. , Prešov
Zhotoviteľ: |  |  | Vyplň údaj |  |  | Spracovateľ: | Macura M.
PČ | Typ | Kód | Popis | MJ | Množstvo | J.cena [EUR] | Cena celkom [EUR] | Cenová sústava |  | DPH | J. Nh [h] | Nh celkom [h] | J. hmotnosť [t] | Hmotnosť celkom [t] | J. suť [t] | Suť Celkom [t]
Náklady z rozpočtu | [6 empty] | 0 |  |  |  |  | 0 |  | 27.0567 |  | 13.5287 |  | D | -1 | [10 empty] | 0
| D | HSV | Práce a dodávky HSV |  |  |  | 0 |  |  |  |  | 0 |  | 26.9634 |  | 13.5287 | 1 | D | 0 |  |  |  | ROZPOCET | [6 empty] | 0
| D | 1 | Zemné práce |  |  |  | 0 |  |  |  |  | 0 |  | 0 |  | 0 | 1 | D | 1 |  |  |  | ROZPOCET | [6 empty] | 0
1 | K | 132201101.S | Výkop ryhy do šírky 600 mm v horn.3 do 100 m3 | m3 | 0.9 |  | 0 |  |  | znížená |  | 0 | 0 | 0 | 0 | 0 | 4 | K | 2 |  |  |  | ROZPOCET | 0 | 0 | 0 | 0 | 0 | 2 | 0 | 4 | 1615780659
| VV |  | "zaistov. prah-vtok" 2,0*0,75*0,3*2 |  | 0.9 | [12 empty] | VV | 2 | 2 | True | 1 | ROZPOCET
2 | K | 132201109.S | Príplatok k cene za lepivosť pri hĺbení rýh šírky do 600 mm zapažených i nezapažených s urovnaním dna v hornine 3 | m3 | 0.27 |  | 0 |  |  | znížená |  | 0 | 0 | 0 | 0 | 0 | 4 | K | 2 |  |  |  | ROZPOCET | 0 | 0 | 0 | 0 | 0 | 2 | 0 | 4 | 1226680566
| VV |  | 0,9 |  | 0.9 | [12 empty] | VV | 2 | 2 | True | 1 | ROZPOCET
| VV |  | 0,9*0,3 'Prepočítané koeficientom množstva |  | 0.27 | [12 empty] | VV | 2 | 2 | False | 1 | ROZPOCET
3 | K | 132201201.S | Výkop ryhy šírky 600-2000mm horn.3 do 100m3 | m3 | 14.88 |  | 0 |  |  | znížená |  | 0 | 0 | 0 | 0 | 0 | 4 | K | 2 |  |  |  | ROZPOCET | 0 | 0 | 0 | 0 | 0 | 2 | 0 | 4 | 1799225911
| VV |  | "vtokova jama" 3,4*3,6*2,0-2,4*2,0*2,0 |  | 14.88 | [12 empty] | VV | 2 | 2 | True | 0 | ROZPOCET
| VV |  | Súčet |  | 14.88 | [12 empty] | VV | 2 | 4 | True | 1 | ROZPOCET
4 | K | 132201209.S | Príplatok k cenám za lepivosť pri hĺbení rýh š. nad 600 do 2 000 mm zapaž. i nezapažených, s urovnaním dna v hornine 3 | m3 | 7.632 |  | 0 |  |  | znížená |  | 0 | 0 | 0 | 0 | 0 | 4 | K | 2 |  |  |  | ROZPOCET | 0 | 0 | 0 | 0 | 0 | 2 | 0 | 4 | 23227804
| VV |  | 25,44 |  | 25.44 | [12 empty] | VV | 2 | 2 | True | 1 | ROZPOCET
| VV |  | 25,44*0,3 'Prepočítané koeficientom množstva |  | 7.632 | [12 empty] | VV | 2 | 2 | False | 1 | ROZPOCET
5 | K | 171209002.S | Poplatok za skladovanie - zemina a kamenivo (17 05) ostatné | t | 1.449 |  | 0 |  |  | znížená |  | 0 | 0 | 0 | 0 | 0 | 4 | K | 2 |  |  |  | ROZPOCET | 0 | 0 | 0 | 0 | 0 | 2 | 0 | 4 | -1718877430
| VV |  | "čist. priekopy" 10*0,097 |  | 0.97 | [12 empty] | VV | 2 | 2 | True | 0 | ROZPOCET
| VV |  | "čist. priep." 8,4*0,057 |  | 0.479 | [12 empty] | VV | 2 | 2 | True | 0 | ROZPOCET
| VV |  | Súčet |  | 1.449 | [12 empty] | VV | 2 | 4 | True | 1 | ROZPOCET
6 | K | 174101001 | Zásyp sypaninou so zhutnením jám, šachiet, rýh, zárezov alebo okolo objektov do 100 m3 | m3 | 14.82 |  | 0 |  |  | znížená |  | 0 | 0 | 0 | 0 | 0 | 4 | K | 2 |  |  |  | ROZPOCET | 0 | 0 | 0 | 0 | 0 | 2 | 0 | 4 | -514216636
| VV |  | "vtokova jama" 3,4*3,6*2,0-2,1*2,3*2,0 |  | 14.82 | [12 empty] | VV | 2 | 2 | True | 0 | ROZPOCET
| VV |  | Súčet |  | 14.82 | [12 empty] | VV | 2 | 4 | True | 1 | ROZPOCET
| D | 3 | Zvislé a kompletné konštrukcie |  |  |  | 0 |  |  |  |  | 0 |  | 0.11892 |  | 0 | 1 | D | 1 |  |  |  | ROZPOCET | [6 empty] | 0
7 | K | 348171111 | Osadenie zábradlia oceľového na moste vrátane spojenia dielcov hmotnosti do 100 kg/m | m | 6 |  | 0 |  |  | znížená |  | 0 | 0.00282 | 0.01692 | 0 | 0 | 4 | K | 2 |  |  |  | ROZPOCET | 0 | 0 | 0 | 0 | 0 | 2 | 0 | 4 | 50160265
| VV |  | "vytok" 6,0 |  | 6 | [12 empty] | VV | 2 | 2 | True | 1 | ROZPOCET
8 | M | 5534660002 | Zábradlie oceľové so zvislou výplňou vč. povrchovej úpravy | m | 6 |  | 0 |  |  | znížená |  | 0 | 0.017 | 0.102 | 0 | 0 | 8 | M | 2 |  |  |  | ROZPOCET | 0 | 0 | 0 | 0 | 0 | 2 | 0 | 4 | -2065765245
9 | M | 5531000001 | Kotevný materiál zabradlia | kg | 12.56 |  | 0 |  |  | znížená |  | 0 | 0 | 0 | 0 | 0 | 8 | M | 2 |  |  |  | ROZPOCET | 0 | 0 | 0 | 0 | 0 | 2 | 0 | 4 | 1223173126
| VV |  | "stlpiky" 4*3,14 |  | 12.56 | [12 empty] | VV | 2 | 2 | True | 1 | ROZPOCET
| D | 4 | Vodorovné konštrukcie |  |  |  | 0 |  |  |  |  | 0 |  | 17.0298 |  | 0 | 1 | D | 1 |  |  |  | ROZPOCET | [6 empty] | 0
10 | K | 451311711.S | Podklad pod dlažbu z prostého betónu vodostavebného C 25/30 vo vrstve hr. do 100 mm | m2 | 11.64 |  | 0 |  |  | znížená |  | 0 | 0.23367 | 2.7199 | 0 | 0 | 4 | K | 2 |  |  |  | ROZPOCET | 0 | 0 | 0 | 0 | 0 | 2 | 0 | 4 | -800947030
| VV |  | "vtok-kalova jama+pritoky" 2,5*1,2+2,7*1,6*2 |  | 11.64 | [12 empty] | VV | 2 | 2 | True | 0 | ROZPOCET
11 | K | 451541111 | Lôžko pod potrubie, stoky a drobné objekty, v otvorenom výkope zo štrkodrvy 0-32 mm | m3 | 0.18 |  | 0 |  |  | znížená |  | 0 | 1.7034 | 0.30661 | 0 | 0 | 4 | K | 2 |  |  |  | ROZPOCET | 0 | 0 | 0 | 0 | 0 | 2 | 0 | 4 | 268063310
| VV |  | "zaistov. prah" 2,0*0,3*0,15*2 |  | 0.18 | [12 empty] | VV | 2 | 2 | True | 0 | ROZPOCET
12 | K | 451571222.S | Podklad pre dlažbu zo štrkopiesku, hr. nad 100 do 150 mm | m2 | 8.64 |  | 0 |  |  | znížená |  | 0 | 0.3006 | 2.5972 | 0 | 0 | 4 | K | 2 |  |  |  | ROZPOCET | 0 | 0 | 0 | 0 | 0 | 2 | 0 | 4 | -1538370729
| VV |  | "vtok-kalova jama+pritoky" 2,7*1,6*2 |  | 8.64 | [12 empty] | VV | 2 | 2 | True | 0 | ROZPOCET
| VV |  | Súčet |  | 8.64 | [12 empty] | VV | 2 | 4 | False | 1 | ROZPOCET
13 | K | 452311141 | Dosky, bloky, sedlá z betónu v otvorenom výkope tr. C 16/20 | m3 | 0.483 |  | 0 |  |  | znížená |  | 0 | 2.1923 | 1.0589 | 0 | 0 | 4 | K | 2 |  |  |  | ROZPOCET | 0 | 0 | 0 | 0 | 0 | 2 | 0 | 4 | -1838397622
| VV |  | "pod vtokovu jamu" 2,1*2,3*0,1 |  | 0.483 | [12 empty] | VV | 2 | 2 | True | 1 | ROZPOCET
14 | K | 452318510.S | Zaisťovací prah z betónu prostého vodostavebného melioračných kanálov s pätkami alebo bez pätiek | m3 | 0.72 |  | 0 |  |  | znížená |  | 0 | 2.2632 | 1.6295 | 0 | 0 | 4 | K | 2 |  |  |  | ROZPOCET | 0 | 0 | 0 | 0 | 0 | 2 | 0 | 4 | 235408928
| VV |  | "zaistov. prah" 2,0*0,6*0,3*2 |  | 0.72 | [12 empty] | VV | 2 | 2 | True | 1 | ROZPOCET
15 | K | 465511511.S | Dlažba kladená do malty s vyplnením škár maltou MC 10 a s vyškárovaním maltou MCS do 20 m2, hr. 200 mm | m2 | 11.64 |  | 0 |  |  | znížená |  | 0 | 0.74894 | 8.7177 | 0 | 0 | 4 | K | 2 |  |  |  | ROZPOCET | 0 | 0 | 0 | 0 | 0 | 2 | 0 | 4 | 2021419640
| VV |  | "vtok-kalova jama+pritoky" 2,5*1,2+2,7*1,6*2 |  | 11.64 | [12 empty] | VV | 2 | 2 | True | 0 | ROZPOCET
| D | 6 | Úpravy povrchov, podlahy, osadenie |  |  |  | 0 |  |  |  |  | 0 |  | 0.0015744 |  | 0 | 1 | D | 1 |  |  |  | ROZPOCET | [6 empty] | 0
16 | K | 622661221.S | Náter betónu mosta epoxidový disperzný 2x ochranný nepružný OS-B | m2 | 1.92 |  | 0 |  |  | znížená |  | 0 | 0.00082 | 0.0015744 | 0 | 0 | 4 | K | 2 |  |  |  | ROZPOCET | 0 | 0 | 0 | 0 | 0 | 2 | 0 | 4 | -253007410
| VV |  | " ochrana proti soliam - kalova jama čelo" 2,4*0,8 |  | 1.92 | [12 empty] | VV | 2 | 2 | True | 0 | ROZPOCET
| VV |  | Súčet |  | 1.92 | [12 empty] | VV | 2 | 4 | True | 1 | ROZPOCET
| D | 8 | Rúrové vedenie |  |  |  | 0 |  |  |  |  | 0 |  | 0.0314 |  | 0 | 1 | D | 1 |  |  |  | ROZPOCET | [6 empty] | 0
17 | K | 899203111 | Osadenie liatinovej mreže vrátane rámu a koša na bahno hmotnosti jednotlivo nad 100 do 150 kg | ks | 1 |  | 0 |  |  | znížená |  | 0 | 0.0084 | 0.0084 | 0 | 0 | 4 | K | 2 |  |  |  | ROZPOCET | 0 | 0 | 0 | 0 | 0 | 2 | 0 | 4 | -1262323378
| VV |  | "vtokova jama" 1 |  | 1 | [12 empty] | VV | 2 | 2 | True | 0 | ROZPOCET
18 | M | 552425100301 | Mreža ocelová, s rámom s povrchovou úpravou | ks | 1 |  | 0 |  |  | znížená |  | 0 | 0.013 | 0.013 | 0 | 0 | 8 | M | 2 |  |  |  | ROZPOCET | 0 | 0 | 0 | 0 | 0 | 2 | 0 | 4 | 1273990203
19 | K | 899501111 | Stúpadlo do šachty liatinové vidlicové osadené pri murovaní a betónovaní | ks | 5 |  | 0 |  |  | znížená |  | 0 | 0.002 | 0.01 | 0 | 0 | 4 | K | 2 |  |  |  | ROZPOCET | 0 | 0 | 0 | 0 | 0 | 2 | 0 | 4 | 902615459
| VV |  | "vtokova jama" 5 |  | 5 | [12 empty] | VV | 2 | 2 | True | 0 | ROZPOCET
| D | 9 | Ostatné konštrukcie a práce-búranie |  |  |  | 0 |  |  |  |  | 0 |  | 9.7817 |  | 13.5287 | 1 | D | 1 |  |  |  | ROZPOCET | [6 empty] | 0
20 | K | 912293111.S | Osadenie a montáž smerového stĺpika z plastických hmôt na cestné zvodidlo | ks | 2 |  | 0 |  |  | znížená |  | 0 | 0.00025 | 0.0005 | 0 | 0 | 4 | K | 2 |  |  |  | ROZPOCET | 0 | 0 | 0 | 0 | 0 | 2 | 0 | 4 | -2097523208
21 | M | 404490000600.S | Zvodidlový stĺpik ZS - 300 mm, s kovovým držiakom, fólia III. triedy, so spojovacím materiálom | ks | 2 |  | 0 |  |  | znížená |  | 0 | 0.00085 | 0.0017 | 0 | 0 | 8 | M | 2 |  |  |  | ROZPOCET | 0 | 0 | 0 | 0 | 0 | 2 | 0 | 4 | -1091755038
22 | K | 914112111.S | Tabuľka s označením evidenčného čísla mostu | ks | 1 |  | 0 |  |  | znížená |  | 0 | 0.07767 | 0.07767 | 0 | 0 | 4 | K | 2 |  |  |  | ROZPOCET | 0 | 0 | 0 | 0 | 0 | 2 | 0 | 4 | 419553985
23 | K | 915912211.S | Montáž dopravnej smerovej dosky základnej Z4 | ks | 1 |  | 0 |  |  | znížená |  | 0 | 0 | 0 | 0 | 0 | 4 | K | 2 |  |  |  | ROZPOCET | 0 | 0 | 0 | 0 | 0 | 2 | 0 | 4 | -186240789
24 | M | 404450006000 | Zariadenie dopravné Z4a (Smerovacia doska), rozmer 330x1100 mm, obojstranná, plastová | ks | 1 |  | 0 |  |  | znížená |  | 0 | 0.0003 | 0.0003 | 0 | 0 | 8 | M | 2 |  |  |  | ROZPOCET | 0 | 0 | 0 | 0 | 0 | 2 | 0 | 4 | 850759172
| VV |  | 33,3333333333333*0,03 'Prepočítané koeficientom množstva |  | 1 | [12 empty] | VV | 2 | 2 | False | 1 | ROZPOCET
25 | K | 919413116 | Vtoková nádržka z betónu prostého tr. C 30/37 priepustu z rúr do DN 800 | ks | 1 |  | 0 |  |  | znížená |  | 0 | 9.6985 | 9.6985 | 0 | 0 | 4 | K | 2 |  |  |  | ROZPOCET | 0 | 0 | 0 | 0 | 0 | 2 | 0 | 4 | -140806086
26 | K | 938909404.S | Čistenie priekop spevnených ručne pri šírke dna nad 400 mm o objeme nánosu do 0,15 m3/m, -0,09730 t | m | 10 |  | 0 |  |  | znížená |  | 0 | 0 | 0 | 0.0973 | 0.973 | 4 | K | 2 |  |  |  | ROZPOCET | 0 | 0 | 0 | 0 | 0 | 2 | 0 | 4 | 1212981643
| VV |  | "vtok-pritoky" 5,0*2 |  | 10 | [12 empty] | VV | 2 | 2 | True | 1 | ROZPOCET
27 | K | 938909712.S | Čistenie priepustov ručne priemeru nad 0,5 do 1,0 m, hrúbka nánosu do 25%, -0,05711 t | m | 8.4 |  | 0 |  |  | znížená |  | 0 | 0 | 0 | 0.05711 | 0.47972 | 4 | K | 2 |  |  |  | ROZPOCET | 0 | 0 | 0 | 0 | 0 | 2 | 0 | 4 | -1585970775
28 | K | 959941122.S | Chemická kotva s kotevným svorníkom tesnená chemickou ampulkou do betónu, ŽB, kameňa, s vyvŕtaním otvoru M12/35/160 mm | ks | 16 |  | 0 |  |  | znížená |  | 0 | 0.00016 | 0.00256 | 0 | 0 | 4 | K | 2 |  |  |  | ROZPOCET | 0 | 0 | 0 | 0 | 0 | 2 | 0 | 4 | -1693077649
| VV |  | " kotvenie zábradlia-stlpiky" 4*4 |  | 16 | [12 empty] | VV | 2 | 2 | True | 1 | ROZPOCET
29 | K | 961041211.S | Búranie mostných základov, muriva a pilierov alebo nosných konštrukcií z prost.,betónu, -2,20000t | m3 | 5.44 |  | 0 |  |  | znížená |  | 0 | 0 | 0 | 2.2 | 11.968 | 4 | K | 2 |  |  |  | ROZPOCET | 0 | 0 | 0 | 0 | 0 | 2 | 0 | 4 | -2056728244
| VV |  | "vtokova jama" (0,8+2,3)*2*1,6*0,4+1,6*2,3*0,4 |  | 5.44 | [12 empty] | VV | 2 | 2 | True | 0 | ROZPOCET
| VV |  | Súčet |  | 5.44 | [12 empty] | VV | 2 | 4 | True | 1 | ROZPOCET
30 | K | 966075141.S | Odstránenie konštrukcií na mostoch kamenných alebo betónových kovového zábradlia v celku, -0,01800t | m | 6 |  | 0 |  |  | znížená |  | 0 | 8e-05 | 0.00048 | 0.018 | 0.108 | 4 | K | 2 |  |  |  | ROZPOCET | 0 | 0 | 0 | 0 | 0 | 2 | 0 | 4 | 348813694
31 | K | 979082113 | Vodorovná doprava sutiny, so zložením a hrubým urovnaním, na vzdialenosť do 1000 m | t | 11.968 |  | 0 |  |  | znížená |  | 0 | 0 | 0 | 0 | 0 | 4 | K | 2 |  |  |  | ROZPOCET | 0 | 0 | 0 | 0 | 0 | 2 | 0 | 4 | 1732758697
| VV |  | "bet." 5,44*2,2 |  | 11.968 | [12 empty] | VV | 2 | 2 | True | 0 | ROZPOCET
32 | K | 979082119 | Príplatok k cene za každých ďalších i začatých 1000 m nad 1000 m pre vodorovnú dopravu sutiny | t | 227.392 |  | 0 |  |  | znížená |  | 0 | 0 | 0 | 0 | 0 | 4 | K | 2 |  |  |  | ROZPOCET | 0 | 0 | 0 | 0 | 0 | 2 | 0 | 4 | -1205021497
| VV |  | 11,968*19 |  | 227.392 | [12 empty] | VV | 2 | 2 | True | 0 | ROZPOCET
33 | K | 979082213.S | Vodorovná doprava sutiny so zložením a hrubým urovnaním na vzdialenosť do 1 km | t | 1.449 |  | 0 |  |  | znížená |  | 0 | 0 | 0 | 0 | 0 | 4 | K | 2 |  |  |  | ROZPOCET | 0 | 0 | 0 | 0 | 0 | 2 | 0 | 4 | 1727708955
| VV |  | "čist. priekopy" 10*0,097 |  | 0.97 | [12 empty] | VV | 2 | 2 | True | 0 | ROZPOCET
| VV |  | "čist. priepustu" 8,4*0,057 |  | 0.479 | [12 empty] | VV | 2 | 2 | True | 0 | ROZPOCET
| VV |  | Súčet |  | 1.449 | [12 empty] | VV | 2 | 4 | True | 1 | ROZPOCET
34 | K | 979082219.S | Príplatok k cene za každý ďalší aj začatý 1 km nad 1 km pre vodorovnú dopravu sutiny | t | 13.041 |  | 0 |  |  | znížená |  | 0 | 0 | 0 | 0 | 0 | 4 | K | 2 |  |  |  | ROZPOCET | 0 | 0 | 0 | 0 | 0 | 2 | 0 | 4 | -935004462
| VV |  | 1,449*9 |  | 13.041 | [12 empty] | VV | 2 | 2 | True | 1 | ROZPOCET
35 | K | 979089012.S | Poplatok za skladovanie - betón, tehly, dlaždice (17 01) ostatné | t | 11.968 |  | 0 |  |  | znížená |  | 0 | 0 | 0 | 0 | 0 | 4 | K | 2 |  |  |  | ROZPOCET | 0 | 0 | 0 | 0 | 0 | 2 | 0 | 4 | -744191340
| VV |  | "bet" 11,968 |  | 11.968 | [12 empty] | VV | 2 | 2 | True | 1 | ROZPOCET
| D | 99 | Presun hmôt HSV |  |  |  | 0 |  |  |  |  | 0 |  | 0 |  | 0 | 1 | D | 1 |  |  |  | ROZPOCET | [6 empty] | 0
36 | K | 998225311.S | Presun hmôt pre opravy a údržbu komunikácií a letísk s krytom asfaltovým alebo betónovým | t | 26.963 |  | 0 |  |  | znížená |  | 0 | 0 | 0 | 0 | 0 | 4 | K | 2 |  |  |  | ROZPOCET | 0 | 0 | 0 | 0 | 0 | 2 | 0 | 4 | -887276941
| D | PSV | Práce a dodávky PSV |  |  |  | 0 |  |  |  |  | 0 |  | 0.09331 |  | 0 | 2 | D | 0 |  |  |  | ROZPOCET | [6 empty] | 0
| D | 711 | Izolácie proti vode a vlhkosti |  |  |  | 0 |  |  |  |  | 0 |  | 0.09331 |  | 0 | 2 | D | 1 |  |  |  | ROZPOCET | [6 empty] | 0
37 | K | 711511201.S | Zhotovenie izolácie potrubí, stôk a šachiet za studena asfaltovým lakom penetračným | m2 | 20.24 |  | 0 |  |  | znížená |  | 0 | 0 | 0 | 0 | 0 | 16 | K | 2 |  |  |  | ROZPOCET | 0 | 0 | 0 | 0 | 0 | 2 | 0 | 16 | -740761779
| VV |  | "vtokova jama" (2,3+2,1)*2*2,3 |  | 20.24 | [12 empty] | VV | 2 | 2 | True | 0 | ROZPOCET
| VV |  | Súčet |  | 20.24 | [12 empty] | VV | 2 | 4 | True | 1 | ROZPOCET
38 | M | 246170000900.S | Lak asfaltový penetračný | t | 0.007 |  | 0 |  |  | znížená |  | 0 | 1 | 0.007 | 0 | 0 | 32 | M | 2 |  |  |  | ROZPOCET | 0 | 0 | 0 | 0 | 0 | 2 | 0 | 16 | -1953964690
| VV |  | 20,24*0,00035 'Prepočítané koeficientom množstva |  | 0.007 | [12 empty] | VV | 2 | 2 | False | 1 | ROZPOCET
39 | K | 711521141.S | Zhotovenie izolácie potrubí, stôk a šachiet za tepla asfaltovým náterom | m2 | 40.48 |  | 0 |  |  | znížená |  | 0 | 0.00023 | 0.0093104 | 0 | 0 | 16 | K | 2 |  |  |  | ROZPOCET | 0 | 0 | 0 | 0 | 0 | 2 | 0 | 16 | -249639903
| VV |  | 20,24*2 |  | 40.48 | [12 empty] | VV | 2 | 2 | True | 1 | ROZPOCET
40 | M | 111610000700.S | Asfalt izolačný v bubnoch | t | 0.077 |  | 0 |  |  | znížená |  | 0 | 1 | 0.077 | 0 | 0 | 32 | M | 2 |  |  |  | ROZPOCET | 0 | 0 | 0 | 0 | 0 | 2 | 0 | 16 | -1121838077
| VV |  | 40,48*0,0019 'Prepočítané koeficientom množstva |  | 0.077 | [12 empty] | VV | 2 | 2 | False | 1 | ROZPOCET
41 | K | 998711101.S | Presun hmôt pre izoláciu proti vode v objektoch výšky do 6 m | t | 0.093 |  | 0 |  |  | znížená |  | 0 | 0 | 0 | 0 | 0 | 16 | K | 2 |  |  |  | ROZPOCET | 0 | 0 | 0 | 0 | 0 | 2 | 0 | 16 | -1350937032

## 02617 - Priepust č.17 v k...
{8ef95f9a-bf6e-4e64-9ac7-3c180fba35e1}
0
| KRYCÍ LIST ROZPOČTU | [7 empty] | v --- nižšie sa nachádzajú doplnkové a pomocné údaje k zostavám --- v | [8 empty] | False
Stavba:
Rekonštrukcia cesty a mostov II/591 Banská Bystrica - hr. okr. BB/ZV - Zvolenská Slatina , I. etapa
Objekt:
102-00 - 102-00 Cesta II/591, úsek 2.1 a 2.2
Časť:
102-006 - Rekonštrukcia priepustov
Úroveň 3:
02617 - Priepust č.17 v km 7,571 - P
| JKSO: |  |  |  |  | KS:
| Miesto: |  | k. ú. Banská Bystrica |  |  | Dátum: | 11. 8. 2021
| Objednávateľ: |  |  |  |  | IČO:
|  | BANSKOBYSTRICKÝ SAMOSPRÁVNY KRAJ |  |  |  | IČ DPH:
| Zhotoviteľ: |  |  |  |  | IČO: | Vyplň údaj
|  | Vyplň údaj |  |  |  | IČ DPH: | Vyplň údaj
| Projektant: |  |  |  |  | IČO: | 17085501
|  | ISPO spol.s r.o. , Prešov |  |  |  | IČ DPH:
| Spracovateľ: |  |  |  |  | IČO:
|  | Macura M. |  |  |  | IČ DPH:
Poznámka:
| Cena bez DPH | [5 empty] | 0
|  |  | Základ dane |  |  | Sadzba dane | Výška dane
| DPH | základná | 0 |  |  | 20% | 0
|  | znížená | 0 |  |  | 20% | 0
|  | zákl. prenesená | 0 |  |  | 20% | 0
|  | zníž. prenesená | 0 |  |  | 20% | 0
|  | nulová | 0 |  |  | 0% | 0
| Cena s DPH |  |  | v | EUR |  | 0
| Projektant |  |  | Spracovateľ
| Dátum a podpis: |  | Pečiatka | Dátum a podpis: |  |  | Pečiatka
| Objednávateľ |  |  | Zhotoviteľ
| Dátum a podpis: |  | Pečiatka | Dátum a podpis: |  |  | Pečiatka
REKAPITULÁCIA ROZPOČTU
Stavba:
Rekonštrukcia cesty a mostov II/591 Banská Bystrica - hr. okr. BB/ZV - Zvolenská Slatina , I. etapa
Objekt:
102-00 - 102-00 Cesta II/591, úsek 2.1 a 2.2
Časť:
102-006 - Rekonštrukcia priepustov
Úroveň 3:
02617 - Priepust č.17 v km 7,571 - P
Miesto: |  |  | k. ú. Banská Bystrica |  |  | Dátum: | 11. 8. 2021
Objednávateľ: |  |  | BANSKOBYSTRICKÝ SAMOSPRÁVNY KRAJ |  |  | Projektant: | ISPO spol.s r.o. , Prešov
Zhotoviteľ: |  |  | Vyplň údaj |  |  | Spracovateľ: | Macura M.
Kód dielu - Popis | [6 empty] | Cena celkom [EUR]
Náklady z rozpočtu | [6 empty] | 0 | [11 empty] | -1
| HSV - Práce a dodávky HSV | [5 empty] | 0
| 1 - Zemné práce | [5 empty] | 0
| 3 - Zvislé a kompletné konštrukcie | [5 empty] | 0
| 4 - Vodorovné konštrukcie | [5 empty] | 0
| 6 - Úpravy povrchov, podlahy, osadenie | [5 empty] | 0
| 9 - Ostatné konštrukcie a práce-búranie | [5 empty] | 0
| 99 - Presun hmôt HSV | [5 empty] | 0
ROZPOČET
Stavba:
Rekonštrukcia cesty a mostov II/591 Banská Bystrica - hr. okr. BB/ZV - Zvolenská Slatina , I. etapa
Objekt:
102-00 - 102-00 Cesta II/591, úsek 2.1 a 2.2
Časť:
102-006 - Rekonštrukcia priepustov
Úroveň 3:
02617 - Priepust č.17 v km 7,571 - P
Miesto: |  |  | k. ú. Banská Bystrica |  |  | Dátum: | 11. 8. 2021
Objednávateľ: |  |  | BANSKOBYSTRICKÝ SAMOSPRÁVNY KRAJ |  |  | Projektant: | ISPO spol.s r.o. , Prešov
Zhotoviteľ: |  |  | Vyplň údaj |  |  | Spracovateľ: | Macura M.
PČ | Typ | Kód | Popis | MJ | Množstvo | J.cena [EUR] | Cena celkom [EUR] | Cenová sústava |  | DPH | J. Nh [h] | Nh celkom [h] | J. hmotnosť [t] | Hmotnosť celkom [t] | J. suť [t] | Suť Celkom [t]
Náklady z rozpočtu | [6 empty] | 0 |  |  |  |  | 0 |  | 18.7577 |  | 1.4597 |  | D | -1 | [10 empty] | 0
| D | HSV | Práce a dodávky HSV |  |  |  | 0 |  |  |  |  | 0 |  | 18.7577 |  | 1.4597 | 1 | D | 0 |  |  |  | ROZPOCET | [6 empty] | 0
| D | 1 | Zemné práce |  |  |  | 0 |  |  |  |  | 0 |  | 0 |  | 0 | 1 | D | 1 |  |  |  | ROZPOCET | [6 empty] | 0
1 | K | 132201101.S | Výkop ryhy do šírky 600 mm v horn.3 do 100 m3 | m3 | 0.81 |  | 0 |  |  | znížená |  | 0 | 0 | 0 | 0 | 0 | 4 | K | 2 |  |  |  | ROZPOCET | 0 | 0 | 0 | 0 | 0 | 2 | 0 | 4 | -1719522461
| VV |  | "zaistov. prah-vytok" 1,8*0,75*0,3*2 |  | 0.81 | [12 empty] | VV | 2 | 2 | True | 1 | ROZPOCET
2 | K | 132201109.S | Príplatok k cene za lepivosť pri hĺbení rýh šírky do 600 mm zapažených i nezapažených s urovnaním dna v hornine 3 | m3 | 0.243 |  | 0 |  |  | znížená |  | 0 | 0 | 0 | 0 | 0 | 4 | K | 2 |  |  |  | ROZPOCET | 0 | 0 | 0 | 0 | 0 | 2 | 0 | 4 | -1424951141
| VV |  | 0,810 |  | 0.81 | [12 empty] | VV | 2 | 2 | True | 1 | ROZPOCET
| VV |  | 0,81*0,3 'Prepočítané koeficientom množstva |  | 0.243 | [12 empty] | VV | 2 | 2 | False | 1 | ROZPOCET
3 | K | 132201201.S | Výkop ryhy šírky 600-2000mm horn.3 do 100m3 | m3 | 3.422 |  | 0 |  |  | znížená |  | 0 | 0 | 0 | 0 | 0 | 4 | K | 2 |  |  |  | ROZPOCET | 0 | 0 | 0 | 0 | 0 | 2 | 0 | 4 | 1799225911
| VV |  | "kalova jama" 1,1*1,15*0,4+2,7*1,8*2*0,3 |  | 3.422 | [12 empty] | VV | 2 | 2 | True | 0 | ROZPOCET
| VV |  | Súčet |  | 3.422 | [12 empty] | VV | 2 | 4 | True | 1 | ROZPOCET
4 | K | 132201209.S | Príplatok k cenám za lepivosť pri hĺbení rýh š. nad 600 do 2 000 mm zapaž. i nezapažených, s urovnaním dna v hornine 3 | m3 | 1.027 |  | 0 |  |  | znížená |  | 0 | 0 | 0 | 0 | 0 | 4 | K | 2 |  |  |  | ROZPOCET | 0 | 0 | 0 | 0 | 0 | 2 | 0 | 4 | 23227804
| VV |  | 3,422 |  | 3.422 | [12 empty] | VV | 2 | 2 | True | 1 | ROZPOCET
| VV |  | 3,422*0,3 'Prepočítané koeficientom množstva |  | 1.027 | [12 empty] | VV | 2 | 2 | False | 1 | ROZPOCET
5 | K | 162501102.S | Vodorovné premiestnenie výkopku po spevnenej ceste z horniny tr.1-4, do 100 m3 na vzdialenosť do 3000 m | m3 | 4.232 |  | 0 |  |  | znížená |  | 0 | 0 | 0 | 0 | 0 | 4 | K | 2 |  |  |  | ROZPOCET | 0 | 0 | 0 | 0 | 0 | 2 | 0 | 4 | -290554401
| VV |  | 0,81+3,422 |  | 4.232 | [12 empty] | VV | 2 | 2 | True | 1 | ROZPOCET
6 | K | 162501105.S | Vodorovné premiestnenie výkopku po spevnenej ceste z horniny tr.1-4, do 100 m3, príplatok k cene za každých ďalšich a začatých 1000 m | m3 | 29.624 |  | 0 |  |  | znížená |  | 0 | 0 | 0 | 0 | 0 | 4 | K | 2 |  |  |  | ROZPOCET | 0 | 0 | 0 | 0 | 0 | 2 | 0 | 4 | -2088333301
| VV |  | 4,232*7 |  | 29.624 | [12 empty] | VV | 2 | 2 | True | 1 | ROZPOCET
7 | K | 171201201.S | Uloženie sypaniny na skládky do 100 m3 | m3 | 4.232 |  | 0 |  |  | znížená |  | 0 | 0 | 0 | 0 | 0 | 4 | K | 2 |  |  |  | ROZPOCET | 0 | 0 | 0 | 0 | 0 | 2 | 0 | 4 | 656593902
8 | K | 171209002.S | Poplatok za skladovanie - zemina a kamenivo (17 05) ostatné | t | 7.791 |  | 0 |  |  | znížená |  | 0 | 0 | 0 | 0 | 0 | 4 | K | 2 |  |  |  | ROZPOCET | 0 | 0 | 0 | 0 | 0 | 2 | 0 | 4 | -1718877430
| VV |  | "zemina" 4,232*1,5 |  | 6.348 | [12 empty] | VV | 2 | 2 | True | 0 | ROZPOCET
| VV |  | "čist. priekopy" 10,0*0,097 |  | 0.97 | [12 empty] | VV | 2 | 2 | True | 0 | ROZPOCET
| VV |  | "čist. priepustu" 8,3*0,057 |  | 0.473 | [12 empty] | VV | 2 | 2 | True | 0 | ROZPOCET
| VV |  | Súčet |  | 7.791 | [12 empty] | VV | 2 | 4 | True | 1 | ROZPOCET
| D | 3 | Zvislé a kompletné konštrukcie |  |  |  | 0 |  |  |  |  | 0 |  | 4.5378 |  | 0 | 1 | D | 1 |  |  |  | ROZPOCET | [6 empty] | 0
9 | K | 334323128.S | Mostné opory a úložné prahy z betónu železového tr. C 30/37 | m3 | 1.888 |  | 0 |  |  | znížená |  | 0 | 2.3226 | 4.385 | 0 | 0 | 4 | K | 2 |  |  |  | ROZPOCET | 0 | 0 | 0 | 0 | 0 | 2 | 0 | 4 | 1950087360
| VV |  | "dobet. - typ2" | [14 empty] | VV | 2 | 1 | True | 0 | ROZPOCET
| VV |  | "vtokova jama" (0,85+1,35)*2*1,6*0,2+(0,85+2,15)*2*0,4*0,2 |  | 1.888 | [12 empty] | VV | 2 | 2 | True | 0 | ROZPOCET
| VV |  | Súčet |  | 1.888 | [12 empty] | VV | 2 | 4 | True | 1 | ROZPOCET
10 | K | 334351112.S | Debnenie mostných konštrukcií-opôr výšky do 20 m, zhotovenie | m2 | 16.896 |  | 0 |  |  | znížená |  | 0 | 0.00346 | 0.05846 | 0 | 0 | 4 | K | 2 |  |  |  | ROZPOCET | 0 | 0 | 0 | 0 | 0 | 2 | 0 | 4 | -765361649
| VV |  | "dobet. - typ2" | [14 empty] | VV | 2 | 1 | True | 0 | ROZPOCET
| VV |  | "vtokova jama" (0,85+1,35)*2*1,6*+(0,85+2,15)*2*0,2*2 |  | 16.896 | [12 empty] | VV | 2 | 2 | True | 0 | ROZPOCET
| VV |  | Súčet |  | 16.896 | [12 empty] | VV | 2 | 4 | True | 1 | ROZPOCET
11 | K | 334351212.S | Debnenie mostných konštrukcií-opôr výšky do 20 m, odstránenie | m2 | 16.896 |  | 0 |  |  | znížená |  | 0 | 5e-05 | 0.0008448 | 0 | 0 | 4 | K | 2 |  |  |  | ROZPOCET | 0 | 0 | 0 | 0 | 0 | 2 | 0 | 4 | 403518076
12 | K | 334362212.S | Výstuž opôr, prahov, krídel, pilierov, stĺpov zo zváraných sietí od 3,5 do 6 kg/m2 mostných konštrukcií | t | 0.089 |  | 0 |  |  | znížená |  | 0 | 1.0505 | 0.09349 | 0 | 0 | 4 | K | 2 |  |  |  | ROZPOCET | 0 | 0 | 0 | 0 | 0 | 2 | 0 | 4 | -1411677737
| VV |  | "kari sieť" 16,896*5,26*0,001 |  | 0.089 | [12 empty] | VV | 2 | 2 | True | 0 | ROZPOCET
| VV |  | Súčet |  | 0.089 | [12 empty] | VV | 2 | 4 | True | 1 | ROZPOCET
| D | 4 | Vodorovné konštrukcie |  |  |  | 0 |  |  |  |  | 0 |  | 14.1083 |  | 0 | 1 | D | 1 |  |  |  | ROZPOCET | [6 empty] | 0
13 | K | 451311711.S | Podklad pod dlažbu z prostého betónu vodostavebného C 25/30 vo vrstve hr. do 100 mm | m2 | 8.1 |  | 0 |  |  | znížená |  | 0 | 0.23367 | 1.8927 | 0 | 0 | 4 | K | 2 |  |  |  | ROZPOCET | 0 | 0 | 0 | 0 | 0 | 2 | 0 | 4 | -800947030
| VV |  | "vytok-pritok" 2,7*1,5*2 |  | 8.1 | [12 empty] | VV | 2 | 2 | True | 0 | ROZPOCET
14 | K | 451541111 | Lôžko pod potrubie, stoky a drobné objekty, v otvorenom výkope zo štrkodrvy 0-32 mm | m3 | 0.243 |  | 0 |  |  | znížená |  | 0 | 1.7034 | 0.41393 | 0 | 0 | 4 | K | 2 |  |  |  | ROZPOCET | 0 | 0 | 0 | 0 | 0 | 2 | 0 | 4 | 170425849
| VV |  | "zaistov. prah" 1,8*0,3*0,15*3 |  | 0.243 | [12 empty] | VV | 2 | 2 | True | 0 | ROZPOCET
15 | K | 451571222.S | Podklad pre dlažbu zo štrkopiesku, hr. nad 100 do 150 mm | m2 | 8.1 |  | 0 |  |  | znížená |  | 0 | 0.3006 | 2.4349 | 0 | 0 | 4 | K | 2 |  |  |  | ROZPOCET | 0 | 0 | 0 | 0 | 0 | 2 | 0 | 4 | -1538370729
16 | K | 452311141 | Dosky, bloky, sedlá z betónu v otvorenom výkope tr. C 16/20 | m3 | 0.502 |  | 0 |  |  | znížená |  | 0 | 2.1923 | 1.1005 | 0 | 0 | 4 | K | 2 |  |  |  | ROZPOCET | 0 | 0 | 0 | 0 | 0 | 2 | 0 | 4 | 828717964
| VV |  | "pod vtokovu jamu" 2,05*2,45*0,1 |  | 0.502 | [12 empty] | VV | 2 | 2 | True | 1 | ROZPOCET
17 | K | 452318510.S | Zaisťovací prah z betónu prostého vodostavebného melioračných kanálov s pätkami alebo bez pätiek | m3 | 0.972 |  | 0 |  |  | znížená |  | 0 | 2.2632 | 2.1999 | 0 | 0 | 4 | K | 2 |  |  |  | ROZPOCET | 0 | 0 | 0 | 0 | 0 | 2 | 0 | 4 | 896776662
| VV |  | "zaistov. prah" 1,8*0,6*0,3*3 |  | 0.972 | [12 empty] | VV | 2 | 2 | True | 1 | ROZPOCET
18 | K | 465511511.S | Dlažba kladená do malty s vyplnením škár maltou MC 10 a s vyškárovaním maltou MCS do 20 m2, hr. 200 mm | m2 | 8.1 |  | 0 |  |  | znížená |  | 0 | 0.74894 | 6.0664 | 0 | 0 | 4 | K | 2 |  |  |  | ROZPOCET | 0 | 0 | 0 | 0 | 0 | 2 | 0 | 4 | 2021419640
| D | 6 | Úpravy povrchov, podlahy, osadenie |  |  |  | 0 |  |  |  |  | 0 |  | 0.008617 |  | 0 | 1 | D | 1 |  |  |  | ROZPOCET | [6 empty] | 0
19 | K | 622661327 | Náter betónu kotevno - adhézny | m2 | 16.896 |  | 0 |  |  | znížená |  | 0 | 0.00051 | 0.008617 | 0 | 0 | 4 | K | 2 |  |  |  | ROZPOCET | 0 | 0 | 0 | 0 | 0 | 2 | 0 | 4 | 1916419369
| VV |  | "dobet. - typ2" | [14 empty] | VV | 2 | 1 | True | 0 | ROZPOCET
| VV |  | "vtokova jama" (0,85+1,35)*2*1,6*+(0,85+2,15)*2*0,4 |  | 16.896 | [12 empty] | VV | 2 | 2 | True | 0 | ROZPOCET
| VV |  | Súčet |  | 16.896 | [12 empty] | VV | 2 | 4 | True | 1 | ROZPOCET
| D | 9 | Ostatné konštrukcie a práce-búranie |  |  |  | 0 |  |  |  |  | 0 |  | 0.10301 |  | 1.4597 | 1 | D | 1 |  |  |  | ROZPOCET | [6 empty] | 0
20 | K | 914112111.S | Tabuľka s označením evidenčného čísla mostu | ks | 1 |  | 0 |  |  | znížená |  | 0 | 0.07767 | 0.07767 | 0 | 0 | 4 | K | 2 |  |  |  | ROZPOCET | 0 | 0 | 0 | 0 | 0 | 2 | 0 | 4 | 419553985
21 | K | 938902302.S | Čistenie betónového podkladu vysokotlakovým vodným lúčom do hrúbky 1 mm - stien | m2 | 26.394 |  | 0 |  |  | znížená |  | 0 | 0 | 0 | 0 | 0 | 4 | K | 2 |  |  |  | ROZPOCET | 0 | 0 | 0 | 0 | 0 | 2 | 0 | 4 | 1168933889
| VV |  | "dobet. - typ2" | [14 empty] | VV | 2 | 1 | True | 0 | ROZPOCET
| VV |  | "vtokova jama" (0,85+1,35)*2*1,6*+(0,85+2,15)*2*0,4 |  | 16.896 | [12 empty] | VV | 2 | 2 | True | 0 | ROZPOCET
| VV |  | "vytok-mur" (4,0*2,0-3,14*0,4*0,4)+4,0*0,5 |  | 9.498 | [12 empty] | VV | 2 | 2 | True | 0 | ROZPOCET
| VV |  | Súčet |  | 26.394 | [12 empty] | VV | 2 | 4 | True | 1 | ROZPOCET
22 | K | 938909404.S | Čistenie priekop spevnených ručne pri šírke dna nad 400 mm o objeme nánosu do 0,15 m3/m, -0,09730 t | m | 10 |  | 0 |  |  | znížená |  | 0 | 0 | 0 | 0.0973 | 0.973 | 4 | K | 2 |  |  |  | ROZPOCET | 0 | 0 | 0 | 0 | 0 | 2 | 0 | 4 | -1889407240
| VV |  | "vtok-pritoky" 5,0*2 |  | 10 | [12 empty] | VV | 2 | 2 | True | 1 | ROZPOCET
23 | K | 938909712.S | Čistenie priepustov ručne priemeru nad 0,5 do 1,0 m, hrúbka nánosu do 25%, -0,05711 t | m | 8.3 |  | 0 |  |  | znížená |  | 0 | 0 | 0 | 0.05711 | 0.47401 | 4 | K | 2 |  |  |  | ROZPOCET | 0 | 0 | 0 | 0 | 0 | 2 | 0 | 4 | -1585970775
| VV |  | 8,3 |  | 8.3 | [12 empty] | VV | 2 | 2 | True | 1 | ROZPOCET
24 | K | 971056001.S | Jadrové vrty diamantovými korunkami do D 20 mm do stien - železobetónových -0,00001t | cm | 1267.2 |  | 0 |  |  | znížená |  | 0 | 2e-05 | 0.025344 | 1e-05 | 0.012672 | 4 | K | 2 |  |  |  | ROZPOCET | 0 | 0 | 0 | 0 | 0 | 2 | 0 | 4 | 1607481954
| VV |  | "kotviace trny 5ks/m2" 16,896*5*15 |  | 1267.2 | [12 empty] | VV | 2 | 2 | True | 0 | ROZPOCET
| VV |  | Súčet |  | 1267.2 | [12 empty] | VV | 2 | 4 | True | 1 | ROZPOCET
25 | M | 553002002 | Kotva lepená -16mm | ks | 84.48 |  | 0 |  |  | znížená |  | 0 | 0 | 0 | 0 | 0 | 8 | M | 2 |  |  |  | ROZPOCET | 0 | 0 | 0 | 0 | 0 | 2 | 0 | 4 | -1687847419
| VV |  | "kotv. trny - 5ks/m2" 16,896*5 |  | 84.48 | [12 empty] | VV | 2 | 2 | True | 1 | ROZPOCET
26 | K | 979082213.S | Vodorovná doprava sutiny so zložením a hrubým urovnaním na vzdialenosť do 1 km | t | 1.443 |  | 0 |  |  | znížená |  | 0 | 0 | 0 | 0 | 0 | 4 | K | 2 |  |  |  | ROZPOCET | 0 | 0 | 0 | 0 | 0 | 2 | 0 | 4 | 1727708955
| VV |  | "čist. priekopy" 10,0*0,097 |  | 0.97 | [12 empty] | VV | 2 | 2 | True | 0 | ROZPOCET
| VV |  | "čist. priepustu" 8,3*0,057 |  | 0.473 | [12 empty] | VV | 2 | 2 | True | 0 | ROZPOCET
| VV |  | Súčet |  | 1.443 | [12 empty] | VV | 2 | 4 | True | 1 | ROZPOCET
27 | K | 979082219.S | Príplatok k cene za každý ďalší aj začatý 1 km nad 1 km pre vodorovnú dopravu sutiny | t | 12.987 |  | 0 |  |  | znížená |  | 0 | 0 | 0 | 0 | 0 | 4 | K | 2 |  |  |  | ROZPOCET | 0 | 0 | 0 | 0 | 0 | 2 | 0 | 4 | -935004462
| VV |  | 1,443*9 |  | 12.987 | [12 empty] | VV | 2 | 2 | True | 1 | ROZPOCET
| D | 99 | Presun hmôt HSV |  |  |  | 0 |  |  |  |  | 0 |  | 0 |  | 0 | 1 | D | 1 |  |  |  | ROZPOCET | [6 empty] | 0
28 | K | 998225311.S | Presun hmôt pre opravy a údržbu komunikácií a letísk s krytom asfaltovým alebo betónovým | t | 18.758 |  | 0 |  |  | znížená |  | 0 | 0 | 0 | 0 | 0 | 4 | K | 2 |  |  |  | ROZPOCET | 0 | 0 | 0 | 0 | 0 | 2 | 0 | 4 | -887276941

## 02618 - Priepust č.18 v k...
{9b17831e-4e67-4a72-84b8-ed98cd3645cf}
0
| KRYCÍ LIST ROZPOČTU | [7 empty] | v --- nižšie sa nachádzajú doplnkové a pomocné údaje k zostavám --- v | [8 empty] | False
Stavba:
Rekonštrukcia cesty a mostov II/591 Banská Bystrica - hr. okr. BB/ZV - Zvolenská Slatina , I. etapa
Objekt:
102-00 - 102-00 Cesta II/591, úsek 2.1 a 2.2
Časť:
102-006 - Rekonštrukcia priepustov
Úroveň 3:
02618 - Priepust č.18 v km 7,874 - P18907
| JKSO: |  |  |  |  | KS:
| Miesto: |  | k. ú. Banská Bystrica |  |  | Dátum: | 11. 8. 2021
| Objednávateľ: |  |  |  |  | IČO:
|  | BANSKOBYSTRICKÝ SAMOSPRÁVNY KRAJ |  |  |  | IČ DPH:
| Zhotoviteľ: |  |  |  |  | IČO: | Vyplň údaj
|  | Vyplň údaj |  |  |  | IČ DPH: | Vyplň údaj
| Projektant: |  |  |  |  | IČO: | 17085501
|  | ISPO spol.s r.o. , Prešov |  |  |  | IČ DPH:
| Spracovateľ: |  |  |  |  | IČO:
|  | Macura M. |  |  |  | IČ DPH:
Poznámka:
| Cena bez DPH | [5 empty] | 0
|  |  | Základ dane |  |  | Sadzba dane | Výška dane
| DPH | základná | 0 |  |  | 20% | 0
|  | znížená | 0 |  |  | 20% | 0
|  | zákl. prenesená | 0 |  |  | 20% | 0
|  | zníž. prenesená | 0 |  |  | 20% | 0
|  | nulová | 0 |  |  | 0% | 0
| Cena s DPH |  |  | v | EUR |  | 0
| Projektant |  |  | Spracovateľ
| Dátum a podpis: |  | Pečiatka | Dátum a podpis: |  |  | Pečiatka
| Objednávateľ |  |  | Zhotoviteľ
| Dátum a podpis: |  | Pečiatka | Dátum a podpis: |  |  | Pečiatka
REKAPITULÁCIA ROZPOČTU
Stavba:
Rekonštrukcia cesty a mostov II/591 Banská Bystrica - hr. okr. BB/ZV - Zvolenská Slatina , I. etapa
Objekt:
102-00 - 102-00 Cesta II/591, úsek 2.1 a 2.2
Časť:
102-006 - Rekonštrukcia priepustov
Úroveň 3:
02618 - Priepust č.18 v km 7,874 - P18907
Miesto: |  |  | k. ú. Banská Bystrica |  |  | Dátum: | 11. 8. 2021
Objednávateľ: |  |  | BANSKOBYSTRICKÝ SAMOSPRÁVNY KRAJ |  |  | Projektant: | ISPO spol.s r.o. , Prešov
Zhotoviteľ: |  |  | Vyplň údaj |  |  | Spracovateľ: | Macura M.
Kód dielu - Popis | [6 empty] | Cena celkom [EUR]
Náklady z rozpočtu | [6 empty] | 0 | [11 empty] | -1
| HSV - Práce a dodávky HSV | [5 empty] | 0
| 1 - Zemné práce | [5 empty] | 0
| 3 - Zvislé a kompletné konštrukcie | [5 empty] | 0
| 4 - Vodorovné konštrukcie | [5 empty] | 0
| 6 - Úpravy povrchov, podlahy, osadenie | [5 empty] | 0
| 9 - Ostatné konštrukcie a práce-búranie | [5 empty] | 0
| 99 - Presun hmôt HSV | [5 empty] | 0
| PSV - Práce a dodávky PSV | [5 empty] | 0
| 711 - Izolácie proti vode a vlhkosti | [5 empty] | 0
ROZPOČET
Stavba:
Rekonštrukcia cesty a mostov II/591 Banská Bystrica - hr. okr. BB/ZV - Zvolenská Slatina , I. etapa
Objekt:
102-00 - 102-00 Cesta II/591, úsek 2.1 a 2.2
Časť:
102-006 - Rekonštrukcia priepustov
Úroveň 3:
02618 - Priepust č.18 v km 7,874 - P18907
Miesto: |  |  | k. ú. Banská Bystrica |  |  | Dátum: | 11. 8. 2021
Objednávateľ: |  |  | BANSKOBYSTRICKÝ SAMOSPRÁVNY KRAJ |  |  | Projektant: | ISPO spol.s r.o. , Prešov
Zhotoviteľ: |  |  | Vyplň údaj |  |  | Spracovateľ: | Macura M.
PČ | Typ | Kód | Popis | MJ | Množstvo | J.cena [EUR] | Cena celkom [EUR] | Cenová sústava |  | DPH | J. Nh [h] | Nh celkom [h] | J. hmotnosť [t] | Hmotnosť celkom [t] | J. suť [t] | Suť Celkom [t]
Náklady z rozpočtu | [6 empty] | 0 |  |  |  |  | 0 |  | 80.2073 |  | 21.3205 |  | D | -1 | [10 empty] | 0
| D | HSV | Práce a dodávky HSV |  |  |  | 0 |  |  |  |  | 0 |  | 80.1762 |  | 21.3205 | 1 | D | 0 |  |  |  | ROZPOCET | [6 empty] | 0
| D | 1 | Zemné práce |  |  |  | 0 |  |  |  |  | 0 |  | 0 |  | 0 | 1 | D | 1 |  |  |  | ROZPOCET | [6 empty] | 0
1 | K | 132201101.S | Výkop ryhy do šírky 600 mm v horn.3 do 100 m3 | m3 | 1.98 |  | 0 |  |  | znížená |  | 0 | 0 | 0 | 0 | 0 | 4 | K | 2 |  |  |  | ROZPOCET | 0 | 0 | 0 | 0 | 0 | 2 | 0 | 4 | 532081026
| VV |  | "zaistov. prah-vytok" (3,5*2+1,8)*0,75*0,3 |  | 1.98 | [12 empty] | VV | 2 | 2 | True | 1 | ROZPOCET
2 | K | 132201109.S | Príplatok k cene za lepivosť pri hĺbení rýh šírky do 600 mm zapažených i nezapažených s urovnaním dna v hornine 3 | m3 | 0.594 |  | 0 |  |  | znížená |  | 0 | 0 | 0 | 0 | 0 | 4 | K | 2 |  |  |  | ROZPOCET | 0 | 0 | 0 | 0 | 0 | 2 | 0 | 4 | 1481098655
| VV |  | 1,98*0,3 'Prepočítané koeficientom množstva |  | 0.594 | [12 empty] | VV | 2 | 2 | False | 1 | ROZPOCET
3 | K | 132201201.S | Výkop ryhy šírky 600-2000mm horn.3 do 100m3 | m3 | 37.18 |  | 0 |  |  | znížená |  | 0 | 0 | 0 | 0 | 0 | 4 | K | 2 |  |  |  | ROZPOCET | 0 | 0 | 0 | 0 | 0 | 2 | 0 | 4 | 1799225911
| VV |  | "vtok+vytok" 36,7*0,4 |  | 14.68 | [12 empty] | VV | 2 | 2 | True | 0 | ROZPOCET
| VV |  | "vtokove čelo" 4,5*2,0*2,5 |  | 22.5 | [12 empty] | VV | 2 | 2 | True | 0 | ROZPOCET
| VV |  | Súčet |  | 37.18 | [12 empty] | VV | 2 | 4 | True | 1 | ROZPOCET
4 | K | 132201209.S | Príplatok k cenám za lepivosť pri hĺbení rýh š. nad 600 do 2 000 mm zapaž. i nezapažených, s urovnaním dna v hornine 3 | m3 | 11.154 |  | 0 |  |  | znížená |  | 0 | 0 | 0 | 0 | 0 | 4 | K | 2 |  |  |  | ROZPOCET | 0 | 0 | 0 | 0 | 0 | 2 | 0 | 4 | 23227804
| VV |  | 37,18 |  | 37.18 | [12 empty] | VV | 2 | 2 | True | 1 | ROZPOCET
| VV |  | 37,18*0,3 'Prepočítané koeficientom množstva |  | 11.154 | [12 empty] | VV | 2 | 2 | False | 1 | ROZPOCET
5 | K | 162501102.S | Vodorovné premiestnenie výkopku po spevnenej ceste z horniny tr.1-4, do 100 m3 na vzdialenosť do 3000 m | m3 | 19.9 |  | 0 |  |  | znížená |  | 0 | 0 | 0 | 0 | 0 | 4 | K | 2 |  |  |  | ROZPOCET | 0 | 0 | 0 | 0 | 0 | 2 | 0 | 4 | -290554401
| VV |  | 1,98+37,18-19,26 |  | 19.9 | [12 empty] | VV | 2 | 2 | True | 1 | ROZPOCET
6 | K | 162501105.S | Vodorovné premiestnenie výkopku po spevnenej ceste z horniny tr.1-4, do 100 m3, príplatok k cene za každých ďalšich a začatých 1000 m | m3 | 139.3 |  | 0 |  |  | znížená |  | 0 | 0 | 0 | 0 | 0 | 4 | K | 2 |  |  |  | ROZPOCET | 0 | 0 | 0 | 0 | 0 | 2 | 0 | 4 | -2088333301
| VV |  | 19,9*7 |  | 139.3 | [12 empty] | VV | 2 | 2 | True | 1 | ROZPOCET
7 | K | 171201201.S | Uloženie sypaniny na skládky do 100 m3 | m3 | 19.9 |  | 0 |  |  | znížená |  | 0 | 0 | 0 | 0 | 0 | 4 | K | 2 |  |  |  | ROZPOCET | 0 | 0 | 0 | 0 | 0 | 2 | 0 | 4 | 656593902
8 | K | 171209002.S | Poplatok za skladovanie - zemina a kamenivo (17 05) ostatné | t | 31.339 |  | 0 |  |  | znížená |  | 0 | 0 | 0 | 0 | 0 | 4 | K | 2 |  |  |  | ROZPOCET | 0 | 0 | 0 | 0 | 0 | 2 | 0 | 4 | -1718877430
| VV |  | "zemina" 19,9*1,5 |  | 29.85 | [12 empty] | VV | 2 | 2 | True | 0 | ROZPOCET
| VV |  | "čist. priep." 9,1*0,057 |  | 0.519 | [12 empty] | VV | 2 | 2 | True | 0 | ROZPOCET
| VV |  | "čist. priekopy" 10,0*0,097 |  | 0.97 | [12 empty] | VV | 2 | 2 | True | 0 | ROZPOCET
| VV |  | Súčet |  | 31.339 | [12 empty] | VV | 2 | 4 | True | 1 | ROZPOCET
9 | K | 174101001 | Zásyp sypaninou so zhutnením jám, šachiet, rýh, zárezov alebo okolo objektov do 100 m3 | m3 | 19.26 |  | 0 |  |  | znížená |  | 0 | 0 | 0 | 0 | 0 | 4 | K | 2 |  |  |  | ROZPOCET | 0 | 0 | 0 | 0 | 0 | 2 | 0 | 4 | -1804860997
| VV |  | "vtokove čelo" 4,5*2,0*2,5-4,5*0,9*0,8 |  | 19.26 | [12 empty] | VV | 2 | 2 | True | 0 | ROZPOCET
| VV |  | Súčet |  | 19.26 | [12 empty] | VV | 2 | 4 | True | 1 | ROZPOCET
| D | 3 | Zvislé a kompletné konštrukcie |  |  |  | 0 |  |  |  |  | 0 |  | 23.9714 |  | 0 | 1 | D | 1 |  |  |  | ROZPOCET | [6 empty] | 0
10 | K | 317321119.S | Mostové rímsy z betónu železového triedy C 35/45 | m3 | 2.014 |  | 0 |  |  | znížená |  | 0 | 2.3855 | 4.8045 | 0 | 0 | 4 | K | 2 |  |  |  | ROZPOCET | 0 | 0 | 0 | 0 | 0 | 2 | 0 | 4 | 1482964465
| VV |  | "priep.-vtok+vytok" (4,5+5,0)*0,8*0,265 |  | 2.014 | [12 empty] | VV | 2 | 2 | True | 0 | ROZPOCET
| VV |  | Súčet |  | 2.014 | [12 empty] | VV | 2 | 4 | True | 1 | ROZPOCET
11 | K | 317353121.S | Debnenie mostných ríms všetkých tvarov - zhotovenie | m2 | 6.833 |  | 0 |  |  | znížená |  | 0 | 0.03835 | 0.26205 | 0 | 0 | 4 | K | 2 |  |  |  | ROZPOCET | 0 | 0 | 0 | 0 | 0 | 2 | 0 | 4 | 458789290
| VV |  | 9,5*0,265*2+9,5*0,1+0,8*0,265*2*2 |  | 6.833 | [12 empty] | VV | 2 | 2 | True | 0 | ROZPOCET
| VV |  | Súčet |  | 6.833 | [12 empty] | VV | 2 | 4 | True | 1 | ROZPOCET
12 | K | 317353221.S | Debnenie mostových ríms všetkých tvarov - odstránenie | m2 | 6.833 |  | 0 |  |  | znížená |  | 0 | 1e-05 | 6.833e-05 | 0 | 0 | 4 | K | 2 |  |  |  | ROZPOCET | 0 | 0 | 0 | 0 | 0 | 2 | 0 | 4 | -68337150
13 | K | 317361216.S | Výstuž mostných ríms z betonárskej ocele B500 (10505) | t | 0.334 |  | 0 |  |  | znížená |  | 0 | 1.037 | 0.34637 | 0 | 0 | 4 | K | 2 |  |  |  | ROZPOCET | 0 | 0 | 0 | 0 | 0 | 2 | 0 | 4 | -1678797117
| VV |  | 9,5*35,2*0,001 |  | 0.334 | [12 empty] | VV | 2 | 2 | True | 0 | ROZPOCET
| VV |  | Súčet |  | 0.334 | [12 empty] | VV | 2 | 4 | True | 1 | ROZPOCET
14 | M | 553100010 | Kotevný materiál rímsy | kg | 47.5 |  | 0 |  |  | znížená |  | 0 | 0 | 0 | 0 | 0 | 8 | M | 2 |  |  |  | ROZPOCET | 0 | 0 | 0 | 0 | 0 | 2 | 0 | 4 | 1227200840
| VV |  | "priep. " 9,5*5,0 |  | 47.5 | [12 empty] | VV | 2 | 2 | True | 0 | ROZPOCET
| VV |  | Súčet |  | 47.5 | [12 empty] | VV | 2 | 4 | True | 1 | ROZPOCET
15 | K | 334313118.S | Mostné opory z betónu prostého tr. C 30/37 | m3 | 7.881 |  | 0 |  |  | znížená |  | 0 | 2.3226 | 18.3041 | 0 | 0 | 4 | K | 2 |  |  |  | ROZPOCET | 0 | 0 | 0 | 0 | 0 | 2 | 0 | 4 | 1950087360
| VV |  | "nadbetonavka-čelo vytok." 5,0*0,3*1,0 |  | 1.5 | [12 empty] | VV | 2 | 2 | True | 0 | ROZPOCET
| VV |  | "čelo priep. vtok" 4,5*1,3*0,7+4,5*0,9*0,7-3,14*0,5*0,5*0,7 |  | 6.381 | [12 empty] | VV | 2 | 2 | True | 0 | ROZPOCET
| VV |  | Súčet |  | 7.881 | [12 empty] | VV | 2 | 4 | True | 1 | ROZPOCET
16 | K | 334351112.S | Debnenie mostných konštrukcií-opôr výšky do 20 m, zhotovenie | m2 | 18.8 |  | 0 |  |  | znížená |  | 0 | 0.00346 | 0.065048 | 0 | 0 | 4 | K | 2 |  |  |  | ROZPOCET | 0 | 0 | 0 | 0 | 0 | 2 | 0 | 4 | -765361649
| VV |  | "nadbetonavka-čelo vytok." 5,0*0,3*2 |  | 3 | [12 empty] | VV | 2 | 2 | True | 0 | ROZPOCET
| VV |  | "čelo priep. vtok" 4,5*1,3*2-3,14*0,5*0,5*2+4,5*0,9*0,7*2 |  | 15.8 | [12 empty] | VV | 2 | 2 | True | 0 | ROZPOCET
| VV |  | Súčet |  | 18.8 | [12 empty] | VV | 2 | 4 | True | 1 | ROZPOCET
17 | K | 334351212.S | Debnenie mostných konštrukcií-opôr výšky do 20 m, odstránenie | m2 | 18.8 |  | 0 |  |  | znížená |  | 0 | 5e-05 | 0.00094 | 0 | 0 | 4 | K | 2 |  |  |  | ROZPOCET | 0 | 0 | 0 | 0 | 0 | 2 | 0 | 4 | 403518076
18 | K | 348171111 | Osadenie zábradlia oceľového na moste vrátane spojenia dielcov hmotnosti do 100 kg/m | m | 9.5 |  | 0 |  |  | znížená |  | 0 | 0.00282 | 0.02679 | 0 | 0 | 4 | K | 2 |  |  |  | ROZPOCET | 0 | 0 | 0 | 0 | 0 | 2 | 0 | 4 | -2124294030
| VV |  | "vtok+vytok" 4,5+5,0 |  | 9.5 | [12 empty] | VV | 2 | 2 | True | 0 | ROZPOCET
| VV |  | Súčet |  | 9.5 | [12 empty] | VV | 2 | 4 | False | 1 | ROZPOCET
19 | M | 5534660001 | Zábradlie oceľové trojmadlové vč. povrchovej úpravy | m | 9.5 |  | 0 |  |  | znížená |  | 0 | 0.017 | 0.1615 | 0 | 0 | 8 | M | 2 |  |  |  | ROZPOCET | 0 | 0 | 0 | 0 | 0 | 2 | 0 | 4 | 1735460119
20 | M | 5531000001 | Kotevný materiál zabradlia | kg | 18.84 |  | 0 |  |  | znížená |  | 0 | 0 | 0 | 0 | 0 | 8 | M | 2 |  |  |  | ROZPOCET | 0 | 0 | 0 | 0 | 0 | 2 | 0 | 4 | 1154736872
| VV |  | "stlpiky"3*2*3,14 |  | 18.84 | [12 empty] | VV | 2 | 2 | True | 1 | ROZPOCET
| D | 4 | Vodorovné konštrukcie |  |  |  | 0 |  |  |  |  | 0 |  | 51.6443 |  | 0 | 1 | D | 1 |  |  |  | ROZPOCET | [6 empty] | 0
21 | K | 451311711.S | Podklad pod dlažbu z prostého betónu vodostavebného C 25/30 vo vrstve hr. do 100 mm | m2 | 36 |  | 0 |  |  | znížená |  | 0 | 0.23367 | 8.4121 | 0 | 0 | 4 | K | 2 |  |  |  | ROZPOCET | 0 | 0 | 0 | 0 | 0 | 2 | 0 | 4 | -800947030
| VV |  | "vtok+vytok" 36,0 |  | 36 | [12 empty] | VV | 2 | 2 | True | 0 | ROZPOCET
22 | K | 451541111 | Lôžko pod potrubie, stoky a drobné objekty, v otvorenom výkope zo štrkodrvy 0-32 mm | m3 | 0.396 |  | 0 |  |  | znížená |  | 0 | 1.7034 | 0.67455 | 0 | 0 | 4 | K | 2 |  |  |  | ROZPOCET | 0 | 0 | 0 | 0 | 0 | 2 | 0 | 4 | 933093597
| VV |  | "zaistov. prah" (1,8+3,5*2)*0,3*0,15 |  | 0.396 | [12 empty] | VV | 2 | 2 | True | 0 | ROZPOCET
23 | K | 451571222.S | Podklad pre dlažbu zo štrkopiesku, hr. nad 100 do 150 mm | m2 | 36 |  | 0 |  |  | znížená |  | 0 | 0.3006 | 10.8216 | 0 | 0 | 4 | K | 2 |  |  |  | ROZPOCET | 0 | 0 | 0 | 0 | 0 | 2 | 0 | 4 | -1538370729
24 | K | 452311141 | Dosky, bloky, sedlá z betónu v otvorenom výkope tr. C 16/20 | m3 | 0.54 |  | 0 |  |  | znížená |  | 0 | 2.1923 | 1.1838 | 0 | 0 | 4 | K | 2 |  |  |  | ROZPOCET | 0 | 0 | 0 | 0 | 0 | 2 | 0 | 4 | -2016968159
| VV |  | "pod čelo" 4,5*1,2*0,1 |  | 0.54 | [12 empty] | VV | 2 | 2 | True | 1 | ROZPOCET
25 | K | 452318510.S | Zaisťovací prah z betónu prostého vodostavebného melioračných kanálov s pätkami alebo bez pätiek | m3 | 1.584 |  | 0 |  |  | znížená |  | 0 | 2.2632 | 3.585 | 0 | 0 | 4 | K | 2 |  |  |  | ROZPOCET | 0 | 0 | 0 | 0 | 0 | 2 | 0 | 4 | -910404779
| VV |  | "zaistov. prah" (1,8+3,5*2)*0,6*0,3 |  | 1.584 | [12 empty] | VV | 2 | 2 | True | 1 | ROZPOCET
26 | K | 452471101.S | Podkladová vrstva z modifikovanej malty cementovej - prvá vrstva hr. do 10 mm | m2 | 0.24 |  | 0 |  |  | znížená |  | 0 | 0.02266 | 0.0054384 | 0 | 0 | 4 | K | 2 |  |  |  | ROZPOCET | 0 | 0 | 0 | 0 | 0 | 2 | 0 | 4 | -1044983587
| VV |  | " pod kotviace platne - zábradlie" 0,2*0,2*6 |  | 0.24 | [12 empty] | VV | 2 | 2 | True | 0 | ROZPOCET
27 | K | 465511511.S | Dlažba kladená do malty s vyplnením škár maltou MC 10 a s vyškárovaním maltou MCS do 20 m2, hr. 200 mm | m2 | 36 |  | 0 |  |  | znížená |  | 0 | 0.74894 | 26.9618 | 0 | 0 | 4 | K | 2 |  |  |  | ROZPOCET | 0 | 0 | 0 | 0 | 0 | 2 | 0 | 4 | 2021419640
| VV |  | "vtok+vytok" 36,0 |  | 36 | [12 empty] | VV | 2 | 2 | True | 0 | ROZPOCET
| D | 6 | Úpravy povrchov, podlahy, osadenie |  |  |  | 0 |  |  |  |  | 0 |  | 0.33453 |  | 0 | 1 | D | 1 |  |  |  | ROZPOCET | [6 empty] | 0
28 | K | 617472002.S | Oprava a utesnenie trhlín vodostav. betónov a betónov objektov kryštalickou hydroizolačnou hmotou ručne, netlaková voda, 2 vrstvy hr. 20 mm | m2 | 4.572 |  | 0 |  |  | znížená |  | 0 | 0.01846 | 0.084399 | 0 | 0 | 4 | K | 2 |  |  |  | ROZPOCET | 0 | 0 | 0 | 0 | 0 | 2 | 0 | 4 | -161423109
| VV |  | "vyspravka priep.-20%" 3,14*0,8*9,1*0,2 |  | 4.572 | [12 empty] | VV | 2 | 2 | True | 0 | ROZPOCET
| VV |  | Súčet |  | 4.572 | [12 empty] | VV | 2 | 4 | True | 1 | ROZPOCET
29 | K | 622661221.S | Náter betónu mosta epoxidový disperzný 2x ochranný nepružný OS-B | m2 | 10.45 |  | 0 |  |  | znížená |  | 0 | 0.00082 | 0.008569 | 0 | 0 | 4 | K | 2 |  |  |  | ROZPOCET | 0 | 0 | 0 | 0 | 0 | 2 | 0 | 4 | -253007410
| VV |  | " ochrana proti soliam - rimsy priep." (4,5+5,0)*1,1 |  | 10.45 | [12 empty] | VV | 2 | 2 | True | 1 | ROZPOCET
30 | K | 622661327 | Náter betónu kotevno - adhézny | m2 | 10.287 |  | 0 |  |  | znížená |  | 0 | 0.00051 | 0.0052464 | 0 | 0 | 4 | K | 2 |  |  |  | ROZPOCET | 0 | 0 | 0 | 0 | 0 | 2 | 0 | 4 | 1916419369
| VV |  | "vyspravka priep.-20%" 3,14*0,8*9,1*0,2 |  | 4.572 | [12 empty] | VV | 2 | 2 | True | 0 | ROZPOCET
| VV |  | "driek priep.-vytok " 5,0*1,3-3,14*0,5*0,5 |  | 5.715 | [12 empty] | VV | 2 | 2 | True | 0 | ROZPOCET
| VV |  | Súčet |  | 10.287 | [12 empty] | VV | 2 | 4 | True | 1 | ROZPOCET
31 | K | 627471152.S | Reprofilácia stien sanačnou maltou, 1 vrstva hr. 20 mm | m2 | 5.715 |  | 0 |  |  | znížená |  | 0 | 0.04135 | 0.23632 | 0 | 0 | 4 | K | 2 |  |  |  | ROZPOCET | 0 | 0 | 0 | 0 | 0 | 2 | 0 | 4 | 500999100
| VV |  | "driek priep.-vytok" 5,0*1,3-3,14*0,5*0,5 |  | 5.715 | [12 empty] | VV | 2 | 2 | True | 1 | ROZPOCET
| D | 9 | Ostatné konštrukcie a práce-búranie |  |  |  | 0 |  |  |  |  | 0 |  | 4.226 |  | 21.3205 | 1 | D | 1 |  |  |  | ROZPOCET | [6 empty] | 0
32 | K | 912293111.S | Osadenie a montáž smerového stĺpika z plastických hmôt na cestné zvodidlo | ks | 4 |  | 0 |  |  | znížená |  | 0 | 0.00025 | 0.001 | 0 | 0 | 4 | K | 2 |  |  |  | ROZPOCET | 0 | 0 | 0 | 0 | 0 | 2 | 0 | 4 | -2060336516
33 | M | 404490000600.S | Zvodidlový stĺpik ZS - 300 mm, s kovovým držiakom, fólia III. triedy, so spojovacím materiálom | ks | 4 |  | 0 |  |  | znížená |  | 0 | 0.00085 | 0.0034 | 0 | 0 | 8 | M | 2 |  |  |  | ROZPOCET | 0 | 0 | 0 | 0 | 0 | 2 | 0 | 4 | 704108421
34 | K | 914112111.S | Tabuľka s označením evidenčného čísla mostu | ks | 1 |  | 0 |  |  | znížená |  | 0 | 0.07767 | 0.07767 | 0 | 0 | 4 | K | 2 |  |  |  | ROZPOCET | 0 | 0 | 0 | 0 | 0 | 2 | 0 | 4 | 419553985
35 | K | 915912211.S | Montáž dopravnej smerovej dosky základnej Z4 | ks | 2 |  | 0 |  |  | znížená |  | 0 | 0 | 0 | 0 | 0 | 4 | K | 2 |  |  |  | ROZPOCET | 0 | 0 | 0 | 0 | 0 | 2 | 0 | 4 | 1150812241
36 | M | 404450006000 | Zariadenie dopravné Z4a (Smerovacia doska), rozmer 330x1100 mm, obojstranná, plastová | ks | 2 |  | 0 |  |  | znížená |  | 0 | 0.0003 | 0.0006 | 0 | 0 | 8 | M | 2 |  |  |  | ROZPOCET | 0 | 0 | 0 | 0 | 0 | 2 | 0 | 4 | -644708931
| VV |  | 66,6666666666666*0,03 'Prepočítané koeficientom množstva |  | 2 | [12 empty] | VV | 2 | 2 | False | 1 | ROZPOCET
37 | K | 919521112.S | Zhotovenie priepustu z rúr železobetónových DN 800 | m | 1.5 |  | 0 |  |  | znížená |  | 0 | 1.9259 | 2.8888 | 0 | 0 | 4 | K | 2 |  |  |  | ROZPOCET | 0 | 0 | 0 | 0 | 0 | 2 | 0 | 4 | -1359251422
| VV |  | 1,5 |  | 1.5 | [12 empty] | VV | 2 | 2 | True | 1 | ROZPOCET
38 | M | 592210000900.S | Rúra železobetónová pre dažďové odpadné vody TZP 4-80, DN 800, dĺ. 1000 mm, zosilená | ks | 1.515 |  | 0 |  |  | znížená |  | 0 | 0.815 | 1.2347 | 0 | 0 | 8 | M | 2 |  |  |  | ROZPOCET | 0 | 0 | 0 | 0 | 0 | 2 | 0 | 4 | 1066084734
| VV |  | 1,5*1,01 |  | 1.515 | [12 empty] | VV | 2 | 2 | True | 1 | ROZPOCET
39 | K | 938902031.S | Otryskanie degradovaného betónu vodou do 20 mm, -0,02200t | m2 | 9.716 |  | 0 |  |  | znížená |  | 0 | 0 | 0 | 0.022 | 0.21375 | 4 | K | 2 |  |  |  | ROZPOCET | 0 | 0 | 0 | 0 | 0 | 2 | 0 | 4 | 1168933889
| VV |  | "vyspravka priep.-30%" 3,14*0,8*9,1*0,3 |  | 6.858 | [12 empty] | VV | 2 | 2 | True | 0 | ROZPOCET
| VV |  | "driek priep.-vytok 50%" (5,0*1,3-3,14*0,5*0,5)*0,5 |  | 2.858 | [12 empty] | VV | 2 | 2 | True | 0 | ROZPOCET
| VV |  | Súčet |  | 9.716 | [12 empty] | VV | 2 | 4 | True | 1 | ROZPOCET
40 | K | 938909404.S | Čistenie priekop spevnených ručne pri šírke dna nad 400 mm o objeme nánosu do 0,15 m3/m, -0,09730 t | m | 10 |  | 0 |  |  | znížená |  | 0 | 0 | 0 | 0.0973 | 0.973 | 4 | K | 2 |  |  |  | ROZPOCET | 0 | 0 | 0 | 0 | 0 | 2 | 0 | 4 | 1079085420
| VV |  | "pritok" 5,0*2 |  | 10 | [12 empty] | VV | 2 | 2 | True | 1 | ROZPOCET
41 | K | 938909712.S | Čistenie priepustov ručne priemeru nad 0,5 do 1,0 m, hrúbka nánosu do 25%, -0,05711 t | m | 9.5 |  | 0 |  |  | znížená |  | 0 | 0 | 0 | 0.05711 | 0.54255 | 4 | K | 2 |  |  |  | ROZPOCET | 0 | 0 | 0 | 0 | 0 | 2 | 0 | 4 | -1585970775
| VV |  | 4,5+5,0 |  | 9.5 | [12 empty] | VV | 2 | 2 | True | 1 | ROZPOCET
42 | K | 959941122.S | Chemická kotva s kotevným svorníkom tesnená chemickou ampulkou do betónu, ŽB, kameňa, s vyvŕtaním otvoru M12/35/160 mm | ks | 24 |  | 0 |  |  | znížená |  | 0 | 0.00016 | 0.00384 | 0 | 0 | 4 | K | 2 |  |  |  | ROZPOCET | 0 | 0 | 0 | 0 | 0 | 2 | 0 | 4 | -1969150383
| VV |  | " kotvenie zábradlia-stlpiky" 6*4 |  | 24 | [12 empty] | VV | 2 | 2 | True | 0 | ROZPOCET
| VV |  | Súčet |  | 24 | [12 empty] | VV | 2 | 4 | True | 1 | ROZPOCET
43 | K | 959941151.S | Chemická kotva s kotevným svorníkom tesnená chemickou ampulkou do betónu, ŽB, kameňa, s vyvŕtaním otvoru M24/15/260 mm | ks | 10 |  | 0 |  |  | znížená |  | 0 | 0.00116 | 0.0116 | 0 | 0 | 4 | K | 2 |  |  |  | ROZPOCET | 0 | 0 | 0 | 0 | 0 | 2 | 0 | 4 | 1351811472
| VV |  | " kotvenie rimsy-vtok+vytok" 5,0+5,0 |  | 10 | [12 empty] | VV | 2 | 2 | True | 0 | ROZPOCET
| VV |  | Súčet |  | 10 | [12 empty] | VV | 2 | 4 | True | 1 | ROZPOCET
44 | K | 961041211.S | Búranie mostných základov, muriva a pilierov alebo nosných konštrukcií z prost.,betónu, -2,20000t | m3 | 6.381 |  | 0 |  |  | znížená |  | 0 | 0 | 0 | 2.2 | 14.0382 | 4 | K | 2 |  |  |  | ROZPOCET | 0 | 0 | 0 | 0 | 0 | 2 | 0 | 4 | 1561197835
| VV |  | "čelo vtok-driek+zaklac" (4,5*1,3*0,7-3,14*0,5*0,5*0,7)+4,5*0,7*0,9 |  | 6.381 | [12 empty] | VV | 2 | 2 | True | 0 | ROZPOCET
| VV |  | Súčet |  | 6.381 | [12 empty] | VV | 2 | 4 | True | 1 | ROZPOCET
45 | K | 961051111.S | Búranie mostných základov, muriva a pilierov alebo nosných konštrukcií zo železobetónu, -2,40000t | m3 | 2.28 |  | 0 |  |  | znížená |  | 0 | 0.00173 | 0.0039444 | 2.4 | 5.472 | 4 | K | 2 |  |  |  | ROZPOCET | 0 | 0 | 0 | 0 | 0 | 2 | 0 | 4 | -2056728244
| VV |  | "čela-rimsa" (4,5+5,0)*0,8*0,3 |  | 2.28 | [12 empty] | VV | 2 | 2 | True | 0 | ROZPOCET
| VV |  | Súčet |  | 2.28 | [12 empty] | VV | 2 | 4 | True | 1 | ROZPOCET
46 | K | 966075141.S | Odstránenie konštrukcií na mostoch kamenných alebo betónových kovového zábradlia v celku, -0,01800t | m | 4.5 |  | 0 |  |  | znížená |  | 0 | 8e-05 | 0.00036 | 0.018 | 0.081 | 4 | K | 2 |  |  |  | ROZPOCET | 0 | 0 | 0 | 0 | 0 | 2 | 0 | 4 | -738539709
47 | K | 979082113 | Vodorovná doprava sutiny, so zložením a hrubým urovnaním, na vzdialenosť do 1000 m | t | 19.724 |  | 0 |  |  | znížená |  | 0 | 0 | 0 | 0 | 0 | 4 | K | 2 |  |  |  | ROZPOCET | 0 | 0 | 0 | 0 | 0 | 2 | 0 | 4 | 1732758697
| VV |  | "bet." 9,716*0,022++6,381*2,2+2,28*2,4 |  | 19.724 | [12 empty] | VV | 2 | 2 | True | 0 | ROZPOCET
48 | K | 979082119 | Príplatok k cene za každých ďalších i začatých 1000 m nad 1000 m pre vodorovnú dopravu sutiny | t | 374.756 |  | 0 |  |  | znížená |  | 0 | 0 | 0 | 0 | 0 | 4 | K | 2 |  |  |  | ROZPOCET | 0 | 0 | 0 | 0 | 0 | 2 | 0 | 4 | -1205021497
| VV |  | 19,724*19 |  | 374.756 | [12 empty] | VV | 2 | 2 | True | 0 | ROZPOCET
49 | K | 979082213.S | Vodorovná doprava sutiny so zložením a hrubým urovnaním na vzdialenosť do 1 km | t | 1.512 |  | 0 |  |  | znížená |  | 0 | 0 | 0 | 0 | 0 | 4 | K | 2 |  |  |  | ROZPOCET | 0 | 0 | 0 | 0 | 0 | 2 | 0 | 4 | 1727708955
| VV |  | "čist. priekopy" 10,0*0,097 |  | 0.97 | [12 empty] | VV | 2 | 2 | True | 0 | ROZPOCET
| VV |  | "čist. priepustu" 9,5*0,057 |  | 0.542 | [12 empty] | VV | 2 | 2 | True | 0 | ROZPOCET
| VV |  | Súčet |  | 1.512 | [12 empty] | VV | 2 | 4 | True | 1 | ROZPOCET
50 | K | 979082219.S | Príplatok k cene za každý ďalší aj začatý 1 km nad 1 km pre vodorovnú dopravu sutiny | t | 13.608 |  | 0 |  |  | znížená |  | 0 | 0 | 0 | 0 | 0 | 4 | K | 2 |  |  |  | ROZPOCET | 0 | 0 | 0 | 0 | 0 | 2 | 0 | 4 | -935004462
| VV |  | 1,512*9 |  | 13.608 | [12 empty] | VV | 2 | 2 | True | 1 | ROZPOCET
51 | K | 979089012.S | Poplatok za skladovanie - betón, tehly, dlaždice (17 01) ostatné | t | 19.724 |  | 0 |  |  | znížená |  | 0 | 0 | 0 | 0 | 0 | 4 | K | 2 |  |  |  | ROZPOCET | 0 | 0 | 0 | 0 | 0 | 2 | 0 | 4 | -744191340
| VV |  | "bet." 19,724 |  | 19.724 | [12 empty] | VV | 2 | 2 | True | 1 | ROZPOCET
| D | 99 | Presun hmôt HSV |  |  |  | 0 |  |  |  |  | 0 |  | 0 |  | 0 | 1 | D | 1 |  |  |  | ROZPOCET | [6 empty] | 0
52 | K | 998225311.S | Presun hmôt pre opravy a údržbu komunikácií a letísk s krytom asfaltovým alebo betónovým | t | 80.176 |  | 0 |  |  | znížená |  | 0 | 0 | 0 | 0 | 0 | 4 | K | 2 |  |  |  | ROZPOCET | 0 | 0 | 0 | 0 | 0 | 2 | 0 | 4 | -887276941
| D | PSV | Práce a dodávky PSV |  |  |  | 0 |  |  |  |  | 0 |  | 0.031105 |  | 0 | 2 | D | 0 |  |  |  | ROZPOCET | [6 empty] | 0
| D | 711 | Izolácie proti vode a vlhkosti |  |  |  | 0 |  |  |  |  | 0 |  | 0.031105 |  | 0 | 2 | D | 1 |  |  |  | ROZPOCET | [6 empty] | 0
53 | K | 711511201.S | Zhotovenie izolácie potrubí, stôk a šachiet za studena asfaltovým lakom penetračným | m2 | 6.75 |  | 0 |  |  | znížená |  | 0 | 0 | 0 | 0 | 0 | 16 | K | 2 |  |  |  | ROZPOCET | 0 | 0 | 0 | 0 | 0 | 2 | 0 | 16 | -922859032
| VV |  | "čelo" 4,5*1,5 |  | 6.75 | [12 empty] | VV | 2 | 2 | True | 0 | ROZPOCET
| VV |  | Súčet |  | 6.75 | [12 empty] | VV | 2 | 4 | True | 1 | ROZPOCET
54 | M | 246170000900.S | Lak asfaltový penetračný | t | 0.002 |  | 0 |  |  | znížená |  | 0 | 1 | 0.002 | 0 | 0 | 32 | M | 2 |  |  |  | ROZPOCET | 0 | 0 | 0 | 0 | 0 | 2 | 0 | 16 | 2067212196
| VV |  | 6,75*0,00035 'Prepočítané koeficientom množstva |  | 0.002 | [12 empty] | VV | 2 | 2 | False | 1 | ROZPOCET
55 | K | 711521141.S | Zhotovenie izolácie potrubí, stôk a šachiet za tepla asfaltovým náterom | m2 | 13.5 |  | 0 |  |  | znížená |  | 0 | 0.00023 | 0.003105 | 0 | 0 | 16 | K | 2 |  |  |  | ROZPOCET | 0 | 0 | 0 | 0 | 0 | 2 | 0 | 16 | -326732989
| VV |  | 6,75*2 |  | 13.5 | [12 empty] | VV | 2 | 2 | True | 1 | ROZPOCET
56 | M | 111610000700.S | Asfalt izolačný v bubnoch | t | 0.026 |  | 0 |  |  | znížená |  | 0 | 1 | 0.026 | 0 | 0 | 32 | M | 2 |  |  |  | ROZPOCET | 0 | 0 | 0 | 0 | 0 | 2 | 0 | 16 | 1752867722
| VV |  | 13,5*0,0019 'Prepočítané koeficientom množstva |  | 0.026 | [12 empty] | VV | 2 | 2 | False | 1 | ROZPOCET
57 | K | 998711101.S | Presun hmôt pre izoláciu proti vode v objektoch výšky do 6 m | t | 0.031 |  | 0 |  |  | znížená |  | 0 | 0 | 0 | 0 | 0 | 16 | K | 2 |  |  |  | ROZPOCET | 0 | 0 | 0 | 0 | 0 | 2 | 0 | 16 | 269442658

## 02619 - Priepust č.19 v k...
{534460fa-727d-415b-877a-a64fbf4236a6}
0
| KRYCÍ LIST ROZPOČTU | [7 empty] | v --- nižšie sa nachádzajú doplnkové a pomocné údaje k zostavám --- v | [8 empty] | False
Stavba:
Rekonštrukcia cesty a mostov II/591 Banská Bystrica - hr. okr. BB/ZV - Zvolenská Slatina , I. etapa
Objekt:
102-00 - 102-00 Cesta II/591, úsek 2.1 a 2.2
Časť:
102-006 - Rekonštrukcia priepustov
Úroveň 3:
02619 - Priepust č.19 v km 8,238 - P
| JKSO: |  |  |  |  | KS:
| Miesto: |  | k. ú. Banská Bystrica |  |  | Dátum: | 11. 8. 2021
| Objednávateľ: |  |  |  |  | IČO:
|  | BANSKOBYSTRICKÝ SAMOSPRÁVNY KRAJ |  |  |  | IČ DPH:
| Zhotoviteľ: |  |  |  |  | IČO: | Vyplň údaj
|  | Vyplň údaj |  |  |  | IČ DPH: | Vyplň údaj
| Projektant: |  |  |  |  | IČO: | 17085501
|  | ISPO spol.s r.o. , Prešov |  |  |  | IČ DPH:
| Spracovateľ: |  |  |  |  | IČO:
|  | Macura M. |  |  |  | IČ DPH:
Poznámka:
| Cena bez DPH | [5 empty] | 0
|  |  | Základ dane |  |  | Sadzba dane | Výška dane
| DPH | základná | 0 |  |  | 20% | 0
|  | znížená | 0 |  |  | 20% | 0
|  | zákl. prenesená | 0 |  |  | 20% | 0
|  | zníž. prenesená | 0 |  |  | 20% | 0
|  | nulová | 0 |  |  | 0% | 0
| Cena s DPH |  |  | v | EUR |  | 0
| Projektant |  |  | Spracovateľ
| Dátum a podpis: |  | Pečiatka | Dátum a podpis: |  |  | Pečiatka
| Objednávateľ |  |  | Zhotoviteľ
| Dátum a podpis: |  | Pečiatka | Dátum a podpis: |  |  | Pečiatka
REKAPITULÁCIA ROZPOČTU
Stavba:
Rekonštrukcia cesty a mostov II/591 Banská Bystrica - hr. okr. BB/ZV - Zvolenská Slatina , I. etapa
Objekt:
102-00 - 102-00 Cesta II/591, úsek 2.1 a 2.2
Časť:
102-006 - Rekonštrukcia priepustov
Úroveň 3:
02619 - Priepust č.19 v km 8,238 - P
Miesto: |  |  | k. ú. Banská Bystrica |  |  | Dátum: | 11. 8. 2021
Objednávateľ: |  |  | BANSKOBYSTRICKÝ SAMOSPRÁVNY KRAJ |  |  | Projektant: | ISPO spol.s r.o. , Prešov
Zhotoviteľ: |  |  | Vyplň údaj |  |  | Spracovateľ: | Macura M.
Kód dielu - Popis | [6 empty] | Cena celkom [EUR]
Náklady z rozpočtu | [6 empty] | 0 | [11 empty] | -1
| HSV - Práce a dodávky HSV | [5 empty] | 0
| 1 - Zemné práce | [5 empty] | 0
| 3 - Zvislé a kompletné konštrukcie | [5 empty] | 0
| 4 - Vodorovné konštrukcie | [5 empty] | 0
| 9 - Ostatné konštrukcie a práce-búranie | [5 empty] | 0
| 99 - Presun hmôt HSV | [5 empty] | 0
| PSV - Práce a dodávky PSV | [5 empty] | 0
| 711 - Izolácie proti vode a vlhkosti | [5 empty] | 0
ROZPOČET
Stavba:
Rekonštrukcia cesty a mostov II/591 Banská Bystrica - hr. okr. BB/ZV - Zvolenská Slatina , I. etapa
Objekt:
102-00 - 102-00 Cesta II/591, úsek 2.1 a 2.2
Časť:
102-006 - Rekonštrukcia priepustov
Úroveň 3:
02619 - Priepust č.19 v km 8,238 - P
Miesto: |  |  | k. ú. Banská Bystrica |  |  | Dátum: | 11. 8. 2021
Objednávateľ: |  |  | BANSKOBYSTRICKÝ SAMOSPRÁVNY KRAJ |  |  | Projektant: | ISPO spol.s r.o. , Prešov
Zhotoviteľ: |  |  | Vyplň údaj |  |  | Spracovateľ: | Macura M.
PČ | Typ | Kód | Popis | MJ | Množstvo | J.cena [EUR] | Cena celkom [EUR] | Cenová sústava |  | DPH | J. Nh [h] | Nh celkom [h] | J. hmotnosť [t] | Hmotnosť celkom [t] | J. suť [t] | Suť Celkom [t]
Náklady z rozpočtu | [6 empty] | 0 |  |  |  |  | 0 |  | 55.2781 |  | 25.5046 |  | D | -1 | [10 empty] | 0
| D | HSV | Práce a dodávky HSV |  |  |  | 0 |  |  |  |  | 0 |  | 55.0726 |  | 25.5046 | 1 | D | 0 |  |  |  | ROZPOCET | [6 empty] | 0
| D | 1 | Zemné práce |  |  |  | 0 |  |  |  |  | 0 |  | 0 |  | 0 | 1 | D | 1 |  |  |  | ROZPOCET | [6 empty] | 0
1 | K | 132201101.S | Výkop ryhy do šírky 600 mm v horn.3 do 100 m3 | m3 | 0.608 |  | 0 |  |  | znížená |  | 0 | 0 | 0 | 0 | 0 | 4 | K | 2 |  |  |  | ROZPOCET | 0 | 0 | 0 | 0 | 0 | 2 | 0 | 4 | -1385624941
| VV |  | "zaistov. prah" 2,7*0,75*0,3 |  | 0.608 | [12 empty] | VV | 2 | 2 | True | 1 | ROZPOCET
2 | K | 132201109.S | Príplatok k cene za lepivosť pri hĺbení rýh šírky do 600 mm zapažených i nezapažených s urovnaním dna v hornine 3 | m3 | 0.182 |  | 0 |  |  | znížená |  | 0 | 0 | 0 | 0 | 0 | 4 | K | 2 |  |  |  | ROZPOCET | 0 | 0 | 0 | 0 | 0 | 2 | 0 | 4 | 1126645145
| VV |  | 0,608 |  | 0.608 | [12 empty] | VV | 2 | 2 | True | 1 | ROZPOCET
| VV |  | 0,608*0,3 'Prepočítané koeficientom množstva |  | 0.182 | [12 empty] | VV | 2 | 2 | False | 1 | ROZPOCET
3 | K | 132201201.S | Výkop ryhy šírky 600-2000mm horn.3 do 100m3 | m3 | 41.489 |  | 0 |  |  | znížená |  | 0 | 0 | 0 | 0 | 0 | 4 | K | 2 |  |  |  | ROZPOCET | 0 | 0 | 0 | 0 | 0 | 2 | 0 | 4 | -1727915453
| VV |  | "vtok+vytok" 30,0*0,4 |  | 12 | [12 empty] | VV | 2 | 2 | True | 0 | ROZPOCET
| VV |  | "vtokove+vytokove čelo" (3,5+4,0)*2,0*2,5-(3,46+4,17)*0,7*1,5 |  | 29.489 | [12 empty] | VV | 2 | 2 | True | 0 | ROZPOCET
| VV |  | Súčet |  | 41.489 | [12 empty] | VV | 2 | 4 | True | 1 | ROZPOCET
4 | K | 132201209.S | Príplatok k cenám za lepivosť pri hĺbení rýh š. nad 600 do 2 000 mm zapaž. i nezapažených, s urovnaním dna v hornine 3 | m3 | 12.447 |  | 0 |  |  | znížená |  | 0 | 0 | 0 | 0 | 0 | 4 | K | 2 |  |  |  | ROZPOCET | 0 | 0 | 0 | 0 | 0 | 2 | 0 | 4 | 892432444
| VV |  | 41,489 |  | 41.489 | [12 empty] | VV | 2 | 2 | True | 1 | ROZPOCET
| VV |  | 41,489*0,3 'Prepočítané koeficientom množstva |  | 12.447 | [12 empty] | VV | 2 | 2 | False | 1 | ROZPOCET
5 | K | 162501102.S | Vodorovné premiestnenie výkopku po spevnenej ceste z horniny tr.1-4, do 100 m3 na vzdialenosť do 3000 m | m3 | 12.472 |  | 0 |  |  | znížená |  | 0 | 0 | 0 | 0 | 0 | 4 | K | 2 |  |  |  | ROZPOCET | 0 | 0 | 0 | 0 | 0 | 2 | 0 | 4 | -426932360
| VV |  | 0,608+41,489-29,625 |  | 12.472 | [12 empty] | VV | 2 | 2 | True | 1 | ROZPOCET
6 | K | 162501105.S | Vodorovné premiestnenie výkopku po spevnenej ceste z horniny tr.1-4, do 100 m3, príplatok k cene za každých ďalšich a začatých 1000 m | m3 | 87.304 |  | 0 |  |  | znížená |  | 0 | 0 | 0 | 0 | 0 | 4 | K | 2 |  |  |  | ROZPOCET | 0 | 0 | 0 | 0 | 0 | 2 | 0 | 4 | 1844939755
| VV |  | 12,472*7 |  | 87.304 | [12 empty] | VV | 2 | 2 | True | 1 | ROZPOCET
7 | K | 171201201.S | Uloženie sypaniny na skládky do 100 m3 | m3 | 12.472 |  | 0 |  |  | znížená |  | 0 | 0 | 0 | 0 | 0 | 4 | K | 2 |  |  |  | ROZPOCET | 0 | 0 | 0 | 0 | 0 | 2 | 0 | 4 | 1947313343
8 | K | 171209002.S | Poplatok za skladovanie - zemina a kamenivo (17 05) ostatné | t | 21.576 |  | 0 |  |  | znížená |  | 0 | 0 | 0 | 0 | 0 | 4 | K | 2 |  |  |  | ROZPOCET | 0 | 0 | 0 | 0 | 0 | 2 | 0 | 4 | 495769224
| VV |  | "zemina" 12,472*1,5 |  | 18.708 | [12 empty] | VV | 2 | 2 | True | 0 | ROZPOCET
| VV |  | "čist. priekopy" 13*0,097 |  | 1.261 | [12 empty] | VV | 2 | 2 | True | 0 | ROZPOCET
| VV |  | "čist. priepustu" 14,1*0,114 |  | 1.607 | [12 empty] | VV | 2 | 2 | True | 0 | ROZPOCET
| VV |  | Súčet |  | 21.576 | [12 empty] | VV | 2 | 4 | True | 1 | ROZPOCET
9 | K | 174101001 | Zásyp sypaninou so zhutnením jám, šachiet, rýh, zárezov alebo okolo objektov do 100 m3 | m3 | 29.625 |  | 0 |  |  | znížená |  | 0 | 0 | 0 | 0 | 0 | 4 | K | 2 |  |  |  | ROZPOCET | 0 | 0 | 0 | 0 | 0 | 2 | 0 | 4 | -542229016
| VV |  | "vtokove+vytokove čelo" (3,5+4,0)*2,0*2,5-(3,5+4,0)*0,7*1,5 |  | 29.625 | [12 empty] | VV | 2 | 2 | True | 1 | ROZPOCET
| D | 3 | Zvislé a kompletné konštrukcie |  |  |  | 0 |  |  |  |  | 0 |  | 32.1587 |  | 0 | 1 | D | 1 |  |  |  | ROZPOCET | [6 empty] | 0
10 | K | 334313118.S | Mostné opory z betónu prostého tr. C 30/37 | m3 | 13.779 |  | 0 |  |  | znížená |  | 0 | 2.3226 | 32.0026 | 0 | 0 | 4 | K | 2 |  |  |  | ROZPOCET | 0 | 0 | 0 | 0 | 0 | 2 | 0 | 4 | -1311176651
| VV |  | "čela priep. vtok+vytok" (3,5+4,0)*1,8*0,7+7,5*0,9*0,7-3,14*0,3*0,3*0,7*2 |  | 13.779 | [12 empty] | VV | 2 | 2 | True | 0 | ROZPOCET
| VV |  | Súčet |  | 13.779 | [12 empty] | VV | 2 | 4 | True | 1 | ROZPOCET
11 | K | 334351112.S | Debnenie mostných konštrukcií-opôr výšky do 20 m, zhotovenie | m2 | 44.495 |  | 0 |  |  | znížená |  | 0 | 0.00346 | 0.15395 | 0 | 0 | 4 | K | 2 |  |  |  | ROZPOCET | 0 | 0 | 0 | 0 | 0 | 2 | 0 | 4 | 1827797656
| VV |  | "čela priep. vtok+vytok" (3,5+4,0)*1,8*2+7,5*0,7*2-3,14*0,3*0,3*2+1,8*0,7*4+0,7*0,9*4 |  | 44.495 | [12 empty] | VV | 2 | 2 | True | 0 | ROZPOCET
| VV |  | Súčet |  | 44.495 | [12 empty] | VV | 2 | 4 | True | 1 | ROZPOCET
12 | K | 334351212.S | Debnenie mostných konštrukcií-opôr výšky do 20 m, odstránenie | m2 | 44.495 |  | 0 |  |  | znížená |  | 0 | 5e-05 | 0.0022248 | 0 | 0 | 4 | K | 2 |  |  |  | ROZPOCET | 0 | 0 | 0 | 0 | 0 | 2 | 0 | 4 | 560519076
| D | 4 | Vodorovné konštrukcie |  |  |  | 0 |  |  |  |  | 0 |  | 22.9139 |  | 0 | 1 | D | 1 |  |  |  | ROZPOCET | [6 empty] | 0
13 | K | 451311711.S | Podklad pod dlažbu z prostého betónu vodostavebného C 25/30 vo vrstve hr. do 100 mm | m2 | 15.3 |  | 0 |  |  | znížená |  | 0 | 0.23367 | 3.5752 | 0 | 0 | 4 | K | 2 |  |  |  | ROZPOCET | 0 | 0 | 0 | 0 | 0 | 2 | 0 | 4 | -260655666
| VV |  | "vtok+vytok - doplnenie poškodenej dlazby-30%" 6*4*0,3+9*3*0,3 |  | 15.3 | [12 empty] | VV | 2 | 2 | True | 0 | ROZPOCET
14 | K | 451541111 | Lôžko pod potrubie, stoky a drobné objekty, v otvorenom výkope zo štrkodrvy 0-32 mm | m3 | 0.122 |  | 0 |  |  | znížená |  | 0 | 1.7034 | 0.20781 | 0 | 0 | 4 | K | 2 |  |  |  | ROZPOCET | 0 | 0 | 0 | 0 | 0 | 2 | 0 | 4 | -1223629067
| VV |  | "zaistov. prah" 2,7*0,15*0,3 |  | 0.122 | [12 empty] | VV | 2 | 2 | True | 0 | ROZPOCET
15 | K | 451571222.S | Podklad pre dlažbu zo štrkopiesku, hr. nad 100 do 150 mm | m2 | 15.3 |  | 0 |  |  | znížená |  | 0 | 0.3006 | 4.5992 | 0 | 0 | 4 | K | 2 |  |  |  | ROZPOCET | 0 | 0 | 0 | 0 | 0 | 2 | 0 | 4 | -1936430381
16 | K | 452311141 | Dosky, bloky, sedlá z betónu v otvorenom výkope tr. C 16/20 | m3 | 0.9 |  | 0 |  |  | znížená |  | 0 | 2.1923 | 1.9731 | 0 | 0 | 4 | K | 2 |  |  |  | ROZPOCET | 0 | 0 | 0 | 0 | 0 | 2 | 0 | 4 | 392093901
| VV |  | "pod čela" (3,5+4,0)*1,2*0,1 |  | 0.9 | [12 empty] | VV | 2 | 2 | True | 1 | ROZPOCET
17 | K | 452318510.S | Zaisťovací prah z betónu prostého vodostavebného melioračných kanálov s pätkami alebo bez pätiek | m3 | 0.486 |  | 0 |  |  | znížená |  | 0 | 2.2632 | 1.0999 | 0 | 0 | 4 | K | 2 |  |  |  | ROZPOCET | 0 | 0 | 0 | 0 | 0 | 2 | 0 | 4 | 1541639819
| VV |  | "zaistov. prah-vytok" 2,7*0,6*0,3 |  | 0.486 | [12 empty] | VV | 2 | 2 | True | 1 | ROZPOCET
18 | K | 465511511.S | Dlažba kladená do malty s vyplnením škár maltou MC 10 a s vyškárovaním maltou MCS do 20 m2, hr. 200 mm | m2 | 15.3 |  | 0 |  |  | znížená |  | 0 | 0.74894 | 11.4588 | 0 | 0 | 4 | K | 2 |  |  |  | ROZPOCET | 0 | 0 | 0 | 0 | 0 | 2 | 0 | 4 | -1674789057
| VV |  | "vtok+vytok - doplnenie poškodenej dlazby-30%" 6*4*0,3+9*3*0,3 |  | 15.3 | [12 empty] | VV | 2 | 2 | True | 0 | ROZPOCET
| D | 9 | Ostatné konštrukcie a práce-búranie |  |  |  | 0 |  |  |  |  | 0 |  | 0 |  | 25.5046 | 1 | D | 1 |  |  |  | ROZPOCET | [6 empty] | 0
19 | K | 938909404.S | Čistenie priekop spevnených ručne pri šírke dna nad 400 mm o objeme nánosu do 0,15 m3/m, -0,09730 t | m | 13 |  | 0 |  |  | znížená |  | 0 | 0 | 0 | 0.0973 | 1.2649 | 4 | K | 2 |  |  |  | ROZPOCET | 0 | 0 | 0 | 0 | 0 | 2 | 0 | 4 | -653593506
| VV |  | "pritok" 5,0+"vytok-čistenie kam. opev." 8,0 |  | 13 | [12 empty] | VV | 2 | 2 | True | 1 | ROZPOCET
20 | K | 938909722.S | Čistenie priepustov ručne priemeru nad 0,5 do 1,0 m, hrúbka nánosu do 50%, -0,11422 t | m | 14.1 |  | 0 |  |  | znížená |  | 0 | 0 | 0 | 0.11422 | 1.6105 | 4 | K | 2 |  |  |  | ROZPOCET | 0 | 0 | 0 | 0 | 0 | 2 | 0 | 4 | -294202705
| VV |  | 14,1 |  | 14.1 | [12 empty] | VV | 2 | 2 | True | 1 | ROZPOCET
21 | K | 961041211.S | Búranie mostných základov, muriva a pilierov alebo nosných konštrukcií z prost.,betónu, -2,20000t | m3 | 10.286 |  | 0 |  |  | znížená |  | 0 | 0 | 0 | 2.2 | 22.6292 | 4 | K | 2 |  |  |  | ROZPOCET | 0 | 0 | 0 | 0 | 0 | 2 | 0 | 4 | 523460601
| VV |  | "čela" (3,46+4,17)*0,9*0,7+(3,46+4,17)*0,7*1,1-3,14*0,3*0,3*0,7*2 |  | 10.286 | [12 empty] | VV | 2 | 2 | True | 1 | ROZPOCET
22 | K | 979082113 | Vodorovná doprava sutiny, so zložením a hrubým urovnaním, na vzdialenosť do 1000 m | t | 22.629 |  | 0 |  |  | znížená |  | 0 | 0 | 0 | 0 | 0 | 4 | K | 2 |  |  |  | ROZPOCET | 0 | 0 | 0 | 0 | 0 | 2 | 0 | 4 | 679477592
| VV |  | "bet." 10,286*2,2 |  | 22.629 | [12 empty] | VV | 2 | 2 | True | 0 | ROZPOCET
23 | K | 979082119 | Príplatok k cene za každých ďalších i začatých 1000 m nad 1000 m pre vodorovnú dopravu sutiny | t | 429.951 |  | 0 |  |  | znížená |  | 0 | 0 | 0 | 0 | 0 | 4 | K | 2 |  |  |  | ROZPOCET | 0 | 0 | 0 | 0 | 0 | 2 | 0 | 4 | -314887896
| VV |  | 22,629*19 |  | 429.951 | [12 empty] | VV | 2 | 2 | True | 0 | ROZPOCET
24 | K | 979082213.S | Vodorovná doprava sutiny so zložením a hrubým urovnaním na vzdialenosť do 1 km | t | 2.868 |  | 0 |  |  | znížená |  | 0 | 0 | 0 | 0 | 0 | 4 | K | 2 |  |  |  | ROZPOCET | 0 | 0 | 0 | 0 | 0 | 2 | 0 | 4 | -778597855
| VV |  | "čist. priekopy" 13*0,097 |  | 1.261 | [12 empty] | VV | 2 | 2 | True | 0 | ROZPOCET
| VV |  | "čist. priepustu" 14,1*0,114 |  | 1.607 | [12 empty] | VV | 2 | 2 | True | 0 | ROZPOCET
| VV |  | Súčet |  | 2.868 | [12 empty] | VV | 2 | 4 | True | 1 | ROZPOCET
25 | K | 979082219.S | Príplatok k cene za každý ďalší aj začatý 1 km nad 1 km pre vodorovnú dopravu sutiny | t | 44.145 |  | 0 |  |  | znížená |  | 0 | 0 | 0 | 0 | 0 | 4 | K | 2 |  |  |  | ROZPOCET | 0 | 0 | 0 | 0 | 0 | 2 | 0 | 4 | 2119576363
| VV |  | 4,905*9 |  | 44.145 | [12 empty] | VV | 2 | 2 | True | 1 | ROZPOCET
26 | K | 979089012.S | Poplatok za skladovanie - betón, tehly, dlaždice (17 01) ostatné | t | 22.629 |  | 0 |  |  | znížená |  | 0 | 0 | 0 | 0 | 0 | 4 | K | 2 |  |  |  | ROZPOCET | 0 | 0 | 0 | 0 | 0 | 2 | 0 | 4 | -2063484953
| VV |  | "bet." 10,286*2,2 |  | 22.629 | [12 empty] | VV | 2 | 2 | True | 1 | ROZPOCET
| D | 99 | Presun hmôt HSV |  |  |  | 0 |  |  |  |  | 0 |  | 0 |  | 0 | 1 | D | 1 |  |  |  | ROZPOCET | [6 empty] | 0
27 | K | 998225311.S | Presun hmôt pre opravy a údržbu komunikácií a letísk s krytom asfaltovým alebo betónovým | t | 55.073 |  | 0 |  |  | znížená |  | 0 | 0 | 0 | 0 | 0 | 4 | K | 2 |  |  |  | ROZPOCET | 0 | 0 | 0 | 0 | 0 | 2 | 0 | 4 | -395194537
| D | PSV | Práce a dodávky PSV |  |  |  | 0 |  |  |  |  | 0 |  | 0.20547 |  | 0 | 2 | D | 0 |  |  |  | ROZPOCET | [6 empty] | 0
| D | 711 | Izolácie proti vode a vlhkosti |  |  |  | 0 |  |  |  |  | 0 |  | 0.20547 |  | 0 | 2 | D | 1 |  |  |  | ROZPOCET | [6 empty] | 0
28 | K | 711511201.S | Zhotovenie izolácie potrubí, stôk a šachiet za studena asfaltovým lakom penetračným | m2 | 44.495 |  | 0 |  |  | znížená |  | 0 | 0 | 0 | 0 | 0 | 16 | K | 2 |  |  |  | ROZPOCET | 0 | 0 | 0 | 0 | 0 | 2 | 0 | 16 | -738262457
| VV |  | "čela priep. vtok+vytok" (3,5+4,0)*1,8*2+7,5*0,7*2-3,14*0,3*0,3*2+1,8*0,7*4+0,7*0,9*4 |  | 44.495 | [12 empty] | VV | 2 | 2 | True | 0 | ROZPOCET
| VV |  | Súčet |  | 44.495 | [12 empty] | VV | 2 | 4 | True | 1 | ROZPOCET
29 | M | 246170000900.S | Lak asfaltový penetračný | t | 0.016 |  | 0 |  |  | znížená |  | 0 | 1 | 0.016 | 0 | 0 | 32 | M | 2 |  |  |  | ROZPOCET | 0 | 0 | 0 | 0 | 0 | 2 | 0 | 16 | 1397354363
| VV |  | 44,495*0,00035 'Prepočítané koeficientom množstva |  | 0.016 | [12 empty] | VV | 2 | 2 | False | 1 | ROZPOCET
30 | K | 711521141.S | Zhotovenie izolácie potrubí, stôk a šachiet za tepla asfaltovým náterom | m2 | 88.99 |  | 0 |  |  | znížená |  | 0 | 0.00023 | 0.020468 | 0 | 0 | 16 | K | 2 |  |  |  | ROZPOCET | 0 | 0 | 0 | 0 | 0 | 2 | 0 | 16 | -674268368
| VV |  | 44,495*2 |  | 88.99 | [12 empty] | VV | 2 | 2 | True | 1 | ROZPOCET
31 | M | 111610000700.S | Asfalt izolačný v bubnoch | t | 0.169 |  | 0 |  |  | znížená |  | 0 | 1 | 0.169 | 0 | 0 | 32 | M | 2 |  |  |  | ROZPOCET | 0 | 0 | 0 | 0 | 0 | 2 | 0 | 16 | -905222090
| VV |  | 88,99*0,0019 'Prepočítané koeficientom množstva |  | 0.169 | [12 empty] | VV | 2 | 2 | False | 1 | ROZPOCET
32 | K | 998711101.S | Presun hmôt pre izoláciu proti vode v objektoch výšky do 6 m | t | 0.205 |  | 0 |  |  | znížená |  | 0 | 0 | 0 | 0 | 0 | 16 | K | 2 |  |  |  | ROZPOCET | 0 | 0 | 0 | 0 | 0 | 2 | 0 | 16 | -387094402

## 02620 - Priepust č.20 v k...
{544f87c4-57a7-46e8-b795-c927a19d43ac}
0
| KRYCÍ LIST ROZPOČTU | [7 empty] | v --- nižšie sa nachádzajú doplnkové a pomocné údaje k zostavám --- v | [8 empty] | False
Stavba:
Rekonštrukcia cesty a mostov II/591 Banská Bystrica - hr. okr. BB/ZV - Zvolenská Slatina , I. etapa
Objekt:
102-00 - 102-00 Cesta II/591, úsek 2.1 a 2.2
Časť:
102-006 - Rekonštrukcia priepustov
Úroveň 3:
02620 - Priepust č.20 v km 8,280 - P
| JKSO: |  |  |  |  | KS:
| Miesto: |  | k. ú. Banská Bystrica |  |  | Dátum: | 11. 8. 2021
| Objednávateľ: |  |  |  |  | IČO:
|  | BANSKOBYSTRICKÝ SAMOSPRÁVNY KRAJ |  |  |  | IČ DPH:
| Zhotoviteľ: |  |  |  |  | IČO: | Vyplň údaj
|  | Vyplň údaj |  |  |  | IČ DPH: | Vyplň údaj
| Projektant: |  |  |  |  | IČO: | 17085501
|  | ISPO spol.s r.o. , Prešov |  |  |  | IČ DPH:
| Spracovateľ: |  |  |  |  | IČO:
|  | Macura M. |  |  |  | IČ DPH:
Poznámka:
| Cena bez DPH | [5 empty] | 0
|  |  | Základ dane |  |  | Sadzba dane | Výška dane
| DPH | základná | 0 |  |  | 20% | 0
|  | znížená | 0 |  |  | 20% | 0
|  | zákl. prenesená | 0 |  |  | 20% | 0
|  | zníž. prenesená | 0 |  |  | 20% | 0
|  | nulová | 0 |  |  | 0% | 0
| Cena s DPH |  |  | v | EUR |  | 0
| Projektant |  |  | Spracovateľ
| Dátum a podpis: |  | Pečiatka | Dátum a podpis: |  |  | Pečiatka
| Objednávateľ |  |  | Zhotoviteľ
| Dátum a podpis: |  | Pečiatka | Dátum a podpis: |  |  | Pečiatka
REKAPITULÁCIA ROZPOČTU
Stavba:
Rekonštrukcia cesty a mostov II/591 Banská Bystrica - hr. okr. BB/ZV - Zvolenská Slatina , I. etapa
Objekt:
102-00 - 102-00 Cesta II/591, úsek 2.1 a 2.2
Časť:
102-006 - Rekonštrukcia priepustov
Úroveň 3:
02620 - Priepust č.20 v km 8,280 - P
Miesto: |  |  | k. ú. Banská Bystrica |  |  | Dátum: | 11. 8. 2021
Objednávateľ: |  |  | BANSKOBYSTRICKÝ SAMOSPRÁVNY KRAJ |  |  | Projektant: | ISPO spol.s r.o. , Prešov
Zhotoviteľ: |  |  | Vyplň údaj |  |  | Spracovateľ: | Macura M.
Kód dielu - Popis | [6 empty] | Cena celkom [EUR]
Náklady z rozpočtu | [6 empty] | 0 | [11 empty] | -1
| HSV - Práce a dodávky HSV | [5 empty] | 0
| 1 - Zemné práce | [5 empty] | 0
| 3 - Zvislé a kompletné konštrukcie | [5 empty] | 0
| 4 - Vodorovné konštrukcie | [5 empty] | 0
| 6 - Úpravy povrchov, podlahy, osadenie | [5 empty] | 0
| 9 - Ostatné konštrukcie a práce-búranie | [5 empty] | 0
| 99 - Presun hmôt HSV | [5 empty] | 0
ROZPOČET
Stavba:
Rekonštrukcia cesty a mostov II/591 Banská Bystrica - hr. okr. BB/ZV - Zvolenská Slatina , I. etapa
Objekt:
102-00 - 102-00 Cesta II/591, úsek 2.1 a 2.2
Časť:
102-006 - Rekonštrukcia priepustov
Úroveň 3:
02620 - Priepust č.20 v km 8,280 - P
Miesto: |  |  | k. ú. Banská Bystrica |  |  | Dátum: | 11. 8. 2021
Objednávateľ: |  |  | BANSKOBYSTRICKÝ SAMOSPRÁVNY KRAJ |  |  | Projektant: | ISPO spol.s r.o. , Prešov
Zhotoviteľ: |  |  | Vyplň údaj |  |  | Spracovateľ: | Macura M.
PČ | Typ | Kód | Popis | MJ | Množstvo | J.cena [EUR] | Cena celkom [EUR] | Cenová sústava |  | DPH | J. Nh [h] | Nh celkom [h] | J. hmotnosť [t] | Hmotnosť celkom [t] | J. suť [t] | Suť Celkom [t]
Náklady z rozpočtu | [6 empty] | 0 |  |  |  |  | 0 |  | 129.2848 |  | 18.1261 |  | D | -1 | [10 empty] | 0
| D | HSV | Práce a dodávky HSV |  |  |  | 0 |  |  |  |  | 0 |  | 129.2848 |  | 18.1261 | 1 | D | 0 |  |  |  | ROZPOCET | [6 empty] | 0
| D | 1 | Zemné práce |  |  |  | 0 |  |  |  |  | 0 |  | 0 |  | 0 | 1 | D | 1 |  |  |  | ROZPOCET | [6 empty] | 0
1 | K | 132201101.S | Výkop ryhy do šírky 600 mm v horn.3 do 100 m3 | m3 | 3.375 |  | 0 |  |  | znížená |  | 0 | 0 | 0 | 0 | 0 | 4 | K | 2 |  |  |  | ROZPOCET | 0 | 0 | 0 | 0 | 0 | 2 | 0 | 4 | -1006700439
| VV |  | "zaistov. prah-vtok+vytok" 7,5*2*0,75*0,3 |  | 3.375 | [12 empty] | VV | 2 | 2 | True | 1 | ROZPOCET
2 | K | 132201109.S | Príplatok k cene za lepivosť pri hĺbení rýh šírky do 600 mm zapažených i nezapažených s urovnaním dna v hornine 3 | m3 | 1.013 |  | 0 |  |  | znížená |  | 0 | 0 | 0 | 0 | 0 | 4 | K | 2 |  |  |  | ROZPOCET | 0 | 0 | 0 | 0 | 0 | 2 | 0 | 4 | -358498986
| VV |  | 3,375 |  | 3.375 | [12 empty] | VV | 2 | 2 | True | 1 | ROZPOCET
| VV |  | 3,375*0,3 'Prepočítané koeficientom množstva |  | 1.013 | [12 empty] | VV | 2 | 2 | False | 1 | ROZPOCET
3 | K | 132201201.S | Výkop ryhy šírky 600-2000mm horn.3 do 100m3 | m3 | 22 |  | 0 |  |  | znížená |  | 0 | 0 | 0 | 0 | 0 | 4 | K | 2 |  |  |  | ROZPOCET | 0 | 0 | 0 | 0 | 0 | 2 | 0 | 4 | 1799225911
| VV |  | "vtok+vytok" 55,0*0,4 |  | 22 | [12 empty] | VV | 2 | 2 | True | 0 | ROZPOCET
| VV |  | Súčet |  | 22 | [12 empty] | VV | 2 | 4 | True | 1 | ROZPOCET
4 | K | 132201209.S | Príplatok k cenám za lepivosť pri hĺbení rýh š. nad 600 do 2 000 mm zapaž. i nezapažených, s urovnaním dna v hornine 3 | m3 | 6.6 |  | 0 |  |  | znížená |  | 0 | 0 | 0 | 0 | 0 | 4 | K | 2 |  |  |  | ROZPOCET | 0 | 0 | 0 | 0 | 0 | 2 | 0 | 4 | 23227804
| VV |  | 22,0 |  | 22 | [12 empty] | VV | 2 | 2 | True | 1 | ROZPOCET
| VV |  | 22*0,3 'Prepočítané koeficientom množstva |  | 6.6 | [12 empty] | VV | 2 | 2 | False | 1 | ROZPOCET
5 | K | 162501102.S | Vodorovné premiestnenie výkopku po spevnenej ceste z horniny tr.1-4, do 100 m3 na vzdialenosť do 3000 m | m3 | 25.375 |  | 0 |  |  | znížená |  | 0 | 0 | 0 | 0 | 0 | 4 | K | 2 |  |  |  | ROZPOCET | 0 | 0 | 0 | 0 | 0 | 2 | 0 | 4 | -290554401
| VV |  | 3,375+22,0 |  | 25.375 | [12 empty] | VV | 2 | 2 | True | 1 | ROZPOCET
6 | K | 162501105.S | Vodorovné premiestnenie výkopku po spevnenej ceste z horniny tr.1-4, do 100 m3, príplatok k cene za každých ďalšich a začatých 1000 m | m3 | 177.625 |  | 0 |  |  | znížená |  | 0 | 0 | 0 | 0 | 0 | 4 | K | 2 |  |  |  | ROZPOCET | 0 | 0 | 0 | 0 | 0 | 2 | 0 | 4 | -2088333301
| VV |  | 25,375*7 |  | 177.625 | [12 empty] | VV | 2 | 2 | True | 1 | ROZPOCET
7 | K | 171201201.S | Uloženie sypaniny na skládky do 100 m3 | m3 | 25.375 |  | 0 |  |  | znížená |  | 0 | 0 | 0 | 0 | 0 | 4 | K | 2 |  |  |  | ROZPOCET | 0 | 0 | 0 | 0 | 0 | 2 | 0 | 4 | 656593902
8 | K | 171209002.S | Poplatok za skladovanie - zemina a kamenivo (17 05) ostatné | t | 43.122 |  | 0 |  |  | znížená |  | 0 | 0 | 0 | 0 | 0 | 4 | K | 2 |  |  |  | ROZPOCET | 0 | 0 | 0 | 0 | 0 | 2 | 0 | 4 | -1718877430
| VV |  | "zemina" 25,375*1,5 |  | 38.063 | [12 empty] | VV | 2 | 2 | True | 0 | ROZPOCET
| VV |  | "čist. priep." 26,9*0,152 |  | 4.089 | [12 empty] | VV | 2 | 2 | True | 0 | ROZPOCET
| VV |  | "čist. priekopy" 10,0*0,097 |  | 0.97 | [12 empty] | VV | 2 | 2 | True | 0 | ROZPOCET
| VV |  | Súčet |  | 43.122 | [12 empty] | VV | 2 | 4 | True | 1 | ROZPOCET
| D | 3 | Zvislé a kompletné konštrukcie |  |  |  | 0 |  |  |  |  | 0 |  | 50.7016 |  | 0 | 1 | D | 1 |  |  |  | ROZPOCET | [6 empty] | 0
9 | K | 317321119.S | Mostové rímsy z betónu železového triedy C 35/45 | m3 | 4.791 |  | 0 |  |  | znížená |  | 0 | 2.3855 | 11.4292 | 0 | 0 | 4 | K | 2 |  |  |  | ROZPOCET | 0 | 0 | 0 | 0 | 0 | 2 | 0 | 4 | 1482964465
| VV |  | "priep.-vtok+vytok" (11,0+11,6)*0,8*0,265 |  | 4.791 | [12 empty] | VV | 2 | 2 | True | 0 | ROZPOCET
| VV |  | Súčet |  | 4.791 | [12 empty] | VV | 2 | 4 | True | 1 | ROZPOCET
10 | K | 317353121.S | Debnenie mostných ríms všetkých tvarov - zhotovenie | m2 | 15.086 |  | 0 |  |  | znížená |  | 0 | 0.03835 | 0.57855 | 0 | 0 | 4 | K | 2 |  |  |  | ROZPOCET | 0 | 0 | 0 | 0 | 0 | 2 | 0 | 4 | 458789290
| VV |  | (11,0+11,6)*0,265*2+22,6*0,1+0,8*0,265*2*2 |  | 15.086 | [12 empty] | VV | 2 | 2 | True | 0 | ROZPOCET
| VV |  | Súčet |  | 15.086 | [12 empty] | VV | 2 | 4 | True | 1 | ROZPOCET
11 | K | 317353221.S | Debnenie mostových ríms všetkých tvarov - odstránenie | m2 | 15.086 |  | 0 |  |  | znížená |  | 0 | 1e-05 | 0.00015086 | 0 | 0 | 4 | K | 2 |  |  |  | ROZPOCET | 0 | 0 | 0 | 0 | 0 | 2 | 0 | 4 | -68337150
12 | K | 317361216.S | Výstuž mostných ríms z betonárskej ocele B500 (10505) | t | 0.796 |  | 0 |  |  | znížená |  | 0 | 1.037 | 0.82548 | 0 | 0 | 4 | K | 2 |  |  |  | ROZPOCET | 0 | 0 | 0 | 0 | 0 | 2 | 0 | 4 | -1678797117
| VV |  | 22,6*35,2*0,001 |  | 0.796 | [12 empty] | VV | 2 | 2 | True | 0 | ROZPOCET
| VV |  | Súčet |  | 0.796 | [12 empty] | VV | 2 | 4 | True | 1 | ROZPOCET
13 | M | 553100010 | Kotevný materiál rímsy | kg | 113 |  | 0 |  |  | znížená |  | 0 | 0 | 0 | 0 | 0 | 8 | M | 2 |  |  |  | ROZPOCET | 0 | 0 | 0 | 0 | 0 | 2 | 0 | 4 | 1227200840
| VV |  | "priep. " 22,6*5,0 |  | 113 | [12 empty] | VV | 2 | 2 | True | 0 | ROZPOCET
| VV |  | Súčet |  | 113 | [12 empty] | VV | 2 | 4 | True | 1 | ROZPOCET
14 | K | 334313118.S | Mostné opory z betónu prostého tr. C 30/37 | m3 | 5.68 |  | 0 |  |  | znížená |  | 0 | 2.3226 | 13.1921 | 0 | 0 | 4 | K | 2 |  |  |  | ROZPOCET | 0 | 0 | 0 | 0 | 0 | 2 | 0 | 4 | -73698211
| VV |  | "nadbetonavka-čelo vtok+vytok" 11,0*0,2*1,0+ 11,6*0,3*1,0 |  | 5.68 | [12 empty] | VV | 2 | 2 | True | 0 | ROZPOCET
| VV |  | Súčet |  | 5.68 | [12 empty] | VV | 2 | 4 | True | 1 | ROZPOCET
15 | K | 334323128.S | Mostné opory a úložné prahy z betónu železového tr. C 30/37 | m3 | 10.186 |  | 0 |  |  | znížená |  | 0 | 2.3226 | 23.6576 | 0 | 0 | 4 | K | 2 |  |  |  | ROZPOCET | 0 | 0 | 0 | 0 | 0 | 2 | 0 | 4 | 1950087360
| VV |  | "driek priepustu, -dobet. - typ2" | [14 empty] | VV | 2 | 1 | True | 0 | ROZPOCET
| VV |  | "vtok" (11,0*2,5-3,14*0,85*0,85*2)*0,2 |  | 4.593 | [12 empty] | VV | 2 | 2 | True | 0 | ROZPOCET
| VV |  | "vytok" (11,65*2,79-3,14*0,85*0,85*2)*0,2 |  | 5.593 | [12 empty] | VV | 2 | 2 | True | 0 | ROZPOCET
| VV |  | Súčet |  | 10.186 | [12 empty] | VV | 2 | 4 | True | 1 | ROZPOCET
16 | K | 334351112.S | Debnenie mostných konštrukcií-opôr výšky do 20 m, zhotovenie | m2 | 63.185 |  | 0 |  |  | znížená |  | 0 | 0.00346 | 0.21862 | 0 | 0 | 4 | K | 2 |  |  |  | ROZPOCET | 0 | 0 | 0 | 0 | 0 | 2 | 0 | 4 | -765361649
| VV |  | "nadbetonavka-čelo vtok+vytok" 11,0*0,2*2+11,6*0,3*2 |  | 11.36 | [12 empty] | VV | 2 | 2 | True | 0 | ROZPOCET
| VV |  | "driek priep. vtok+vytok" (11,0*2,5+11,6*2,7)-3,14*0,85*0,85*4+(2,5+2,7)*2*0,2 |  | 51.825 | [12 empty] | VV | 2 | 2 | True | 0 | ROZPOCET
| VV |  | Súčet |  | 63.185 | [12 empty] | VV | 2 | 4 | True | 1 | ROZPOCET
17 | K | 334351212.S | Debnenie mostných konštrukcií-opôr výšky do 20 m, odstránenie | m2 | 63.185 |  | 0 |  |  | znížená |  | 0 | 5e-05 | 0.0031593 | 0 | 0 | 4 | K | 2 |  |  |  | ROZPOCET | 0 | 0 | 0 | 0 | 0 | 2 | 0 | 4 | 403518076
18 | K | 334362212.S | Výstuž opôr, prahov, krídel, pilierov, stĺpov zo zváraných sietí od 3,5 do 6 kg/m2 mostných konštrukcií | t | 0.332 |  | 0 |  |  | znížená |  | 0 | 1.0505 | 0.34875 | 0 | 0 | 4 | K | 2 |  |  |  | ROZPOCET | 0 | 0 | 0 | 0 | 0 | 2 | 0 | 4 | -1411677737
| VV |  | "kari sieť" 63,185*5,26*0,001 |  | 0.332 | [12 empty] | VV | 2 | 2 | True | 0 | ROZPOCET
| VV |  | Súčet |  | 0.332 | [12 empty] | VV | 2 | 4 | True | 1 | ROZPOCET
19 | K | 348171111 | Osadenie zábradlia oceľového na moste vrátane spojenia dielcov hmotnosti do 100 kg/m | m | 22.6 |  | 0 |  |  | znížená |  | 0 | 0.00282 | 0.063732 | 0 | 0 | 4 | K | 2 |  |  |  | ROZPOCET | 0 | 0 | 0 | 0 | 0 | 2 | 0 | 4 | -2124294030
| VV |  | "vtok+vytok" 11,0+11,6 |  | 22.6 | [12 empty] | VV | 2 | 2 | True | 0 | ROZPOCET
| VV |  | Súčet |  | 22.6 | [12 empty] | VV | 2 | 4 | False | 1 | ROZPOCET
20 | M | 5534660001 | Zábradlie oceľové trojmadlové vč. povrchovej úpravy | m | 22.6 |  | 0 |  |  | znížená |  | 0 | 0.017 | 0.3842 | 0 | 0 | 8 | M | 2 |  |  |  | ROZPOCET | 0 | 0 | 0 | 0 | 0 | 2 | 0 | 4 | 1870331613
21 | M | 5531000001 | Kotevný materiál zabradlia | kg | 37.68 |  | 0 |  |  | znížená |  | 0 | 0 | 0 | 0 | 0 | 8 | M | 2 |  |  |  | ROZPOCET | 0 | 0 | 0 | 0 | 0 | 2 | 0 | 4 | 1154736872
| VV |  | "stlpiky" 6*2*3,14 |  | 37.68 | [12 empty] | VV | 2 | 2 | True | 1 | ROZPOCET
| D | 4 | Vodorovné konštrukcie |  |  |  | 0 |  |  |  |  | 0 |  | 77.848 |  | 0 | 1 | D | 1 |  |  |  | ROZPOCET | [6 empty] | 0
22 | K | 451311711.S | Podklad pod dlažbu z prostého betónu vodostavebného C 25/30 vo vrstve hr. do 100 mm | m2 | 55 |  | 0 |  |  | znížená |  | 0 | 0.23367 | 12.8518 | 0 | 0 | 4 | K | 2 |  |  |  | ROZPOCET | 0 | 0 | 0 | 0 | 0 | 2 | 0 | 4 | -800947030
| VV |  | "vtok+vytok" 55,0 |  | 55 | [12 empty] | VV | 2 | 2 | True | 0 | ROZPOCET
23 | K | 451541111 | Lôžko pod potrubie, stoky a drobné objekty, v otvorenom výkope zo štrkodrvy 0-32 mm | m3 | 0.675 |  | 0 |  |  | znížená |  | 0 | 1.7034 | 1.1498 | 0 | 0 | 4 | K | 2 |  |  |  | ROZPOCET | 0 | 0 | 0 | 0 | 0 | 2 | 0 | 4 | 585943936
| VV |  | "zaistov. prah-vtok+vytok" 7,5*2*0,15*0,3 |  | 0.675 | [12 empty] | VV | 2 | 2 | True | 0 | ROZPOCET
24 | K | 451571222.S | Podklad pre dlažbu zo štrkopiesku, hr. nad 100 do 150 mm | m2 | 55 |  | 0 |  |  | znížená |  | 0 | 0.3006 | 16.533 | 0 | 0 | 4 | K | 2 |  |  |  | ROZPOCET | 0 | 0 | 0 | 0 | 0 | 2 | 0 | 4 | -1538370729
25 | K | 452318510.S | Zaisťovací prah z betónu prostého vodostavebného melioračných kanálov s pätkami alebo bez pätiek | m3 | 2.7 |  | 0 |  |  | znížená |  | 0 | 2.2632 | 6.1107 | 0 | 0 | 4 | K | 2 |  |  |  | ROZPOCET | 0 | 0 | 0 | 0 | 0 | 2 | 0 | 4 | -1913008339
| VV |  | "zaistov. prah" 7,5*2*0,6*0,3 |  | 2.7 | [12 empty] | VV | 2 | 2 | True | 1 | ROZPOCET
26 | K | 452471101.S | Podkladová vrstva z modifikovanej malty cementovej - prvá vrstva hr. do 10 mm | m2 | 0.48 |  | 0 |  |  | znížená |  | 0 | 0.02266 | 0.010877 | 0 | 0 | 4 | K | 2 |  |  |  | ROZPOCET | 0 | 0 | 0 | 0 | 0 | 2 | 0 | 4 | -1044983587
| VV |  | " pod kotviace platne - zábradlie" 0,2*0,2*12 |  | 0.48 | [12 empty] | VV | 2 | 2 | True | 0 | ROZPOCET
27 | K | 465511511.S | Dlažba kladená do malty s vyplnením škár maltou MC 10 a s vyškárovaním maltou MCS do 20 m2, hr. 200 mm | m2 | 55 |  | 0 |  |  | znížená |  | 0 | 0.74894 | 41.1917 | 0 | 0 | 4 | K | 2 |  |  |  | ROZPOCET | 0 | 0 | 0 | 0 | 0 | 2 | 0 | 4 | 2021419640
| VV |  | "vtokvytok" 55,0 |  | 55 | [12 empty] | VV | 2 | 2 | True | 0 | ROZPOCET
| D | 6 | Úpravy povrchov, podlahy, osadenie |  |  |  | 0 |  |  |  |  | 0 |  | 0.53118 |  | 0 | 1 | D | 1 |  |  |  | ROZPOCET | [6 empty] | 0
28 | K | 617472002.S | Oprava a utesnenie trhlín vodostav. betónov a betónov objektov kryštalickou hydroizolačnou hmotou ručne, netlaková voda, 2 vrstvy hr. 20 mm | m2 | 25.34 |  | 0 |  |  | znížená |  | 0 | 0.01846 | 0.46778 | 0 | 0 | 4 | K | 2 |  |  |  | ROZPOCET | 0 | 0 | 0 | 0 | 0 | 2 | 0 | 4 | 2124131248
| VV |  | "vyspravka priep.-20%" 3,14*1,5*13,45*2*0,2 |  | 25.34 | [12 empty] | VV | 2 | 2 | True | 0 | ROZPOCET
| VV |  | Súčet |  | 25.34 | [12 empty] | VV | 2 | 4 | True | 1 | ROZPOCET
29 | K | 622661221.S | Náter betónu mosta epoxidový disperzný 2x ochranný nepružný OS-B | m2 | 18.08 |  | 0 |  |  | znížená |  | 0 | 0.00082 | 0.014826 | 0 | 0 | 4 | K | 2 |  |  |  | ROZPOCET | 0 | 0 | 0 | 0 | 0 | 2 | 0 | 4 | -253007410
| VV |  | " ochrana proti soliam - čela priep." (11+11,6)*0,8 |  | 18.08 | [12 empty] | VV | 2 | 2 | True | 1 | ROZPOCET
30 | K | 622661327 | Náter betónu kotevno - adhézny | m2 | 95.245 |  | 0 |  |  | znížená |  | 0 | 0.00051 | 0.048575 | 0 | 0 | 4 | K | 2 |  |  |  | ROZPOCET | 0 | 0 | 0 | 0 | 0 | 2 | 0 | 4 | 1916419369
| VV |  | "driek priep. vtok+vytok" (11,0*2,5+11,6*2,7)-3,14*0,85*0,85*4+(2,5+2,7)*2*0,2 |  | 51.825 | [12 empty] | VV | 2 | 2 | True | 0 | ROZPOCET
| VV |  | "pod novu rimsu. vtok+vytok" (11,0+11,6)*0,8 |  | 18.08 | [12 empty] | VV | 2 | 2 | True | 0 | ROZPOCET
| VV |  | "vyspravka priep.-20%" 3,14*1,5*13,45*2*0,2 |  | 25.34 | [12 empty] | VV | 2 | 2 | True | 0 | ROZPOCET
| VV |  | Súčet |  | 95.245 | [12 empty] | VV | 2 | 4 | True | 1 | ROZPOCET
| D | 9 | Ostatné konštrukcie a práce-búranie |  |  |  | 0 |  |  |  |  | 0 |  | 0.20415 |  | 18.1261 | 1 | D | 1 |  |  |  | ROZPOCET | [6 empty] | 0
31 | K | 912293111.S | Osadenie a montáž smerového stĺpika z plastických hmôt na cestné zvodidlo | ks | 4 |  | 0 |  |  | znížená |  | 0 | 0.00025 | 0.001 | 0 | 0 | 4 | K | 2 |  |  |  | ROZPOCET | 0 | 0 | 0 | 0 | 0 | 2 | 0 | 4 | -2060336516
32 | M | 404490000600.S | Zvodidlový stĺpik ZS - 300 mm, s kovovým držiakom, fólia III. triedy, so spojovacím materiálom | ks | 4 |  | 0 |  |  | znížená |  | 0 | 0.00085 | 0.0034 | 0 | 0 | 8 | M | 2 |  |  |  | ROZPOCET | 0 | 0 | 0 | 0 | 0 | 2 | 0 | 4 | 704108421
33 | K | 914112111.S | Tabuľka s označením evidenčného čísla mostu | ks | 1 |  | 0 |  |  | znížená |  | 0 | 0.07767 | 0.07767 | 0 | 0 | 4 | K | 2 |  |  |  | ROZPOCET | 0 | 0 | 0 | 0 | 0 | 2 | 0 | 4 | 419553985
34 | K | 915912211.S | Montáž dopravnej smerovej dosky základnej Z4 | ks | 2 |  | 0 |  |  | znížená |  | 0 | 0 | 0 | 0 | 0 | 4 | K | 2 |  |  |  | ROZPOCET | 0 | 0 | 0 | 0 | 0 | 2 | 0 | 4 | 1150812241
35 | M | 404450006000 | Zariadenie dopravné Z4a (Smerovacia doska), rozmer 330x1100 mm, obojstranná, plastová | ks | 2 |  | 0 |  |  | znížená |  | 0 | 0.0003 | 0.0006 | 0 | 0 | 8 | M | 2 |  |  |  | ROZPOCET | 0 | 0 | 0 | 0 | 0 | 2 | 0 | 4 | -644708931
| VV |  | 66,6666666666666*0,03 'Prepočítané koeficientom množstva |  | 2 | [12 empty] | VV | 2 | 2 | False | 1 | ROZPOCET
36 | K | 938902302.S | Čistenie betónového podkladu vysokotlakovým vodným lúčom do hrúbky 1 mm - stien | m2 | 69.905 |  | 0 |  |  | znížená |  | 0 | 0 | 0 | 0 | 0 | 4 | K | 2 |  |  |  | ROZPOCET | 0 | 0 | 0 | 0 | 0 | 2 | 0 | 4 | 1168933889
| VV |  | "driek priep. vtok+vytok" (11,0*2,5+11,6*2,7)-3,14*0,85*0,85*4+(2,5+2,7)*2*0,2 |  | 51.825 | [12 empty] | VV | 2 | 2 | True | 0 | ROZPOCET
| VV |  | "pod novu rimsu. vtok+vytok" (11,0+11,6)*0,8 |  | 18.08 | [12 empty] | VV | 2 | 2 | True | 0 | ROZPOCET
| VV |  | Súčet |  | 69.905 | [12 empty] | VV | 2 | 4 | True | 1 | ROZPOCET
37 | K | 938909404.S | Čistenie priekop spevnených ručne pri šírke dna nad 400 mm o objeme nánosu do 0,15 m3/m, -0,09730 t | m | 10 |  | 0 |  |  | znížená |  | 0 | 0 | 0 | 0.0973 | 0.973 | 4 | K | 2 |  |  |  | ROZPOCET | 0 | 0 | 0 | 0 | 0 | 2 | 0 | 4 | 170259609
| VV |  | "vtok+vytok" 5,0*2 |  | 10 | [12 empty] | VV | 2 | 2 | True | 1 | ROZPOCET
38 | K | 938909714.S | Čistenie priepustov ručne priemeru nad 1,5 do 2,0 m, hrúbka nánosu do 25%, -0,15229 t | m | 26.9 |  | 0 |  |  | znížená |  | 0 | 0 | 0 | 0.15229 | 4.0966 | 4 | K | 2 |  |  |  | ROZPOCET | 0 | 0 | 0 | 0 | 0 | 2 | 0 | 4 | -1585970775
| VV |  | 13,45*2 |  | 26.9 | [12 empty] | VV | 2 | 2 | True | 1 | ROZPOCET
39 | K | 959941122.S | Chemická kotva s kotevným svorníkom tesnená chemickou ampulkou do betónu, ŽB, kameňa, s vyvŕtaním otvoru M12/35/160 mm | ks | 48 |  | 0 |  |  | znížená |  | 0 | 0.00016 | 0.00768 | 0 | 0 | 4 | K | 2 |  |  |  | ROZPOCET | 0 | 0 | 0 | 0 | 0 | 2 | 0 | 4 | -1969150383
| VV |  | " kotvenie zábradlia-stlpiky" 12*4 |  | 48 | [12 empty] | VV | 2 | 2 | True | 0 | ROZPOCET
| VV |  | Súčet |  | 48 | [12 empty] | VV | 2 | 4 | True | 1 | ROZPOCET
40 | K | 959941151.S | Chemická kotva s kotevným svorníkom tesnená chemickou ampulkou do betónu, ŽB, kameňa, s vyvŕtaním otvoru M24/15/260 mm | ks | 23 |  | 0 |  |  | znížená |  | 0 | 0.00116 | 0.02668 | 0 | 0 | 4 | K | 2 |  |  |  | ROZPOCET | 0 | 0 | 0 | 0 | 0 | 2 | 0 | 4 | 1351811472
| VV |  | " kotvenie rimsy-vtok+vytok" 11+12 |  | 23 | [12 empty] | VV | 2 | 2 | True | 0 | ROZPOCET
| VV |  | Súčet |  | 23 | [12 empty] | VV | 2 | 4 | True | 1 | ROZPOCET
41 | K | 961051111.S | Búranie mostných základov, muriva a pilierov alebo nosných konštrukcií zo železobetónu, -2,40000t | m3 | 5.424 |  | 0 |  |  | znížená |  | 0 | 0.00173 | 0.0093835 | 2.4 | 13.0176 | 4 | K | 2 |  |  |  | ROZPOCET | 0 | 0 | 0 | 0 | 0 | 2 | 0 | 4 | -2056728244
| VV |  | "čela-rimsa" (11,0+11,6)*0,8*0,3 |  | 5.424 | [12 empty] | VV | 2 | 2 | True | 0 | ROZPOCET
| VV |  | Súčet |  | 5.424 | [12 empty] | VV | 2 | 4 | True | 1 | ROZPOCET
42 | K | 971056001.S | Jadrové vrty diamantovými korunkami do D 20 mm do stien - železobetónových -0,00001t | cm | 3886.875 |  | 0 |  |  | znížená |  | 0 | 2e-05 | 0.077738 | 1e-05 | 0.038869 | 4 | K | 2 |  |  |  | ROZPOCET | 0 | 0 | 0 | 0 | 0 | 2 | 0 | 4 | 1607481954
| VV |  | "typ2-kotviace trny 5ks/m2" | [14 empty] | VV | 2 | 1 | True | 0 | ROZPOCET
| VV |  | "driek priep. vtok+vytok" 51,825*5*15 |  | 3886.875 | [12 empty] | VV | 2 | 2 | True | 0 | ROZPOCET
| VV |  | Súčet |  | 3886.875 | [12 empty] | VV | 2 | 4 | True | 1 | ROZPOCET
43 | M | 553002002 | Kotva lepená -16mm | ks | 259.125 |  | 0 |  |  | znížená |  | 0 | 0 | 0 | 0 | 0 | 8 | M | 2 |  |  |  | ROZPOCET | 0 | 0 | 0 | 0 | 0 | 2 | 0 | 4 | -1687847419
| VV |  | "kotv. trny - 5ks/m2" 51,825*5 |  | 259.125 | [12 empty] | VV | 2 | 2 | True | 1 | ROZPOCET
44 | K | 979082113 | Vodorovná doprava sutiny, so zložením a hrubým urovnaním, na vzdialenosť do 1000 m | t | 13.018 |  | 0 |  |  | znížená |  | 0 | 0 | 0 | 0 | 0 | 4 | K | 2 |  |  |  | ROZPOCET | 0 | 0 | 0 | 0 | 0 | 2 | 0 | 4 | 1732758697
| VV |  | "bet." 5,424*2,4 |  | 13.018 | [12 empty] | VV | 2 | 2 | True | 0 | ROZPOCET
45 | K | 979082119 | Príplatok k cene za každých ďalších i začatých 1000 m nad 1000 m pre vodorovnú dopravu sutiny | t | 247.342 |  | 0 |  |  | znížená |  | 0 | 0 | 0 | 0 | 0 | 4 | K | 2 |  |  |  | ROZPOCET | 0 | 0 | 0 | 0 | 0 | 2 | 0 | 4 | -1205021497
| VV |  | 13,018*19 |  | 247.342 | [12 empty] | VV | 2 | 2 | True | 0 | ROZPOCET
46 | K | 979082213.S | Vodorovná doprava sutiny so zložením a hrubým urovnaním na vzdialenosť do 1 km | t | 5.059 |  | 0 |  |  | znížená |  | 0 | 0 | 0 | 0 | 0 | 4 | K | 2 |  |  |  | ROZPOCET | 0 | 0 | 0 | 0 | 0 | 2 | 0 | 4 | 1727708955
| VV |  | "čist. priep." 26,9*0,152 |  | 4.089 | [12 empty] | VV | 2 | 2 | True | 0 | ROZPOCET
| VV |  | "čist. priekopy" 10,0*0,097 |  | 0.97 | [12 empty] | VV | 2 | 2 | True | 0 | ROZPOCET
| VV |  | Súčet |  | 5.059 | [12 empty] | VV | 2 | 4 | True | 1 | ROZPOCET
47 | K | 979082219.S | Príplatok k cene za každý ďalší aj začatý 1 km nad 1 km pre vodorovnú dopravu sutiny | t | 45.531 |  | 0 |  |  | znížená |  | 0 | 0 | 0 | 0 | 0 | 4 | K | 2 |  |  |  | ROZPOCET | 0 | 0 | 0 | 0 | 0 | 2 | 0 | 4 | -935004462
| VV |  | 5,059*9 |  | 45.531 | [12 empty] | VV | 2 | 2 | True | 1 | ROZPOCET
48 | K | 979089012.S | Poplatok za skladovanie - betón, tehly, dlaždice (17 01) ostatné | t | 13.018 |  | 0 |  |  | znížená |  | 0 | 0 | 0 | 0 | 0 | 4 | K | 2 |  |  |  | ROZPOCET | 0 | 0 | 0 | 0 | 0 | 2 | 0 | 4 | -744191340
| VV |  | "bet." 13,018 |  | 13.018 | [12 empty] | VV | 2 | 2 | True | 1 | ROZPOCET
| D | 99 | Presun hmôt HSV |  |  |  | 0 |  |  |  |  | 0 |  | 0 |  | 0 | 1 | D | 1 |  |  |  | ROZPOCET | [6 empty] | 0
49 | K | 998225311.S | Presun hmôt pre opravy a údržbu komunikácií a letísk s krytom asfaltovým alebo betónovým | t | 129.285 |  | 0 |  |  | znížená |  | 0 | 0 | 0 | 0 | 0 | 4 | K | 2 |  |  |  | ROZPOCET | 0 | 0 | 0 | 0 | 0 | 2 | 0 | 4 | -887276941

## 02621 - Priepust č.21 v k...
{a1d996eb-80df-4759-9df5-ea5f22dab4ff}
0
| KRYCÍ LIST ROZPOČTU | [7 empty] | v --- nižšie sa nachádzajú doplnkové a pomocné údaje k zostavám --- v | [8 empty] | False
Stavba:
Rekonštrukcia cesty a mostov II/591 Banská Bystrica - hr. okr. BB/ZV - Zvolenská Slatina , I. etapa
Objekt:
102-00 - 102-00 Cesta II/591, úsek 2.1 a 2.2
Časť:
102-006 - Rekonštrukcia priepustov
Úroveň 3:
02621 - Priepust č.21 v km 8,458 - P18908
| JKSO: |  |  |  |  | KS:
| Miesto: |  | k. ú. Banská Bystrica |  |  | Dátum: | 11. 8. 2021
| Objednávateľ: |  |  |  |  | IČO:
|  | BANSKOBYSTRICKÝ SAMOSPRÁVNY KRAJ |  |  |  | IČ DPH:
| Zhotoviteľ: |  |  |  |  | IČO: | Vyplň údaj
|  | Vyplň údaj |  |  |  | IČ DPH: | Vyplň údaj
| Projektant: |  |  |  |  | IČO: | 17085501
|  | ISPO spol.s r.o. , Prešov |  |  |  | IČ DPH:
| Spracovateľ: |  |  |  |  | IČO:
|  | Macura M. |  |  |  | IČ DPH:
Poznámka:
| Cena bez DPH | [5 empty] | 0
|  |  | Základ dane |  |  | Sadzba dane | Výška dane
| DPH | základná | 0 |  |  | 20% | 0
|  | znížená | 0 |  |  | 20% | 0
|  | zákl. prenesená | 0 |  |  | 20% | 0
|  | zníž. prenesená | 0 |  |  | 20% | 0
|  | nulová | 0 |  |  | 0% | 0
| Cena s DPH |  |  | v | EUR |  | 0
| Projektant |  |  | Spracovateľ
| Dátum a podpis: |  | Pečiatka | Dátum a podpis: |  |  | Pečiatka
| Objednávateľ |  |  | Zhotoviteľ
| Dátum a podpis: |  | Pečiatka | Dátum a podpis: |  |  | Pečiatka
REKAPITULÁCIA ROZPOČTU
Stavba:
Rekonštrukcia cesty a mostov II/591 Banská Bystrica - hr. okr. BB/ZV - Zvolenská Slatina , I. etapa
Objekt:
102-00 - 102-00 Cesta II/591, úsek 2.1 a 2.2
Časť:
102-006 - Rekonštrukcia priepustov
Úroveň 3:
02621 - Priepust č.21 v km 8,458 - P18908
Miesto: |  |  | k. ú. Banská Bystrica |  |  | Dátum: | 11. 8. 2021
Objednávateľ: |  |  | BANSKOBYSTRICKÝ SAMOSPRÁVNY KRAJ |  |  | Projektant: | ISPO spol.s r.o. , Prešov
Zhotoviteľ: |  |  | Vyplň údaj |  |  | Spracovateľ: | Macura M.
Kód dielu - Popis | [6 empty] | Cena celkom [EUR]
Náklady z rozpočtu | [6 empty] | 0 | [11 empty] | -1
| HSV - Práce a dodávky HSV | [5 empty] | 0
| 1 - Zemné práce | [5 empty] | 0
| 3 - Zvislé a kompletné konštrukcie | [5 empty] | 0
| 4 - Vodorovné konštrukcie | [5 empty] | 0
| 6 - Úpravy povrchov, podlahy, osadenie | [5 empty] | 0
| 9 - Ostatné konštrukcie a práce-búranie | [5 empty] | 0
| 99 - Presun hmôt HSV | [5 empty] | 0
ROZPOČET
Stavba:
Rekonštrukcia cesty a mostov II/591 Banská Bystrica - hr. okr. BB/ZV - Zvolenská Slatina , I. etapa
Objekt:
102-00 - 102-00 Cesta II/591, úsek 2.1 a 2.2
Časť:
102-006 - Rekonštrukcia priepustov
Úroveň 3:
02621 - Priepust č.21 v km 8,458 - P18908
Miesto: |  |  | k. ú. Banská Bystrica |  |  | Dátum: | 11. 8. 2021
Objednávateľ: |  |  | BANSKOBYSTRICKÝ SAMOSPRÁVNY KRAJ |  |  | Projektant: | ISPO spol.s r.o. , Prešov
Zhotoviteľ: |  |  | Vyplň údaj |  |  | Spracovateľ: | Macura M.
PČ | Typ | Kód | Popis | MJ | Množstvo | J.cena [EUR] | Cena celkom [EUR] | Cenová sústava |  | DPH | J. Nh [h] | Nh celkom [h] | J. hmotnosť [t] | Hmotnosť celkom [t] | J. suť [t] | Suť Celkom [t]
Náklady z rozpočtu | [6 empty] | 0 |  |  |  |  | 0 |  | 31.75 |  | 3.4839 |  | D | -1 | [10 empty] | 0
| D | HSV | Práce a dodávky HSV |  |  |  | 0 |  |  |  |  | 0 |  | 31.75 |  | 3.4839 | 1 | D | 0 |  |  |  | ROZPOCET | [6 empty] | 0
| D | 1 | Zemné práce |  |  |  | 0 |  |  |  |  | 0 |  | 0 |  | 0 | 1 | D | 1 |  |  |  | ROZPOCET | [6 empty] | 0
1 | K | 132201101.S | Výkop ryhy do šírky 600 mm v horn.3 do 100 m3 | m3 | 1.395 |  | 0 |  |  | znížená |  | 0 | 0 | 0 | 0 | 0 | 4 | K | 2 |  |  |  | ROZPOCET | 0 | 0 | 0 | 0 | 0 | 2 | 0 | 4 | 1032142830
| VV |  | "zaistov. prah-vtok+vytok" (2,2+4,0)*0,75*0,3 |  | 1.395 | [12 empty] | VV | 2 | 2 | True | 1 | ROZPOCET
2 | K | 132201109.S | Príplatok k cene za lepivosť pri hĺbení rýh šírky do 600 mm zapažených i nezapažených s urovnaním dna v hornine 3 | m3 | 0.419 |  | 0 |  |  | znížená |  | 0 | 0 | 0 | 0 | 0 | 4 | K | 2 |  |  |  | ROZPOCET | 0 | 0 | 0 | 0 | 0 | 2 | 0 | 4 | 13025163
| VV |  | 1,395 |  | 1.395 | [12 empty] | VV | 2 | 2 | True | 1 | ROZPOCET
| VV |  | 1,395*0,3 'Prepočítané koeficientom množstva |  | 0.419 | [12 empty] | VV | 2 | 2 | False | 1 | ROZPOCET
3 | K | 132201201.S | Výkop ryhy šírky 600-2000mm horn.3 do 100m3 | m3 | 8 |  | 0 |  |  | znížená |  | 0 | 0 | 0 | 0 | 0 | 4 | K | 2 |  |  |  | ROZPOCET | 0 | 0 | 0 | 0 | 0 | 2 | 0 | 4 | 1799225911
| VV |  | "vtok+vytok" 20,0*0,4 |  | 8 | [12 empty] | VV | 2 | 2 | True | 0 | ROZPOCET
| VV |  | Súčet |  | 8 | [12 empty] | VV | 2 | 4 | True | 1 | ROZPOCET
4 | K | 132201209.S | Príplatok k cenám za lepivosť pri hĺbení rýh š. nad 600 do 2 000 mm zapaž. i nezapažených, s urovnaním dna v hornine 3 | m3 | 2.4 |  | 0 |  |  | znížená |  | 0 | 0 | 0 | 0 | 0 | 4 | K | 2 |  |  |  | ROZPOCET | 0 | 0 | 0 | 0 | 0 | 2 | 0 | 4 | 23227804
| VV |  | 8,0 |  | 8 | [12 empty] | VV | 2 | 2 | True | 1 | ROZPOCET
| VV |  | 8*0,3 'Prepočítané koeficientom množstva |  | 2.4 | [12 empty] | VV | 2 | 2 | False | 1 | ROZPOCET
5 | K | 162501102.S | Vodorovné premiestnenie výkopku po spevnenej ceste z horniny tr.1-4, do 100 m3 na vzdialenosť do 3000 m | m3 | 9.395 |  | 0 |  |  | znížená |  | 0 | 0 | 0 | 0 | 0 | 4 | K | 2 |  |  |  | ROZPOCET | 0 | 0 | 0 | 0 | 0 | 2 | 0 | 4 | -290554401
| VV |  | 1,395+8,0 |  | 9.395 | [12 empty] | VV | 2 | 2 | True | 1 | ROZPOCET
6 | K | 162501105.S | Vodorovné premiestnenie výkopku po spevnenej ceste z horniny tr.1-4, do 100 m3, príplatok k cene za každých ďalšich a začatých 1000 m | m3 | 65.765 |  | 0 |  |  | znížená |  | 0 | 0 | 0 | 0 | 0 | 4 | K | 2 |  |  |  | ROZPOCET | 0 | 0 | 0 | 0 | 0 | 2 | 0 | 4 | -2088333301
| VV |  | 9,395*7 |  | 65.765 | [12 empty] | VV | 2 | 2 | True | 1 | ROZPOCET
7 | K | 171201201.S | Uloženie sypaniny na skládky do 100 m3 | m3 | 9.395 |  | 0 |  |  | znížená |  | 0 | 0 | 0 | 0 | 0 | 4 | K | 2 |  |  |  | ROZPOCET | 0 | 0 | 0 | 0 | 0 | 2 | 0 | 4 | 656593902
8 | K | 171209002.S | Poplatok za skladovanie - zemina a kamenivo (17 05) ostatné | t | 16.004 |  | 0 |  |  | znížená |  | 0 | 0 | 0 | 0 | 0 | 4 | K | 2 |  |  |  | ROZPOCET | 0 | 0 | 0 | 0 | 0 | 2 | 0 | 4 | -1718877430
| VV |  | "zemina" 9,395*1,5 |  | 14.093 | [12 empty] | VV | 2 | 2 | True | 0 | ROZPOCET
| VV |  | "čist. priepustu" 8,0*0,057 |  | 0.456 | [12 empty] | VV | 2 | 2 | True | 0 | ROZPOCET
| VV |  | "čist. priekop" 15,0*0,097 |  | 1.455 | [12 empty] | VV | 2 | 2 | True | 0 | ROZPOCET
| VV |  | Súčet |  | 16.004 | [12 empty] | VV | 2 | 4 | True | 1 | ROZPOCET
| D | 3 | Zvislé a kompletné konštrukcie |  |  |  | 0 |  |  |  |  | 0 |  | 2.4116 |  | 0 | 1 | D | 1 |  |  |  | ROZPOCET | [6 empty] | 0
9 | K | 317321119.S | Mostové rímsy z betónu železového triedy C 35/45 | m3 | 0.837 |  | 0 |  |  | znížená |  | 0 | 2.3855 | 1.9967 | 0 | 0 | 4 | K | 2 |  |  |  | ROZPOCET | 0 | 0 | 0 | 0 | 0 | 2 | 0 | 4 | 1482964465
| VV |  | "priep.-vtok" 3,95*0,8*0,265 |  | 0.837 | [12 empty] | VV | 2 | 2 | True | 1 | ROZPOCET
10 | K | 317353121.S | Debnenie mostných ríms všetkých tvarov - zhotovenie | m2 | 2.913 |  | 0 |  |  | znížená |  | 0 | 0.03835 | 0.11171 | 0 | 0 | 4 | K | 2 |  |  |  | ROZPOCET | 0 | 0 | 0 | 0 | 0 | 2 | 0 | 4 | 458789290
| VV |  | 3,95*0,265*2+3,95*0,1+0,8*0,265*2 |  | 2.913 | [12 empty] | VV | 2 | 2 | True | 0 | ROZPOCET
| VV |  | Súčet |  | 2.913 | [12 empty] | VV | 2 | 4 | True | 1 | ROZPOCET
11 | K | 317353221.S | Debnenie mostových ríms všetkých tvarov - odstránenie | m2 | 2.913 |  | 0 |  |  | znížená |  | 0 | 1e-05 | 2.913e-05 | 0 | 0 | 4 | K | 2 |  |  |  | ROZPOCET | 0 | 0 | 0 | 0 | 0 | 2 | 0 | 4 | -68337150
12 | K | 317361216.S | Výstuž mostných ríms z betonárskej ocele B500 (10505) | t | 0.139 |  | 0 |  |  | znížená |  | 0 | 1.037 | 0.14415 | 0 | 0 | 4 | K | 2 |  |  |  | ROZPOCET | 0 | 0 | 0 | 0 | 0 | 2 | 0 | 4 | -1678797117
| VV |  | 3,95*35,2*0,001 |  | 0.139 | [12 empty] | VV | 2 | 2 | True | 1 | ROZPOCET
13 | M | 553100010 | Kotevný materiál rímsy | kg | 19.75 |  | 0 |  |  | znížená |  | 0 | 0 | 0 | 0 | 0 | 8 | M | 2 |  |  |  | ROZPOCET | 0 | 0 | 0 | 0 | 0 | 2 | 0 | 4 | 1227200840
| VV |  | "priep. " 3,95*5,0 |  | 19.75 | [12 empty] | VV | 2 | 2 | True | 1 | ROZPOCET
14 | K | 348171111 | Osadenie zábradlia oceľového na moste vrátane spojenia dielcov hmotnosti do 100 kg/m | m | 8.02 |  | 0 |  |  | znížená |  | 0 | 0.00282 | 0.022616 | 0 | 0 | 4 | K | 2 |  |  |  | ROZPOCET | 0 | 0 | 0 | 0 | 0 | 2 | 0 | 4 | -2124294030
| VV |  | "vtok+vytok" 3,95+4,07 |  | 8.02 | [12 empty] | VV | 2 | 2 | True | 0 | ROZPOCET
| VV |  | Súčet |  | 8.02 | [12 empty] | VV | 2 | 4 | False | 1 | ROZPOCET
15 | M | 5534660001 | Zábradlie oceľové trojmadlové vč. povrchovej úpravy | m | 8.02 |  | 0 |  |  | znížená |  | 0 | 0.017 | 0.13634 | 0 | 0 | 8 | M | 2 |  |  |  | ROZPOCET | 0 | 0 | 0 | 0 | 0 | 2 | 0 | 4 | 1735460119
16 | M | 5531000001 | Kotevný materiál zabradlia | kg | 18.84 |  | 0 |  |  | znížená |  | 0 | 0 | 0 | 0 | 0 | 8 | M | 2 |  |  |  | ROZPOCET | 0 | 0 | 0 | 0 | 0 | 2 | 0 | 4 | 1154736872
| VV |  | "stlpiky" 6*3,14 |  | 18.84 | [12 empty] | VV | 2 | 2 | True | 1 | ROZPOCET
| D | 4 | Vodorovné konštrukcie |  |  |  | 0 |  |  |  |  | 0 |  | 28.8103 |  | 0 | 1 | D | 1 |  |  |  | ROZPOCET | [6 empty] | 0
17 | K | 451311711.S | Podklad pod dlažbu z prostého betónu vodostavebného C 25/30 vo vrstve hr. do 100 mm | m2 | 20 |  | 0 |  |  | znížená |  | 0 | 0.23367 | 4.6734 | 0 | 0 | 4 | K | 2 |  |  |  | ROZPOCET | 0 | 0 | 0 | 0 | 0 | 2 | 0 | 4 | -800947030
| VV |  | "vtok+vytok" 20,0 |  | 20 | [12 empty] | VV | 2 | 2 | True | 0 | ROZPOCET
18 | K | 451541111 | Lôžko pod potrubie, stoky a drobné objekty, v otvorenom výkope zo štrkodrvy 0-32 mm | m3 | 0.361 |  | 0 |  |  | znížená |  | 0 | 1.7034 | 0.61493 | 0 | 0 | 4 | K | 2 |  |  |  | ROZPOCET | 0 | 0 | 0 | 0 | 0 | 2 | 0 | 4 | -1908697213
| VV |  | "zaistov. prah-vtok+vytok" (3,95+4,07)*0,15*0,3 |  | 0.361 | [12 empty] | VV | 2 | 2 | True | 0 | ROZPOCET
19 | K | 451571222.S | Podklad pre dlažbu zo štrkopiesku, hr. nad 100 do 150 mm | m2 | 20 |  | 0 |  |  | znížená |  | 0 | 0.3006 | 6.012 | 0 | 0 | 4 | K | 2 |  |  |  | ROZPOCET | 0 | 0 | 0 | 0 | 0 | 2 | 0 | 4 | -1538370729
20 | K | 452318510.S | Zaisťovací prah z betónu prostého vodostavebného melioračných kanálov s pätkami alebo bez pätiek | m3 | 1.116 |  | 0 |  |  | znížená |  | 0 | 2.2632 | 2.5258 | 0 | 0 | 4 | K | 2 |  |  |  | ROZPOCET | 0 | 0 | 0 | 0 | 0 | 2 | 0 | 4 | 1271637389
| VV |  | "zaistov. prah-vtok+vytok" (2,2+4,0)*0,6*0,3 |  | 1.116 | [12 empty] | VV | 2 | 2 | True | 1 | ROZPOCET
21 | K | 452471101.S | Podkladová vrstva z modifikovanej malty cementovej - prvá vrstva hr. do 10 mm | m2 | 0.24 |  | 0 |  |  | znížená |  | 0 | 0.02266 | 0.0054384 | 0 | 0 | 4 | K | 2 |  |  |  | ROZPOCET | 0 | 0 | 0 | 0 | 0 | 2 | 0 | 4 | -1044983587
| VV |  | " pod kotviace platne - zábradlie" 0,2*0,2*6 |  | 0.24 | [12 empty] | VV | 2 | 2 | True | 0 | ROZPOCET
22 | K | 465511511.S | Dlažba kladená do malty s vyplnením škár maltou MC 10 a s vyškárovaním maltou MCS do 20 m2, hr. 200 mm | m2 | 20 |  | 0 |  |  | znížená |  | 0 | 0.74894 | 14.9788 | 0 | 0 | 4 | K | 2 |  |  |  | ROZPOCET | 0 | 0 | 0 | 0 | 0 | 2 | 0 | 4 | 2021419640
| VV |  | "vtok+vytok" 20,0 |  | 20 | [12 empty] | VV | 2 | 2 | True | 0 | ROZPOCET
| D | 6 | Úpravy povrchov, podlahy, osadenie |  |  |  | 0 |  |  |  |  | 0 |  | 0.43525 |  | 0 | 1 | D | 1 |  |  |  | ROZPOCET | [6 empty] | 0
23 | K | 622661221.S | Náter betónu mosta epoxidový disperzný 2x ochranný nepružný OS-B | m2 | 6.416 |  | 0 |  |  | znížená |  | 0 | 0.00082 | 0.0052611 | 0 | 0 | 4 | K | 2 |  |  |  | ROZPOCET | 0 | 0 | 0 | 0 | 0 | 2 | 0 | 4 | -253007410
| VV |  | " ochrana proti soliam - rimsa priep." (3,95+4,07)*0,8 |  | 6.416 | [12 empty] | VV | 2 | 2 | True | 1 | ROZPOCET
24 | K | 622661327 | Náter betónu kotevno - adhézny | m2 | 10.272 |  | 0 |  |  | znížená |  | 0 | 0.00051 | 0.0052387 | 0 | 0 | 4 | K | 2 |  |  |  | ROZPOCET | 0 | 0 | 0 | 0 | 0 | 2 | 0 | 4 | 1916419369
| VV |  | "čelo priep.-vtok" 3,95*1,0-3,14*0,4*0,4 |  | 3.448 | [12 empty] | VV | 2 | 2 | True | 0 | ROZPOCET
| VV |  | "čelo priep.-vytok+rimsa" (4,07*1,0-3,14*0,4*0,4)+4,07*0,8 |  | 6.824 | [12 empty] | VV | 2 | 2 | True | 0 | ROZPOCET
| VV |  | Súčet |  | 10.272 | [12 empty] | VV | 2 | 4 | True | 1 | ROZPOCET
25 | K | 627471152.S | Reprofilácia stien sanačnou maltou, 1 vrstva hr. 20 mm | m2 | 10.272 |  | 0 |  |  | znížená |  | 0 | 0.04135 | 0.42475 | 0 | 0 | 4 | K | 2 |  |  |  | ROZPOCET | 0 | 0 | 0 | 0 | 0 | 2 | 0 | 4 | 500999100
| VV |  | 10,272 |  | 10.272 | [12 empty] | VV | 2 | 2 | True | 1 | ROZPOCET
| D | 9 | Ostatné konštrukcie a práce-búranie |  |  |  | 0 |  |  |  |  | 0 |  | 0.092817 |  | 3.4839 | 1 | D | 1 |  |  |  | ROZPOCET | [6 empty] | 0
26 | K | 912293111.S | Osadenie a montáž smerového stĺpika z plastických hmôt na cestné zvodidlo | ks | 4 |  | 0 |  |  | znížená |  | 0 | 0.00025 | 0.001 | 0 | 0 | 4 | K | 2 |  |  |  | ROZPOCET | 0 | 0 | 0 | 0 | 0 | 2 | 0 | 4 | -2060336516
27 | M | 404490000600.S | Zvodidlový stĺpik ZS - 300 mm, s kovovým držiakom, fólia III. triedy, so spojovacím materiálom | ks | 4 |  | 0 |  |  | znížená |  | 0 | 0.00085 | 0.0034 | 0 | 0 | 8 | M | 2 |  |  |  | ROZPOCET | 0 | 0 | 0 | 0 | 0 | 2 | 0 | 4 | 704108421
28 | K | 914112111.S | Tabuľka s označením evidenčného čísla mostu | ks | 1 |  | 0 |  |  | znížená |  | 0 | 0.07767 | 0.07767 | 0 | 0 | 4 | K | 2 |  |  |  | ROZPOCET | 0 | 0 | 0 | 0 | 0 | 2 | 0 | 4 | 419553985
29 | K | 915912211.S | Montáž dopravnej smerovej dosky základnej Z4 | ks | 2 |  | 0 |  |  | znížená |  | 0 | 0 | 0 | 0 | 0 | 4 | K | 2 |  |  |  | ROZPOCET | 0 | 0 | 0 | 0 | 0 | 2 | 0 | 4 | 1150812241
30 | M | 404450006000 | Zariadenie dopravné Z4a (Smerovacia doska), rozmer 330x1100 mm, obojstranná, plastová | ks | 2 |  | 0 |  |  | znížená |  | 0 | 0.0003 | 0.0006 | 0 | 0 | 8 | M | 2 |  |  |  | ROZPOCET | 0 | 0 | 0 | 0 | 0 | 2 | 0 | 4 | -644708931
| VV |  | 66,6666666666666*0,03 'Prepočítané koeficientom množstva |  | 2 | [12 empty] | VV | 2 | 2 | False | 1 | ROZPOCET
31 | K | 938902071.S | Očistenie povrchu betónových konštrukcií tlakovou vodou | m2 | 10.272 |  | 0 |  |  | znížená |  | 0 | 0 | 0 | 0 | 0 | 4 | K | 2 |  |  |  | ROZPOCET | 0 | 0 | 0 | 0 | 0 | 2 | 0 | 4 | 1168933889
| VV |  | "čelo priep.-vtok" 3,95*1,0-3,14*0,4*0,4 |  | 3.448 | [12 empty] | VV | 2 | 2 | True | 0 | ROZPOCET
| VV |  | "čelo priep.-vytok+rimsa" (4,07*1,0-3,14*0,4*0,4)+4,07*0,8 |  | 6.824 | [12 empty] | VV | 2 | 2 | True | 0 | ROZPOCET
| VV |  | Súčet |  | 10.272 | [12 empty] | VV | 2 | 4 | True | 1 | ROZPOCET
32 | K | 938909404.S | Čistenie priekop spevnených ručne pri šírke dna nad 400 mm o objeme nánosu do 0,15 m3/m, -0,09730 t | m | 15 |  | 0 |  |  | znížená |  | 0 | 0 | 0 | 0.0973 | 1.4595 | 4 | K | 2 |  |  |  | ROZPOCET | 0 | 0 | 0 | 0 | 0 | 2 | 0 | 4 | -878768310
| VV |  | "vtok+vytok pritoky" 5,0*3 |  | 15 | [12 empty] | VV | 2 | 2 | True | 1 | ROZPOCET
33 | K | 938909712.S | Čistenie priepustov ručne priemeru nad 0,5 do 1,0 m, hrúbka nánosu do 25%, -0,05711 t | m | 8 |  | 0 |  |  | znížená |  | 0 | 0 | 0 | 0.05711 | 0.45688 | 4 | K | 2 |  |  |  | ROZPOCET | 0 | 0 | 0 | 0 | 0 | 2 | 0 | 4 | 2053718944
| VV |  | 8,0 |  | 8 | [12 empty] | VV | 2 | 2 | True | 1 | ROZPOCET
34 | K | 959941122.S | Chemická kotva s kotevným svorníkom tesnená chemickou ampulkou do betónu, ŽB, kameňa, s vyvŕtaním otvoru M12/35/160 mm | ks | 24 |  | 0 |  |  | znížená |  | 0 | 0.00016 | 0.00384 | 0 | 0 | 4 | K | 2 |  |  |  | ROZPOCET | 0 | 0 | 0 | 0 | 0 | 2 | 0 | 4 | -1969150383
| VV |  | " kotvenie zábradlia-stlpiky" 6*4 |  | 24 | [12 empty] | VV | 2 | 2 | True | 0 | ROZPOCET
| VV |  | Súčet |  | 24 | [12 empty] | VV | 2 | 4 | True | 1 | ROZPOCET
35 | K | 959941151.S | Chemická kotva s kotevným svorníkom tesnená chemickou ampulkou do betónu, ŽB, kameňa, s vyvŕtaním otvoru M24/15/260 mm | ks | 4 |  | 0 |  |  | znížená |  | 0 | 0.00116 | 0.00464 | 0 | 0 | 4 | K | 2 |  |  |  | ROZPOCET | 0 | 0 | 0 | 0 | 0 | 2 | 0 | 4 | 1351811472
| VV |  | " kotvenie rimsy-vtok" 4 |  | 4 | [12 empty] | VV | 2 | 2 | True | 0 | ROZPOCET
| VV |  | Súčet |  | 4 | [12 empty] | VV | 2 | 4 | True | 1 | ROZPOCET
36 | K | 961051111.S | Búranie mostných základov, muriva a pilierov alebo nosných konštrukcií zo železobetónu, -2,40000t | m3 | 0.593 |  | 0 |  |  | znížená |  | 0 | 0.00173 | 0.0010259 | 2.4 | 1.4232 | 4 | K | 2 |  |  |  | ROZPOCET | 0 | 0 | 0 | 0 | 0 | 2 | 0 | 4 | -2056728244
| VV |  | "vtok rimsa" 3,95*0,5*0,3 |  | 0.593 | [12 empty] | VV | 2 | 2 | True | 0 | ROZPOCET
| VV |  | Súčet |  | 0.593 | [12 empty] | VV | 2 | 4 | True | 1 | ROZPOCET
37 | K | 966075141.S | Odstránenie konštrukcií na mostoch kamenných alebo betónových kovového zábradlia v celku, -0,01800t | m | 8.02 |  | 0 |  |  | znížená |  | 0 | 8e-05 | 0.0006416 | 0.018 | 0.14436 | 4 | K | 2 |  |  |  | ROZPOCET | 0 | 0 | 0 | 0 | 0 | 2 | 0 | 4 | -1885032208
| VV |  | 3,95+4,07 |  | 8.02 | [12 empty] | VV | 2 | 2 | True | 1 | ROZPOCET
38 | K | 979082113 | Vodorovná doprava sutiny, so zložením a hrubým urovnaním, na vzdialenosť do 1000 m | t | 1.423 |  | 0 |  |  | znížená |  | 0 | 0 | 0 | 0 | 0 | 4 | K | 2 |  |  |  | ROZPOCET | 0 | 0 | 0 | 0 | 0 | 2 | 0 | 4 | 1732758697
| VV |  | "bet." 0,593*2,4 |  | 1.423 | [12 empty] | VV | 2 | 2 | True | 0 | ROZPOCET
39 | K | 979082119 | Príplatok k cene za každých ďalších i začatých 1000 m nad 1000 m pre vodorovnú dopravu sutiny | t | 27.037 |  | 0 |  |  | znížená |  | 0 | 0 | 0 | 0 | 0 | 4 | K | 2 |  |  |  | ROZPOCET | 0 | 0 | 0 | 0 | 0 | 2 | 0 | 4 | -1205021497
| VV |  | 1,423*19 |  | 27.037 | [12 empty] | VV | 2 | 2 | True | 0 | ROZPOCET
40 | K | 979082213.S | Vodorovná doprava sutiny so zložením a hrubým urovnaním na vzdialenosť do 1 km | t | 1.911 |  | 0 |  |  | znížená |  | 0 | 0 | 0 | 0 | 0 | 4 | K | 2 |  |  |  | ROZPOCET | 0 | 0 | 0 | 0 | 0 | 2 | 0 | 4 | 1727708955
| VV |  | "čist. priepustu" 8,0*0,057 |  | 0.456 | [12 empty] | VV | 2 | 2 | True | 0 | ROZPOCET
| VV |  | "čist. priekop" 15,0*0,097 |  | 1.455 | [12 empty] | VV | 2 | 2 | True | 0 | ROZPOCET
| VV |  | Súčet |  | 1.911 | [12 empty] | VV | 2 | 4 | True | 1 | ROZPOCET
41 | K | 979082219.S | Príplatok k cene za každý ďalší aj začatý 1 km nad 1 km pre vodorovnú dopravu sutiny | t | 17.199 |  | 0 |  |  | znížená |  | 0 | 0 | 0 | 0 | 0 | 4 | K | 2 |  |  |  | ROZPOCET | 0 | 0 | 0 | 0 | 0 | 2 | 0 | 4 | -935004462
| VV |  | 1,911*9 |  | 17.199 | [12 empty] | VV | 2 | 2 | True | 1 | ROZPOCET
42 | K | 979089012.S | Poplatok za skladovanie - betón, tehly, dlaždice (17 01) ostatné | t | 1.423 |  | 0 |  |  | znížená |  | 0 | 0 | 0 | 0 | 0 | 4 | K | 2 |  |  |  | ROZPOCET | 0 | 0 | 0 | 0 | 0 | 2 | 0 | 4 | -744191340
| VV |  | "bet." 1,423 |  | 1.423 | [12 empty] | VV | 2 | 2 | True | 1 | ROZPOCET
| D | 99 | Presun hmôt HSV |  |  |  | 0 |  |  |  |  | 0 |  | 0 |  | 0 | 1 | D | 1 |  |  |  | ROZPOCET | [6 empty] | 0
43 | K | 998225311.S | Presun hmôt pre opravy a údržbu komunikácií a letísk s krytom asfaltovým alebo betónovým | t | 31.75 |  | 0 |  |  | znížená |  | 0 | 0 | 0 | 0 | 0 | 4 | K | 2 |  |  |  | ROZPOCET | 0 | 0 | 0 | 0 | 0 | 2 | 0 | 4 | -887276941

## 02622 - Priepust č.22 v k...
{4a9a8711-eabb-4517-ad56-e10e2b4c2eb6}
0
| KRYCÍ LIST ROZPOČTU | [7 empty] | v --- nižšie sa nachádzajú doplnkové a pomocné údaje k zostavám --- v | [8 empty] | False
Stavba:
Rekonštrukcia cesty a mostov II/591 Banská Bystrica - hr. okr. BB/ZV - Zvolenská Slatina , I. etapa
Objekt:
102-00 - 102-00 Cesta II/591, úsek 2.1 a 2.2
Časť:
102-006 - Rekonštrukcia priepustov
Úroveň 3:
02622 - Priepust č.22 v km 8,548 - P18909
| JKSO: |  |  |  |  | KS:
| Miesto: |  | k. ú. Banská Bystrica |  |  | Dátum: | 11. 8. 2021
| Objednávateľ: |  |  |  |  | IČO:
|  | BANSKOBYSTRICKÝ SAMOSPRÁVNY KRAJ |  |  |  | IČ DPH:
| Zhotoviteľ: |  |  |  |  | IČO: | Vyplň údaj
|  | Vyplň údaj |  |  |  | IČ DPH: | Vyplň údaj
| Projektant: |  |  |  |  | IČO: | 17085501
|  | ISPO spol.s r.o. , Prešov |  |  |  | IČ DPH:
| Spracovateľ: |  |  |  |  | IČO:
|  | Macura M. |  |  |  | IČ DPH:
Poznámka:
| Cena bez DPH | [5 empty] | 0
|  |  | Základ dane |  |  | Sadzba dane | Výška dane
| DPH | základná | 0 |  |  | 20% | 0
|  | znížená | 0 |  |  | 20% | 0
|  | zákl. prenesená | 0 |  |  | 20% | 0
|  | zníž. prenesená | 0 |  |  | 20% | 0
|  | nulová | 0 |  |  | 0% | 0
| Cena s DPH |  |  | v | EUR |  | 0
| Projektant |  |  | Spracovateľ
| Dátum a podpis: |  | Pečiatka | Dátum a podpis: |  |  | Pečiatka
| Objednávateľ |  |  | Zhotoviteľ
| Dátum a podpis: |  | Pečiatka | Dátum a podpis: |  |  | Pečiatka
REKAPITULÁCIA ROZPOČTU
Stavba:
Rekonštrukcia cesty a mostov II/591 Banská Bystrica - hr. okr. BB/ZV - Zvolenská Slatina , I. etapa
Objekt:
102-00 - 102-00 Cesta II/591, úsek 2.1 a 2.2
Časť:
102-006 - Rekonštrukcia priepustov
Úroveň 3:
02622 - Priepust č.22 v km 8,548 - P18909
Miesto: |  |  | k. ú. Banská Bystrica |  |  | Dátum: | 11. 8. 2021
Objednávateľ: |  |  | BANSKOBYSTRICKÝ SAMOSPRÁVNY KRAJ |  |  | Projektant: | ISPO spol.s r.o. , Prešov
Zhotoviteľ: |  |  | Vyplň údaj |  |  | Spracovateľ: | Macura M.
Kód dielu - Popis | [6 empty] | Cena celkom [EUR]
Náklady z rozpočtu | [6 empty] | 0 | [11 empty] | -1
| HSV - Práce a dodávky HSV | [5 empty] | 0
| 1 - Zemné práce | [5 empty] | 0
| 4 - Vodorovné konštrukcie | [5 empty] | 0
| 6 - Úpravy povrchov, podlahy, osadenie | [5 empty] | 0
| 9 - Ostatné konštrukcie a práce-búranie | [5 empty] | 0
| 99 - Presun hmôt HSV | [5 empty] | 0
ROZPOČET
Stavba:
Rekonštrukcia cesty a mostov II/591 Banská Bystrica - hr. okr. BB/ZV - Zvolenská Slatina , I. etapa
Objekt:
102-00 - 102-00 Cesta II/591, úsek 2.1 a 2.2
Časť:
102-006 - Rekonštrukcia priepustov
Úroveň 3:
02622 - Priepust č.22 v km 8,548 - P18909
Miesto: |  |  | k. ú. Banská Bystrica |  |  | Dátum: | 11. 8. 2021
Objednávateľ: |  |  | BANSKOBYSTRICKÝ SAMOSPRÁVNY KRAJ |  |  | Projektant: | ISPO spol.s r.o. , Prešov
Zhotoviteľ: |  |  | Vyplň údaj |  |  | Spracovateľ: | Macura M.
PČ | Typ | Kód | Popis | MJ | Množstvo | J.cena [EUR] | Cena celkom [EUR] | Cenová sústava |  | DPH | J. Nh [h] | Nh celkom [h] | J. hmotnosť [t] | Hmotnosť celkom [t] | J. suť [t] | Suť Celkom [t]
Náklady z rozpočtu | [6 empty] | 0 |  |  |  |  | 0 |  | 43.552 |  | 2.4943 |  | D | -1 | [10 empty] | 0
| D | HSV | Práce a dodávky HSV |  |  |  | 0 |  |  |  |  | 0 |  | 43.552 |  | 2.4943 | 1 | D | 0 |  |  |  | ROZPOCET | [6 empty] | 0
| D | 1 | Zemné práce |  |  |  | 0 |  |  |  |  | 0 |  | 0 |  | 0 | 1 | D | 1 |  |  |  | ROZPOCET | [6 empty] | 0
1 | K | 132201101.S | Výkop ryhy do šírky 600 mm v horn.3 do 100 m3 | m3 | 1.53 |  | 0 |  |  | znížená |  | 0 | 0 | 0 | 0 | 0 | 4 | K | 2 |  |  |  | ROZPOCET | 0 | 0 | 0 | 0 | 0 | 2 | 0 | 4 | 1847525507
| VV |  | "zaistov. prah-vytok" (3,4*2)*0,75*0,3 |  | 1.53 | [12 empty] | VV | 2 | 2 | True | 1 | ROZPOCET
2 | K | 132201109.S | Príplatok k cene za lepivosť pri hĺbení rýh šírky do 600 mm zapažených i nezapažených s urovnaním dna v hornine 3 | m3 | 0.459 |  | 0 |  |  | znížená |  | 0 | 0 | 0 | 0 | 0 | 4 | K | 2 |  |  |  | ROZPOCET | 0 | 0 | 0 | 0 | 0 | 2 | 0 | 4 | -1106340917
| VV |  | 1,53 |  | 1.53 | [12 empty] | VV | 2 | 2 | True | 1 | ROZPOCET
| VV |  | 1,53*0,3 'Prepočítané koeficientom množstva |  | 0.459 | [12 empty] | VV | 2 | 2 | False | 1 | ROZPOCET
3 | K | 132201201.S | Výkop ryhy šírky 600-2000mm horn.3 do 100m3 | m3 | 15.06 |  | 0 |  |  | znížená |  | 0 | 0 | 0 | 0 | 0 | 4 | K | 2 |  |  |  | ROZPOCET | 0 | 0 | 0 | 0 | 0 | 2 | 0 | 4 | 1799225911
| VV |  | "čela vtok+vytok" (3,35+3,3)*1,0*0,4 |  | 2.66 | [12 empty] | VV | 2 | 2 | True | 0 | ROZPOCET
| VV |  | "vtok+vytok" 31,0*0,4 |  | 12.4 | [12 empty] | VV | 2 | 2 | True | 0 | ROZPOCET
| VV |  | Súčet |  | 15.06 | [12 empty] | VV | 2 | 4 | True | 1 | ROZPOCET
4 | K | 132201209.S | Príplatok k cenám za lepivosť pri hĺbení rýh š. nad 600 do 2 000 mm zapaž. i nezapažených, s urovnaním dna v hornine 3 | m3 | 4.518 |  | 0 |  |  | znížená |  | 0 | 0 | 0 | 0 | 0 | 4 | K | 2 |  |  |  | ROZPOCET | 0 | 0 | 0 | 0 | 0 | 2 | 0 | 4 | 23227804
| VV |  | 15,06 |  | 15.06 | [12 empty] | VV | 2 | 2 | True | 1 | ROZPOCET
| VV |  | 15,06*0,3 'Prepočítané koeficientom množstva |  | 4.518 | [12 empty] | VV | 2 | 2 | False | 1 | ROZPOCET
5 | K | 162501102.S | Vodorovné premiestnenie výkopku po spevnenej ceste z horniny tr.1-4, do 100 m3 na vzdialenosť do 3000 m | m3 | 16.59 |  | 0 |  |  | znížená |  | 0 | 0 | 0 | 0 | 0 | 4 | K | 2 |  |  |  | ROZPOCET | 0 | 0 | 0 | 0 | 0 | 2 | 0 | 4 | -290554401
| VV |  | 1,53+15,06 |  | 16.59 | [12 empty] | VV | 2 | 2 | True | 1 | ROZPOCET
6 | K | 162501105.S | Vodorovné premiestnenie výkopku po spevnenej ceste z horniny tr.1-4, do 100 m3, príplatok k cene za každých ďalšich a začatých 1000 m | m3 | 116.13 |  | 0 |  |  | znížená |  | 0 | 0 | 0 | 0 | 0 | 4 | K | 2 |  |  |  | ROZPOCET | 0 | 0 | 0 | 0 | 0 | 2 | 0 | 4 | -2088333301
| VV |  | 16,59*7 |  | 116.13 | [12 empty] | VV | 2 | 2 | True | 1 | ROZPOCET
7 | K | 171201201.S | Uloženie sypaniny na skládky do 100 m3 | m3 | 16.59 |  | 0 |  |  | znížená |  | 0 | 0 | 0 | 0 | 0 | 4 | K | 2 |  |  |  | ROZPOCET | 0 | 0 | 0 | 0 | 0 | 2 | 0 | 4 | 656593902
8 | K | 171209002.S | Poplatok za skladovanie - zemina a kamenivo (17 05) ostatné | t | 27.372 |  | 0 |  |  | znížená |  | 0 | 0 | 0 | 0 | 0 | 4 | K | 2 |  |  |  | ROZPOCET | 0 | 0 | 0 | 0 | 0 | 2 | 0 | 4 | -1718877430
| VV |  | "zemina" 16,59*1,5 |  | 24.885 | [12 empty] | VV | 2 | 2 | True | 0 | ROZPOCET
| VV |  | "čist. priepustu" 9,6*0,057 |  | 0.547 | [12 empty] | VV | 2 | 2 | True | 0 | ROZPOCET
| VV |  | "čist. priekop" 20,0*0,097 |  | 1.94 | [12 empty] | VV | 2 | 2 | True | 0 | ROZPOCET
| VV |  | Súčet |  | 27.372 | [12 empty] | VV | 2 | 4 | True | 1 | ROZPOCET
| D | 4 | Vodorovné konštrukcie |  |  |  | 0 |  |  |  |  | 0 |  | 43.071 |  | 0 | 1 | D | 1 |  |  |  | ROZPOCET | [6 empty] | 0
9 | K | 451311711.S | Podklad pod dlažbu z prostého betónu vodostavebného C 25/30 vo vrstve hr. do 100 mm | m2 | 31 |  | 0 |  |  | znížená |  | 0 | 0.23367 | 7.2438 | 0 | 0 | 4 | K | 2 |  |  |  | ROZPOCET | 0 | 0 | 0 | 0 | 0 | 2 | 0 | 4 | -800947030
| VV |  | "vtok+vytok" 31,0 |  | 31 | [12 empty] | VV | 2 | 2 | True | 0 | ROZPOCET
10 | K | 451541111 | Lôžko pod potrubie, stoky a drobné objekty, v otvorenom výkope zo štrkodrvy 0-32 mm | m3 | 0.306 |  | 0 |  |  | znížená |  | 0 | 1.7034 | 0.52124 | 0 | 0 | 4 | K | 2 |  |  |  | ROZPOCET | 0 | 0 | 0 | 0 | 0 | 2 | 0 | 4 | 947826508
| VV |  | "zaistov. prah" 3,4*2*0,3*0,15 |  | 0.306 | [12 empty] | VV | 2 | 2 | True | 0 | ROZPOCET
11 | K | 451571222.S | Podklad pre dlažbu zo štrkopiesku, hr. nad 100 do 150 mm | m2 | 31 |  | 0 |  |  | znížená |  | 0 | 0.3006 | 9.3186 | 0 | 0 | 4 | K | 2 |  |  |  | ROZPOCET | 0 | 0 | 0 | 0 | 0 | 2 | 0 | 4 | -1538370729
12 | K | 452318510.S | Zaisťovací prah z betónu prostého vodostavebného melioračných kanálov s pätkami alebo bez pätiek | m3 | 1.224 |  | 0 |  |  | znížená |  | 0 | 2.2632 | 2.7702 | 0 | 0 | 4 | K | 2 |  |  |  | ROZPOCET | 0 | 0 | 0 | 0 | 0 | 2 | 0 | 4 | 532322865
| VV |  | "zaistov. prah" 3,4*2*0,6*0,3 |  | 1.224 | [12 empty] | VV | 2 | 2 | True | 1 | ROZPOCET
13 | K | 465511511.S | Dlažba kladená do malty s vyplnením škár maltou MC 10 a s vyškárovaním maltou MCS do 20 m2, hr. 200 mm | m2 | 31 |  | 0 |  |  | znížená |  | 0 | 0.74894 | 23.2171 | 0 | 0 | 4 | K | 2 |  |  |  | ROZPOCET | 0 | 0 | 0 | 0 | 0 | 2 | 0 | 4 | 2021419640
| VV |  | "vtok+vytok" 31,0 |  | 31 | [12 empty] | VV | 2 | 2 | True | 0 | ROZPOCET
| D | 6 | Úpravy povrchov, podlahy, osadenie |  |  |  | 0 |  |  |  |  | 0 |  | 0.40336 |  | 0 | 1 | D | 1 |  |  |  | ROZPOCET | [6 empty] | 0
14 | K | 622661327 | Náter betónu kotevno - adhézny | m2 | 9.636 |  | 0 |  |  | znížená |  | 0 | 0.00051 | 0.0049144 | 0 | 0 | 4 | K | 2 |  |  |  | ROZPOCET | 0 | 0 | 0 | 0 | 0 | 2 | 0 | 4 | 1916419369
| VV |  | "čelo-vtok+rimsa" (3,35*0,8-3,14*0,4*0,4)+3,35*0,8 |  | 4.858 | [12 empty] | VV | 2 | 2 | True | 0 | ROZPOCET
| VV |  | "čelo-vytok+rimsa" (3,3*0,8-3,14*0,4*0,4)+3,3*0,8 |  | 4.778 | [12 empty] | VV | 2 | 2 | True | 0 | ROZPOCET
| VV |  | Súčet |  | 9.636 | [12 empty] | VV | 2 | 4 | True | 1 | ROZPOCET
15 | K | 627471152.S | Reprofilácia stien sanačnou maltou, 1 vrstva hr. 20 mm | m2 | 9.636 |  | 0 |  |  | znížená |  | 0 | 0.04135 | 0.39845 | 0 | 0 | 4 | K | 2 |  |  |  | ROZPOCET | 0 | 0 | 0 | 0 | 0 | 2 | 0 | 4 | 500999100
| VV |  | 9,636 |  | 9.636 | [12 empty] | VV | 2 | 2 | True | 1 | ROZPOCET
| D | 9 | Ostatné konštrukcie a práce-búranie |  |  |  | 0 |  |  |  |  | 0 |  | 0.07767 |  | 2.4943 | 1 | D | 1 |  |  |  | ROZPOCET | [6 empty] | 0
16 | K | 914112111.S | Tabuľka s označením evidenčného čísla mostu | ks | 1 |  | 0 |  |  | znížená |  | 0 | 0.07767 | 0.07767 | 0 | 0 | 4 | K | 2 |  |  |  | ROZPOCET | 0 | 0 | 0 | 0 | 0 | 2 | 0 | 4 | 419553985
17 | K | 938902071.S | Očistenie povrchu betónových konštrukcií tlakovou vodou | m2 | 9.636 |  | 0 |  |  | znížená |  | 0 | 0 | 0 | 0 | 0 | 4 | K | 2 |  |  |  | ROZPOCET | 0 | 0 | 0 | 0 | 0 | 2 | 0 | 4 | 1168933889
| VV |  | "čelo-vtok+rimsa" (3,35*0,8-3,14*0,4*0,4)+3,35*0,8 |  | 4.858 | [12 empty] | VV | 2 | 2 | True | 0 | ROZPOCET
| VV |  | "čelo-vytok+rimsa" (3,3*0,8-3,14*0,4*0,4)+3,3*0,8 |  | 4.778 | [12 empty] | VV | 2 | 2 | True | 0 | ROZPOCET
| VV |  | Súčet |  | 9.636 | [12 empty] | VV | 2 | 4 | True | 1 | ROZPOCET
18 | K | 938909404.S | Čistenie priekop spevnených ručne pri šírke dna nad 400 mm o objeme nánosu do 0,15 m3/m, -0,09730 t | m | 20 |  | 0 |  |  | znížená |  | 0 | 0 | 0 | 0.0973 | 1.946 | 4 | K | 2 |  |  |  | ROZPOCET | 0 | 0 | 0 | 0 | 0 | 2 | 0 | 4 | -878768310
| VV |  | "vtok+vytok pritoky" 5,0*4 |  | 20 | [12 empty] | VV | 2 | 2 | True | 1 | ROZPOCET
19 | K | 938909712.S | Čistenie priepustov ručne priemeru nad 0,5 do 1,0 m, hrúbka nánosu do 25%, -0,05711 t | m | 9.6 |  | 0 |  |  | znížená |  | 0 | 0 | 0 | 0.05711 | 0.54826 | 4 | K | 2 |  |  |  | ROZPOCET | 0 | 0 | 0 | 0 | 0 | 2 | 0 | 4 | 2053718944
| VV |  | 9,6 |  | 9.6 | [12 empty] | VV | 2 | 2 | True | 1 | ROZPOCET
20 | K | 979082213.S | Vodorovná doprava sutiny so zložením a hrubým urovnaním na vzdialenosť do 1 km | t | 2.487 |  | 0 |  |  | znížená |  | 0 | 0 | 0 | 0 | 0 | 4 | K | 2 |  |  |  | ROZPOCET | 0 | 0 | 0 | 0 | 0 | 2 | 0 | 4 | 1727708955
| VV |  | "čist. priepustu" 9,6*0,057 |  | 0.547 | [12 empty] | VV | 2 | 2 | True | 0 | ROZPOCET
| VV |  | "čist. priekop" 20,0*0,097 |  | 1.94 | [12 empty] | VV | 2 | 2 | True | 0 | ROZPOCET
| VV |  | Súčet |  | 2.487 | [12 empty] | VV | 2 | 4 | True | 1 | ROZPOCET
21 | K | 979082219.S | Príplatok k cene za každý ďalší aj začatý 1 km nad 1 km pre vodorovnú dopravu sutiny | t | 22.383 |  | 0 |  |  | znížená |  | 0 | 0 | 0 | 0 | 0 | 4 | K | 2 |  |  |  | ROZPOCET | 0 | 0 | 0 | 0 | 0 | 2 | 0 | 4 | -935004462
| VV |  | 2,487*9 |  | 22.383 | [12 empty] | VV | 2 | 2 | True | 1 | ROZPOCET
| D | 99 | Presun hmôt HSV |  |  |  | 0 |  |  |  |  | 0 |  | 0 |  | 0 | 1 | D | 1 |  |  |  | ROZPOCET | [6 empty] | 0
22 | K | 998225311.S | Presun hmôt pre opravy a údržbu komunikácií a letísk s krytom asfaltovým alebo betónovým | t | 43.552 |  | 0 |  |  | znížená |  | 0 | 0 | 0 | 0 | 0 | 4 | K | 2 |  |  |  | ROZPOCET | 0 | 0 | 0 | 0 | 0 | 2 | 0 | 4 | -887276941

## 02623 - Priepust č.23 v k...
{0295710c-2e7b-4a68-bfa1-84d2af6771a8}
0
| KRYCÍ LIST ROZPOČTU | [7 empty] | v --- nižšie sa nachádzajú doplnkové a pomocné údaje k zostavám --- v | [8 empty] | False
Stavba:
Rekonštrukcia cesty a mostov II/591 Banská Bystrica - hr. okr. BB/ZV - Zvolenská Slatina , I. etapa
Objekt:
102-00 - 102-00 Cesta II/591, úsek 2.1 a 2.2
Časť:
102-006 - Rekonštrukcia priepustov
Úroveň 3:
02623 - Priepust č.23 v km 8,795 - P18910
| JKSO: |  |  |  |  | KS:
| Miesto: |  | k. ú. Banská Bystrica |  |  | Dátum: | 11. 8. 2021
| Objednávateľ: |  |  |  |  | IČO:
|  | BANSKOBYSTRICKÝ SAMOSPRÁVNY KRAJ |  |  |  | IČ DPH:
| Zhotoviteľ: |  |  |  |  | IČO: | Vyplň údaj
|  | Vyplň údaj |  |  |  | IČ DPH: | Vyplň údaj
| Projektant: |  |  |  |  | IČO: | 17085501
|  | ISPO spol.s r.o. , Prešov |  |  |  | IČ DPH:
| Spracovateľ: |  |  |  |  | IČO:
|  | Macura M. |  |  |  | IČ DPH:
Poznámka:
| Cena bez DPH | [5 empty] | 0
|  |  | Základ dane |  |  | Sadzba dane | Výška dane
| DPH | základná | 0 |  |  | 20% | 0
|  | znížená | 0 |  |  | 20% | 0
|  | zákl. prenesená | 0 |  |  | 20% | 0
|  | zníž. prenesená | 0 |  |  | 20% | 0
|  | nulová | 0 |  |  | 0% | 0
| Cena s DPH |  |  | v | EUR |  | 0
| Projektant |  |  | Spracovateľ
| Dátum a podpis: |  | Pečiatka | Dátum a podpis: |  |  | Pečiatka
| Objednávateľ |  |  | Zhotoviteľ
| Dátum a podpis: |  | Pečiatka | Dátum a podpis: |  |  | Pečiatka
REKAPITULÁCIA ROZPOČTU
Stavba:
Rekonštrukcia cesty a mostov II/591 Banská Bystrica - hr. okr. BB/ZV - Zvolenská Slatina , I. etapa
Objekt:
102-00 - 102-00 Cesta II/591, úsek 2.1 a 2.2
Časť:
102-006 - Rekonštrukcia priepustov
Úroveň 3:
02623 - Priepust č.23 v km 8,795 - P18910
Miesto: |  |  | k. ú. Banská Bystrica |  |  | Dátum: | 11. 8. 2021
Objednávateľ: |  |  | BANSKOBYSTRICKÝ SAMOSPRÁVNY KRAJ |  |  | Projektant: | ISPO spol.s r.o. , Prešov
Zhotoviteľ: |  |  | Vyplň údaj |  |  | Spracovateľ: | Macura M.
Kód dielu - Popis | [6 empty] | Cena celkom [EUR]
Náklady z rozpočtu | [6 empty] | 0 | [11 empty] | -1
| HSV - Práce a dodávky HSV | [5 empty] | 0
| 1 - Zemné práce | [5 empty] | 0
| 3 - Zvislé a kompletné konštrukcie | [5 empty] | 0
| 4 - Vodorovné konštrukcie | [5 empty] | 0
| 6 - Úpravy povrchov, podlahy, osadenie | [5 empty] | 0
| 9 - Ostatné konštrukcie a práce-búranie | [5 empty] | 0
| 99 - Presun hmôt HSV | [5 empty] | 0
ROZPOČET
Stavba:
Rekonštrukcia cesty a mostov II/591 Banská Bystrica - hr. okr. BB/ZV - Zvolenská Slatina , I. etapa
Objekt:
102-00 - 102-00 Cesta II/591, úsek 2.1 a 2.2
Časť:
102-006 - Rekonštrukcia priepustov
Úroveň 3:
02623 - Priepust č.23 v km 8,795 - P18910
Miesto: |  |  | k. ú. Banská Bystrica |  |  | Dátum: | 11. 8. 2021
Objednávateľ: |  |  | BANSKOBYSTRICKÝ SAMOSPRÁVNY KRAJ |  |  | Projektant: | ISPO spol.s r.o. , Prešov
Zhotoviteľ: |  |  | Vyplň údaj |  |  | Spracovateľ: | Macura M.
PČ | Typ | Kód | Popis | MJ | Množstvo | J.cena [EUR] | Cena celkom [EUR] | Cenová sústava |  | DPH | J. Nh [h] | Nh celkom [h] | J. hmotnosť [t] | Hmotnosť celkom [t] | J. suť [t] | Suť Celkom [t]
Náklady z rozpočtu | [6 empty] | 0 |  |  |  |  | 0 |  | 74.0777 |  | 11.7729 |  | D | -1 | [10 empty] | 0
| D | HSV | Práce a dodávky HSV |  |  |  | 0 |  |  |  |  | 0 |  | 74.0777 |  | 11.7729 | 1 | D | 0 |  |  |  | ROZPOCET | [6 empty] | 0
| D | 1 | Zemné práce |  |  |  | 0 |  |  |  |  | 0 |  | 0 |  | 0 | 1 | D | 1 |  |  |  | ROZPOCET | [6 empty] | 0
1 | K | 132201101.S | Výkop ryhy do šírky 600 mm v horn.3 do 100 m3 | m3 | 3.038 |  | 0 |  |  | znížená |  | 0 | 0 | 0 | 0 | 0 | 4 | K | 2 |  |  |  | ROZPOCET | 0 | 0 | 0 | 0 | 0 | 2 | 0 | 4 | -1006700439
| VV |  | "zaistov. prah-vtok+vytok" (11,0+2,5)*0,75*0,3 |  | 3.038 | [12 empty] | VV | 2 | 2 | True | 1 | ROZPOCET
2 | K | 132201109.S | Príplatok k cene za lepivosť pri hĺbení rýh šírky do 600 mm zapažených i nezapažených s urovnaním dna v hornine 3 | m3 | 0.911 |  | 0 |  |  | znížená |  | 0 | 0 | 0 | 0 | 0 | 4 | K | 2 |  |  |  | ROZPOCET | 0 | 0 | 0 | 0 | 0 | 2 | 0 | 4 | -358498986
| VV |  | 3,038 |  | 3.038 | [12 empty] | VV | 2 | 2 | True | 1 | ROZPOCET
| VV |  | 3,038*0,3 'Prepočítané koeficientom množstva |  | 0.911 | [12 empty] | VV | 2 | 2 | False | 1 | ROZPOCET
3 | K | 132201201.S | Výkop ryhy šírky 600-2000mm horn.3 do 100m3 | m3 | 22.1 |  | 0 |  |  | znížená |  | 0 | 0 | 0 | 0 | 0 | 4 | K | 2 |  |  |  | ROZPOCET | 0 | 0 | 0 | 0 | 0 | 2 | 0 | 4 | 1799225911
| VV |  | "vtok+vytok" 36,5*0,4 |  | 14.6 | [12 empty] | VV | 2 | 2 | True | 0 | ROZPOCET
| VV |  | "nanos - čela" 15,0*1,0*0,5 |  | 7.5 | [12 empty] | VV | 2 | 2 | True | 0 | ROZPOCET
| VV |  | Súčet |  | 22.1 | [12 empty] | VV | 2 | 4 | True | 1 | ROZPOCET
4 | K | 132201209.S | Príplatok k cenám za lepivosť pri hĺbení rýh š. nad 600 do 2 000 mm zapaž. i nezapažených, s urovnaním dna v hornine 3 | m3 | 6.63 |  | 0 |  |  | znížená |  | 0 | 0 | 0 | 0 | 0 | 4 | K | 2 |  |  |  | ROZPOCET | 0 | 0 | 0 | 0 | 0 | 2 | 0 | 4 | 23227804
| VV |  | 22,10 |  | 22.1 | [12 empty] | VV | 2 | 2 | True | 1 | ROZPOCET
| VV |  | 22,1*0,3 'Prepočítané koeficientom množstva |  | 6.63 | [12 empty] | VV | 2 | 2 | False | 1 | ROZPOCET
5 | K | 162501102.S | Vodorovné premiestnenie výkopku po spevnenej ceste z horniny tr.1-4, do 100 m3 na vzdialenosť do 3000 m | m3 | 25.138 |  | 0 |  |  | znížená |  | 0 | 0 | 0 | 0 | 0 | 4 | K | 2 |  |  |  | ROZPOCET | 0 | 0 | 0 | 0 | 0 | 2 | 0 | 4 | -290554401
| VV |  | 3,038+22,1 |  | 25.138 | [12 empty] | VV | 2 | 2 | True | 1 | ROZPOCET
6 | K | 162501105.S | Vodorovné premiestnenie výkopku po spevnenej ceste z horniny tr.1-4, do 100 m3, príplatok k cene za každých ďalšich a začatých 1000 m | m3 | 175.966 |  | 0 |  |  | znížená |  | 0 | 0 | 0 | 0 | 0 | 4 | K | 2 |  |  |  | ROZPOCET | 0 | 0 | 0 | 0 | 0 | 2 | 0 | 4 | -2088333301
| VV |  | 25,138*7 |  | 175.966 | [12 empty] | VV | 2 | 2 | True | 1 | ROZPOCET
7 | K | 171201201.S | Uloženie sypaniny na skládky do 100 m3 | m3 | 25.138 |  | 0 |  |  | znížená |  | 0 | 0 | 0 | 0 | 0 | 4 | K | 2 |  |  |  | ROZPOCET | 0 | 0 | 0 | 0 | 0 | 2 | 0 | 4 | 656593902
8 | K | 171209002.S | Poplatok za skladovanie - zemina a kamenivo (17 05) ostatné | t | 40.792 |  | 0 |  |  | znížená |  | 0 | 0 | 0 | 0 | 0 | 4 | K | 2 |  |  |  | ROZPOCET | 0 | 0 | 0 | 0 | 0 | 2 | 0 | 4 | -1718877430
| VV |  | "zemina" 25,138*1,5 |  | 37.707 | [12 empty] | VV | 2 | 2 | True | 0 | ROZPOCET
| VV |  | "čist. priep." 28,6*0,057 |  | 1.63 | [12 empty] | VV | 2 | 2 | True | 0 | ROZPOCET
| VV |  | "čist. priekopy" 15,0*0,097 |  | 1.455 | [12 empty] | VV | 2 | 2 | True | 0 | ROZPOCET
| VV |  | Súčet |  | 40.792 | [12 empty] | VV | 2 | 4 | True | 1 | ROZPOCET
| D | 3 | Zvislé a kompletné konštrukcie |  |  |  | 0 |  |  |  |  | 0 |  | 20.1309 |  | 0 | 1 | D | 1 |  |  |  | ROZPOCET | [6 empty] | 0
9 | K | 317321119.S | Mostové rímsy z betónu železového triedy C 35/45 | m3 | 3.191 |  | 0 |  |  | znížená |  | 0 | 2.3855 | 7.6123 | 0 | 0 | 4 | K | 2 |  |  |  | ROZPOCET | 0 | 0 | 0 | 0 | 0 | 2 | 0 | 4 | 1482964465
| VV |  | "priep.-vtok+vytok" (7,5+7,55)*0,8*0,265 |  | 3.191 | [12 empty] | VV | 2 | 2 | True | 0 | ROZPOCET
| VV |  | Súčet |  | 3.191 | [12 empty] | VV | 2 | 4 | True | 1 | ROZPOCET
10 | K | 317353121.S | Debnenie mostných ríms všetkých tvarov - zhotovenie | m2 | 10.33 |  | 0 |  |  | znížená |  | 0 | 0.03835 | 0.39616 | 0 | 0 | 4 | K | 2 |  |  |  | ROZPOCET | 0 | 0 | 0 | 0 | 0 | 2 | 0 | 4 | 458789290
| VV |  | (7,5+7,55)*0,265*2+15,05*0,1+0,8*0,265*2*2 |  | 10.33 | [12 empty] | VV | 2 | 2 | True | 0 | ROZPOCET
| VV |  | Súčet |  | 10.33 | [12 empty] | VV | 2 | 4 | True | 1 | ROZPOCET
11 | K | 317353221.S | Debnenie mostových ríms všetkých tvarov - odstránenie | m2 | 10.33 |  | 0 |  |  | znížená |  | 0 | 1e-05 | 0.0001033 | 0 | 0 | 4 | K | 2 |  |  |  | ROZPOCET | 0 | 0 | 0 | 0 | 0 | 2 | 0 | 4 | -68337150
12 | K | 317361216.S | Výstuž mostných ríms z betonárskej ocele B500 (10505) | t | 0.53 |  | 0 |  |  | znížená |  | 0 | 1.037 | 0.54963 | 0 | 0 | 4 | K | 2 |  |  |  | ROZPOCET | 0 | 0 | 0 | 0 | 0 | 2 | 0 | 4 | -1678797117
| VV |  | 15,05*35,2*0,001 |  | 0.53 | [12 empty] | VV | 2 | 2 | True | 0 | ROZPOCET
| VV |  | Súčet |  | 0.53 | [12 empty] | VV | 2 | 4 | True | 1 | ROZPOCET
13 | M | 553100010 | Kotevný materiál rímsy | kg | 75.25 |  | 0 |  |  | znížená |  | 0 | 0 | 0 | 0 | 0 | 8 | M | 2 |  |  |  | ROZPOCET | 0 | 0 | 0 | 0 | 0 | 2 | 0 | 4 | 1227200840
| VV |  | "priep. " 15,05*5,0 |  | 75.25 | [12 empty] | VV | 2 | 2 | True | 0 | ROZPOCET
| VV |  | Súčet |  | 75.25 | [12 empty] | VV | 2 | 4 | True | 1 | ROZPOCET
14 | K | 334313118.S | Mostné opory z betónu prostého tr. C 30/37 | m3 | 3.01 |  | 0 |  |  | znížená |  | 0 | 2.3226 | 6.9909 | 0 | 0 | 4 | K | 2 |  |  |  | ROZPOCET | 0 | 0 | 0 | 0 | 0 | 2 | 0 | 4 | -73698211
| VV |  | "nadbetonavka-čelo vtok+vytok" (7,5+7,55)*0,2*1,0 |  | 3.01 | [12 empty] | VV | 2 | 2 | True | 0 | ROZPOCET
| VV |  | Súčet |  | 3.01 | [12 empty] | VV | 2 | 4 | True | 1 | ROZPOCET
15 | K | 334323128.S | Mostné opory a úložné prahy z betónu železového tr. C 30/37 | m3 | 1.786 |  | 0 |  |  | znížená |  | 0 | 2.3226 | 4.1481 | 0 | 0 | 4 | K | 2 |  |  |  | ROZPOCET | 0 | 0 | 0 | 0 | 0 | 2 | 0 | 4 | 1950087360
| VV |  | "driek priepustu, -dobet. - typ2" | [14 empty] | VV | 2 | 1 | True | 0 | ROZPOCET
| VV |  | "vtok" (7,5*1,4-3,14*0,5*0,5*2)*0,2 |  | 1.786 | [12 empty] | VV | 2 | 2 | True | 0 | ROZPOCET
| VV |  | Súčet |  | 1.786 | [12 empty] | VV | 2 | 4 | True | 1 | ROZPOCET
16 | K | 334351112.S | Debnenie mostných konštrukcií-opôr výšky do 20 m, zhotovenie | m2 | 14.95 |  | 0 |  |  | znížená |  | 0 | 0.00346 | 0.051727 | 0 | 0 | 4 | K | 2 |  |  |  | ROZPOCET | 0 | 0 | 0 | 0 | 0 | 2 | 0 | 4 | -765361649
| VV |  | "nadbetonavka-čelo vtok+vytok" (7,5+7,55)*0,2*2 |  | 6.02 | [12 empty] | VV | 2 | 2 | True | 0 | ROZPOCET
| VV |  | "driek priep. vtok" 7,5*1,4-3,14*0,5*0,5*2 |  | 8.93 | [12 empty] | VV | 2 | 2 | True | 0 | ROZPOCET
| VV |  | Súčet |  | 14.95 | [12 empty] | VV | 2 | 4 | True | 1 | ROZPOCET
17 | K | 334351212.S | Debnenie mostných konštrukcií-opôr výšky do 20 m, odstránenie | m2 | 14.95 |  | 0 |  |  | znížená |  | 0 | 5e-05 | 0.0007475 | 0 | 0 | 4 | K | 2 |  |  |  | ROZPOCET | 0 | 0 | 0 | 0 | 0 | 2 | 0 | 4 | 403518076
18 | K | 334362212.S | Výstuž opôr, prahov, krídel, pilierov, stĺpov zo zváraných sietí od 3,5 do 6 kg/m2 mostných konštrukcií | t | 0.079 |  | 0 |  |  | znížená |  | 0 | 1.0505 | 0.082986 | 0 | 0 | 4 | K | 2 |  |  |  | ROZPOCET | 0 | 0 | 0 | 0 | 0 | 2 | 0 | 4 | -1411677737
| VV |  | "kari sieť" 14,95*5,26*0,001 |  | 0.079 | [12 empty] | VV | 2 | 2 | True | 0 | ROZPOCET
| VV |  | Súčet |  | 0.079 | [12 empty] | VV | 2 | 4 | True | 1 | ROZPOCET
19 | K | 348171111 | Osadenie zábradlia oceľového na moste vrátane spojenia dielcov hmotnosti do 100 kg/m | m | 15.05 |  | 0 |  |  | znížená |  | 0 | 0.00282 | 0.042441 | 0 | 0 | 4 | K | 2 |  |  |  | ROZPOCET | 0 | 0 | 0 | 0 | 0 | 2 | 0 | 4 | -2124294030
| VV |  | "vtok+vytok" 7,5+7,55 |  | 15.05 | [12 empty] | VV | 2 | 2 | True | 0 | ROZPOCET
| VV |  | Súčet |  | 15.05 | [12 empty] | VV | 2 | 4 | False | 1 | ROZPOCET
20 | M | 5534660001 | Zábradlie oceľové trojmadlové vč. povrchovej úpravy | m | 15.05 |  | 0 |  |  | znížená |  | 0 | 0.017 | 0.25585 | 0 | 0 | 8 | M | 2 |  |  |  | ROZPOCET | 0 | 0 | 0 | 0 | 0 | 2 | 0 | 4 | 1870331613
21 | M | 5531000001 | Kotevný materiál zabradlia | kg | 31.4 |  | 0 |  |  | znížená |  | 0 | 0 | 0 | 0 | 0 | 8 | M | 2 |  |  |  | ROZPOCET | 0 | 0 | 0 | 0 | 0 | 2 | 0 | 4 | 1154736872
| VV |  | "stlpiky" 5*2*3,14 |  | 31.4 | [12 empty] | VV | 2 | 2 | True | 1 | ROZPOCET
| D | 4 | Vodorovné konštrukcie |  |  |  | 0 |  |  |  |  | 0 |  | 53.3816 |  | 0 | 1 | D | 1 |  |  |  | ROZPOCET | [6 empty] | 0
22 | K | 451311711.S | Podklad pod dlažbu z prostého betónu vodostavebného C 25/30 vo vrstve hr. do 100 mm | m2 | 36.5 |  | 0 |  |  | znížená |  | 0 | 0.23367 | 8.529 | 0 | 0 | 4 | K | 2 |  |  |  | ROZPOCET | 0 | 0 | 0 | 0 | 0 | 2 | 0 | 4 | -800947030
| VV |  | "vtok+vytok" 36,5 |  | 36.5 | [12 empty] | VV | 2 | 2 | True | 0 | ROZPOCET
23 | K | 451541111 | Lôžko pod potrubie, stoky a drobné objekty, v otvorenom výkope zo štrkodrvy 0-32 mm | m3 | 0.608 |  | 0 |  |  | znížená |  | 0 | 1.7034 | 1.0357 | 0 | 0 | 4 | K | 2 |  |  |  | ROZPOCET | 0 | 0 | 0 | 0 | 0 | 2 | 0 | 4 | 585943936
| VV |  | "zaistov. prah-vtok+vytok" (11+2,5)*0,15*0,3 |  | 0.608 | [12 empty] | VV | 2 | 2 | True | 0 | ROZPOCET
24 | K | 451571222.S | Podklad pre dlažbu zo štrkopiesku, hr. nad 100 do 150 mm | m2 | 36.5 |  | 0 |  |  | znížená |  | 0 | 0.3006 | 10.9719 | 0 | 0 | 4 | K | 2 |  |  |  | ROZPOCET | 0 | 0 | 0 | 0 | 0 | 2 | 0 | 4 | -1538370729
25 | K | 452318510.S | Zaisťovací prah z betónu prostého vodostavebného melioračných kanálov s pätkami alebo bez pätiek | m3 | 2.43 |  | 0 |  |  | znížená |  | 0 | 2.2632 | 5.4997 | 0 | 0 | 4 | K | 2 |  |  |  | ROZPOCET | 0 | 0 | 0 | 0 | 0 | 2 | 0 | 4 | -1913008339
| VV |  | "zaistov. prah" (11,0+2,5)*0,6*0,3 |  | 2.43 | [12 empty] | VV | 2 | 2 | True | 1 | ROZPOCET
26 | K | 452471101.S | Podkladová vrstva z modifikovanej malty cementovej - prvá vrstva hr. do 10 mm | m2 | 0.4 |  | 0 |  |  | znížená |  | 0 | 0.02266 | 0.009064 | 0 | 0 | 4 | K | 2 |  |  |  | ROZPOCET | 0 | 0 | 0 | 0 | 0 | 2 | 0 | 4 | -1044983587
| VV |  | " pod kotviace platne - zábradlie" 0,2*0,2*10 |  | 0.4 | [12 empty] | VV | 2 | 2 | True | 0 | ROZPOCET
27 | K | 465511511.S | Dlažba kladená do malty s vyplnením škár maltou MC 10 a s vyškárovaním maltou MCS do 20 m2, hr. 200 mm | m2 | 36.5 |  | 0 |  |  | znížená |  | 0 | 0.74894 | 27.3363 | 0 | 0 | 4 | K | 2 |  |  |  | ROZPOCET | 0 | 0 | 0 | 0 | 0 | 2 | 0 | 4 | 2021419640
| VV |  | "vtokvytok" 36,5 |  | 36.5 | [12 empty] | VV | 2 | 2 | True | 0 | ROZPOCET
| D | 6 | Úpravy povrchov, podlahy, osadenie |  |  |  | 0 |  |  |  |  | 0 |  | 0.42891 |  | 0 | 1 | D | 1 |  |  |  | ROZPOCET | [6 empty] | 0
28 | K | 622661221.S | Náter betónu mosta epoxidový disperzný 2x ochranný nepružný OS-B | m2 | 12.04 |  | 0 |  |  | znížená |  | 0 | 0.00082 | 0.0098728 | 0 | 0 | 4 | K | 2 |  |  |  | ROZPOCET | 0 | 0 | 0 | 0 | 0 | 2 | 0 | 4 | -253007410
| VV |  | " ochrana proti soliam - čela priep." (7,5+7,55)*0,8 |  | 12.04 | [12 empty] | VV | 2 | 2 | True | 1 | ROZPOCET
29 | K | 622661327 | Náter betónu kotevno - adhézny | m2 | 30.725 |  | 0 |  |  | znížená |  | 0 | 0.00051 | 0.01567 | 0 | 0 | 4 | K | 2 |  |  |  | ROZPOCET | 0 | 0 | 0 | 0 | 0 | 2 | 0 | 4 | 1916419369
| VV |  | "driek priep. vtok+vytok" (7,5*1,4+7,55*1,5)-3,14*0,5*0,5*4 |  | 18.685 | [12 empty] | VV | 2 | 2 | True | 0 | ROZPOCET
| VV |  | "pod novu rimsu. vtok+vytok" (7,5+7,55)*0,8 |  | 12.04 | [12 empty] | VV | 2 | 2 | True | 0 | ROZPOCET
| VV |  | Súčet |  | 30.725 | [12 empty] | VV | 2 | 4 | True | 1 | ROZPOCET
30 | K | 627471152.S | Reprofilácia stien sanačnou maltou, 1 vrstva hr. 20 mm | m2 | 9.755 |  | 0 |  |  | znížená |  | 0 | 0.04135 | 0.40337 | 0 | 0 | 4 | K | 2 |  |  |  | ROZPOCET | 0 | 0 | 0 | 0 | 0 | 2 | 0 | 4 | 1471057037
| VV |  | "driek priep. vytok" 7,55*1,5-3,14*0,5*0,5*2 |  | 9.755 | [12 empty] | VV | 2 | 2 | True | 1 | ROZPOCET
| D | 9 | Ostatné konštrukcie a práce-búranie |  |  |  | 0 |  |  |  |  | 0 |  | 0.1363 |  | 11.7729 | 1 | D | 1 |  |  |  | ROZPOCET | [6 empty] | 0
31 | K | 912293111.S | Osadenie a montáž smerového stĺpika z plastických hmôt na cestné zvodidlo | ks | 4 |  | 0 |  |  | znížená |  | 0 | 0.00025 | 0.001 | 0 | 0 | 4 | K | 2 |  |  |  | ROZPOCET | 0 | 0 | 0 | 0 | 0 | 2 | 0 | 4 | -2060336516
32 | M | 404490000600.S | Zvodidlový stĺpik ZS - 300 mm, s kovovým držiakom, fólia III. triedy, so spojovacím materiálom | ks | 4 |  | 0 |  |  | znížená |  | 0 | 0.00085 | 0.0034 | 0 | 0 | 8 | M | 2 |  |  |  | ROZPOCET | 0 | 0 | 0 | 0 | 0 | 2 | 0 | 4 | 704108421
33 | K | 914112111.S | Tabuľka s označením evidenčného čísla mostu | ks | 1 |  | 0 |  |  | znížená |  | 0 | 0.07767 | 0.07767 | 0 | 0 | 4 | K | 2 |  |  |  | ROZPOCET | 0 | 0 | 0 | 0 | 0 | 2 | 0 | 4 | 419553985
34 | K | 915912211.S | Montáž dopravnej smerovej dosky základnej Z4 | ks | 2 |  | 0 |  |  | znížená |  | 0 | 0 | 0 | 0 | 0 | 4 | K | 2 |  |  |  | ROZPOCET | 0 | 0 | 0 | 0 | 0 | 2 | 0 | 4 | 1150812241
35 | M | 404450006000 | Zariadenie dopravné Z4a (Smerovacia doska), rozmer 330x1100 mm, obojstranná, plastová | ks | 2 |  | 0 |  |  | znížená |  | 0 | 0.0003 | 0.0006 | 0 | 0 | 8 | M | 2 |  |  |  | ROZPOCET | 0 | 0 | 0 | 0 | 0 | 2 | 0 | 4 | -644708931
| VV |  | 66,6666666666666*0,03 'Prepočítané koeficientom množstva |  | 2 | [12 empty] | VV | 2 | 2 | False | 1 | ROZPOCET
36 | K | 938902302.S | Čistenie betónového podkladu vysokotlakovým vodným lúčom do hrúbky 1 mm - stien | m2 | 30.725 |  | 0 |  |  | znížená |  | 0 | 0 | 0 | 0 | 0 | 4 | K | 2 |  |  |  | ROZPOCET | 0 | 0 | 0 | 0 | 0 | 2 | 0 | 4 | 1168933889
| VV |  | "driek priep. vtok+vytok" (7,5*1,4+7,55*1,5)-3,14*0,5*0,5*4 |  | 18.685 | [12 empty] | VV | 2 | 2 | True | 0 | ROZPOCET
| VV |  | "pod novu rimsu. vtok+vytok" (7,5+7,55)*0,8 |  | 12.04 | [12 empty] | VV | 2 | 2 | True | 0 | ROZPOCET
| VV |  | Súčet |  | 30.725 | [12 empty] | VV | 2 | 4 | True | 1 | ROZPOCET
37 | K | 938909404.S | Čistenie priekop spevnených ručne pri šírke dna nad 400 mm o objeme nánosu do 0,15 m3/m, -0,09730 t | m | 15 |  | 0 |  |  | znížená |  | 0 | 0 | 0 | 0.0973 | 1.4595 | 4 | K | 2 |  |  |  | ROZPOCET | 0 | 0 | 0 | 0 | 0 | 2 | 0 | 4 | 170259609
| VV |  | "pritok" 5,0*3 |  | 15 | [12 empty] | VV | 2 | 2 | True | 1 | ROZPOCET
38 | K | 938909712.S | Čistenie priepustov ručne priemeru nad 0,5 do 1,0 m, hrúbka nánosu do 25%, -0,05711 t | m | 28.6 |  | 0 |  |  | znížená |  | 0 | 0 | 0 | 0.05711 | 1.6333 | 4 | K | 2 |  |  |  | ROZPOCET | 0 | 0 | 0 | 0 | 0 | 2 | 0 | 4 | -1585970775
| VV |  | 14,3*2 |  | 28.6 | [12 empty] | VV | 2 | 2 | True | 1 | ROZPOCET
39 | K | 959941122.S | Chemická kotva s kotevným svorníkom tesnená chemickou ampulkou do betónu, ŽB, kameňa, s vyvŕtaním otvoru M12/35/160 mm | ks | 40 |  | 0 |  |  | znížená |  | 0 | 0.00016 | 0.0064 | 0 | 0 | 4 | K | 2 |  |  |  | ROZPOCET | 0 | 0 | 0 | 0 | 0 | 2 | 0 | 4 | -1969150383
| VV |  | " kotvenie zábradlia-stlpiky" 10*4 |  | 40 | [12 empty] | VV | 2 | 2 | True | 0 | ROZPOCET
| VV |  | Súčet |  | 40 | [12 empty] | VV | 2 | 4 | True | 1 | ROZPOCET
40 | K | 959941151.S | Chemická kotva s kotevným svorníkom tesnená chemickou ampulkou do betónu, ŽB, kameňa, s vyvŕtaním otvoru M24/15/260 mm | ks | 16 |  | 0 |  |  | znížená |  | 0 | 0.00116 | 0.01856 | 0 | 0 | 4 | K | 2 |  |  |  | ROZPOCET | 0 | 0 | 0 | 0 | 0 | 2 | 0 | 4 | 1351811472
| VV |  | " kotvenie rimsy-vtok+vytok" 8*2 |  | 16 | [12 empty] | VV | 2 | 2 | True | 0 | ROZPOCET
| VV |  | Súčet |  | 16 | [12 empty] | VV | 2 | 4 | True | 1 | ROZPOCET
41 | K | 961051111.S | Búranie mostných základov, muriva a pilierov alebo nosných konštrukcií zo železobetónu, -2,40000t | m3 | 3.612 |  | 0 |  |  | znížená |  | 0 | 0.00173 | 0.0062488 | 2.4 | 8.6688 | 4 | K | 2 |  |  |  | ROZPOCET | 0 | 0 | 0 | 0 | 0 | 2 | 0 | 4 | -2056728244
| VV |  | "čela-rimsa" (7,5+7,55)*0,8*0,3 |  | 3.612 | [12 empty] | VV | 2 | 2 | True | 0 | ROZPOCET
| VV |  | Súčet |  | 3.612 | [12 empty] | VV | 2 | 4 | True | 1 | ROZPOCET
42 | K | 971056001.S | Jadrové vrty diamantovými korunkami do D 20 mm do stien - železobetónových -0,00001t | cm | 1121.25 |  | 0 |  |  | znížená |  | 0 | 2e-05 | 0.022425 | 1e-05 | 0.011213 | 4 | K | 2 |  |  |  | ROZPOCET | 0 | 0 | 0 | 0 | 0 | 2 | 0 | 4 | 1607481954
| VV |  | "typ2-kotviace trny 5ks/m2" | [14 empty] | VV | 2 | 1 | True | 0 | ROZPOCET
| VV |  | "driek priep. vtok+vytok" 14,95*5*15 |  | 1121.25 | [12 empty] | VV | 2 | 2 | True | 0 | ROZPOCET
| VV |  | Súčet |  | 1121.25 | [12 empty] | VV | 2 | 4 | True | 1 | ROZPOCET
43 | M | 553002002 | Kotva lepená -16mm | ks | 74.75 |  | 0 |  |  | znížená |  | 0 | 0 | 0 | 0 | 0 | 8 | M | 2 |  |  |  | ROZPOCET | 0 | 0 | 0 | 0 | 0 | 2 | 0 | 4 | -1687847419
| VV |  | "kotv. trny - 5ks/m2" 14,95*5 |  | 74.75 | [12 empty] | VV | 2 | 2 | True | 1 | ROZPOCET
44 | K | 979082113 | Vodorovná doprava sutiny, so zložením a hrubým urovnaním, na vzdialenosť do 1000 m | t | 8.669 |  | 0 |  |  | znížená |  | 0 | 0 | 0 | 0 | 0 | 4 | K | 2 |  |  |  | ROZPOCET | 0 | 0 | 0 | 0 | 0 | 2 | 0 | 4 | 1732758697
| VV |  | "bet." 3,612*2,4 |  | 8.669 | [12 empty] | VV | 2 | 2 | True | 0 | ROZPOCET
45 | K | 979082119 | Príplatok k cene za každých ďalších i začatých 1000 m nad 1000 m pre vodorovnú dopravu sutiny | t | 164.711 |  | 0 |  |  | znížená |  | 0 | 0 | 0 | 0 | 0 | 4 | K | 2 |  |  |  | ROZPOCET | 0 | 0 | 0 | 0 | 0 | 2 | 0 | 4 | -1205021497
| VV |  | 8,669*19 |  | 164.711 | [12 empty] | VV | 2 | 2 | True | 0 | ROZPOCET
46 | K | 979082213.S | Vodorovná doprava sutiny so zložením a hrubým urovnaním na vzdialenosť do 1 km | t | 3.085 |  | 0 |  |  | znížená |  | 0 | 0 | 0 | 0 | 0 | 4 | K | 2 |  |  |  | ROZPOCET | 0 | 0 | 0 | 0 | 0 | 2 | 0 | 4 | 1727708955
| VV |  | "čist. priep." 28,6*0,057 |  | 1.63 | [12 empty] | VV | 2 | 2 | True | 0 | ROZPOCET
| VV |  | "čist. priekopy" 15,0*0,097 |  | 1.455 | [12 empty] | VV | 2 | 2 | True | 0 | ROZPOCET
| VV |  | Súčet |  | 3.085 | [12 empty] | VV | 2 | 4 | True | 1 | ROZPOCET
47 | K | 979082219.S | Príplatok k cene za každý ďalší aj začatý 1 km nad 1 km pre vodorovnú dopravu sutiny | t | 27.765 |  | 0 |  |  | znížená |  | 0 | 0 | 0 | 0 | 0 | 4 | K | 2 |  |  |  | ROZPOCET | 0 | 0 | 0 | 0 | 0 | 2 | 0 | 4 | -935004462
| VV |  | 3,085*9 |  | 27.765 | [12 empty] | VV | 2 | 2 | True | 1 | ROZPOCET
48 | K | 979089012.S | Poplatok za skladovanie - betón, tehly, dlaždice (17 01) ostatné | t | 8.669 |  | 0 |  |  | znížená |  | 0 | 0 | 0 | 0 | 0 | 4 | K | 2 |  |  |  | ROZPOCET | 0 | 0 | 0 | 0 | 0 | 2 | 0 | 4 | -744191340
| VV |  | "bet." 8,669 |  | 8.669 | [12 empty] | VV | 2 | 2 | True | 1 | ROZPOCET
| D | 99 | Presun hmôt HSV |  |  |  | 0 |  |  |  |  | 0 |  | 0 |  | 0 | 1 | D | 1 |  |  |  | ROZPOCET | [6 empty] | 0
49 | K | 998225311.S | Presun hmôt pre opravy a údržbu komunikácií a letísk s krytom asfaltovým alebo betónovým | t | 74.078 |  | 0 |  |  | znížená |  | 0 | 0 | 0 | 0 | 0 | 4 | K | 2 |  |  |  | ROZPOCET | 0 | 0 | 0 | 0 | 0 | 2 | 0 | 4 | -887276941

## 02624 - Priepust č.24 v k...
{e0469569-65b0-415e-83f4-dd364603568b}
0
| KRYCÍ LIST ROZPOČTU | [7 empty] | v --- nižšie sa nachádzajú doplnkové a pomocné údaje k zostavám --- v | [8 empty] | False
Stavba:
Rekonštrukcia cesty a mostov II/591 Banská Bystrica - hr. okr. BB/ZV - Zvolenská Slatina , I. etapa
Objekt:
102-00 - 102-00 Cesta II/591, úsek 2.1 a 2.2
Časť:
102-006 - Rekonštrukcia priepustov
Úroveň 3:
02624 - Priepust č.24 v km 8,925 - P18911
| JKSO: |  |  |  |  | KS:
| Miesto: |  | k. ú. Banská Bystrica |  |  | Dátum: | 11. 8. 2021
| Objednávateľ: |  |  |  |  | IČO:
|  | BANSKOBYSTRICKÝ SAMOSPRÁVNY KRAJ |  |  |  | IČ DPH:
| Zhotoviteľ: |  |  |  |  | IČO: | Vyplň údaj
|  | Vyplň údaj |  |  |  | IČ DPH: | Vyplň údaj
| Projektant: |  |  |  |  | IČO: | 17085501
|  | ISPO spol.s r.o. , Prešov |  |  |  | IČ DPH:
| Spracovateľ: |  |  |  |  | IČO:
|  | Macura M. |  |  |  | IČ DPH:
Poznámka:
| Cena bez DPH | [5 empty] | 0
|  |  | Základ dane |  |  | Sadzba dane | Výška dane
| DPH | základná | 0 |  |  | 20% | 0
|  | znížená | 0 |  |  | 20% | 0
|  | zákl. prenesená | 0 |  |  | 20% | 0
|  | zníž. prenesená | 0 |  |  | 20% | 0
|  | nulová | 0 |  |  | 0% | 0
| Cena s DPH |  |  | v | EUR |  | 0
| Projektant |  |  | Spracovateľ
| Dátum a podpis: |  | Pečiatka | Dátum a podpis: |  |  | Pečiatka
| Objednávateľ |  |  | Zhotoviteľ
| Dátum a podpis: |  | Pečiatka | Dátum a podpis: |  |  | Pečiatka
REKAPITULÁCIA ROZPOČTU
Stavba:
Rekonštrukcia cesty a mostov II/591 Banská Bystrica - hr. okr. BB/ZV - Zvolenská Slatina , I. etapa
Objekt:
102-00 - 102-00 Cesta II/591, úsek 2.1 a 2.2
Časť:
102-006 - Rekonštrukcia priepustov
Úroveň 3:
02624 - Priepust č.24 v km 8,925 - P18911
Miesto: |  |  | k. ú. Banská Bystrica |  |  | Dátum: | 11. 8. 2021
Objednávateľ: |  |  | BANSKOBYSTRICKÝ SAMOSPRÁVNY KRAJ |  |  | Projektant: | ISPO spol.s r.o. , Prešov
Zhotoviteľ: |  |  | Vyplň údaj |  |  | Spracovateľ: | Macura M.
Kód dielu - Popis | [6 empty] | Cena celkom [EUR]
Náklady z rozpočtu | [6 empty] | 0 | [11 empty] | -1
| HSV - Práce a dodávky HSV | [5 empty] | 0
| 1 - Zemné práce | [5 empty] | 0
| 4 - Vodorovné konštrukcie | [5 empty] | 0
| 6 - Úpravy povrchov, podlahy, osadenie | [5 empty] | 0
| 8 - Rúrové vedenie | [5 empty] | 0
| 9 - Ostatné konštrukcie a práce-búranie | [5 empty] | 0
| 99 - Presun hmôt HSV | [5 empty] | 0
| PSV - Práce a dodávky PSV | [5 empty] | 0
| 711 - Izolácie proti vode a vlhkosti | [5 empty] | 0
ROZPOČET
Stavba:
Rekonštrukcia cesty a mostov II/591 Banská Bystrica - hr. okr. BB/ZV - Zvolenská Slatina , I. etapa
Objekt:
102-00 - 102-00 Cesta II/591, úsek 2.1 a 2.2
Časť:
102-006 - Rekonštrukcia priepustov
Úroveň 3:
02624 - Priepust č.24 v km 8,925 - P18911
Miesto: |  |  | k. ú. Banská Bystrica |  |  | Dátum: | 11. 8. 2021
Objednávateľ: |  |  | BANSKOBYSTRICKÝ SAMOSPRÁVNY KRAJ |  |  | Projektant: | ISPO spol.s r.o. , Prešov
Zhotoviteľ: |  |  | Vyplň údaj |  |  | Spracovateľ: | Macura M.
PČ | Typ | Kód | Popis | MJ | Množstvo | J.cena [EUR] | Cena celkom [EUR] | Cenová sústava |  | DPH | J. Nh [h] | Nh celkom [h] | J. hmotnosť [t] | Hmotnosť celkom [t] | J. suť [t] | Suť Celkom [t]
Náklady z rozpočtu | [6 empty] | 0 |  |  |  |  | 0 |  | 38.2141 |  | 15.3946 |  | D | -1 | [10 empty] | 0
| D | HSV | Práce a dodávky HSV |  |  |  | 0 |  |  |  |  | 0 |  | 38.1363 |  | 15.3946 | 1 | D | 0 |  |  |  | ROZPOCET | [6 empty] | 0
| D | 1 | Zemné práce |  |  |  | 0 |  |  |  |  | 0 |  | 0 |  | 0 | 1 | D | 1 |  |  |  | ROZPOCET | [6 empty] | 0
1 | K | 132201101.S | Výkop ryhy do šírky 600 mm v horn.3 do 100 m3 | m3 | 1.125 |  | 0 |  |  | znížená |  | 0 | 0 | 0 | 0 | 0 | 4 | K | 2 |  |  |  | ROZPOCET | 0 | 0 | 0 | 0 | 0 | 2 | 0 | 4 | 1615780659
| VV |  | "zaistov. prah-vytok" (1,5*2+2,0)*0,75*0,3 |  | 1.125 | [12 empty] | VV | 2 | 2 | True | 1 | ROZPOCET
2 | K | 132201109.S | Príplatok k cene za lepivosť pri hĺbení rýh šírky do 600 mm zapažených i nezapažených s urovnaním dna v hornine 3 | m3 | 0.338 |  | 0 |  |  | znížená |  | 0 | 0 | 0 | 0 | 0 | 4 | K | 2 |  |  |  | ROZPOCET | 0 | 0 | 0 | 0 | 0 | 2 | 0 | 4 | 1226680566
| VV |  | 1,125 |  | 1.125 | [12 empty] | VV | 2 | 2 | True | 1 | ROZPOCET
| VV |  | 1,125*0,3 'Prepočítané koeficientom množstva |  | 0.338 | [12 empty] | VV | 2 | 2 | False | 1 | ROZPOCET
3 | K | 132201201.S | Výkop ryhy šírky 600-2000mm horn.3 do 100m3 | m3 | 21.287 |  | 0 |  |  | znížená |  | 0 | 0 | 0 | 0 | 0 | 4 | K | 2 |  |  |  | ROZPOCET | 0 | 0 | 0 | 0 | 0 | 2 | 0 | 4 | 1799225911
| VV |  | "vytok" 5,0*3,0*0,3+3,8*1,0*0,3 |  | 5.64 | [12 empty] | VV | 2 | 2 | True | 0 | ROZPOCET
| VV |  | "vtokova jama" 3,4*3,6*1,8-2,15*1,65*1,8 |  | 15.647 | [12 empty] | VV | 2 | 2 | True | 0 | ROZPOCET
| VV |  | Súčet |  | 21.287 | [12 empty] | VV | 2 | 4 | True | 1 | ROZPOCET
4 | K | 132201209.S | Príplatok k cenám za lepivosť pri hĺbení rýh š. nad 600 do 2 000 mm zapaž. i nezapažených, s urovnaním dna v hornine 3 | m3 | 6.386 |  | 0 |  |  | znížená |  | 0 | 0 | 0 | 0 | 0 | 4 | K | 2 |  |  |  | ROZPOCET | 0 | 0 | 0 | 0 | 0 | 2 | 0 | 4 | 23227804
| VV |  | 21,287 |  | 21.287 | [12 empty] | VV | 2 | 2 | True | 1 | ROZPOCET
| VV |  | 21,287*0,3 'Prepočítané koeficientom množstva |  | 6.386 | [12 empty] | VV | 2 | 2 | False | 1 | ROZPOCET
5 | K | 162501102.S | Vodorovné premiestnenie výkopku po spevnenej ceste z horniny tr.1-4, do 100 m3 na vzdialenosť do 3000 m | m3 | 8.246 |  | 0 |  |  | znížená |  | 0 | 0 | 0 | 0 | 0 | 4 | K | 2 |  |  |  | ROZPOCET | 0 | 0 | 0 | 0 | 0 | 2 | 0 | 4 | -290554401
| VV |  | 1,125+21,287-14,166 |  | 8.246 | [12 empty] | VV | 2 | 2 | True | 1 | ROZPOCET
6 | K | 162501105.S | Vodorovné premiestnenie výkopku po spevnenej ceste z horniny tr.1-4, do 100 m3, príplatok k cene za každých ďalšich a začatých 1000 m | m3 | 57.722 |  | 0 |  |  | znížená |  | 0 | 0 | 0 | 0 | 0 | 4 | K | 2 |  |  |  | ROZPOCET | 0 | 0 | 0 | 0 | 0 | 2 | 0 | 4 | -2088333301
| VV |  | 8,246*7 |  | 57.722 | [12 empty] | VV | 2 | 2 | True | 1 | ROZPOCET
7 | K | 171201201.S | Uloženie sypaniny na skládky do 100 m3 | m3 | 8.246 |  | 0 |  |  | znížená |  | 0 | 0 | 0 | 0 | 0 | 4 | K | 2 |  |  |  | ROZPOCET | 0 | 0 | 0 | 0 | 0 | 2 | 0 | 4 | 656593902
8 | K | 171209002.S | Poplatok za skladovanie - zemina a kamenivo (17 05) ostatné | t | 13.401 |  | 0 |  |  | znížená |  | 0 | 0 | 0 | 0 | 0 | 4 | K | 2 |  |  |  | ROZPOCET | 0 | 0 | 0 | 0 | 0 | 2 | 0 | 4 | -1718877430
| VV |  | "zemina" 8,246*1,5 |  | 12.369 | [12 empty] | VV | 2 | 2 | True | 0 | ROZPOCET
| VV |  | "čist. priekopy" 5,0*0,097 |  | 0.485 | [12 empty] | VV | 2 | 2 | True | 0 | ROZPOCET
| VV |  | "čist. priep." 9,6*0,057 |  | 0.547 | [12 empty] | VV | 2 | 2 | True | 0 | ROZPOCET
| VV |  | Súčet |  | 13.401 | [12 empty] | VV | 2 | 4 | True | 1 | ROZPOCET
9 | K | 174101001 | Zásyp sypaninou so zhutnením jám, šachiet, rýh, zárezov alebo okolo objektov do 100 m3 | m3 | 14.166 |  | 0 |  |  | znížená |  | 0 | 0 | 0 | 0 | 0 | 4 | K | 2 |  |  |  | ROZPOCET | 0 | 0 | 0 | 0 | 0 | 2 | 0 | 4 | -514216636
| VV |  | "vtokova jama" 3,4*3,6*1,8-1,9*2,3*1,8 |  | 14.166 | [12 empty] | VV | 2 | 2 | True | 0 | ROZPOCET
| VV |  | Súčet |  | 14.166 | [12 empty] | VV | 2 | 4 | True | 1 | ROZPOCET
| D | 4 | Vodorovné konštrukcie |  |  |  | 0 |  |  |  |  | 0 |  | 27.9499 |  | 0 | 1 | D | 1 |  |  |  | ROZPOCET | [6 empty] | 0
10 | K | 451311711.S | Podklad pod dlažbu z prostého betónu vodostavebného C 25/30 vo vrstve hr. do 100 mm | m2 | 19.5 |  | 0 |  |  | znížená |  | 0 | 0.23367 | 4.5566 | 0 | 0 | 4 | K | 2 |  |  |  | ROZPOCET | 0 | 0 | 0 | 0 | 0 | 2 | 0 | 4 | -800947030
| VV |  | "vtok-kalova jama" 1,5*1,0 |  | 1.5 | [12 empty] | VV | 2 | 2 | True | 0 | ROZPOCET
| VV |  | "vtok+vytok" 18,0 |  | 18 | [12 empty] | VV | 2 | 2 | True | 0 | ROZPOCET
11 | K | 451541111 | Lôžko pod potrubie, stoky a drobné objekty, v otvorenom výkope zo štrkodrvy 0-32 mm | m3 | 0.225 |  | 0 |  |  | znížená |  | 0 | 1.7034 | 0.38327 | 0 | 0 | 4 | K | 2 |  |  |  | ROZPOCET | 0 | 0 | 0 | 0 | 0 | 2 | 0 | 4 | 268063310
| VV |  | "zaistov. prah" (1,5*2+2,0)*0,3*0,15 |  | 0.225 | [12 empty] | VV | 2 | 2 | True | 0 | ROZPOCET
12 | K | 451571222.S | Podklad pre dlažbu zo štrkopiesku, hr. nad 100 do 150 mm | m2 | 18 |  | 0 |  |  | znížená |  | 0 | 0.3006 | 5.4108 | 0 | 0 | 4 | K | 2 |  |  |  | ROZPOCET | 0 | 0 | 0 | 0 | 0 | 2 | 0 | 4 | -1538370729
| VV |  | "vtok+vytok" 18,0 |  | 18 | [12 empty] | VV | 2 | 2 | True | 1 | ROZPOCET
13 | K | 452311141 | Dosky, bloky, sedlá z betónu v otvorenom výkope tr. C 16/20 | m3 | 0.437 |  | 0 |  |  | znížená |  | 0 | 2.1923 | 0.95803 | 0 | 0 | 4 | K | 2 |  |  |  | ROZPOCET | 0 | 0 | 0 | 0 | 0 | 2 | 0 | 4 | -1838397622
| VV |  | "pod vtokovu jamu" 1,9*2,3*0,1 |  | 0.437 | [12 empty] | VV | 2 | 2 | True | 1 | ROZPOCET
14 | K | 452318510.S | Zaisťovací prah z betónu prostého vodostavebného melioračných kanálov s pätkami alebo bez pätiek | m3 | 0.9 |  | 0 |  |  | znížená |  | 0 | 2.2632 | 2.0369 | 0 | 0 | 4 | K | 2 |  |  |  | ROZPOCET | 0 | 0 | 0 | 0 | 0 | 2 | 0 | 4 | 235408928
| VV |  | "zaistov. prah" (1,5*2+2,0)*0,6*0,3 |  | 0.9 | [12 empty] | VV | 2 | 2 | True | 1 | ROZPOCET
15 | K | 465511511.S | Dlažba kladená do malty s vyplnením škár maltou MC 10 a s vyškárovaním maltou MCS do 20 m2, hr. 200 mm | m2 | 19.5 |  | 0 |  |  | znížená |  | 0 | 0.74894 | 14.6043 | 0 | 0 | 4 | K | 2 |  |  |  | ROZPOCET | 0 | 0 | 0 | 0 | 0 | 2 | 0 | 4 | 2021419640
| VV |  | "vtok-kalova jama" 1,5*1,0 |  | 1.5 | [12 empty] | VV | 2 | 2 | True | 0 | ROZPOCET
| VV |  | "vtok+vytok" 18,0 |  | 18 | [12 empty] | VV | 2 | 2 | True | 0 | ROZPOCET
| D | 6 | Úpravy povrchov, podlahy, osadenie |  |  |  | 0 |  |  |  |  | 0 |  | 0.36843 |  | 0 | 1 | D | 1 |  |  |  | ROZPOCET | [6 empty] | 0
16 | K | 622661221.S | Náter betónu mosta epoxidový disperzný 2x ochranný nepružný OS-B | m2 | 1.2 |  | 0 |  |  | znížená |  | 0 | 0.00082 | 0.000984 | 0 | 0 | 4 | K | 2 |  |  |  | ROZPOCET | 0 | 0 | 0 | 0 | 0 | 2 | 0 | 4 | -253007410
| VV |  | " ochrana proti soliam -kalova jama" 1,5*0,8 |  | 1.2 | [12 empty] | VV | 2 | 2 | True | 1 | ROZPOCET
17 | K | 622661327 | Náter betónu kotevno - adhézny | m2 | 8.778 |  | 0 |  |  | znížená |  | 0 | 0.00051 | 0.0044768 | 0 | 0 | 4 | K | 2 |  |  |  | ROZPOCET | 0 | 0 | 0 | 0 | 0 | 2 | 0 | 4 | 751291848
| VV |  | reprofil. - typ1 | [14 empty] | VV | 2 | 1 | True | 0 | ROZPOCET
| VV |  | "čelo priep.+rimsa" (3,8*1,2+1,2*0,7*2-3,14*0,4*0,4)+3,8*0,8 |  | 8.778 | [12 empty] | VV | 2 | 2 | True | 0 | ROZPOCET
| VV |  | Súčet |  | 8.778 | [12 empty] | VV | 2 | 4 | True | 1 | ROZPOCET
18 | K | 627471152.S | Reprofilácia stien sanačnou maltou, 1 vrstva hr. 20 mm | m2 | 8.778 |  | 0 |  |  | znížená |  | 0 | 0.04135 | 0.36297 | 0 | 0 | 4 | K | 2 |  |  |  | ROZPOCET | 0 | 0 | 0 | 0 | 0 | 2 | 0 | 4 | -627638216
| D | 8 | Rúrové vedenie |  |  |  | 0 |  |  |  |  | 0 |  | 0.0314 |  | 0 | 1 | D | 1 |  |  |  | ROZPOCET | [6 empty] | 0
19 | K | 899203111 | Osadenie liatinovej mreže vrátane rámu a koša na bahno hmotnosti jednotlivo nad 100 do 150 kg | ks | 1 |  | 0 |  |  | znížená |  | 0 | 0.0084 | 0.0084 | 0 | 0 | 4 | K | 2 |  |  |  | ROZPOCET | 0 | 0 | 0 | 0 | 0 | 2 | 0 | 4 | -1262323378
| VV |  | "vtokova jama" 1 |  | 1 | [12 empty] | VV | 2 | 2 | True | 0 | ROZPOCET
20 | M | 552425100301 | Mreža ocelová, s rámom s povrchovou úpravou | ks | 1 |  | 0 |  |  | znížená |  | 0 | 0.013 | 0.013 | 0 | 0 | 8 | M | 2 |  |  |  | ROZPOCET | 0 | 0 | 0 | 0 | 0 | 2 | 0 | 4 | 1273990203
21 | K | 899501111 | Stúpadlo do šachty liatinové vidlicové osadené pri murovaní a betónovaní | ks | 5 |  | 0 |  |  | znížená |  | 0 | 0.002 | 0.01 | 0 | 0 | 4 | K | 2 |  |  |  | ROZPOCET | 0 | 0 | 0 | 0 | 0 | 2 | 0 | 4 | 902615459
| VV |  | "vtokova jama" 5 |  | 5 | [12 empty] | VV | 2 | 2 | True | 0 | ROZPOCET
| D | 9 | Ostatné konštrukcie a práce-búranie |  |  |  | 0 |  |  |  |  | 0 |  | 9.7866 |  | 15.3946 | 1 | D | 1 |  |  |  | ROZPOCET | [6 empty] | 0
22 | K | 914112111.S | Tabuľka s označením evidenčného čísla mostu | ks | 1 |  | 0 |  |  | znížená |  | 0 | 0.07767 | 0.07767 | 0 | 0 | 4 | K | 2 |  |  |  | ROZPOCET | 0 | 0 | 0 | 0 | 0 | 2 | 0 | 4 | 419553985
23 | K | 919413116 | Vtoková nádržka z betónu prostého tr. C 30/37 priepustu z rúr do DN 800 | ks | 1 |  | 0 |  |  | znížená |  | 0 | 9.6985 | 9.6985 | 0 | 0 | 4 | K | 2 |  |  |  | ROZPOCET | 0 | 0 | 0 | 0 | 0 | 2 | 0 | 4 | -140806086
24 | K | 938902071.S | Očistenie povrchu betónových konštrukcií tlakovou vodou | m2 | 8.778 |  | 0 |  |  | znížená |  | 0 | 0 | 0 | 0 | 0 | 4 | K | 2 |  |  |  | ROZPOCET | 0 | 0 | 0 | 0 | 0 | 2 | 0 | 4 | -58843246
| VV |  | reprofil. - typ1 | [14 empty] | VV | 2 | 1 | True | 0 | ROZPOCET
| VV |  | "čelo priep.+rimsa" 3,8*1,2+1,2*0,7*2-3,14*0,4*0,4+3,8*0,8 |  | 8.778 | [12 empty] | VV | 2 | 2 | True | 0 | ROZPOCET
| VV |  | Súčet |  | 8.778 | [12 empty] | VV | 2 | 4 | True | 1 | ROZPOCET
25 | K | 938909404.S | Čistenie priekop spevnených ručne pri šírke dna nad 400 mm o objeme nánosu do 0,15 m3/m, -0,09730 t | m | 5 |  | 0 |  |  | znížená |  | 0 | 0 | 0 | 0.0973 | 0.4865 | 4 | K | 2 |  |  |  | ROZPOCET | 0 | 0 | 0 | 0 | 0 | 2 | 0 | 4 | 1212981643
| VV |  | "vytok" 5,0 |  | 5 | [12 empty] | VV | 2 | 2 | True | 1 | ROZPOCET
26 | K | 938909712.S | Čistenie priepustov ručne priemeru nad 0,5 do 1,0 m, hrúbka nánosu do 25%, -0,05711 t | m | 9.6 |  | 0 |  |  | znížená |  | 0 | 0 | 0 | 0.05711 | 0.54826 | 4 | K | 2 |  |  |  | ROZPOCET | 0 | 0 | 0 | 0 | 0 | 2 | 0 | 4 | -1585970775
27 | K | 961051111.S | Búranie mostných základov, muriva a pilierov alebo nosných konštrukcií zo železobetónu, -2,40000t | m3 | 5.972 |  | 0 |  |  | znížená |  | 0 | 0.00173 | 0.010332 | 2.4 | 14.3328 | 4 | K | 2 |  |  |  | ROZPOCET | 0 | 0 | 0 | 0 | 0 | 2 | 0 | 4 | -2056728244
| VV |  | "vtokova jama" (1,0+2,3)*2*1,60*0,4+1,9*2,3*0,4 |  | 5.972 | [12 empty] | VV | 2 | 2 | True | 0 | ROZPOCET
| VV |  | Súčet |  | 5.972 | [12 empty] | VV | 2 | 4 | True | 1 | ROZPOCET
28 | K | 966075141.S | Odstránenie konštrukcií na mostoch kamenných alebo betónových kovového zábradlia v celku, -0,01800t | m | 1.5 |  | 0 |  |  | znížená |  | 0 | 8e-05 | 0.00012 | 0.018 | 0.027 | 4 | K | 2 |  |  |  | ROZPOCET | 0 | 0 | 0 | 0 | 0 | 2 | 0 | 4 | -1605758943
29 | K | 979082113 | Vodorovná doprava sutiny, so zložením a hrubým urovnaním, na vzdialenosť do 1000 m | t | 14.333 |  | 0 |  |  | znížená |  | 0 | 0 | 0 | 0 | 0 | 4 | K | 2 |  |  |  | ROZPOCET | 0 | 0 | 0 | 0 | 0 | 2 | 0 | 4 | 1732758697
| VV |  | 5,972*2,4 |  | 14.333 | [12 empty] | VV | 2 | 2 | True | 0 | ROZPOCET
30 | K | 979082119 | Príplatok k cene za každých ďalších i začatých 1000 m nad 1000 m pre vodorovnú dopravu sutiny | t | 272.327 |  | 0 |  |  | znížená |  | 0 | 0 | 0 | 0 | 0 | 4 | K | 2 |  |  |  | ROZPOCET | 0 | 0 | 0 | 0 | 0 | 2 | 0 | 4 | -1205021497
| VV |  | 14,333*19 |  | 272.327 | [12 empty] | VV | 2 | 2 | True | 0 | ROZPOCET
31 | K | 979082213.S | Vodorovná doprava sutiny so zložením a hrubým urovnaním na vzdialenosť do 1 km | t | 1.032 |  | 0 |  |  | znížená |  | 0 | 0 | 0 | 0 | 0 | 4 | K | 2 |  |  |  | ROZPOCET | 0 | 0 | 0 | 0 | 0 | 2 | 0 | 4 | 1727708955
| VV |  | "čist. priekopy" 5*0,097 |  | 0.485 | [12 empty] | VV | 2 | 2 | True | 0 | ROZPOCET
| VV |  | "čist. priepustu" 9,6*0,057 |  | 0.547 | [12 empty] | VV | 2 | 2 | True | 0 | ROZPOCET
| VV |  | Súčet |  | 1.032 | [12 empty] | VV | 2 | 4 | True | 1 | ROZPOCET
32 | K | 979082219.S | Príplatok k cene za každý ďalší aj začatý 1 km nad 1 km pre vodorovnú dopravu sutiny | t | 9.288 |  | 0 |  |  | znížená |  | 0 | 0 | 0 | 0 | 0 | 4 | K | 2 |  |  |  | ROZPOCET | 0 | 0 | 0 | 0 | 0 | 2 | 0 | 4 | -935004462
| VV |  | 1,032*9 |  | 9.288 | [12 empty] | VV | 2 | 2 | True | 1 | ROZPOCET
33 | K | 979089012.S | Poplatok za skladovanie - betón, tehly, dlaždice (17 01) ostatné | t | 14.333 |  | 0 |  |  | znížená |  | 0 | 0 | 0 | 0 | 0 | 4 | K | 2 |  |  |  | ROZPOCET | 0 | 0 | 0 | 0 | 0 | 2 | 0 | 4 | -744191340
| VV |  | "bet" 14,333 |  | 14.333 | [12 empty] | VV | 2 | 2 | True | 1 | ROZPOCET
| D | 99 | Presun hmôt HSV |  |  |  | 0 |  |  |  |  | 0 |  | 0 |  | 0 | 1 | D | 1 |  |  |  | ROZPOCET | [6 empty] | 0
34 | K | 998225311.S | Presun hmôt pre opravy a údržbu komunikácií a letísk s krytom asfaltovým alebo betónovým | t | 38.136 |  | 0 |  |  | znížená |  | 0 | 0 | 0 | 0 | 0 | 4 | K | 2 |  |  |  | ROZPOCET | 0 | 0 | 0 | 0 | 0 | 2 | 0 | 4 | -887276941
| D | PSV | Práce a dodávky PSV |  |  |  | 0 |  |  |  |  | 0 |  | 0.077728 |  | 0 | 2 | D | 0 |  |  |  | ROZPOCET | [6 empty] | 0
| D | 711 | Izolácie proti vode a vlhkosti |  |  |  | 0 |  |  |  |  | 0 |  | 0.077728 |  | 0 | 2 | D | 1 |  |  |  | ROZPOCET | [6 empty] | 0
35 | K | 711511201.S | Zhotovenie izolácie potrubí, stôk a šachiet za studena asfaltovým lakom penetračným | m2 | 16.8 |  | 0 |  |  | znížená |  | 0 | 0 | 0 | 0 | 0 | 16 | K | 2 |  |  |  | ROZPOCET | 0 | 0 | 0 | 0 | 0 | 2 | 0 | 16 | -740761779
| VV |  | "vtokova jama" (2,3+1,9)*2*2,0 |  | 16.8 | [12 empty] | VV | 2 | 2 | True | 0 | ROZPOCET
| VV |  | Súčet |  | 16.8 | [12 empty] | VV | 2 | 4 | True | 1 | ROZPOCET
36 | M | 246170000900.S | Lak asfaltový penetračný | t | 0.006 |  | 0 |  |  | znížená |  | 0 | 1 | 0.006 | 0 | 0 | 32 | M | 2 |  |  |  | ROZPOCET | 0 | 0 | 0 | 0 | 0 | 2 | 0 | 16 | -1953964690
| VV |  | 16,8*0,00035 'Prepočítané koeficientom množstva |  | 0.006 | [12 empty] | VV | 2 | 2 | False | 1 | ROZPOCET
37 | K | 711521141.S | Zhotovenie izolácie potrubí, stôk a šachiet za tepla asfaltovým náterom | m2 | 33.6 |  | 0 |  |  | znížená |  | 0 | 0.00023 | 0.007728 | 0 | 0 | 16 | K | 2 |  |  |  | ROZPOCET | 0 | 0 | 0 | 0 | 0 | 2 | 0 | 16 | -249639903
| VV |  | 16,8*2 |  | 33.6 | [12 empty] | VV | 2 | 2 | True | 1 | ROZPOCET
38 | M | 111610000700.S | Asfalt izolačný v bubnoch | t | 0.064 |  | 0 |  |  | znížená |  | 0 | 1 | 0.064 | 0 | 0 | 32 | M | 2 |  |  |  | ROZPOCET | 0 | 0 | 0 | 0 | 0 | 2 | 0 | 16 | -1121838077
| VV |  | 33,6*0,0019 'Prepočítané koeficientom množstva |  | 0.064 | [12 empty] | VV | 2 | 2 | False | 1 | ROZPOCET
39 | K | 998711101.S | Presun hmôt pre izoláciu proti vode v objektoch výšky do 6 m | t | 0.078 |  | 0 |  |  | znížená |  | 0 | 0 | 0 | 0 | 0 | 16 | K | 2 |  |  |  | ROZPOCET | 0 | 0 | 0 | 0 | 0 | 2 | 0 | 16 | -1350937032

## 02625 - Priepust č.25 v k...
{47d45c4e-74e2-4666-ac38-23dd8521f896}
0
| KRYCÍ LIST ROZPOČTU | [7 empty] | v --- nižšie sa nachádzajú doplnkové a pomocné údaje k zostavám --- v | [8 empty] | False
Stavba:
Rekonštrukcia cesty a mostov II/591 Banská Bystrica - hr. okr. BB/ZV - Zvolenská Slatina , I. etapa
Objekt:
102-00 - 102-00 Cesta II/591, úsek 2.1 a 2.2
Časť:
102-006 - Rekonštrukcia priepustov
Úroveň 3:
02625 - Priepust č.25 v km 9,054 - P18912
| JKSO: |  |  |  |  | KS:
| Miesto: |  | k. ú. Banská Bystrica |  |  | Dátum: | 11. 8. 2021
| Objednávateľ: |  |  |  |  | IČO:
|  | BANSKOBYSTRICKÝ SAMOSPRÁVNY KRAJ |  |  |  | IČ DPH:
| Zhotoviteľ: |  |  |  |  | IČO: | Vyplň údaj
|  | Vyplň údaj |  |  |  | IČ DPH: | Vyplň údaj
| Projektant: |  |  |  |  | IČO: | 17085501
|  | ISPO spol.s r.o. , Prešov |  |  |  | IČ DPH:
| Spracovateľ: |  |  |  |  | IČO:
|  | Macura M. |  |  |  | IČ DPH:
Poznámka:
| Cena bez DPH | [5 empty] | 0
|  |  | Základ dane |  |  | Sadzba dane | Výška dane
| DPH | základná | 0 |  |  | 20% | 0
|  | znížená | 0 |  |  | 20% | 0
|  | zákl. prenesená | 0 |  |  | 20% | 0
|  | zníž. prenesená | 0 |  |  | 20% | 0
|  | nulová | 0 |  |  | 0% | 0
| Cena s DPH |  |  | v | EUR |  | 0
| Projektant |  |  | Spracovateľ
| Dátum a podpis: |  | Pečiatka | Dátum a podpis: |  |  | Pečiatka
| Objednávateľ |  |  | Zhotoviteľ
| Dátum a podpis: |  | Pečiatka | Dátum a podpis: |  |  | Pečiatka
REKAPITULÁCIA ROZPOČTU
Stavba:
Rekonštrukcia cesty a mostov II/591 Banská Bystrica - hr. okr. BB/ZV - Zvolenská Slatina , I. etapa
Objekt:
102-00 - 102-00 Cesta II/591, úsek 2.1 a 2.2
Časť:
102-006 - Rekonštrukcia priepustov
Úroveň 3:
02625 - Priepust č.25 v km 9,054 - P18912
Miesto: |  |  | k. ú. Banská Bystrica |  |  | Dátum: | 11. 8. 2021
Objednávateľ: |  |  | BANSKOBYSTRICKÝ SAMOSPRÁVNY KRAJ |  |  | Projektant: | ISPO spol.s r.o. , Prešov
Zhotoviteľ: |  |  | Vyplň údaj |  |  | Spracovateľ: | Macura M.
Kód dielu - Popis | [6 empty] | Cena celkom [EUR]
Náklady z rozpočtu | [6 empty] | 0 | [11 empty] | -1
| HSV - Práce a dodávky HSV | [5 empty] | 0
| 1 - Zemné práce | [5 empty] | 0
| 4 - Vodorovné konštrukcie | [5 empty] | 0
| 6 - Úpravy povrchov, podlahy, osadenie | [5 empty] | 0
| 8 - Rúrové vedenie | [5 empty] | 0
| 9 - Ostatné konštrukcie a práce-búranie | [5 empty] | 0
| 99 - Presun hmôt HSV | [5 empty] | 0
| PSV - Práce a dodávky PSV | [5 empty] | 0
| 711 - Izolácie proti vode a vlhkosti | [5 empty] | 0
ROZPOČET
Stavba:
Rekonštrukcia cesty a mostov II/591 Banská Bystrica - hr. okr. BB/ZV - Zvolenská Slatina , I. etapa
Objekt:
102-00 - 102-00 Cesta II/591, úsek 2.1 a 2.2
Časť:
102-006 - Rekonštrukcia priepustov
Úroveň 3:
02625 - Priepust č.25 v km 9,054 - P18912
Miesto: |  |  | k. ú. Banská Bystrica |  |  | Dátum: | 11. 8. 2021
Objednávateľ: |  |  | BANSKOBYSTRICKÝ SAMOSPRÁVNY KRAJ |  |  | Projektant: | ISPO spol.s r.o. , Prešov
Zhotoviteľ: |  |  | Vyplň údaj |  |  | Spracovateľ: | Macura M.
PČ | Typ | Kód | Popis | MJ | Množstvo | J.cena [EUR] | Cena celkom [EUR] | Cenová sústava |  | DPH | J. Nh [h] | Nh celkom [h] | J. hmotnosť [t] | Hmotnosť celkom [t] | J. suť [t] | Suť Celkom [t]
Náklady z rozpočtu | [6 empty] | 0 |  |  |  |  | 0 |  | 28.0134 |  | 14.4424 |  | D | -1 | [10 empty] | 0
| D | HSV | Práce a dodávky HSV |  |  |  | 0 |  |  |  |  | 0 |  | 27.9357 |  | 14.4424 | 1 | D | 0 |  |  |  | ROZPOCET | [6 empty] | 0
| D | 1 | Zemné práce |  |  |  | 0 |  |  |  |  | 0 |  | 0 |  | 0 | 1 | D | 1 |  |  |  | ROZPOCET | [6 empty] | 0
1 | K | 132201101.S | Výkop ryhy do šírky 600 mm v horn.3 do 100 m3 | m3 | 0.63 |  | 0 |  |  | znížená |  | 0 | 0 | 0 | 0 | 0 | 4 | K | 2 |  |  |  | ROZPOCET | 0 | 0 | 0 | 0 | 0 | 2 | 0 | 4 | 1615780659
| VV |  | "zaistov. prah-vytok" 2,8*0,75*0,3 |  | 0.63 | [12 empty] | VV | 2 | 2 | True | 1 | ROZPOCET
2 | K | 132201109.S | Príplatok k cene za lepivosť pri hĺbení rýh šírky do 600 mm zapažených i nezapažených s urovnaním dna v hornine 3 | m3 | 0.189 |  | 0 |  |  | znížená |  | 0 | 0 | 0 | 0 | 0 | 4 | K | 2 |  |  |  | ROZPOCET | 0 | 0 | 0 | 0 | 0 | 2 | 0 | 4 | 1226680566
| VV |  | 0,63 |  | 0.63 | [12 empty] | VV | 2 | 2 | True | 1 | ROZPOCET
| VV |  | 0,63*0,3 'Prepočítané koeficientom množstva |  | 0.189 | [12 empty] | VV | 2 | 2 | False | 1 | ROZPOCET
3 | K | 132201201.S | Výkop ryhy šírky 600-2000mm horn.3 do 100m3 | m3 | 20.575 |  | 0 |  |  | znížená |  | 0 | 0 | 0 | 0 | 0 | 4 | K | 2 |  |  |  | ROZPOCET | 0 | 0 | 0 | 0 | 0 | 2 | 0 | 4 | 1799225911
| VV |  | "vytok+čelo" 5,0*3,0*0,3+3,7*1,0*0,5 |  | 6.35 | [12 empty] | VV | 2 | 2 | True | 0 | ROZPOCET
| VV |  | "vtokova jama" 3,4*3,6*1,6-2,03*1,65*1,6 |  | 14.225 | [12 empty] | VV | 2 | 2 | True | 0 | ROZPOCET
| VV |  | Súčet |  | 20.575 | [12 empty] | VV | 2 | 4 | True | 1 | ROZPOCET
4 | K | 132201209.S | Príplatok k cenám za lepivosť pri hĺbení rýh š. nad 600 do 2 000 mm zapaž. i nezapažených, s urovnaním dna v hornine 3 | m3 | 6.173 |  | 0 |  |  | znížená |  | 0 | 0 | 0 | 0 | 0 | 4 | K | 2 |  |  |  | ROZPOCET | 0 | 0 | 0 | 0 | 0 | 2 | 0 | 4 | 23227804
| VV |  | 20,575 |  | 20.575 | [12 empty] | VV | 2 | 2 | True | 1 | ROZPOCET
| VV |  | 20,575*0,3 'Prepočítané koeficientom množstva |  | 6.173 | [12 empty] | VV | 2 | 2 | False | 1 | ROZPOCET
5 | K | 162501102.S | Vodorovné premiestnenie výkopku po spevnenej ceste z horniny tr.1-4, do 100 m3 na vzdialenosť do 3000 m | m3 | 8.613 |  | 0 |  |  | znížená |  | 0 | 0 | 0 | 0 | 0 | 4 | K | 2 |  |  |  | ROZPOCET | 0 | 0 | 0 | 0 | 0 | 2 | 0 | 4 | -290554401
| VV |  | 0,63+20,575-12,592 |  | 8.613 | [12 empty] | VV | 2 | 2 | True | 1 | ROZPOCET
6 | K | 162501105.S | Vodorovné premiestnenie výkopku po spevnenej ceste z horniny tr.1-4, do 100 m3, príplatok k cene za každých ďalšich a začatých 1000 m | m3 | 60.291 |  | 0 |  |  | znížená |  | 0 | 0 | 0 | 0 | 0 | 4 | K | 2 |  |  |  | ROZPOCET | 0 | 0 | 0 | 0 | 0 | 2 | 0 | 4 | -2088333301
| VV |  | 8,613*7 |  | 60.291 | [12 empty] | VV | 2 | 2 | True | 1 | ROZPOCET
7 | K | 171201201.S | Uloženie sypaniny na skládky do 100 m3 | m3 | 8.613 |  | 0 |  |  | znížená |  | 0 | 0 | 0 | 0 | 0 | 4 | K | 2 |  |  |  | ROZPOCET | 0 | 0 | 0 | 0 | 0 | 2 | 0 | 4 | 656593902
8 | K | 171209002.S | Poplatok za skladovanie - zemina a kamenivo (17 05) ostatné | t | 13.952 |  | 0 |  |  | znížená |  | 0 | 0 | 0 | 0 | 0 | 4 | K | 2 |  |  |  | ROZPOCET | 0 | 0 | 0 | 0 | 0 | 2 | 0 | 4 | -1718877430
| VV |  | "zemina" 8,613*1,5 |  | 12.92 | [12 empty] | VV | 2 | 2 | True | 0 | ROZPOCET
| VV |  | "čist. priekopy" 5,0*0,097 |  | 0.485 | [12 empty] | VV | 2 | 2 | True | 0 | ROZPOCET
| VV |  | "čist. priep." 9,6*0,057 |  | 0.547 | [12 empty] | VV | 2 | 2 | True | 0 | ROZPOCET
| VV |  | Súčet |  | 13.952 | [12 empty] | VV | 2 | 4 | True | 1 | ROZPOCET
9 | K | 174101001 | Zásyp sypaninou so zhutnením jám, šachiet, rýh, zárezov alebo okolo objektov do 100 m3 | m3 | 12.592 |  | 0 |  |  | znížená |  | 0 | 0 | 0 | 0 | 0 | 4 | K | 2 |  |  |  | ROZPOCET | 0 | 0 | 0 | 0 | 0 | 2 | 0 | 4 | -514216636
| VV |  | "vtokova jama" 3,4*3,6*1,6-1,9*2,3*1,6 |  | 12.592 | [12 empty] | VV | 2 | 2 | True | 0 | ROZPOCET
| VV |  | Súčet |  | 12.592 | [12 empty] | VV | 2 | 4 | True | 1 | ROZPOCET
| D | 4 | Vodorovné konštrukcie |  |  |  | 0 |  |  |  |  | 0 |  | 17.7582 |  | 0 | 1 | D | 1 |  |  |  | ROZPOCET | [6 empty] | 0
10 | K | 451311711.S | Podklad pod dlažbu z prostého betónu vodostavebného C 25/30 vo vrstve hr. do 100 mm | m2 | 12.5 |  | 0 |  |  | znížená |  | 0 | 0.23367 | 2.9209 | 0 | 0 | 4 | K | 2 |  |  |  | ROZPOCET | 0 | 0 | 0 | 0 | 0 | 2 | 0 | 4 | -800947030
| VV |  | "vtok-kalova jama" 1,5*1,0 |  | 1.5 | [12 empty] | VV | 2 | 2 | True | 0 | ROZPOCET
| VV |  | "vtok+vytok" 11,0 |  | 11 | [12 empty] | VV | 2 | 2 | True | 0 | ROZPOCET
11 | K | 451541111 | Lôžko pod potrubie, stoky a drobné objekty, v otvorenom výkope zo štrkodrvy 0-32 mm | m3 | 0.113 |  | 0 |  |  | znížená |  | 0 | 1.7034 | 0.19248 | 0 | 0 | 4 | K | 2 |  |  |  | ROZPOCET | 0 | 0 | 0 | 0 | 0 | 2 | 0 | 4 | 268063310
| VV |  | "zaistov. prah" 2,5*0,3*0,15 |  | 0.113 | [12 empty] | VV | 2 | 2 | True | 0 | ROZPOCET
12 | K | 451571222.S | Podklad pre dlažbu zo štrkopiesku, hr. nad 100 do 150 mm | m2 | 11 |  | 0 |  |  | znížená |  | 0 | 0.3006 | 3.3066 | 0 | 0 | 4 | K | 2 |  |  |  | ROZPOCET | 0 | 0 | 0 | 0 | 0 | 2 | 0 | 4 | -1538370729
| VV |  | "vtok+vytok" 11,0 |  | 11 | [12 empty] | VV | 2 | 2 | True | 1 | ROZPOCET
13 | K | 452311141 | Dosky, bloky, sedlá z betónu v otvorenom výkope tr. C 16/20 | m3 | 0.437 |  | 0 |  |  | znížená |  | 0 | 2.1923 | 0.95803 | 0 | 0 | 4 | K | 2 |  |  |  | ROZPOCET | 0 | 0 | 0 | 0 | 0 | 2 | 0 | 4 | -1838397622
| VV |  | "pod vtokovu jamu" 1,9*2,3*0,1 |  | 0.437 | [12 empty] | VV | 2 | 2 | True | 1 | ROZPOCET
14 | K | 452318510.S | Zaisťovací prah z betónu prostého vodostavebného melioračných kanálov s pätkami alebo bez pätiek | m3 | 0.45 |  | 0 |  |  | znížená |  | 0 | 2.2632 | 1.0185 | 0 | 0 | 4 | K | 2 |  |  |  | ROZPOCET | 0 | 0 | 0 | 0 | 0 | 2 | 0 | 4 | 235408928
| VV |  | "zaistov. prah" 2,5*0,6*0,3 |  | 0.45 | [12 empty] | VV | 2 | 2 | True | 1 | ROZPOCET
15 | K | 465511511.S | Dlažba kladená do malty s vyplnením škár maltou MC 10 a s vyškárovaním maltou MCS do 20 m2, hr. 200 mm | m2 | 12.5 |  | 0 |  |  | znížená |  | 0 | 0.74894 | 9.3618 | 0 | 0 | 4 | K | 2 |  |  |  | ROZPOCET | 0 | 0 | 0 | 0 | 0 | 2 | 0 | 4 | 2021419640
| VV |  | "vtok-kalova jama" 1,5*1,0 |  | 1.5 | [12 empty] | VV | 2 | 2 | True | 0 | ROZPOCET
| VV |  | "vtok+vytok" 11,0 |  | 11 | [12 empty] | VV | 2 | 2 | True | 0 | ROZPOCET
| D | 6 | Úpravy povrchov, podlahy, osadenie |  |  |  | 0 |  |  |  |  | 0 |  | 0.36006 |  | 0 | 1 | D | 1 |  |  |  | ROZPOCET | [6 empty] | 0
16 | K | 622661221.S | Náter betónu mosta epoxidový disperzný 2x ochranný nepružný OS-B | m2 | 1.2 |  | 0 |  |  | znížená |  | 0 | 0.00082 | 0.000984 | 0 | 0 | 4 | K | 2 |  |  |  | ROZPOCET | 0 | 0 | 0 | 0 | 0 | 2 | 0 | 4 | -253007410
| VV |  | " ochrana proti soliam -kalova jama" 1,5*0,8 |  | 1.2 | [12 empty] | VV | 2 | 2 | True | 1 | ROZPOCET
17 | K | 622661327 | Náter betónu kotevno - adhézny | m2 | 8.578 |  | 0 |  |  | znížená |  | 0 | 0.00051 | 0.0043748 | 0 | 0 | 4 | K | 2 |  |  |  | ROZPOCET | 0 | 0 | 0 | 0 | 0 | 2 | 0 | 4 | 751291848
| VV |  | reprofil. - typ1 | [14 empty] | VV | 2 | 1 | True | 0 | ROZPOCET
| VV |  | "čelo priep.+rimsa" (3,7*1,2+1,2*0,7*2-3,14*0,4*0,4)+3,7*0,8 |  | 8.578 | [12 empty] | VV | 2 | 2 | True | 0 | ROZPOCET
| VV |  | Súčet |  | 8.578 | [12 empty] | VV | 2 | 4 | True | 1 | ROZPOCET
18 | K | 627471152.S | Reprofilácia stien sanačnou maltou, 1 vrstva hr. 20 mm | m2 | 8.578 |  | 0 |  |  | znížená |  | 0 | 0.04135 | 0.3547 | 0 | 0 | 4 | K | 2 |  |  |  | ROZPOCET | 0 | 0 | 0 | 0 | 0 | 2 | 0 | 4 | -627638216
| D | 8 | Rúrové vedenie |  |  |  | 0 |  |  |  |  | 0 |  | 0.0314 |  | 0 | 1 | D | 1 |  |  |  | ROZPOCET | [6 empty] | 0
19 | K | 899203111 | Osadenie liatinovej mreže vrátane rámu a koša na bahno hmotnosti jednotlivo nad 100 do 150 kg | ks | 1 |  | 0 |  |  | znížená |  | 0 | 0.0084 | 0.0084 | 0 | 0 | 4 | K | 2 |  |  |  | ROZPOCET | 0 | 0 | 0 | 0 | 0 | 2 | 0 | 4 | -1262323378
| VV |  | "vtokova jama" 1 |  | 1 | [12 empty] | VV | 2 | 2 | True | 0 | ROZPOCET
20 | M | 552425100301 | Mreža ocelová, s rámom s povrchovou úpravou | ks | 1 |  | 0 |  |  | znížená |  | 0 | 0.013 | 0.013 | 0 | 0 | 8 | M | 2 |  |  |  | ROZPOCET | 0 | 0 | 0 | 0 | 0 | 2 | 0 | 4 | 1273990203
21 | K | 899501111 | Stúpadlo do šachty liatinové vidlicové osadené pri murovaní a betónovaní | ks | 5 |  | 0 |  |  | znížená |  | 0 | 0.002 | 0.01 | 0 | 0 | 4 | K | 2 |  |  |  | ROZPOCET | 0 | 0 | 0 | 0 | 0 | 2 | 0 | 4 | 902615459
| VV |  | "vtokova jama" 5 |  | 5 | [12 empty] | VV | 2 | 2 | True | 0 | ROZPOCET
| D | 9 | Ostatné konštrukcie a práce-búranie |  |  |  | 0 |  |  |  |  | 0 |  | 9.786 |  | 14.4424 | 1 | D | 1 |  |  |  | ROZPOCET | [6 empty] | 0
22 | K | 914112111.S | Tabuľka s označením evidenčného čísla mostu | ks | 1 |  | 0 |  |  | znížená |  | 0 | 0.07767 | 0.07767 | 0 | 0 | 4 | K | 2 |  |  |  | ROZPOCET | 0 | 0 | 0 | 0 | 0 | 2 | 0 | 4 | 419553985
23 | K | 919413116 | Vtoková nádržka z betónu prostého tr. C 30/37 priepustu z rúr do DN 800 | ks | 1 |  | 0 |  |  | znížená |  | 0 | 9.6985 | 9.6985 | 0 | 0 | 4 | K | 2 |  |  |  | ROZPOCET | 0 | 0 | 0 | 0 | 0 | 2 | 0 | 4 | -140806086
24 | K | 938902071.S | Očistenie povrchu betónových konštrukcií tlakovou vodou | m2 | 8.578 |  | 0 |  |  | znížená |  | 0 | 0 | 0 | 0 | 0 | 4 | K | 2 |  |  |  | ROZPOCET | 0 | 0 | 0 | 0 | 0 | 2 | 0 | 4 | -58843246
| VV |  | reprofil. - typ1 | [14 empty] | VV | 2 | 1 | True | 0 | ROZPOCET
| VV |  | "čelo priep.+rimsa" 3,7*1,2+1,2*0,7*2-3,14*0,4*0,4+3,7*0,8 |  | 8.578 | [12 empty] | VV | 2 | 2 | True | 0 | ROZPOCET
| VV |  | Súčet |  | 8.578 | [12 empty] | VV | 2 | 4 | True | 1 | ROZPOCET
25 | K | 938909404.S | Čistenie priekop spevnených ručne pri šírke dna nad 400 mm o objeme nánosu do 0,15 m3/m, -0,09730 t | m | 5 |  | 0 |  |  | znížená |  | 0 | 0 | 0 | 0.0973 | 0.4865 | 4 | K | 2 |  |  |  | ROZPOCET | 0 | 0 | 0 | 0 | 0 | 2 | 0 | 4 | 1212981643
| VV |  | "vytok" 5,0 |  | 5 | [12 empty] | VV | 2 | 2 | True | 1 | ROZPOCET
26 | K | 938909712.S | Čistenie priepustov ručne priemeru nad 0,5 do 1,0 m, hrúbka nánosu do 25%, -0,05711 t | m | 9.6 |  | 0 |  |  | znížená |  | 0 | 0 | 0 | 0.05711 | 0.54826 | 4 | K | 2 |  |  |  | ROZPOCET | 0 | 0 | 0 | 0 | 0 | 2 | 0 | 4 | -1585970775
27 | K | 961051111.S | Búranie mostných základov, muriva a pilierov alebo nosných konštrukcií zo železobetónu, -2,40000t | m3 | 5.564 |  | 0 |  |  | znížená |  | 0 | 0.00173 | 0.0096257 | 2.4 | 13.3536 | 4 | K | 2 |  |  |  | ROZPOCET | 0 | 0 | 0 | 0 | 0 | 2 | 0 | 4 | -2056728244
| VV |  | "vtokova jama" (1,0+2,3)*2*1,60*0,4+1,65*2,03*0,4 |  | 5.564 | [12 empty] | VV | 2 | 2 | True | 1 | ROZPOCET
28 | K | 966075141.S | Odstránenie konštrukcií na mostoch kamenných alebo betónových kovového zábradlia v celku, -0,01800t | m | 3 |  | 0 |  |  | znížená |  | 0 | 8e-05 | 0.00024 | 0.018 | 0.054 | 4 | K | 2 |  |  |  | ROZPOCET | 0 | 0 | 0 | 0 | 0 | 2 | 0 | 4 | -1605758943
29 | K | 979082113 | Vodorovná doprava sutiny, so zložením a hrubým urovnaním, na vzdialenosť do 1000 m | t | 13.354 |  | 0 |  |  | znížená |  | 0 | 0 | 0 | 0 | 0 | 4 | K | 2 |  |  |  | ROZPOCET | 0 | 0 | 0 | 0 | 0 | 2 | 0 | 4 | 1732758697
| VV |  | 5,564*2,4 |  | 13.354 | [12 empty] | VV | 2 | 2 | True | 0 | ROZPOCET
30 | K | 979082119 | Príplatok k cene za každých ďalších i začatých 1000 m nad 1000 m pre vodorovnú dopravu sutiny | t | 253.726 |  | 0 |  |  | znížená |  | 0 | 0 | 0 | 0 | 0 | 4 | K | 2 |  |  |  | ROZPOCET | 0 | 0 | 0 | 0 | 0 | 2 | 0 | 4 | -1205021497
| VV |  | 13,354*19 |  | 253.726 | [12 empty] | VV | 2 | 2 | True | 0 | ROZPOCET
31 | K | 979082213.S | Vodorovná doprava sutiny so zložením a hrubým urovnaním na vzdialenosť do 1 km | t | 1.032 |  | 0 |  |  | znížená |  | 0 | 0 | 0 | 0 | 0 | 4 | K | 2 |  |  |  | ROZPOCET | 0 | 0 | 0 | 0 | 0 | 2 | 0 | 4 | 1727708955
| VV |  | "čist. priekopy" 5*0,097 |  | 0.485 | [12 empty] | VV | 2 | 2 | True | 0 | ROZPOCET
| VV |  | "čist. priepustu" 9,6*0,057 |  | 0.547 | [12 empty] | VV | 2 | 2 | True | 0 | ROZPOCET
| VV |  | Súčet |  | 1.032 | [12 empty] | VV | 2 | 4 | True | 1 | ROZPOCET
32 | K | 979082219.S | Príplatok k cene za každý ďalší aj začatý 1 km nad 1 km pre vodorovnú dopravu sutiny | t | 9.288 |  | 0 |  |  | znížená |  | 0 | 0 | 0 | 0 | 0 | 4 | K | 2 |  |  |  | ROZPOCET | 0 | 0 | 0 | 0 | 0 | 2 | 0 | 4 | -935004462
| VV |  | 1,032*9 |  | 9.288 | [12 empty] | VV | 2 | 2 | True | 1 | ROZPOCET
33 | K | 979089012.S | Poplatok za skladovanie - betón, tehly, dlaždice (17 01) ostatné | t | 13.354 |  | 0 |  |  | znížená |  | 0 | 0 | 0 | 0 | 0 | 4 | K | 2 |  |  |  | ROZPOCET | 0 | 0 | 0 | 0 | 0 | 2 | 0 | 4 | -744191340
| VV |  | "bet" 5,564*2,4 |  | 13.354 | [12 empty] | VV | 2 | 2 | True | 1 | ROZPOCET
| D | 99 | Presun hmôt HSV |  |  |  | 0 |  |  |  |  | 0 |  | 0 |  | 0 | 1 | D | 1 |  |  |  | ROZPOCET | [6 empty] | 0
34 | K | 998225311.S | Presun hmôt pre opravy a údržbu komunikácií a letísk s krytom asfaltovým alebo betónovým | t | 27.936 |  | 0 |  |  | znížená |  | 0 | 0 | 0 | 0 | 0 | 4 | K | 2 |  |  |  | ROZPOCET | 0 | 0 | 0 | 0 | 0 | 2 | 0 | 4 | -887276941
| D | PSV | Práce a dodávky PSV |  |  |  | 0 |  |  |  |  | 0 |  | 0.077728 |  | 0 | 2 | D | 0 |  |  |  | ROZPOCET | [6 empty] | 0
| D | 711 | Izolácie proti vode a vlhkosti |  |  |  | 0 |  |  |  |  | 0 |  | 0.077728 |  | 0 | 2 | D | 1 |  |  |  | ROZPOCET | [6 empty] | 0
35 | K | 711511201.S | Zhotovenie izolácie potrubí, stôk a šachiet za studena asfaltovým lakom penetračným | m2 | 16.8 |  | 0 |  |  | znížená |  | 0 | 0 | 0 | 0 | 0 | 16 | K | 2 |  |  |  | ROZPOCET | 0 | 0 | 0 | 0 | 0 | 2 | 0 | 16 | -740761779
| VV |  | "vtokova jama" (2,3+1,9)*2*2,0 |  | 16.8 | [12 empty] | VV | 2 | 2 | True | 0 | ROZPOCET
| VV |  | Súčet |  | 16.8 | [12 empty] | VV | 2 | 4 | True | 1 | ROZPOCET
36 | M | 246170000900.S | Lak asfaltový penetračný | t | 0.006 |  | 0 |  |  | znížená |  | 0 | 1 | 0.006 | 0 | 0 | 32 | M | 2 |  |  |  | ROZPOCET | 0 | 0 | 0 | 0 | 0 | 2 | 0 | 16 | -1953964690
| VV |  | 16,8*0,00035 'Prepočítané koeficientom množstva |  | 0.006 | [12 empty] | VV | 2 | 2 | False | 1 | ROZPOCET
37 | K | 711521141.S | Zhotovenie izolácie potrubí, stôk a šachiet za tepla asfaltovým náterom | m2 | 33.6 |  | 0 |  |  | znížená |  | 0 | 0.00023 | 0.007728 | 0 | 0 | 16 | K | 2 |  |  |  | ROZPOCET | 0 | 0 | 0 | 0 | 0 | 2 | 0 | 16 | -249639903
| VV |  | 16,8*2 |  | 33.6 | [12 empty] | VV | 2 | 2 | True | 1 | ROZPOCET
38 | M | 111610000700.S | Asfalt izolačný v bubnoch | t | 0.064 |  | 0 |  |  | znížená |  | 0 | 1 | 0.064 | 0 | 0 | 32 | M | 2 |  |  |  | ROZPOCET | 0 | 0 | 0 | 0 | 0 | 2 | 0 | 16 | -1121838077
| VV |  | 33,6*0,0019 'Prepočítané koeficientom množstva |  | 0.064 | [12 empty] | VV | 2 | 2 | False | 1 | ROZPOCET
39 | K | 998711101.S | Presun hmôt pre izoláciu proti vode v objektoch výšky do 6 m | t | 0.078 |  | 0 |  |  | znížená |  | 0 | 0 | 0 | 0 | 0 | 16 | K | 2 |  |  |  | ROZPOCET | 0 | 0 | 0 | 0 | 0 | 2 | 0 | 16 | -1350937032

## 02626 - Priepust č.26 v k...
{df5bc992-b784-434d-8b75-c9c105f204d9}
0
| KRYCÍ LIST ROZPOČTU | [7 empty] | v --- nižšie sa nachádzajú doplnkové a pomocné údaje k zostavám --- v | [8 empty] | False
Stavba:
Rekonštrukcia cesty a mostov II/591 Banská Bystrica - hr. okr. BB/ZV - Zvolenská Slatina , I. etapa
Objekt:
102-00 - 102-00 Cesta II/591, úsek 2.1 a 2.2
Časť:
102-006 - Rekonštrukcia priepustov
Úroveň 3:
02626 - Priepust č.26 v km 9,217 - P18913
| JKSO: |  |  |  |  | KS:
| Miesto: |  | k. ú. Banská Bystrica |  |  | Dátum: | 11. 8. 2021
| Objednávateľ: |  |  |  |  | IČO:
|  | BANSKOBYSTRICKÝ SAMOSPRÁVNY KRAJ |  |  |  | IČ DPH:
| Zhotoviteľ: |  |  |  |  | IČO: | Vyplň údaj
|  | Vyplň údaj |  |  |  | IČ DPH: | Vyplň údaj
| Projektant: |  |  |  |  | IČO: | 17085501
|  | ISPO spol.s r.o. , Prešov |  |  |  | IČ DPH:
| Spracovateľ: |  |  |  |  | IČO:
|  | Macura M. |  |  |  | IČ DPH:
Poznámka:
| Cena bez DPH | [5 empty] | 0
|  |  | Základ dane |  |  | Sadzba dane | Výška dane
| DPH | základná | 0 |  |  | 20% | 0
|  | znížená | 0 |  |  | 20% | 0
|  | zákl. prenesená | 0 |  |  | 20% | 0
|  | zníž. prenesená | 0 |  |  | 20% | 0
|  | nulová | 0 |  |  | 0% | 0
| Cena s DPH |  |  | v | EUR |  | 0
| Projektant |  |  | Spracovateľ
| Dátum a podpis: |  | Pečiatka | Dátum a podpis: |  |  | Pečiatka
| Objednávateľ |  |  | Zhotoviteľ
| Dátum a podpis: |  | Pečiatka | Dátum a podpis: |  |  | Pečiatka
REKAPITULÁCIA ROZPOČTU
Stavba:
Rekonštrukcia cesty a mostov II/591 Banská Bystrica - hr. okr. BB/ZV - Zvolenská Slatina , I. etapa
Objekt:
102-00 - 102-00 Cesta II/591, úsek 2.1 a 2.2
Časť:
102-006 - Rekonštrukcia priepustov
Úroveň 3:
02626 - Priepust č.26 v km 9,217 - P18913
Miesto: |  |  | k. ú. Banská Bystrica |  |  | Dátum: | 11. 8. 2021
Objednávateľ: |  |  | BANSKOBYSTRICKÝ SAMOSPRÁVNY KRAJ |  |  | Projektant: | ISPO spol.s r.o. , Prešov
Zhotoviteľ: |  |  | Vyplň údaj |  |  | Spracovateľ: | Macura M.
Kód dielu - Popis | [6 empty] | Cena celkom [EUR]
Náklady z rozpočtu | [6 empty] | 0 | [11 empty] | -1
| HSV - Práce a dodávky HSV | [5 empty] | 0
| 1 - Zemné práce | [5 empty] | 0
| 4 - Vodorovné konštrukcie | [5 empty] | 0
| 6 - Úpravy povrchov, podlahy, osadenie | [5 empty] | 0
| 8 - Rúrové vedenie | [5 empty] | 0
| 9 - Ostatné konštrukcie a práce-búranie | [5 empty] | 0
| 99 - Presun hmôt HSV | [5 empty] | 0
| PSV - Práce a dodávky PSV | [5 empty] | 0
| 711 - Izolácie proti vode a vlhkosti | [5 empty] | 0
ROZPOČET
Stavba:
Rekonštrukcia cesty a mostov II/591 Banská Bystrica - hr. okr. BB/ZV - Zvolenská Slatina , I. etapa
Objekt:
102-00 - 102-00 Cesta II/591, úsek 2.1 a 2.2
Časť:
102-006 - Rekonštrukcia priepustov
Úroveň 3:
02626 - Priepust č.26 v km 9,217 - P18913
Miesto: |  |  | k. ú. Banská Bystrica |  |  | Dátum: | 11. 8. 2021
Objednávateľ: |  |  | BANSKOBYSTRICKÝ SAMOSPRÁVNY KRAJ |  |  | Projektant: | ISPO spol.s r.o. , Prešov
Zhotoviteľ: |  |  | Vyplň údaj |  |  | Spracovateľ: | Macura M.
PČ | Typ | Kód | Popis | MJ | Množstvo | J.cena [EUR] | Cena celkom [EUR] | Cenová sústava |  | DPH | J. Nh [h] | Nh celkom [h] | J. hmotnosť [t] | Hmotnosť celkom [t] | J. suť [t] | Suť Celkom [t]
Náklady z rozpočtu | [6 empty] | 0 |  |  |  |  | 0 |  | 28.0177 |  | 12.6181 |  | D | -1 | [10 empty] | 0
| D | HSV | Práce a dodávky HSV |  |  |  | 0 |  |  |  |  | 0 |  | 27.94 |  | 12.6181 | 1 | D | 0 |  |  |  | ROZPOCET | [6 empty] | 0
| D | 1 | Zemné práce |  |  |  | 0 |  |  |  |  | 0 |  | 0 |  | 0 | 1 | D | 1 |  |  |  | ROZPOCET | [6 empty] | 0
1 | K | 132201101.S | Výkop ryhy do šírky 600 mm v horn.3 do 100 m3 | m3 | 0.63 |  | 0 |  |  | znížená |  | 0 | 0 | 0 | 0 | 0 | 4 | K | 2 |  |  |  | ROZPOCET | 0 | 0 | 0 | 0 | 0 | 2 | 0 | 4 | 1615780659
| VV |  | "zaistov. prah-vytok" 2,8*0,75*0,3 |  | 0.63 | [12 empty] | VV | 2 | 2 | True | 1 | ROZPOCET
2 | K | 132201109.S | Príplatok k cene za lepivosť pri hĺbení rýh šírky do 600 mm zapažených i nezapažených s urovnaním dna v hornine 3 | m3 | 0.189 |  | 0 |  |  | znížená |  | 0 | 0 | 0 | 0 | 0 | 4 | K | 2 |  |  |  | ROZPOCET | 0 | 0 | 0 | 0 | 0 | 2 | 0 | 4 | 1226680566
| VV |  | 0,63 |  | 0.63 | [12 empty] | VV | 2 | 2 | True | 1 | ROZPOCET
| VV |  | 0,63*0,3 'Prepočítané koeficientom množstva |  | 0.189 | [12 empty] | VV | 2 | 2 | False | 1 | ROZPOCET
3 | K | 132201201.S | Výkop ryhy šírky 600-2000mm horn.3 do 100m3 | m3 | 21.073 |  | 0 |  |  | znížená |  | 0 | 0 | 0 | 0 | 0 | 4 | K | 2 |  |  |  | ROZPOCET | 0 | 0 | 0 | 0 | 0 | 2 | 0 | 4 | 1799225911
| VV |  | "vytok+čelo" 5,0*3,0*0,3+3,77*1,0*0,5 |  | 6.385 | [12 empty] | VV | 2 | 2 | True | 0 | ROZPOCET
| VV |  | "vtokova jama" 3,4*3,6*1,6-1,7*1,8*1,6 |  | 14.688 | [12 empty] | VV | 2 | 2 | True | 0 | ROZPOCET
| VV |  | Súčet |  | 21.073 | [12 empty] | VV | 2 | 4 | True | 1 | ROZPOCET
4 | K | 132201209.S | Príplatok k cenám za lepivosť pri hĺbení rýh š. nad 600 do 2 000 mm zapaž. i nezapažených, s urovnaním dna v hornine 3 | m3 | 6.322 |  | 0 |  |  | znížená |  | 0 | 0 | 0 | 0 | 0 | 4 | K | 2 |  |  |  | ROZPOCET | 0 | 0 | 0 | 0 | 0 | 2 | 0 | 4 | 23227804
| VV |  | 21,073 |  | 21.073 | [12 empty] | VV | 2 | 2 | True | 1 | ROZPOCET
| VV |  | 21,073*0,3 'Prepočítané koeficientom množstva |  | 6.322 | [12 empty] | VV | 2 | 2 | False | 1 | ROZPOCET
5 | K | 162501102.S | Vodorovné premiestnenie výkopku po spevnenej ceste z horniny tr.1-4, do 100 m3 na vzdialenosť do 3000 m | m3 | 9.111 |  | 0 |  |  | znížená |  | 0 | 0 | 0 | 0 | 0 | 4 | K | 2 |  |  |  | ROZPOCET | 0 | 0 | 0 | 0 | 0 | 2 | 0 | 4 | -290554401
| VV |  | 0,63+21,073-12,592 |  | 9.111 | [12 empty] | VV | 2 | 2 | True | 1 | ROZPOCET
6 | K | 162501105.S | Vodorovné premiestnenie výkopku po spevnenej ceste z horniny tr.1-4, do 100 m3, príplatok k cene za každých ďalšich a začatých 1000 m | m3 | 63.777 |  | 0 |  |  | znížená |  | 0 | 0 | 0 | 0 | 0 | 4 | K | 2 |  |  |  | ROZPOCET | 0 | 0 | 0 | 0 | 0 | 2 | 0 | 4 | -2088333301
| VV |  | 9,111*7 |  | 63.777 | [12 empty] | VV | 2 | 2 | True | 1 | ROZPOCET
7 | K | 171201201.S | Uloženie sypaniny na skládky do 100 m3 | m3 | 9.111 |  | 0 |  |  | znížená |  | 0 | 0 | 0 | 0 | 0 | 4 | K | 2 |  |  |  | ROZPOCET | 0 | 0 | 0 | 0 | 0 | 2 | 0 | 4 | 656593902
8 | K | 171209002.S | Poplatok za skladovanie - zemina a kamenivo (17 05) ostatné | t | 14.152 |  | 0 |  |  | znížená |  | 0 | 0 | 0 | 0 | 0 | 4 | K | 2 |  |  |  | ROZPOCET | 0 | 0 | 0 | 0 | 0 | 2 | 0 | 4 | -1718877430
| VV |  | "zemina" 9,111*1,5 |  | 13.667 | [12 empty] | VV | 2 | 2 | True | 0 | ROZPOCET
| VV |  | "čist. priekopy" 5,0*0,097 |  | 0.485 | [12 empty] | VV | 2 | 2 | True | 0 | ROZPOCET
| VV |  | "čist. priep." 9,70,057 | [14 empty] | VV | 2 | 1 | True | 0 | ROZPOCET
| VV |  | Súčet |  | 14.152 | [12 empty] | VV | 2 | 4 | True | 1 | ROZPOCET
9 | K | 174101001 | Zásyp sypaninou so zhutnením jám, šachiet, rýh, zárezov alebo okolo objektov do 100 m3 | m3 | 12.592 |  | 0 |  |  | znížená |  | 0 | 0 | 0 | 0 | 0 | 4 | K | 2 |  |  |  | ROZPOCET | 0 | 0 | 0 | 0 | 0 | 2 | 0 | 4 | -514216636
| VV |  | "vtokova jama" 3,4*3,6*1,6-1,9*2,3*1,6 |  | 12.592 | [12 empty] | VV | 2 | 2 | True | 0 | ROZPOCET
| VV |  | Súčet |  | 12.592 | [12 empty] | VV | 2 | 4 | True | 1 | ROZPOCET
| D | 4 | Vodorovné konštrukcie |  |  |  | 0 |  |  |  |  | 0 |  | 17.7582 |  | 0 | 1 | D | 1 |  |  |  | ROZPOCET | [6 empty] | 0
10 | K | 451311711.S | Podklad pod dlažbu z prostého betónu vodostavebného C 25/30 vo vrstve hr. do 100 mm | m2 | 12.5 |  | 0 |  |  | znížená |  | 0 | 0.23367 | 2.9209 | 0 | 0 | 4 | K | 2 |  |  |  | ROZPOCET | 0 | 0 | 0 | 0 | 0 | 2 | 0 | 4 | -800947030
| VV |  | "vtok-kalova jama" 1,5*1,0 |  | 1.5 | [12 empty] | VV | 2 | 2 | True | 0 | ROZPOCET
| VV |  | "vtok+vytok" 11,0 |  | 11 | [12 empty] | VV | 2 | 2 | True | 0 | ROZPOCET
11 | K | 451541111 | Lôžko pod potrubie, stoky a drobné objekty, v otvorenom výkope zo štrkodrvy 0-32 mm | m3 | 0.113 |  | 0 |  |  | znížená |  | 0 | 1.7034 | 0.19248 | 0 | 0 | 4 | K | 2 |  |  |  | ROZPOCET | 0 | 0 | 0 | 0 | 0 | 2 | 0 | 4 | 268063310
| VV |  | "zaistov. prah" 2,5*0,3*0,15 |  | 0.113 | [12 empty] | VV | 2 | 2 | True | 0 | ROZPOCET
12 | K | 451571222.S | Podklad pre dlažbu zo štrkopiesku, hr. nad 100 do 150 mm | m2 | 11 |  | 0 |  |  | znížená |  | 0 | 0.3006 | 3.3066 | 0 | 0 | 4 | K | 2 |  |  |  | ROZPOCET | 0 | 0 | 0 | 0 | 0 | 2 | 0 | 4 | -1538370729
| VV |  | "vtok+vytok" 11,0 |  | 11 | [12 empty] | VV | 2 | 2 | True | 1 | ROZPOCET
13 | K | 452311141 | Dosky, bloky, sedlá z betónu v otvorenom výkope tr. C 16/20 | m3 | 0.437 |  | 0 |  |  | znížená |  | 0 | 2.1923 | 0.95803 | 0 | 0 | 4 | K | 2 |  |  |  | ROZPOCET | 0 | 0 | 0 | 0 | 0 | 2 | 0 | 4 | -1838397622
| VV |  | "pod vtokovu jamu" 1,9*2,3*0,1 |  | 0.437 | [12 empty] | VV | 2 | 2 | True | 1 | ROZPOCET
14 | K | 452318510.S | Zaisťovací prah z betónu prostého vodostavebného melioračných kanálov s pätkami alebo bez pätiek | m3 | 0.45 |  | 0 |  |  | znížená |  | 0 | 2.2632 | 1.0185 | 0 | 0 | 4 | K | 2 |  |  |  | ROZPOCET | 0 | 0 | 0 | 0 | 0 | 2 | 0 | 4 | 235408928
| VV |  | "zaistov. prah" 2,5*0,6*0,3 |  | 0.45 | [12 empty] | VV | 2 | 2 | True | 1 | ROZPOCET
15 | K | 465511511.S | Dlažba kladená do malty s vyplnením škár maltou MC 10 a s vyškárovaním maltou MCS do 20 m2, hr. 200 mm | m2 | 12.5 |  | 0 |  |  | znížená |  | 0 | 0.74894 | 9.3618 | 0 | 0 | 4 | K | 2 |  |  |  | ROZPOCET | 0 | 0 | 0 | 0 | 0 | 2 | 0 | 4 | 2021419640
| VV |  | "vtok-kalova jama" 1,5*1,0 |  | 1.5 | [12 empty] | VV | 2 | 2 | True | 0 | ROZPOCET
| VV |  | "vtok+vytok" 11,0 |  | 11 | [12 empty] | VV | 2 | 2 | True | 0 | ROZPOCET
| D | 6 | Úpravy povrchov, podlahy, osadenie |  |  |  | 0 |  |  |  |  | 0 |  | 0.36592 |  | 0 | 1 | D | 1 |  |  |  | ROZPOCET | [6 empty] | 0
16 | K | 622661221.S | Náter betónu mosta epoxidový disperzný 2x ochranný nepružný OS-B | m2 | 1.2 |  | 0 |  |  | znížená |  | 0 | 0.00082 | 0.000984 | 0 | 0 | 4 | K | 2 |  |  |  | ROZPOCET | 0 | 0 | 0 | 0 | 0 | 2 | 0 | 4 | -253007410
| VV |  | " ochrana proti soliam -kalova jama" 1,5*0,8 |  | 1.2 | [12 empty] | VV | 2 | 2 | True | 1 | ROZPOCET
17 | K | 622661327 | Náter betónu kotevno - adhézny | m2 | 8.718 |  | 0 |  |  | znížená |  | 0 | 0.00051 | 0.0044462 | 0 | 0 | 4 | K | 2 |  |  |  | ROZPOCET | 0 | 0 | 0 | 0 | 0 | 2 | 0 | 4 | 751291848
| VV |  | reprofil. - typ1 | [14 empty] | VV | 2 | 1 | True | 0 | ROZPOCET
| VV |  | "čelo priep.+rimsa" (3,77*1,2+1,2*0,7*2-3,14*0,4*0,4)+3,77*0,8 |  | 8.718 | [12 empty] | VV | 2 | 2 | True | 0 | ROZPOCET
| VV |  | Súčet |  | 8.718 | [12 empty] | VV | 2 | 4 | True | 1 | ROZPOCET
18 | K | 627471152.S | Reprofilácia stien sanačnou maltou, 1 vrstva hr. 20 mm | m2 | 8.718 |  | 0 |  |  | znížená |  | 0 | 0.04135 | 0.36049 | 0 | 0 | 4 | K | 2 |  |  |  | ROZPOCET | 0 | 0 | 0 | 0 | 0 | 2 | 0 | 4 | -627638216
| D | 8 | Rúrové vedenie |  |  |  | 0 |  |  |  |  | 0 |  | 0.0314 |  | 0 | 1 | D | 1 |  |  |  | ROZPOCET | [6 empty] | 0
19 | K | 899203111 | Osadenie liatinovej mreže vrátane rámu a koša na bahno hmotnosti jednotlivo nad 100 do 150 kg | ks | 1 |  | 0 |  |  | znížená |  | 0 | 0.0084 | 0.0084 | 0 | 0 | 4 | K | 2 |  |  |  | ROZPOCET | 0 | 0 | 0 | 0 | 0 | 2 | 0 | 4 | -1262323378
| VV |  | "vtokova jama" 1 |  | 1 | [12 empty] | VV | 2 | 2 | True | 0 | ROZPOCET
20 | M | 552425100301 | Mreža ocelová, s rámom s povrchovou úpravou | ks | 1 |  | 0 |  |  | znížená |  | 0 | 0.013 | 0.013 | 0 | 0 | 8 | M | 2 |  |  |  | ROZPOCET | 0 | 0 | 0 | 0 | 0 | 2 | 0 | 4 | 1273990203
21 | K | 899501111 | Stúpadlo do šachty liatinové vidlicové osadené pri murovaní a betónovaní | ks | 5 |  | 0 |  |  | znížená |  | 0 | 0.002 | 0.01 | 0 | 0 | 4 | K | 2 |  |  |  | ROZPOCET | 0 | 0 | 0 | 0 | 0 | 2 | 0 | 4 | 902615459
| VV |  | "vtokova jama" 5 |  | 5 | [12 empty] | VV | 2 | 2 | True | 0 | ROZPOCET
| D | 9 | Ostatné konštrukcie a práce-búranie |  |  |  | 0 |  |  |  |  | 0 |  | 9.7845 |  | 12.6181 | 1 | D | 1 |  |  |  | ROZPOCET | [6 empty] | 0
22 | K | 914112111.S | Tabuľka s označením evidenčného čísla mostu | ks | 1 |  | 0 |  |  | znížená |  | 0 | 0.07767 | 0.07767 | 0 | 0 | 4 | K | 2 |  |  |  | ROZPOCET | 0 | 0 | 0 | 0 | 0 | 2 | 0 | 4 | 419553985
23 | K | 919413116 | Vtoková nádržka z betónu prostého tr. C 30/37 priepustu z rúr do DN 800 | ks | 1 |  | 0 |  |  | znížená |  | 0 | 9.6985 | 9.6985 | 0 | 0 | 4 | K | 2 |  |  |  | ROZPOCET | 0 | 0 | 0 | 0 | 0 | 2 | 0 | 4 | -140806086
24 | K | 938902071.S | Očistenie povrchu betónových konštrukcií tlakovou vodou | m2 | 8.718 |  | 0 |  |  | znížená |  | 0 | 0 | 0 | 0 | 0 | 4 | K | 2 |  |  |  | ROZPOCET | 0 | 0 | 0 | 0 | 0 | 2 | 0 | 4 | -58843246
| VV |  | reprofil. - typ1 | [14 empty] | VV | 2 | 1 | True | 0 | ROZPOCET
| VV |  | "čelo priep.+rimsa" 3,77*1,2+1,2*0,7*2-3,14*0,4*0,4+3,77*0,8 |  | 8.718 | [12 empty] | VV | 2 | 2 | True | 0 | ROZPOCET
| VV |  | Súčet |  | 8.718 | [12 empty] | VV | 2 | 4 | True | 1 | ROZPOCET
25 | K | 938909404.S | Čistenie priekop spevnených ručne pri šírke dna nad 400 mm o objeme nánosu do 0,15 m3/m, -0,09730 t | m | 5 |  | 0 |  |  | znížená |  | 0 | 0 | 0 | 0.0973 | 0.4865 | 4 | K | 2 |  |  |  | ROZPOCET | 0 | 0 | 0 | 0 | 0 | 2 | 0 | 4 | 1212981643
| VV |  | "vytok" 5,0 |  | 5 | [12 empty] | VV | 2 | 2 | True | 1 | ROZPOCET
26 | K | 938909712.S | Čistenie priepustov ručne priemeru nad 0,5 do 1,0 m, hrúbka nánosu do 25%, -0,05711 t | m | 9.7 |  | 0 |  |  | znížená |  | 0 | 0 | 0 | 0.05711 | 0.55397 | 4 | K | 2 |  |  |  | ROZPOCET | 0 | 0 | 0 | 0 | 0 | 2 | 0 | 4 | -1585970775
27 | K | 961051111.S | Búranie mostných základov, muriva a pilierov alebo nosných konštrukcií zo železobetónu, -2,40000t | m3 | 4.824 |  | 0 |  |  | znížená |  | 0 | 0.00173 | 0.0083455 | 2.4 | 11.5776 | 4 | K | 2 |  |  |  | ROZPOCET | 0 | 0 | 0 | 0 | 0 | 2 | 0 | 4 | -2056728244
| VV |  | "vtokova jama" (0,9+1,8)*2*1,60*0,4+1,8*1,9*0,4 |  | 4.824 | [12 empty] | VV | 2 | 2 | True | 1 | ROZPOCET
28 | K | 979082113 | Vodorovná doprava sutiny, so zložením a hrubým urovnaním, na vzdialenosť do 1000 m | t | 11.578 |  | 0 |  |  | znížená |  | 0 | 0 | 0 | 0 | 0 | 4 | K | 2 |  |  |  | ROZPOCET | 0 | 0 | 0 | 0 | 0 | 2 | 0 | 4 | 1732758697
| VV |  | 4,824*2,4 |  | 11.578 | [12 empty] | VV | 2 | 2 | True | 0 | ROZPOCET
29 | K | 979082119 | Príplatok k cene za každých ďalších i začatých 1000 m nad 1000 m pre vodorovnú dopravu sutiny | t | 219.982 |  | 0 |  |  | znížená |  | 0 | 0 | 0 | 0 | 0 | 4 | K | 2 |  |  |  | ROZPOCET | 0 | 0 | 0 | 0 | 0 | 2 | 0 | 4 | -1205021497
| VV |  | 11,578*19 |  | 219.982 | [12 empty] | VV | 2 | 2 | True | 0 | ROZPOCET
30 | K | 979082213.S | Vodorovná doprava sutiny so zložením a hrubým urovnaním na vzdialenosť do 1 km | t | 1.038 |  | 0 |  |  | znížená |  | 0 | 0 | 0 | 0 | 0 | 4 | K | 2 |  |  |  | ROZPOCET | 0 | 0 | 0 | 0 | 0 | 2 | 0 | 4 | 1727708955
| VV |  | "čist. priekopy" 5*0,097 |  | 0.485 | [12 empty] | VV | 2 | 2 | True | 0 | ROZPOCET
| VV |  | "čist. priepustu" 9,7*0,057 |  | 0.553 | [12 empty] | VV | 2 | 2 | True | 0 | ROZPOCET
| VV |  | Súčet |  | 1.038 | [12 empty] | VV | 2 | 4 | True | 1 | ROZPOCET
31 | K | 979082219.S | Príplatok k cene za každý ďalší aj začatý 1 km nad 1 km pre vodorovnú dopravu sutiny | t | 9.342 |  | 0 |  |  | znížená |  | 0 | 0 | 0 | 0 | 0 | 4 | K | 2 |  |  |  | ROZPOCET | 0 | 0 | 0 | 0 | 0 | 2 | 0 | 4 | -935004462
| VV |  | 1,038*9 |  | 9.342 | [12 empty] | VV | 2 | 2 | True | 1 | ROZPOCET
32 | K | 979089012.S | Poplatok za skladovanie - betón, tehly, dlaždice (17 01) ostatné | t | 11.578 |  | 0 |  |  | znížená |  | 0 | 0 | 0 | 0 | 0 | 4 | K | 2 |  |  |  | ROZPOCET | 0 | 0 | 0 | 0 | 0 | 2 | 0 | 4 | -744191340
| VV |  | "bet" 4,824*2,4 |  | 11.578 | [12 empty] | VV | 2 | 2 | True | 1 | ROZPOCET
| D | 99 | Presun hmôt HSV |  |  |  | 0 |  |  |  |  | 0 |  | 0 |  | 0 | 1 | D | 1 |  |  |  | ROZPOCET | [6 empty] | 0
33 | K | 998225311.S | Presun hmôt pre opravy a údržbu komunikácií a letísk s krytom asfaltovým alebo betónovým | t | 27.94 |  | 0 |  |  | znížená |  | 0 | 0 | 0 | 0 | 0 | 4 | K | 2 |  |  |  | ROZPOCET | 0 | 0 | 0 | 0 | 0 | 2 | 0 | 4 | -887276941
| D | PSV | Práce a dodávky PSV |  |  |  | 0 |  |  |  |  | 0 |  | 0.077728 |  | 0 | 2 | D | 0 |  |  |  | ROZPOCET | [6 empty] | 0
| D | 711 | Izolácie proti vode a vlhkosti |  |  |  | 0 |  |  |  |  | 0 |  | 0.077728 |  | 0 | 2 | D | 1 |  |  |  | ROZPOCET | [6 empty] | 0
34 | K | 711511201.S | Zhotovenie izolácie potrubí, stôk a šachiet za studena asfaltovým lakom penetračným | m2 | 16.8 |  | 0 |  |  | znížená |  | 0 | 0 | 0 | 0 | 0 | 16 | K | 2 |  |  |  | ROZPOCET | 0 | 0 | 0 | 0 | 0 | 2 | 0 | 16 | -740761779
| VV |  | "vtokova jama" (2,3+1,9)*2*2,0 |  | 16.8 | [12 empty] | VV | 2 | 2 | True | 0 | ROZPOCET
| VV |  | Súčet |  | 16.8 | [12 empty] | VV | 2 | 4 | True | 1 | ROZPOCET
35 | M | 246170000900.S | Lak asfaltový penetračný | t | 0.006 |  | 0 |  |  | znížená |  | 0 | 1 | 0.006 | 0 | 0 | 32 | M | 2 |  |  |  | ROZPOCET | 0 | 0 | 0 | 0 | 0 | 2 | 0 | 16 | -1953964690
| VV |  | 16,8*0,00035 'Prepočítané koeficientom množstva |  | 0.006 | [12 empty] | VV | 2 | 2 | False | 1 | ROZPOCET
36 | K | 711521141.S | Zhotovenie izolácie potrubí, stôk a šachiet za tepla asfaltovým náterom | m2 | 33.6 |  | 0 |  |  | znížená |  | 0 | 0.00023 | 0.007728 | 0 | 0 | 16 | K | 2 |  |  |  | ROZPOCET | 0 | 0 | 0 | 0 | 0 | 2 | 0 | 16 | -249639903
| VV |  | 16,8*2 |  | 33.6 | [12 empty] | VV | 2 | 2 | True | 1 | ROZPOCET
37 | M | 111610000700.S | Asfalt izolačný v bubnoch | t | 0.064 |  | 0 |  |  | znížená |  | 0 | 1 | 0.064 | 0 | 0 | 32 | M | 2 |  |  |  | ROZPOCET | 0 | 0 | 0 | 0 | 0 | 2 | 0 | 16 | -1121838077
| VV |  | 33,6*0,0019 'Prepočítané koeficientom množstva |  | 0.064 | [12 empty] | VV | 2 | 2 | False | 1 | ROZPOCET
38 | K | 998711101.S | Presun hmôt pre izoláciu proti vode v objektoch výšky do 6 m | t | 0.078 |  | 0 |  |  | znížená |  | 0 | 0 | 0 | 0 | 0 | 16 | K | 2 |  |  |  | ROZPOCET | 0 | 0 | 0 | 0 | 0 | 2 | 0 | 16 | -1350937032

## 102-10 - 102-10 Nástupiš...
{0a26c2d9-0545-453a-8d4e-9edd4d356ac0}
0
| KRYCÍ LIST ROZPOČTU | [7 empty] | v --- nižšie sa nachádzajú doplnkové a pomocné údaje k zostavám --- v | [8 empty] | False
Stavba:
Rekonštrukcia cesty a mostov II/591 Banská Bystrica - hr. okr. BB/ZV - Zvolenská Slatina , I. etapa
Objekt:
102-10 - 102-10 Nástupište AZ v k.ú. Horná Mičiná
| JKSO: |  |  |  |  | KS:
| Miesto: |  | k. ú. Banská Bystrica |  |  | Dátum: | 11. 8. 2021
| Objednávateľ: |  |  |  |  | IČO:
|  | BANSKOBYSTRICKÝ SAMOSPRÁVNY KRAJ |  |  |  | IČ DPH:
| Zhotoviteľ: |  |  |  |  | IČO: | Vyplň údaj
|  | Vyplň údaj |  |  |  | IČ DPH: | Vyplň údaj
| Projektant: |  |  |  |  | IČO: | 17085501
|  | ISPO spol.s r.o. , Prešov |  |  |  | IČ DPH:
| Spracovateľ: |  |  |  |  | IČO:
|  | Macura M. |  |  |  | IČ DPH:
Poznámka:
| Cena bez DPH | [5 empty] | 0
|  |  | Základ dane |  |  | Sadzba dane | Výška dane
| DPH | základná | 0 |  |  | 20% | 0
|  | znížená | 0 |  |  | 20% | 0
|  | zákl. prenesená | 0 |  |  | 20% | 0
|  | zníž. prenesená | 0 |  |  | 20% | 0
|  | nulová | 0 |  |  | 0% | 0
| Cena s DPH |  |  | v | EUR |  | 0
| Projektant |  |  | Spracovateľ
| Dátum a podpis: |  | Pečiatka | Dátum a podpis: |  |  | Pečiatka
| Objednávateľ |  |  | Zhotoviteľ
| Dátum a podpis: |  | Pečiatka | Dátum a podpis: |  |  | Pečiatka
REKAPITULÁCIA ROZPOČTU
Stavba:
Rekonštrukcia cesty a mostov II/591 Banská Bystrica - hr. okr. BB/ZV - Zvolenská Slatina , I. etapa
Objekt:
102-10 - 102-10 Nástupište AZ v k.ú. Horná Mičiná
Miesto: |  |  | k. ú. Banská Bystrica |  |  | Dátum: | 11. 8. 2021
Objednávateľ: |  |  | BANSKOBYSTRICKÝ SAMOSPRÁVNY KRAJ |  |  | Projektant: | ISPO spol.s r.o. , Prešov
Zhotoviteľ: |  |  | Vyplň údaj |  |  | Spracovateľ: | Macura M.
Kód dielu - Popis | [6 empty] | Cena celkom [EUR]
Náklady z rozpočtu | [6 empty] | 0 | [11 empty] | -1
| HSV - Práce a dodávky HSV | [5 empty] | 0
| 1 - Zemné práce | [5 empty] | 0
| 2 - Zakladanie | [5 empty] | 0
| 3 - Zvislé a kompletné konštrukcie | [5 empty] | 0
| 4 - Vodorovné konštrukcie | [5 empty] | 0
| 5 - Komunikácie | [5 empty] | 0
| 8 - Rúrové vedenie | [5 empty] | 0
| 9 - Ostatné konštrukcie a práce-búranie | [5 empty] | 0
| 99 - Presun hmôt HSV | [5 empty] | 0
ROZPOČET
Stavba:
Rekonštrukcia cesty a mostov II/591 Banská Bystrica - hr. okr. BB/ZV - Zvolenská Slatina , I. etapa
Objekt:
102-10 - 102-10 Nástupište AZ v k.ú. Horná Mičiná
Miesto: |  |  | k. ú. Banská Bystrica |  |  | Dátum: | 11. 8. 2021
Objednávateľ: |  |  | BANSKOBYSTRICKÝ SAMOSPRÁVNY KRAJ |  |  | Projektant: | ISPO spol.s r.o. , Prešov
Zhotoviteľ: |  |  | Vyplň údaj |  |  | Spracovateľ: | Macura M.
PČ | Typ | Kód | Popis | MJ | Množstvo | J.cena [EUR] | Cena celkom [EUR] | Cenová sústava |  | DPH | J. Nh [h] | Nh celkom [h] | J. hmotnosť [t] | Hmotnosť celkom [t] | J. suť [t] | Suť Celkom [t]
Náklady z rozpočtu | [6 empty] | 0 |  |  |  |  | 0 |  | 593.309 |  | 194.5064 |  | D | -1 | [10 empty] | 0
| D | HSV | Práce a dodávky HSV |  |  |  | 0 |  |  |  |  | 0 |  | 593.309 |  | 194.5064 | 1 | D | 0 |  |  |  | ROZPOCET | [6 empty] | 0
| D | 1 | Zemné práce |  |  |  | 0 |  |  |  |  | 0 |  | 5.07 |  | 192.839 | 1 | D | 1 |  |  |  | ROZPOCET | [6 empty] | 0
1 | K | 113105113.S | Rozoberanie dlažby z lomového kameňa, kladených do malty so škárami zaliatymi cem.maltou, -0,58600t | m2 | 37 |  | 0 |  |  | znížená |  | 0 | 0 | 0 | 0.586 | 21.682 | 4 | K | 2 |  |  |  | ROZPOCET | 0 | 0 | 0 | 0 | 0 | 2 | 0 | 4 | -1552040450
| VV |  | "pristresok, vjazd" 37 |  | 37 | [12 empty] | VV | 2 | 2 | True | 1 | ROZPOCET
2 | K | 113106241.S | Rozoberanie vozovky a plochy z panelov so škárami zaliatymi asfaltovou alebo cementovou maltou, -0,40800t | m2 | 36 |  | 0 |  |  | znížená |  | 0 | 0 | 0 | 0.408 | 14.688 | 4 | K | 2 |  |  |  | ROZPOCET | 0 | 0 | 0 | 0 | 0 | 2 | 0 | 4 | -958800933
| VV |  | "chod." 36 |  | 36 | [12 empty] | VV | 2 | 2 | True | 1 | ROZPOCET
3 | K | 113107142.S | Odstránenie krytu asfaltového v ploche do 200 m2, hr. nad 50 do 100 mm, -0,18100t | m2 | 94 |  | 0 |  |  | znížená |  | 0 | 0 | 0 | 0.181 | 17.014 | 4 | K | 2 |  |  |  | ROZPOCET | 0 | 0 | 0 | 0 | 0 | 2 | 0 | 4 | -1197625809
| VV |  | "vozovka" 94 |  | 94 | [12 empty] | VV | 2 | 2 | True | 1 | ROZPOCET
4 | K | 113107241.S | Odstránenie krytu v ploche nad 200 m2 asfaltového, hr. vrstvy do 50 mm, -0,09800t | m2 | 235 |  | 0 |  |  | znížená |  | 0 | 0 | 0 | 0.098 | 23.03 | 4 | K | 2 |  |  |  | ROZPOCET | 0 | 0 | 0 | 0 | 0 | 2 | 0 | 4 | -1245992172
| VV |  | "chodnik" 235 |  | 235 | [12 empty] | VV | 2 | 2 | True | 1 | ROZPOCET
5 | K | 113307131.S | Odstránenie podkladu v ploche do 200 m2 z betónu prostého, hr. vrstvy do 150 mm, -0,22500t | m2 | 37 |  | 0 |  |  | znížená |  | 0 | 0 | 0 | 0.225 | 8.325 | 4 | K | 2 |  |  |  | ROZPOCET | 0 | 0 | 0 | 0 | 0 | 2 | 0 | 4 | 2123300878
6 | K | 113307222.S | Odstránenie podkladu v ploche nad 200 m2 z kameniva hrubého drveného, hr.100 do 200 mm, -0,23500t | m2 | 235 |  | 0 |  |  | znížená |  | 0 | 0 | 0 | 0.235 | 55.225 | 4 | K | 2 |  |  |  | ROZPOCET | 0 | 0 | 0 | 0 | 0 | 2 | 0 | 4 | 832487706
7 | K | 113307231.S | Odstránenie podkladu v ploche nad 200 m2 z betónu prostého, hr. vrstvy do 150 mm, -0,22500t | m2 | 235 |  | 0 |  |  | znížená |  | 0 | 0 | 0 | 0.225 | 52.875 | 4 | K | 2 |  |  |  | ROZPOCET | 0 | 0 | 0 | 0 | 0 | 2 | 0 | 4 | 1837371849
8 | K | 114203103.S | Rozobratie dlažby z lomového kameňa alebo betónových tvárnic do cementovej malty | m3 | 24.9 |  | 0 |  |  | znížená |  | 0 | 0 | 0 | 0 | 0 | 4 | K | 2 |  |  |  | ROZPOCET | 0 | 0 | 0 | 0 | 0 | 2 | 0 | 4 | -1326193849
| VV |  | "bet. rigol" 36*0,5*0,1 |  | 1.8 | [12 empty] | VV | 2 | 2 | True | 0 | ROZPOCET
| VV |  | "dlazba-zatrubenie potoka" 77,0*0,3 |  | 23.1 | [12 empty] | VV | 2 | 2 | True | 0 | ROZPOCET
| VV |  | Súčet |  | 24.9 | [12 empty] | VV | 2 | 4 | True | 1 | ROZPOCET
9 | K | 114203202.S | Očistenie lomového kameňa alebo betónových tvárnic od malty | m3 | 9.24 |  | 0 |  |  | znížená |  | 0 | 0 | 0 | 0 | 0 | 4 | K | 2 |  |  |  | ROZPOCET | 0 | 0 | 0 | 0 | 0 | 2 | 0 | 4 | -572148891
| VV |  | "dlazba-zatrubenie potoka-spätne sa použije 60%" 77,0*0,2*0,6 |  | 9.24 | [12 empty] | VV | 2 | 2 | True | 1 | ROZPOCET
10 | K | 121101111.S | Odstránenie ornice s vodor. premiestn. na hromady, so zložením na vzdialenosť do 100 m a do 100m3 | m3 | 10.2 |  | 0 |  |  | znížená |  | 0 | 0 | 0 | 0 | 0 | 4 | K | 2 |  |  |  | ROZPOCET | 0 | 0 | 0 | 0 | 0 | 2 | 0 | 4 | -1967705310
| VV |  | "odhumusov." 68*0,15 |  | 10.2 | [12 empty] | VV | 2 | 2 | True | 1 | ROZPOCET
11 | K | 122201101.S | Odkopávka a prekopávka nezapažená v hornine 3, do 100 m3 | m3 | 77 |  | 0 |  |  | znížená |  | 0 | 0 | 0 | 0 | 0 | 4 | K | 2 |  |  |  | ROZPOCET | 0 | 0 | 0 | 0 | 0 | 2 | 0 | 4 | 1431964166
| VV |  | "vykop pre konštr. chod." 77,0 |  | 77 | [12 empty] | VV | 2 | 2 | True | 1 | ROZPOCET
12 | K | 122201109.S | Odkopávky a prekopávky nezapažené. Príplatok k cenám za lepivosť horniny 3 | m3 | 23.1 |  | 0 |  |  | znížená |  | 0 | 0 | 0 | 0 | 0 | 4 | K | 2 |  |  |  | ROZPOCET | 0 | 0 | 0 | 0 | 0 | 2 | 0 | 4 | 1469775172
| VV |  | 77*0,3 'Prepočítané koeficientom množstva |  | 23.1 | [12 empty] | VV | 2 | 2 | False | 1 | ROZPOCET
13 | K | 132201101.S | Výkop ryhy do šírky 600 mm v horn.3 do 100 m3 | m3 | 13.888 |  | 0 |  |  | znížená |  | 0 | 0 | 0 | 0 | 0 | 4 | K | 2 |  |  |  | ROZPOCET | 0 | 0 | 0 | 0 | 0 | 2 | 0 | 4 | -275823437
| VV |  | "murik žb" 15,5*1,0*0,6 |  | 9.3 | [12 empty] | VV | 2 | 2 | True | 0 | ROZPOCET
| VV |  | "zaistov. prah-vyust. obj" 1,5*0,75*0,3 |  | 0.338 | [12 empty] | VV | 2 | 2 | True | 0 | ROZPOCET
| VV |  | "pozdl. drenaž" 17*0,5*0,5 |  | 4.25 | [12 empty] | VV | 2 | 2 | True | 0 | ROZPOCET
| VV |  | Súčet |  | 13.888 | [12 empty] | VV | 2 | 4 | True | 1 | ROZPOCET
14 | K | 132201109.S | Príplatok k cene za lepivosť pri hĺbení rýh šírky do 600 mm zapažených i nezapažených s urovnaním dna v hornine 3 | m3 | 4.166 |  | 0 |  |  | znížená |  | 0 | 0 | 0 | 0 | 0 | 4 | K | 2 |  |  |  | ROZPOCET | 0 | 0 | 0 | 0 | 0 | 2 | 0 | 4 | -1888373049
| VV |  | 13,888 |  | 13.888 | [12 empty] | VV | 2 | 2 | True | 1 | ROZPOCET
| VV |  | 13,888*0,3 'Prepočítané koeficientom množstva |  | 4.166 | [12 empty] | VV | 2 | 2 | False | 1 | ROZPOCET
15 | K | 132201201.S | Výkop ryhy šírky 600-2000mm horn.3 do 100m3 | m3 | 3.332 |  | 0 |  |  | znížená |  | 0 | 0 | 0 | 0 | 0 | 4 | K | 2 |  |  |  | ROZPOCET | 0 | 0 | 0 | 0 | 0 | 2 | 0 | 4 | -1377625255
| VV |  | "UV" 1,4*1,4*1,7*1 |  | 3.332 | [12 empty] | VV | 2 | 2 | True | 1 | ROZPOCET
16 | K | 132201209.S | Príplatok k cenám za lepivosť pri hĺbení rýh š. nad 600 do 2 000 mm zapaž. i nezapažených, s urovnaním dna v hornine 3 | m3 | 1 |  | 0 |  |  | znížená |  | 0 | 0 | 0 | 0 | 0 | 4 | K | 2 |  |  |  | ROZPOCET | 0 | 0 | 0 | 0 | 0 | 2 | 0 | 4 | -1148032274
| VV |  | 3,332 |  | 3.332 | [12 empty] | VV | 2 | 2 | True | 1 | ROZPOCET
| VV |  | 3,332*0,3 'Prepočítané koeficientom množstva |  | 1 | [12 empty] | VV | 2 | 2 | False | 1 | ROZPOCET
17 | K | 141701101.S | Pretláčanie rúry v hornina tr. 1-4 v hĺbky do 6 m dĺžky do 35 m vonkajšieho priemeru do 200 mm | m | 21 |  | 0 |  |  | znížená |  | 0 | 0.01474 | 0.30954 | 0 | 0 | 4 | K | 2 |  |  |  | ROZPOCET | 0 | 0 | 0 | 0 | 0 | 2 | 0 | 4 | 1049986284
18 | K | 162501102.S | Vodorovné premiestnenie výkopku po spevnenej ceste z horniny tr.1-4, do 100 m3 na vzdialenosť do 3000 m | m3 | 82.988 |  | 0 |  |  | znížená |  | 0 | 0 | 0 | 0 | 0 | 4 | K | 2 |  |  |  | ROZPOCET | 0 | 0 | 0 | 0 | 0 | 2 | 0 | 4 | 2025170600
| VV |  | "zemina zo zemnika" 77+38,508+3,332-35,852 |  | 82.988 | [12 empty] | VV | 2 | 2 | True | 0 | ROZPOCET
| VV |  | Súčet |  | 82.988 | [12 empty] | VV | 2 | 4 | True | 1 | ROZPOCET
19 | K | 162501105.S | Vodorovné premiestnenie výkopku po spevnenej ceste z horniny tr.1-4, do 100 m3, príplatok k cene za každých ďalšich a začatých 1000 m | m3 | 580.916 |  | 0 |  |  | znížená |  | 0 | 0 | 0 | 0 | 0 | 4 | K | 2 |  |  |  | ROZPOCET | 0 | 0 | 0 | 0 | 0 | 2 | 0 | 4 | 1996072848
| VV |  | 82,988*7 |  | 580.916 | [12 empty] | VV | 2 | 2 | True | 1 | ROZPOCET
20 | K | 171101121.S | Uloženie sypaniny do násypu nesúdržných kamenistých hornín | m3 | 2.8 |  | 0 |  |  | znížená |  | 0 | 0 | 0 | 0 | 0 | 4 | K | 2 |  |  |  | ROZPOCET | 0 | 0 | 0 | 0 | 0 | 2 | 0 | 4 | -21475211
| VV |  | "okrasne kamenivo" 28*0,1 |  | 2.8 | [12 empty] | VV | 2 | 2 | True | 0 | ROZPOCET
| VV |  | Súčet |  | 2.8 | [12 empty] | VV | 2 | 4 | True | 1 | ROZPOCET
21 | M | 583410005000 | Okrasné kamenivo | t | 4.76 |  | 0 |  |  | znížená |  | 0 | 1 | 4.76 | 0 | 0 | 8 | M | 2 |  |  |  | ROZPOCET | 0 | 0 | 0 | 0 | 0 | 2 | 0 | 4 | 87117057
| VV |  | 2,8*1,7 |  | 4.76 | [12 empty] | VV | 2 | 2 | True | 1 | ROZPOCET
22 | K | 171201201.S | Uloženie sypaniny na skládky do 100 m3 | m3 | 82.988 |  | 0 |  |  | znížená |  | 0 | 0 | 0 | 0 | 0 | 4 | K | 2 |  |  |  | ROZPOCET | 0 | 0 | 0 | 0 | 0 | 2 | 0 | 4 | 1453377915
23 | K | 171209002 | Poplatok za skladovanie - zemina a kamenivo (17 05) ostatné | t | 179.707 |  | 0 |  |  | znížená |  | 0 | 0 | 0 | 0 | 0 | 4 | K | 2 |  |  |  | ROZPOCET | 0 | 0 | 0 | 0 | 0 | 2 | 0 | 4 | -762778264
| VV |  | "zemina na skladku" 82,988*1,5 |  | 124.482 | [12 empty] | VV | 2 | 2 | True | 0 | ROZPOCET
| VV |  | "podkl. vrstvy" 235*0,235 |  | 55.225 | [12 empty] | VV | 2 | 2 | True | 0 | ROZPOCET
| VV |  | Súčet |  | 179.707 | [12 empty] | VV | 2 | 4 | True | 1 | ROZPOCET
24 | K | 174101001.S | Zásyp sypaninou so zhutnením jám, šachiet, rýh, zárezov alebo okolo objektov do 100 m3 | m3 | 35.852 |  | 0 |  |  | znížená |  | 0 | 0 | 0 | 0 | 0 | 4 | K | 2 |  |  |  | ROZPOCET | 0 | 0 | 0 | 0 | 0 | 2 | 0 | 4 | -2010421837
| VV |  | "za zhonovym obr." 11 |  | 11 | [12 empty] | VV | 2 | 2 | True | 0 | ROZPOCET
| VV |  | "oporny murik+zatr. potoka (nenamrzava zemina)" 22 |  | 22 | [12 empty] | VV | 2 | 2 | True | 0 | ROZPOCET
| VV |  | "UV" 1,4*1,4*1,7*1-3,14*0,3*0,3*1,7*1 |  | 2.852 | [12 empty] | VV | 2 | 2 | True | 0 | ROZPOCET
| VV |  | Súčet |  | 35.852 | [12 empty] | VV | 2 | 4 | True | 1 | ROZPOCET
25 | K | 180401211.S | Založenie trávnika lúčneho výsevom v rovine alebo na svahu do 1:5 | m2 | 16 |  | 0 |  |  | znížená |  | 0 | 0 | 0 | 0 | 0 | 4 | K | 2 |  |  |  | ROZPOCET | 0 | 0 | 0 | 0 | 0 | 2 | 0 | 4 | 1979201990
| VV |  | 16 |  | 16 | [12 empty] | VV | 2 | 2 | True | 1 | ROZPOCET
26 | M | 005720001300.S | Osivá tráv - trávové semeno | kg | 0.494 |  | 0 |  |  | znížená |  | 0 | 0.001 | 0.000494 | 0 | 0 | 8 | M | 2 |  |  |  | ROZPOCET | 0 | 0 | 0 | 0 | 0 | 2 | 0 | 4 | -1353046305
| VV |  | 16 |  | 16 | [12 empty] | VV | 2 | 2 | True | 1 | ROZPOCET
| VV |  | 16*0,0309 'Prepočítané koeficientom množstva |  | 0.494 | [12 empty] | VV | 2 | 2 | False | 1 | ROZPOCET
27 | K | 181201102.S | Úprava pláne v násypoch v hornine 1-4 so zhutnením | m2 | 534.05 |  | 0 |  |  | znížená |  | 0 | 0 | 0 | 0 | 0 | 4 | K | 2 |  |  |  | ROZPOCET | 0 | 0 | 0 | 0 | 0 | 2 | 0 | 4 | -2038093955
| VV |  | (208,9+31,1+131,5+114)*1,1 |  | 534.05 | [12 empty] | VV | 2 | 2 | True | 1 | ROZPOCET
28 | K | 181301102.S | Rozprestretie ornice v rovine, plocha do 500 m2, hr.do 150 mm | m2 | 16 |  | 0 |  |  | znížená |  | 0 | 0 | 0 | 0 | 0 | 4 | K | 2 |  |  |  | ROZPOCET | 0 | 0 | 0 | 0 | 0 | 2 | 0 | 4 | 161003468
| D | 2 | Zakladanie |  |  |  | 0 |  |  |  |  | 0 |  | 80.2896 |  | 0 | 1 | D | 1 |  |  |  | ROZPOCET | [6 empty] | 0
29 | K | 212572111.S | Lôžko pre trativod zo štrkopiesku triedeného | m3 | 0.85 |  | 0 |  |  | znížená |  | 0 | 1.9205 | 1.6324 | 0 | 0 | 4 | K | 2 |  |  |  | ROZPOCET | 0 | 0 | 0 | 0 | 0 | 2 | 0 | 4 | 147625861
| VV |  | 17*0,5*0,1 |  | 0.85 | [12 empty] | VV | 2 | 2 | True | 1 | ROZPOCET
30 | K | 212752125 | Trativody z flexodrenážnych rúr DN 100 | m | 17 |  | 0 |  |  | znížená |  | 0 | 0.24683 | 4.1961 | 0 | 0 | 4 | K | 2 |  |  |  | ROZPOCET | 0 | 0 | 0 | 0 | 0 | 2 | 0 | 4 | -901035372
| VV |  | "drenaž" 17 |  | 17 | [12 empty] | VV | 2 | 2 | True | 1 | ROZPOCET
31 | K | 229942112.S | Rúrkové mikropilóty tlakové i ťahové z ocele 11 523 časť hladká, pri priemere nad 80 do 105 mm | m | 132 |  | 0 |  |  | znížená |  | 0 | 0.08018 | 10.5838 | 0 | 0 | 4 | K | 2 |  |  |  | ROZPOCET | 0 | 0 | 0 | 0 | 0 | 2 | 0 | 4 | 1956236076
| VV |  | 22*6,0 |  | 132 | [12 empty] | VV | 2 | 2 | True | 0 | ROZPOCET
| VV |  | Súčet |  | 132 | [12 empty] | VV | 2 | 4 | True | 1 | ROZPOCET
32 | K | 229946112.S | Hlava rúrkovej mikropilóty namáhanej len tlakom pri priemere mikropilóty nad 80 do 105 mm | ks | 22 |  | 0 |  |  | znížená |  | 0 | 0.02103 | 0.46266 | 0 | 0 | 4 | K | 2 |  |  |  | ROZPOCET | 0 | 0 | 0 | 0 | 0 | 2 | 0 | 4 | 1506995309
| VV |  | 22 |  | 22 | [12 empty] | VV | 2 | 2 | True | 1 | ROZPOCET
33 | K | 2299911112 | Zaťažkávacia skúška mikro pilóty , vč. vyhodnocovacieho protokolu | ks | 1 |  | 0 |  |  | znížená |  | 0 | 0.00152 | 0.00152 | 0 | 0 | 4 | K | 2 |  |  |  | ROZPOCET | 0 | 0 | 0 | 0 | 0 | 2 | 0 | 4 | 1967435107
| VV |  | 1 |  | 1 | [12 empty] | VV | 2 | 2 | True | 1 | ROZPOCET
34 | K | 262403272.S | Vrty pre injektáž zvislé, povrchové D nad 56 do 93 mm, v hĺbke 0-25 m, v hornine IV | m | 132 |  | 0 |  |  | znížená |  | 0 | 0.00126 | 0.16632 | 0 | 0 | 4 | K | 2 |  |  |  | ROZPOCET | 0 | 0 | 0 | 0 | 0 | 2 | 0 | 4 | -780815899
35 | K | 271573001.S | Násyp pod základové konštrukcie so zhutnením zo štrkopiesku fr.0-32 mm | m3 | 1.86 |  | 0 |  |  | znížená |  | 0 | 2.07 | 3.8502 | 0 | 0 | 4 | K | 2 |  |  |  | ROZPOCET | 0 | 0 | 0 | 0 | 0 | 2 | 0 | 4 | 2109309235
| VV |  | "žb murik (BUS H.Micina)" 15,5*0,6*0,2 |  | 1.86 | [12 empty] | VV | 2 | 2 | True | 1 | ROZPOCET
36 | K | 274313711.S | Betón základových pásov, prostý tr. C 25/30 | m3 | 7.44 |  | 0 |  |  | znížená |  | 0 | 2.4157 | 17.973 | 0 | 0 | 4 | K | 2 |  |  |  | ROZPOCET | 0 | 0 | 0 | 0 | 0 | 2 | 0 | 4 | -1605142026
| VV |  | "žb murik (BUS H.Micina)" 15,5*0,8*0,6 |  | 7.44 | [12 empty] | VV | 2 | 2 | True | 1 | ROZPOCET
37 | K | 282602213.S | Injektovanie povrchové s dvojitým obturátorom mikropilót alebo kotiev tlakom nad 2, 0 do 4,5 MPa (m) | m | 132 |  | 0 |  |  | znížená |  | 0 | 6e-05 | 0.00792 | 0 | 0 | 4 | K | 2 |  |  |  | ROZPOCET | 0 | 0 | 0 | 0 | 0 | 2 | 0 | 4 | 1510490029
| VV |  | 22*6,0 |  | 132 | [12 empty] | VV | 2 | 2 | True | 0 | ROZPOCET
| VV |  | Súčet |  | 132 | [12 empty] | VV | 2 | 4 | True | 1 | ROZPOCET
38 | M | 5891605000 | Malta cementová injektážna z portlandského cementu 2,5:1 | m3 | 27.72 |  | 0 |  |  | znížená |  | 0 | 1.493 | 41.386 | 0 | 0 | 8 | M | 2 |  |  |  | ROZPOCET | 0 | 0 | 0 | 0 | 0 | 2 | 0 | 4 | -497717223
| VV |  | 132*0,210 |  | 27.72 | [12 empty] | VV | 2 | 2 | True | 1 | ROZPOCET
39 | K | 289971212.S | Zhotovenie vrstvy z geotextílie na upravenom povrchu sklon do 1 : 5 , šírky nad 3 do 6 m | m2 | 77 |  | 0 |  |  | znížená |  | 0 | 3e-05 | 0.00231 | 0 | 0 | 4 | K | 2 |  |  |  | ROZPOCET | 0 | 0 | 0 | 0 | 0 | 2 | 0 | 4 | -893762300
| VV |  | "geotextilia" 77,0 |  | 77 | [12 empty] | VV | 2 | 2 | True | 1 | ROZPOCET
40 | M | 693110000700 | Geotextília polypropylénová, separačná, filtračná, spevňovacia | m2 | 78.54 |  | 0 |  |  | znížená |  | 0 | 0.00035 | 0.027489 | 0 | 0 | 8 | M | 2 |  |  |  | ROZPOCET | 0 | 0 | 0 | 0 | 0 | 2 | 0 | 4 | -1775107017
| VV |  | 77 |  | 77 | [12 empty] | VV | 2 | 2 | True | 1 | ROZPOCET
| VV |  | 77*1,02 'Prepočítané koeficientom množstva |  | 78.54 | [12 empty] | VV | 2 | 2 | False | 1 | ROZPOCET
| D | 3 | Zvislé a kompletné konštrukcie |  |  |  | 0 |  |  |  |  | 0 |  | 47.9615 |  | 0 | 1 | D | 1 |  |  |  | ROZPOCET | [6 empty] | 0
41 | K | 327323129 | Múry a valy z betónu železového tr. C 35/45 | m3 | 4.65 |  | 0 |  |  | znížená |  | 0 | 2.3223 | 10.7989 | 0 | 0 | 4 | K | 2 |  |  |  | ROZPOCET | 0 | 0 | 0 | 0 | 0 | 2 | 0 | 4 | 1785770265
| VV |  | "murik žb-driek " 15,5*1,0*0,3 |  | 4.65 | [12 empty] | VV | 2 | 2 | True | 0 | ROZPOCET
42 | K | 327351211.S | Debnenie múrov a valov zvislých aj sklonených, výšky do 20 m zhotovenie | m2 | 31.6 |  | 0 |  |  | znížená |  | 0 | 0.0031 | 0.09796 | 0 | 0 | 4 | K | 2 |  |  |  | ROZPOCET | 0 | 0 | 0 | 0 | 0 | 2 | 0 | 4 | -943318412
| VV |  | "mur-driek " 15,5*1,0*2+1,0*0,3*2 |  | 31.6 | [12 empty] | VV | 2 | 2 | True | 0 | ROZPOCET
43 | K | 327351221.S | Debnenie múrov a valov zvislých aj sklonených, výšky do 20 m odstránenie | m2 | 31.6 |  | 0 |  |  | znížená |  | 0 | 0 | 0 | 0 | 0 | 4 | K | 2 |  |  |  | ROZPOCET | 0 | 0 | 0 | 0 | 0 | 2 | 0 | 4 | 1533897197
44 | K | 327361016.S | Výstuž múrov a valov priemeru nad 12 mm, z ocele B500 (10505) | t | 0.419 |  | 0 |  |  | znížená |  | 0 | 1.0126 | 0.42428 | 0 | 0 | 4 | K | 2 |  |  |  | ROZPOCET | 0 | 0 | 0 | 0 | 0 | 2 | 0 | 4 | 100652144
| VV |  | "mur " 4,65*90*0,001 |  | 0.419 | [12 empty] | VV | 2 | 2 | True | 0 | ROZPOCET
45 | K | 334323128.S | Mostné opory a úložné prahy z betónu železového tr. C 30/37 | m3 | 14.96 |  | 0 |  |  | znížená |  | 0 | 2.3226 | 34.7455 | 0 | 0 | 4 | K | 2 |  |  |  | ROZPOCET | 0 | 0 | 0 | 0 | 0 | 2 | 0 | 4 | -1582746441
| VV |  | "zatrubenie potoka" 22*2*0,85*0,4 |  | 14.96 | [12 empty] | VV | 2 | 2 | True | 1 | ROZPOCET
46 | K | 334351112.S | Debnenie mostných konštrukcií-opôr výšky do 20 m, zhotovenie | m2 | 76.16 |  | 0 |  |  | znížená |  | 0 | 0.00346 | 0.26351 | 0 | 0 | 4 | K | 2 |  |  |  | ROZPOCET | 0 | 0 | 0 | 0 | 0 | 2 | 0 | 4 | -1529347424
| VV |  | "zatrubenie potoka" 44*0,85*2+0,85*0,4*2*2 |  | 76.16 | [12 empty] | VV | 2 | 2 | True | 1 | ROZPOCET
47 | K | 334351212.S | Debnenie mostných konštrukcií-opôr výšky do 20 m, odstránenie | m2 | 76.16 |  | 0 |  |  | znížená |  | 0 | 5e-05 | 0.003808 | 0 | 0 | 4 | K | 2 |  |  |  | ROZPOCET | 0 | 0 | 0 | 0 | 0 | 2 | 0 | 4 | -1408752733
48 | K | 334362116.S | Výstuž drieku opôr z betonárskej ocele B500 (10505) mostných konštrukcií | t | 1.272 |  | 0 |  |  | znížená |  | 0 | 1.0382 | 1.3205 | 0 | 0 | 4 | K | 2 |  |  |  | ROZPOCET | 0 | 0 | 0 | 0 | 0 | 2 | 0 | 4 | 2101670098
| VV |  | 14,96*85*0,001 |  | 1.272 | [12 empty] | VV | 2 | 2 | True | 1 | ROZPOCET
49 | K | 348171211.S | Osadzovanie zábradlia oceľového na múroch a valoch, vrátane spojenia dielcov, hmotnosti do 100 kg/m (do schodiska z boku) | m | 15.5 |  | 0 |  |  | znížená |  | 0 | 0.00281 | 0.043555 | 0 | 0 | 4 | K | 2 |  |  |  | ROZPOCET | 0 | 0 | 0 | 0 | 0 | 2 | 0 | 4 | -935683918
50 | M | 5534660000 | Zábradlie oceľové vč. povrchovej úpravy | m | 15.5 |  | 0 |  |  | znížená |  | 0 | 0.017 | 0.2635 | 0 | 0 | 8 | M | 2 |  |  |  | ROZPOCET | 0 | 0 | 0 | 0 | 0 | 2 | 0 | 4 | 768948506
| VV |  | 15,3465346534653*1,01 'Prepočítané koeficientom množstva |  | 15.5 | [12 empty] | VV | 2 | 2 | False | 1 | ROZPOCET
| D | 4 | Vodorovné konštrukcie |  |  |  | 0 |  |  |  |  | 0 |  | 27.9349 |  | 0 | 1 | D | 1 |  |  |  | ROZPOCET | [6 empty] | 0
51 | K | 451311711.S | Podklad pod dlažbu z prostého betónu vodostavebného C 25/30 vo vrstve hr. do 100 mm | m2 | 27.6 |  | 0 |  |  | znížená |  | 0 | 0.23367 | 6.4493 | 0 | 0 | 4 | K | 2 |  |  |  | ROZPOCET | 0 | 0 | 0 | 0 | 0 | 2 | 0 | 4 | -400812055
| VV |  | "dlazba-zatrubenie potoka" 27,6 |  | 27.6 | [12 empty] | VV | 2 | 2 | True | 0 | ROZPOCET
52 | K | 451541111 | Lôžko pod potrubie, stoky a drobné objekty, v otvorenom výkope zo štrkodrvy 0-32 mm | m3 | 0.068 |  | 0 |  |  | znížená |  | 0 | 1.7034 | 0.11583 | 0 | 0 | 4 | K | 2 |  |  |  | ROZPOCET | 0 | 0 | 0 | 0 | 0 | 2 | 0 | 4 | -158177705
| VV |  | "zaistov. prah-vyust. obj" 1,5*0,3*0,15 |  | 0.068 | [12 empty] | VV | 2 | 2 | True | 0 | ROZPOCET
53 | K | 452311131 | Dosky, bloky, sedlá z betónu v otvorenom výkope tr. C 12/15 | m3 | 0.036 |  | 0 |  |  | znížená |  | 0 | 2.2165 | 0.079793 | 0 | 0 | 4 | K | 2 |  |  |  | ROZPOCET | 0 | 0 | 0 | 0 | 0 | 2 | 0 | 4 | -1919224312
| VV |  | "UV" 0,6*0,6*0,1*1 |  | 0.036 | [12 empty] | VV | 2 | 2 | True | 1 | ROZPOCET
54 | K | 452318510.S | Zaisťovací prah z betónu prostého vodostavebného melioračných kanálov s pätkami alebo bez pätiek | m3 | 0.27 |  | 0 |  |  | znížená |  | 0 | 2.2632 | 0.61107 | 0 | 0 | 4 | K | 2 |  |  |  | ROZPOCET | 0 | 0 | 0 | 0 | 0 | 2 | 0 | 4 | -1412881305
| VV |  | "zaistov. prah-vyust. obj." 1,5*0,6*0,3 |  | 0.27 | [12 empty] | VV | 2 | 2 | True | 1 | ROZPOCET
55 | K | 452471101.S | Podkladová vrstva z modifikovanej malty cementovej - prvá vrstva hr. do 10 mm | m2 | 0.36 |  | 0 |  |  | znížená |  | 0 | 0.02266 | 0.0081576 | 0 | 0 | 4 | K | 2 |  |  |  | ROZPOCET | 0 | 0 | 0 | 0 | 0 | 2 | 0 | 4 | -239812557
| VV |  | " pod kotviace platne - zábradlie" 0,2*0,2*9 |  | 0.36 | [12 empty] | VV | 2 | 2 | True | 0 | ROZPOCET
56 | K | 465511511.S | Dlažba kladená do malty s vyplnením škár maltou MC 10 a s vyškárovaním maltou MCS do 20 m2, hr. 200 mm | m2 | 27.6 |  | 0 |  |  | znížená |  | 0 | 0.74894 | 20.6707 | 0 | 0 | 4 | K | 2 |  |  |  | ROZPOCET | 0 | 0 | 0 | 0 | 0 | 2 | 0 | 4 | 1902084594
| VV |  | "dlazba-zatrubenie potoka" 27,6 |  | 27.6 | [12 empty] | VV | 2 | 2 | True | 0 | ROZPOCET
| D | 5 | Komunikácie |  |  |  | 0 |  |  |  |  | 0 |  | 411.2627 |  | 0 | 1 | D | 1 |  |  |  | ROZPOCET | [6 empty] | 0
57 | K | 564851111.S | Podklad zo štrkodrviny s rozprestretím a zhutnením, po zhutnení hr. 150 mm | m2 | 538.5 |  | 0 |  |  | znížená |  | 0 | 0.27994 | 150.7477 | 0 | 0 | 4 | K | 2 |  |  |  | ROZPOCET | 0 | 0 | 0 | 0 | 0 | 2 | 0 | 4 | -1258398804
| VV |  | "konštr. č.5 - chod.+nevid." 208,9+31,1 |  | 240 | [12 empty] | VV | 2 | 2 | True | 0 | ROZPOCET
| VV |  | "konštr. č.5a +č.6a+č.6b-nevid" 53+131,5+100,8+13,2 |  | 298.5 | [12 empty] | VV | 2 | 2 | True | 0 | ROZPOCET
| VV |  | Súčet |  | 538.5 | [12 empty] | VV | 2 | 4 | True | 1 | ROZPOCET
58 | K | 564861111.S | Podklad zo štrkodrviny s rozprestretím a zhutnením, po zhutnení hr. 200 mm | m2 | 55.65 |  | 0 |  |  | znížená |  | 0 | 0.3708 | 20.635 | 0 | 0 | 4 | K | 2 |  |  |  | ROZPOCET | 0 | 0 | 0 | 0 | 0 | 2 | 0 | 4 | 1458025962
| VV |  | "konštr. č.5a" 53,0*1,05 |  | 55.65 | [12 empty] | VV | 2 | 2 | True | 1 | ROZPOCET
59 | K | 564911210.S | Podklad alebo podsyp z asfaltového recyklátu s rozprestretím, vlhčením a zhutnením, po zhutnení hr. 40 mm | m2 | 233 |  | 0 |  |  | znížená |  | 0 | 0.0982 | 22.8806 | 0 | 0 | 4 | K | 2 |  |  |  | ROZPOCET | 0 | 0 | 0 | 0 | 0 | 2 | 0 | 4 | 1821173754
| VV |  | "konštr. č.6 - pr. hr. 4cm" 233 |  | 233 | [12 empty] | VV | 2 | 2 | True | 1 | ROZPOCET
60 | K | 564931211.S | Podklad alebo podsyp z asfaltového recyklátu s rozprestretím, vlhčením a zhutnením, po zhutnení hr. 100 mm | m2 | 131.5 |  | 0 |  |  | znížená |  | 0 | 0.18907 | 24.8627 | 0 | 0 | 4 | K | 2 |  |  |  | ROZPOCET | 0 | 0 | 0 | 0 | 0 | 2 | 0 | 4 | 1658942412
| VV |  | "konštr. č.6a" 131,5 |  | 131.5 | [12 empty] | VV | 2 | 2 | True | 1 | ROZPOCET
61 | K | 567114111.S | Podklad z podkladového betónu PB I tr. C 20/25 hr. 100 mm | m2 | 100.8 |  | 0 |  |  | znížená |  | 0 | 0.22848 | 23.0308 | 0 | 0 | 4 | K | 2 |  |  |  | ROZPOCET | 0 | 0 | 0 | 0 | 0 | 2 | 0 | 4 | 1985249917
| VV |  | "č.6b vj." 100,8 |  | 100.8 | [12 empty] | VV | 2 | 2 | True | 1 | ROZPOCET
62 | K | 573131100.S | Postrek asfaltový infiltračný s posypom kamenivom z cestnej emulzie v množstve 0,70 kg/m2 | m2 | 465.3 |  | 0 |  |  | znížená |  | 0 | 0.00571 | 2.6569 | 0 | 0 | 4 | K | 2 |  |  |  | ROZPOCET | 0 | 0 | 0 | 0 | 0 | 2 | 0 | 4 | -493985289
| VV |  | "č.6+6a+6b" 233+131,5+100,8 |  | 465.3 | [12 empty] | VV | 2 | 2 | True | 1 | ROZPOCET
63 | K | 577144231.S | Asfaltový betón vrstva obrusná AC 11 O v pruhu š. do 3 m z nemodifik. asfaltu tr. II, po zhutnení hr. 50 mm | m2 | 465.3 |  | 0 |  |  | znížená |  | 0 | 0.12966 | 60.3308 | 0 | 0 | 4 | K | 2 |  |  |  | ROZPOCET | 0 | 0 | 0 | 0 | 0 | 2 | 0 | 4 | 1252085865
| VV |  | " konštr. č.6+6a+6b " 233+131,5+100,8 |  | 465.3 | [12 empty] | VV | 2 | 2 | True | 0 | ROZPOCET
| VV |  | Súčet |  | 465.3 | [12 empty] | VV | 2 | 4 | True | 1 | ROZPOCET
64 | K | 584121110.S | Osadenie staveniskového prefabrikatu zo železového betónu | m2 | 71.5 |  | 0 |  |  | znížená |  | 0 | 0.0835 | 5.9703 | 0 | 0 | 4 | K | 2 |  |  |  | ROZPOCET | 0 | 0 | 0 | 0 | 0 | 2 | 0 | 4 | -411578692
| VV |  | 11*3,25*2,0 |  | 71.5 | [12 empty] | VV | 2 | 2 | True | 1 | ROZPOCET
65 | M | 59381000090r.S | ŽB staveniskový prefabrikat, lxšxv 3250x2000x250 mm | ks | 11.11 |  | 0 |  |  | znížená |  | 0 | 2.7 | 29.997 | 0 | 0 | 8 | M | 2 |  |  |  | ROZPOCET | 0 | 0 | 0 | 0 | 0 | 2 | 0 | 4 | -725469547
| VV |  | 11*1,01 'Prepočítané koeficientom množstva |  | 11.11 | [12 empty] | VV | 2 | 2 | False | 1 | ROZPOCET
66 | K | 596911143.S | Kladenie betónovej zámkovej dlažby komunikácií pre peších hr. 60 mm pre peších nad 100 do 300 m2 so zriadením lôžka z kameniva hr. 30 mm | m2 | 261.9 |  | 0 |  |  | znížená |  | 0 | 0.0925 | 24.2257 | 0 | 0 | 4 | K | 2 |  |  |  | ROZPOCET | 0 | 0 | 0 | 0 | 0 | 2 | 0 | 4 | -1258002867
| VV |  | "chodnik-konštr. č.5+č.5a" 208,9+53 |  | 261.9 | [12 empty] | VV | 2 | 2 | True | 1 | ROZPOCET
67 | M | 592460010600 | Dlažba betónová zámková, hr.60 mm, sivá | m2 | 267.138 |  | 0 |  |  | znížená |  | 0 | 0.13 | 34.7279 | 0 | 0 | 8 | M | 2 |  |  |  | ROZPOCET | 0 | 0 | 0 | 0 | 0 | 2 | 0 | 4 | -1769786090
| VV |  | 261,9*1,02 'Prepočítané koeficientom množstva |  | 267.138 | [12 empty] | VV | 2 | 2 | False | 1 | ROZPOCET
68 | K | 596911331.S | Kladenie dlažby pre nevidiacich hr. 60 mm do lôžka z kameniva ťaženého s vyplnením škár | m2 | 44.3 |  | 0 |  |  | znížená |  | 0 | 0.112 | 4.9616 | 0 | 0 | 4 | K | 2 |  |  |  | ROZPOCET | 0 | 0 | 0 | 0 | 0 | 2 | 0 | 4 | -614376564
| VV |  | "konštr. č.5" 27,1+4 |  | 31.1 | [12 empty] | VV | 2 | 2 | True | 0 | ROZPOCET
| VV |  | "konštr. č.6b" 11,3+1,9 |  | 13.2 | [12 empty] | VV | 2 | 2 | True | 0 | ROZPOCET
69 | M | 592460006800 | Dlažba betónová, pre nevidiacich s nopková, rozmer 200x200x60 mm, červená | m2 | 39.168 |  | 0 |  |  | znížená |  | 0 | 0.138 | 5.4052 | 0 | 0 | 8 | M | 2 |  |  |  | ROZPOCET | 0 | 0 | 0 | 0 | 0 | 2 | 0 | 4 | 1967416781
| VV |  | 27,1+11,3 |  | 38.4 | [12 empty] | VV | 2 | 2 | True | 0 | ROZPOCET
| VV |  | 38,4*1,02 'Prepočítané koeficientom množstva |  | 39.168 | [12 empty] | VV | 2 | 2 | False | 1 | ROZPOCET
70 | M | 592460006900 | Dlažba betónová pre nevidiacich drážková, rozmer 200x200x60 mm, červená | m2 | 6.018 |  | 0 |  |  | znížená |  | 0 | 0.138 | 0.83048 | 0 | 0 | 8 | M | 2 |  |  |  | ROZPOCET | 0 | 0 | 0 | 0 | 0 | 2 | 0 | 4 | -1247860326
| VV |  | 4+1,9 |  | 5.9 | [12 empty] | VV | 2 | 2 | True | 1 | ROZPOCET
| VV |  | 5,9*1,02 'Prepočítané koeficientom množstva |  | 6.018 | [12 empty] | VV | 2 | 2 | False | 1 | ROZPOCET
71 | K | 596911391.S | Dopiľovanie betónovej zámkovej dlažby hr. do 60 mm | m | 6 |  | 0 |  |  | znížená |  | 0 | 1e-05 | 6e-05 | 0 | 0 | 4 | K | 2 |  |  |  | ROZPOCET | 0 | 0 | 0 | 0 | 0 | 2 | 0 | 4 | -1944001281
| D | 8 | Rúrové vedenie |  |  |  | 0 |  |  |  |  | 0 |  | 5.6151 |  | 0 | 1 | D | 1 |  |  |  | ROZPOCET | [6 empty] | 0
72 | K | 871356006 | Montáž kanalizačného PVC-U potrubia hladkého viacvrstvového DN 200 | m | 21 |  | 0 |  |  | znížená |  | 0 | 1e-05 | 0.00021 | 0 | 0 | 4 | K | 2 |  |  |  | ROZPOCET | 0 | 0 | 0 | 0 | 0 | 2 | 0 | 4 | -550334706
| VV |  | "repich " 21 |  | 21 | [12 empty] | VV | 2 | 2 | True | 1 | ROZPOCET
73 | M | 286110010100 | Rúra kanalizačná PVC-U gravitačná, DN 200, dĺ. 1 m | ks | 21.42 |  | 0 |  |  | znížená |  | 0 | 0.00456 | 0.097675 | 0 | 0 | 8 | M | 2 |  |  |  | ROZPOCET | 0 | 0 | 0 | 0 | 0 | 2 | 0 | 4 | 1445986439
| VV |  | 21*1,02 |  | 21.42 | [12 empty] | VV | 2 | 2 | True | 1 | ROZPOCET
74 | K | 895941111 | Zriadenie kanalizačného vpustu uličného z betónových dielcov typ UV-50,UVB-50 | ks | 1 |  | 0 |  |  | znížená |  | 0 | 0.34099 | 0.34099 | 0 | 0 | 4 | K | 2 |  |  |  | ROZPOCET | 0 | 0 | 0 | 0 | 0 | 2 | 0 | 4 | -1803435502
| VV |  | 1 |  | 1 | [12 empty] | VV | 2 | 2 | True | 1 | ROZPOCET
75 | M | 5922376001 | Prefabrikát betónový-uličná vpusť - stredová skruž 450/195 | ks | 1 |  | 0 |  |  | znížená |  | 0 | 0.03 | 0.03 | 0 | 0 | 8 | M | 2 |  |  |  | ROZPOCET | 0 | 0 | 0 | 0 | 0 | 2 | 0 | 4 | 1199463793
76 | M | 5922376002 | Prefabrikát betónový-uličná vpusť - horná skruž 450/195 | ks | 1 |  | 0 |  |  | znížená |  | 0 | 0.03 | 0.03 | 0 | 0 | 8 | M | 2 |  |  |  | ROZPOCET | 0 | 0 | 0 | 0 | 0 | 2 | 0 | 4 | 327785155
77 | M | 5922375000 | Prefabrikát betónový-uličná vpusť - dno s kalovým prehlbením 450/300 | ks | 1 |  | 0 |  |  | znížená |  | 0 | 0.12 | 0.12 | 0 | 0 | 8 | M | 2 |  |  |  | ROZPOCET | 0 | 0 | 0 | 0 | 0 | 2 | 0 | 4 | 1070149961
78 | M | 5922377000 | Prefabrikát betónový-uličná vpusť - stredová skruž 450/570 | ks | 1 |  | 0 |  |  | znížená |  | 0 | 0.105 | 0.105 | 0 | 0 | 8 | M | 2 |  |  |  | ROZPOCET | 0 | 0 | 0 | 0 | 0 | 2 | 0 | 4 | 2065603711
79 | M | 5922378000 | Prefabrikát betónový-uličná vpusť - stredová skruž s otvorom DN 200 450/450 | ks | 1 |  | 0 |  |  | znížená |  | 0 | 0.105 | 0.105 | 0 | 0 | 8 | M | 2 |  |  |  | ROZPOCET | 0 | 0 | 0 | 0 | 0 | 2 | 0 | 4 | 1700606200
80 | M | 5922442120 | Vyrovnávací prstenec 625/60 | ks | 1 |  | 0 |  |  | znížená |  | 0 | 0.037 | 0.037 | 0 | 0 | 8 | M | 2 |  |  |  | ROZPOCET | 0 | 0 | 0 | 0 | 0 | 2 | 0 | 4 | 179943392
81 | K | 899202111 | Osadenie liatinovej mreže vrátane rámu a koša na bahno hmotnosti jednotlivo nad 50 do 100 kg | ks | 1 |  | 0 |  |  | znížená |  | 0 | 0.0084 | 0.0084 | 0 | 0 | 4 | K | 2 |  |  |  | ROZPOCET | 0 | 0 | 0 | 0 | 0 | 2 | 0 | 4 | 1280636699
82 | M | 5524232000 | Vtoková mreža 500x500 mm s rámom | ks | 1 |  | 0 |  |  | znížená |  | 0 | 0.11 | 0.11 | 0 | 0 | 8 | M | 2 |  |  |  | ROZPOCET | 0 | 0 | 0 | 0 | 0 | 2 | 0 | 4 | 1286887309
83 | M | 5534034522 | Kalový kôš pre uličnú vpusť, h=575mm, DN 450 | ks | 1 |  | 0 |  |  | znížená |  | 0 | 0 | 0 | 0 | 0 | 8 | M | 2 |  |  |  | ROZPOCET | 0 | 0 | 0 | 0 | 0 | 2 | 0 | 4 | -1479044325
84 | K | 899331111.S | Výšková úprava uličného vstupu alebo šachty do 200 mm zvýšením poklopu | ks | 2 |  | 0 |  |  | znížená |  | 0 | 0.41064 | 0.82128 | 0 | 0 | 4 | K | 2 |  |  |  | ROZPOCET | 0 | 0 | 0 | 0 | 0 | 2 | 0 | 4 | 1924307653
85 | K | 899431111.S | Výšková úprava uličného vstupu alebo vpuste do 200 mm zvýšením krycieho hrnca | ks | 12 |  | 0 |  |  | znížená |  | 0 | 0.30588 | 3.6706 | 0 | 0 | 4 | K | 2 |  |  |  | ROZPOCET | 0 | 0 | 0 | 0 | 0 | 2 | 0 | 4 | -386801259
| VV |  | "šupatko voda+hydr." 10+2 |  | 12 | [12 empty] | VV | 2 | 2 | True | 1 | ROZPOCET
86 | M | 552410000300 | Poklop ventilový pre vodu, plyn | ks | 10 |  | 0 |  |  | znížená |  | 0 | 0.0075 | 0.075 | 0 | 0 | 8 | M | 2 |  |  |  | ROZPOCET | 0 | 0 | 0 | 0 | 0 | 2 | 0 | 4 | -845150824
87 | M | 552410000700 | Poklop uličny tuhý pre podzemné hydranty | ks | 2 |  | 0 |  |  | znížená |  | 0 | 0.032 | 0.064 | 0 | 0 | 8 | M | 2 |  |  |  | ROZPOCET | 0 | 0 | 0 | 0 | 0 | 2 | 0 | 4 | -441273100
| D | 9 | Ostatné konštrukcie a práce-búranie |  |  |  | 0 |  |  |  |  | 0 |  | 15.1751 |  | 1.6674 | 1 | D | 1 |  |  |  | ROZPOCET | [6 empty] | 0
88 | K | 916362112.S | Osadenie cestného obrubníka betónového stojatého do lôžka z betónu prostého tr. C 16/20 s bočnou oporou | m | 6.5 |  | 0 |  |  | znížená |  | 0 | 0.15113 | 0.98234 | 0 | 0 | 4 | K | 2 |  |  |  | ROZPOCET | 0 | 0 | 0 | 0 | 0 | 2 | 0 | 4 | -207851076
| VV |  | "nabehovy" 6,5 |  | 6.5 | [12 empty] | VV | 2 | 2 | True | 1 | ROZPOCET
89 | M | 592170002400.S | Obrubník cestný nábehový, lxšxv 1000x200x150(100) mm | ks | 6.565 |  | 0 |  |  | znížená |  | 0 | 0.065 | 0.42673 | 0 | 0 | 8 | M | 2 |  |  |  | ROZPOCET | 0 | 0 | 0 | 0 | 0 | 2 | 0 | 4 | 1858286145
| VV |  | 6,5*1,01 'Prepočítané koeficientom množstva |  | 6.565 | [12 empty] | VV | 2 | 2 | False | 1 | ROZPOCET
90 | K | 916561112.S | Osadenie záhonového alebo parkového obrubníka betón., do lôžka z bet. pros. tr. C 16/20 s bočnou oporou | m | 113 |  | 0 |  |  | znížená |  | 0 | 0.09853 | 11.1339 | 0 | 0 | 4 | K | 2 |  |  |  | ROZPOCET | 0 | 0 | 0 | 0 | 0 | 2 | 0 | 4 | 152653586
| VV |  | 113 |  | 113 | [12 empty] | VV | 2 | 2 | True | 1 | ROZPOCET
91 | M | 592170001800 | Obrubník parkový, lxšxv 1000x50x200 mm | ks | 114.13 |  | 0 |  |  | znížená |  | 0 | 0.023 | 2.625 | 0 | 0 | 8 | M | 2 |  |  |  | ROZPOCET | 0 | 0 | 0 | 0 | 0 | 2 | 0 | 4 | -227181653
| VV |  | 113*1,01 'Prepočítané koeficientom množstva |  | 114.13 | [12 empty] | VV | 2 | 2 | False | 1 | ROZPOCET
92 | K | 919735112.S | Rezanie existujúceho asfaltového krytu alebo podkladu hĺbky nad 50 do 100 mm | m | 2 |  | 0 |  |  | znížená |  | 0 | 0 | 0 | 0 | 0 | 4 | K | 2 |  |  |  | ROZPOCET | 0 | 0 | 0 | 0 | 0 | 2 | 0 | 4 | 1543728738
| VV |  | 2 |  | 2 | [12 empty] | VV | 2 | 2 | True | 1 | ROZPOCET
93 | K | 959941122.S | Chemická kotva s kotevným svorníkom tesnená chemickou ampulkou do betónu, ŽB, kameňa, s vyvŕtaním otvoru M12/35/160 mm | ks | 36 |  | 0 |  |  | znížená |  | 0 | 0.00016 | 0.00576 | 0 | 0 | 4 | K | 2 |  |  |  | ROZPOCET | 0 | 0 | 0 | 0 | 0 | 2 | 0 | 4 | 363380018
| VV |  | " kotvenie zábradlia-stlpiky" 9*4 |  | 36 | [12 empty] | VV | 2 | 2 | True | 0 | ROZPOCET
| VV |  | Súčet |  | 36 | [12 empty] | VV | 2 | 4 | True | 1 | ROZPOCET
94 | K | 961051111.S | Búranie mostných základov, muriva a pilierov alebo nosných konštrukcií zo železobetónu, -2,40000t | m3 | 0.53 |  | 0 |  |  | znížená |  | 0 | 0.00173 | 0.0009169 | 2.4 | 1.272 | 4 | K | 2 |  |  |  | ROZPOCET | 0 | 0 | 0 | 0 | 0 | 2 | 0 | 4 | -330924585
| VV |  | "rimsa" 5,3*0,4*0,25 |  | 0.53 | [12 empty] | VV | 2 | 2 | True | 1 | ROZPOCET
95 | K | 966001160 | Preložka zastávkového označovníka | ks | 4 |  | 0 |  |  | znížená |  | 0 | 0 | 0 | 0.075 | 0.3 | 4 | K | 2 |  |  |  | ROZPOCET | 0 | 0 | 0 | 0 | 0 | 2 | 0 | 4 | -38415296
96 | K | 966075141.S | Odstránenie konštrukcií na mostoch kamenných alebo betónových kovového zábradlia v celku, -0,01800t | m | 5.3 |  | 0 |  |  | znížená |  | 0 | 8e-05 | 0.000424 | 0.018 | 0.0954 | 4 | K | 2 |  |  |  | ROZPOCET | 0 | 0 | 0 | 0 | 0 | 2 | 0 | 4 | 877836599
97 | K | 979082213.S | Vodorovná doprava sutiny so zložením a hrubým urovnaním na vzdialenosť do 1 km | t | 234.298 |  | 0 |  |  | znížená |  | 0 | 0 | 0 | 0 | 0 | 4 | K | 2 |  |  |  | ROZPOCET | 0 | 0 | 0 | 0 | 0 | 2 | 0 | 4 | -1003953127
| VV |  | "dlazba" 37*0,586+24,9*2,2 |  | 76.462 | [12 empty] | VV | 2 | 2 | True | 0 | ROZPOCET
| VV |  | "bet." 37*0,225+235*0,225+0,53*2,4 |  | 62.472 | [12 empty] | VV | 2 | 2 | True | 0 | ROZPOCET
| VV |  | "asf." 94*0,181+235*0,098 |  | 40.044 | [12 empty] | VV | 2 | 2 | True | 0 | ROZPOCET
| VV |  | "podkl. vrstvy" 235*0,235 |  | 55.225 | [12 empty] | VV | 2 | 2 | True | 0 | ROZPOCET
| VV |  | "zabr." 5,3*0,018 |  | 0.095 | [12 empty] | VV | 2 | 2 | True | 0 | ROZPOCET
| VV |  | Súčet |  | 234.298 | [12 empty] | VV | 2 | 4 | True | 1 | ROZPOCET
98 | K | 979082219.S | Príplatok k cene za každý ďalší aj začatý 1 km nad 1 km pre vodorovnú dopravu sutiny | t | 3899.42 |  | 0 |  |  | znížená |  | 0 | 0 | 0 | 0 | 0 | 4 | K | 2 |  |  |  | ROZPOCET | 0 | 0 | 0 | 0 | 0 | 2 | 0 | 4 | 1624276833
| VV |  | "dlazba" (37*0,586+24,9*2,2)*19 |  | 1452.778 | [12 empty] | VV | 2 | 2 | True | 0 | ROZPOCET
| VV |  | "bet." (37*0,225+235*0,225+0,53*2,4)*19 |  | 1186.968 | [12 empty] | VV | 2 | 2 | True | 0 | ROZPOCET
| VV |  | "asf." (94*0,181+235*0,098)*19 |  | 760.836 | [12 empty] | VV | 2 | 2 | True | 0 | ROZPOCET
| VV |  | "podkl. vrstvy" 235*0,235*9 |  | 497.025 | [12 empty] | VV | 2 | 2 | True | 0 | ROZPOCET
| VV |  | "zabr." 5,3*0,018*19 |  | 1.813 | [12 empty] | VV | 2 | 2 | True | 0 | ROZPOCET
| VV |  | Súčet |  | 3899.42 | [12 empty] | VV | 2 | 4 | True | 1 | ROZPOCET
99 | K | 979084216.S | Vodorovná doprava vybúraných hmôt po suchu bez naloženia, ale so zložením na vzdialenosť do 5 km | t | 14.688 |  | 0 |  |  | znížená |  | 0 | 0 | 0 | 0 | 0 | 4 | K | 2 |  |  |  | ROZPOCET | 0 | 0 | 0 | 0 | 0 | 2 | 0 | 4 | 1112247233
| VV |  | "panely" 36*0,408 |  | 14.688 | [12 empty] | VV | 2 | 2 | True | 1 | ROZPOCET
100 | K | 979084219.S | Príplatok k cene za každých ďalších aj začatých 5 km nad 5 km | t | 44.064 |  | 0 |  |  | znížená |  | 0 | 0 | 0 | 0 | 0 | 4 | K | 2 |  |  |  | ROZPOCET | 0 | 0 | 0 | 0 | 0 | 2 | 0 | 4 | 1470910169
| VV |  | 14,688*3 |  | 44.064 | [12 empty] | VV | 2 | 2 | True | 1 | ROZPOCET
101 | K | 979089012.S | Poplatok za skladovanie - betón, tehly, dlaždice (17 01) ostatné | t | 153.622 |  | 0 |  |  | znížená |  | 0 | 0 | 0 | 0 | 0 | 4 | K | 2 |  |  |  | ROZPOCET | 0 | 0 | 0 | 0 | 0 | 2 | 0 | 4 | -182133598
| VV |  | "dlazba" 37*0,586+24,9*2,2 |  | 76.462 | [12 empty] | VV | 2 | 2 | True | 0 | ROZPOCET
| VV |  | "bet." 37*0,225+235*0,225+0,53*2,4 |  | 62.472 | [12 empty] | VV | 2 | 2 | True | 0 | ROZPOCET
| VV |  | "panely" 36*0,408 |  | 14.688 | [12 empty] | VV | 2 | 2 | True | 0 | ROZPOCET
| D | 99 | Presun hmôt HSV |  |  |  | 0 |  |  |  |  | 0 |  | 0 |  | 0 | 1 | D | 1 |  |  |  | ROZPOCET | [6 empty] | 0
102 | K | 998225311.S | Presun hmôt pre opravy a údržbu komunikácií a letísk s krytom asfaltovým alebo betónovým | t | 593.309 |  | 0 |  |  | znížená |  | 0 | 0 | 0 | 0 | 0 | 4 | K | 2 |  |  |  | ROZPOCET | 0 | 0 | 0 | 0 | 0 | 2 | 0 | 4 | -298483688

## 102-20 - 102-20 Osvetleni...
{f87b1367-09e0-4a48-a2e3-89a3f6090f95}
0
| KRYCÍ LIST ROZPOČTU | [7 empty] | v --- nižšie sa nachádzajú doplnkové a pomocné údaje k zostavám --- v | [8 empty] | False
Stavba:
Rekonštrukcia cesty a mostov II/591 Banská Bystrica - hr. okr. BB/ZV - Zvolenská Slatina , I. etapa
Objekt:
102-20 - 102-20 Osvetlenie priechodov pre chodcov k.ú. Horná Mičiná
| JKSO: |  |  |  |  | KS:
| Miesto: |  | k. ú. Banská Bystrica |  |  | Dátum: | 11. 8. 2021
| Objednávateľ: |  |  |  |  | IČO:
|  | BANSKOBYSTRICKÝ SAMOSPRÁVNY KRAJ |  |  |  | IČ DPH:
| Zhotoviteľ: |  |  |  |  | IČO: | Vyplň údaj
|  | Vyplň údaj |  |  |  | IČ DPH: | Vyplň údaj
| Projektant: |  |  |  |  | IČO: | 17085501
|  | ISPO spol.s r.o. , Prešov |  |  |  | IČ DPH:
| Spracovateľ: |  |  |  |  | IČO:
|  | Ing. Čurlík ján |  |  |  | IČ DPH:
Poznámka:
| Cena bez DPH | [5 empty] | 0
|  |  | Základ dane |  |  | Sadzba dane | Výška dane
| DPH | základná | 0 |  |  | 20% | 0
|  | znížená | 0 |  |  | 20% | 0
|  | zákl. prenesená | 0 |  |  | 20% | 0
|  | zníž. prenesená | 0 |  |  | 20% | 0
|  | nulová | 0 |  |  | 0% | 0
| Cena s DPH |  |  | v | EUR |  | 0
| Projektant |  |  | Spracovateľ
| Dátum a podpis: |  | Pečiatka | Dátum a podpis: |  |  | Pečiatka
| Objednávateľ |  |  | Zhotoviteľ
| Dátum a podpis: |  | Pečiatka | Dátum a podpis: |  |  | Pečiatka
REKAPITULÁCIA ROZPOČTU
Stavba:
Rekonštrukcia cesty a mostov II/591 Banská Bystrica - hr. okr. BB/ZV - Zvolenská Slatina , I. etapa
Objekt:
102-20 - 102-20 Osvetlenie priechodov pre chodcov k.ú. Horná Mičiná
Miesto: |  |  | k. ú. Banská Bystrica |  |  | Dátum: | 11. 8. 2021
Objednávateľ: |  |  | BANSKOBYSTRICKÝ SAMOSPRÁVNY KRAJ |  |  | Projektant: | ISPO spol.s r.o. , Prešov
Zhotoviteľ: |  |  | Vyplň údaj |  |  | Spracovateľ: | Ing. Čurlík ján
Kód dielu - Popis | [6 empty] | Cena celkom [EUR]
Náklady z rozpočtu | [6 empty] | 0 | [11 empty] | -1
| HSV - Práce a dodávky HSV | [5 empty] | 0
| 1 - Zemné práce | [5 empty] | 0
| 2 - Zakladanie | [5 empty] | 0
| 5 - Komunikácie | [5 empty] | 0
| 9 - Ostatné konštrukcie a práce-búranie | [5 empty] | 0
| 99 - Presun hmôt HSV | [5 empty] | 0
| M - Práce a dodávky M | [5 empty] | 0
| 21-M - Elektromontáže | [5 empty] | 0
| 46-M - Zemné práce pri extr.mont.prácach | [5 empty] | 0
ROZPOČET
Stavba:
Rekonštrukcia cesty a mostov II/591 Banská Bystrica - hr. okr. BB/ZV - Zvolenská Slatina , I. etapa
Objekt:
102-20 - 102-20 Osvetlenie priechodov pre chodcov k.ú. Horná Mičiná
Miesto: |  |  | k. ú. Banská Bystrica |  |  | Dátum: | 11. 8. 2021
Objednávateľ: |  |  | BANSKOBYSTRICKÝ SAMOSPRÁVNY KRAJ |  |  | Projektant: | ISPO spol.s r.o. , Prešov
Zhotoviteľ: |  |  | Vyplň údaj |  |  | Spracovateľ: | Ing. Čurlík ján
PČ | Typ | Kód | Popis | MJ | Množstvo | J.cena [EUR] | Cena celkom [EUR] | Cenová sústava |  | DPH | J. Nh [h] | Nh celkom [h] | J. hmotnosť [t] | Hmotnosť celkom [t] | J. suť [t] | Suť Celkom [t]
Náklady z rozpočtu | [6 empty] | 0 |  |  |  |  | 0 |  | 19.0533 |  | 1.738 |  | D | -1 | [10 empty] | 0
| D | HSV | Práce a dodávky HSV |  |  |  | 0 |  |  |  |  | 0 |  | 10.4632 |  | 1.738 | 1 | D | 0 |  |  |  | ROZPOCET | [6 empty] | 0
| D | 1 | Zemné práce |  |  |  | 0 |  |  |  |  | 0 |  | 0.07568 |  | 1.738 | 1 | D | 1 |  |  |  | ROZPOCET | [6 empty] | 0
1 | K | 113107143.S | Odstránenie krytu asfaltového v ploche do 200 m2, hr. nad 100 do 150 mm, -0,31600t | m2 | 5.5 |  | 0 |  |  | znížená |  | 0 | 0 | 0 | 0.316 | 1.738 | 4 | K | 2 |  |  |  | ROZPOCET | 0 | 0 | 0 | 0 | 0 | 2 | 0 | 4 | -527480570
| VV |  | " vybúranie konštrukcie vozovky = C " 0,5*11 |  | 5.5 | [12 empty] | VV | 2 | 2 | True | 0 | ROZPOCET
| VV |  | Súčet |  | 5.5 | [12 empty] | VV | 2 | 4 | True | 1 | ROZPOCET
2 | K | 131201101.S | Výkop nezapaženej jamy v hornine 3, do 100 m3 | m3 | 11.2 |  | 0 |  |  | znížená |  | 0 | 0 | 0 | 0 | 0 | 4 | K | 2 |  |  |  | ROZPOCET | 0 | 0 | 0 | 0 | 0 | 2 | 0 | 4 | 351410108
| VV |  | " kontrolná a štartovacia jama pre pretláčanie " (1,0*1,5*1,4+1,0*2,5*1,4)*2 |  | 11.2 | [12 empty] | VV | 2 | 2 | True | 1 | ROZPOCET
3 | K | 131201109.S | Hĺbenie nezapažených jám a zárezov. Príplatok za lepivosť horniny 3 | m3 | 3.36 |  | 0 |  |  | znížená |  | 0 | 0 | 0 | 0 | 0 | 4 | K | 2 |  |  |  | ROZPOCET | 0 | 0 | 0 | 0 | 0 | 2 | 0 | 4 | -90640901
| VV |  | 11,2 |  | 11.2 | [12 empty] | VV | 2 | 2 | True | 1 | ROZPOCET
| VV |  | 11,2*0,3 'Prepočítané koeficientom množstva |  | 3.36 | [12 empty] | VV | 2 | 2 | False | 1 | ROZPOCET
4 | K | 141721113.S | Riadené horizont. vŕtanie v hornine tr.1-4 pre pretláč. PE rúr, hĺbky do 6m, vonk. priem.cez 90 do 110mm | m | 22 |  | 0 |  |  | znížená |  | 0 | 0.00198 | 0.04356 | 0 | 0 | 4 | K | 2 |  |  |  | ROZPOCET | 0 | 0 | 0 | 0 | 0 | 2 | 0 | 4 | 184583953
| VV |  | 12+10 |  | 22 | [12 empty] | VV | 2 | 2 | True | 1 | ROZPOCET
5 | M | 286130046700 | Rúra HDPE PE100 D 90x5,4 mm, dĺ. 12 m PN 10 (SDR17) pre tlakový rozvod pitnej vody, PIPELIFE | m | 22 |  | 0 |  |  | znížená |  | 0 | 0.00146 | 0.03212 | 0 | 0 | 128 | M | 2 |  |  |  | ROZPOCET | 0 | 0 | 0 | 0 | 0 | 2 | 0 | 128 | 247356128
6 | K | 174101001.S | Zásyp sypaninou so zhutnením jám, šachiet, rýh, zárezov alebo okolo objektov do 100 m3 | m3 | 11.2 |  | 0 |  |  | znížená |  | 0 | 0 | 0 | 0 | 0 | 4 | K | 2 |  |  |  | ROZPOCET | 0 | 0 | 0 | 0 | 0 | 2 | 0 | 4 | -106390877
| VV |  | " kontrolná a štartovacia jama pre pretláčanie " (1,0*1,5*1,4+1,0*2,5*1,4)*2 |  | 11.2 | [12 empty] | VV | 2 | 2 | True | 1 | ROZPOCET
| D | 2 | Zakladanie |  |  |  | 0 |  |  |  |  | 0 |  | 3.7972 |  | 0 | 1 | D | 1 |  |  |  | ROZPOCET | [6 empty] | 0
7 | K | 271573001.S | Násyp pod základové konštrukcie so zhutnením zo štrkopiesku fr.0-32 mm | m3 | 0.216 |  | 0 |  |  | znížená |  | 0 | 2.07 | 0.44712 | 0 | 0 | 4 | K | 2 |  |  |  | ROZPOCET | 0 | 0 | 0 | 0 | 0 | 2 | 0 | 4 | 357112730
| VV |  | " pod základy = 100 mm " 0,6*0,6*0,15*4 |  | 0.216 | [12 empty] | VV | 2 | 2 | True | 1 | ROZPOCET
8 | K | 275313811.S | Betón základových pätiek, prostý tr. C 30/37 | m3 | 1.44 |  | 0 |  |  | znížená |  | 0 | 2.3223 | 3.3442 | 0 | 0 | 4 | K | 2 |  |  |  | ROZPOCET | 0 | 0 | 0 | 0 | 0 | 2 | 0 | 4 | -1307183939
| VV |  | "stlpy" 0,6*0,6*1,0*4 |  | 1.44 | [12 empty] | VV | 2 | 2 | True | 1 | ROZPOCET
9 | K | 275351217.S | Debnenie stien základových pätiek, zhotovenie-tradičné | m2 | 1.44 |  | 0 |  |  | znížená |  | 0 | 0.00407 | 0.0058608 | 0 | 0 | 4 | K | 2 |  |  |  | ROZPOCET | 0 | 0 | 0 | 0 | 0 | 2 | 0 | 4 | -1755090199
| VV |  | "stlpy" 4*0,6*0,15*4 |  | 1.44 | [12 empty] | VV | 2 | 2 | True | 1 | ROZPOCET
10 | K | 275351218.S | Debnenie stien základových pätiek, odstránenie-tradičné | m2 | 1.44 |  | 0 |  |  | znížená |  | 0 | 0 | 0 | 0 | 0 | 4 | K | 2 |  |  |  | ROZPOCET | 0 | 0 | 0 | 0 | 0 | 2 | 0 | 4 | 1043086146
| D | 5 | Komunikácie |  |  |  | 0 |  |  |  |  | 0 |  | 6.5903 |  | 0 | 1 | D | 1 |  |  |  | ROZPOCET | [6 empty] | 0
11 | K | 566902133.S | Vyspravenie podkladu po prekopoch inžinierskych sietí plochy do 15 m2 kamenivom hrubým drveným, po zhutnení hr. 200 mm | m2 | 5.5 |  | 0 |  |  | znížená |  | 0 | 0.34763 | 1.912 | 0 | 0 | 4 | K | 2 |  |  |  | ROZPOCET | 0 | 0 | 0 | 0 | 0 | 2 | 0 | 4 | 1310862434
12 | K | 566902152.S | Vyspravenie podkladu po prekopoch inžinierskych sietí plochy do 15 m2 asfaltovým betónom ACP, po zhutnení hr. 150 mm | m2 | 5.5 |  | 0 |  |  | znížená |  | 0 | 0.39561 | 2.1759 | 0 | 0 | 4 | K | 2 |  |  |  | ROZPOCET | 0 | 0 | 0 | 0 | 0 | 2 | 0 | 4 | 1468717646
13 | K | 566902163.S | Vyspravenie podkladu po prekopoch inžinierskych sietí plochy do 15 m2 podkladovým betónom PB I tr. C 20/25 hr. 200 mm | m2 | 5.5 |  | 0 |  |  | znížená |  | 0 | 0.455 | 2.5025 | 0 | 0 | 4 | K | 2 |  |  |  | ROZPOCET | 0 | 0 | 0 | 0 | 0 | 2 | 0 | 4 | -1796334764
| VV |  | " vybúranie konštrukcie vozovky = C " 0,5*11 |  | 5.5 | [12 empty] | VV | 2 | 2 | True | 1 | ROZPOCET
| D | 9 | Ostatné konštrukcie a práce-búranie |  |  |  | 0 |  |  |  |  | 0 |  | 0 |  | 0 | 1 | D | 1 |  |  |  | ROZPOCET | [6 empty] | 0
14 | K | 919735114.S | Rezanie existujúceho asfaltového krytu alebo podkladu hĺbky nad 150 do 200 mm | m | 22 |  | 0 |  |  | znížená |  | 0 | 0 | 0 | 0 | 0 | 4 | K | 2 |  |  |  | ROZPOCET | 0 | 0 | 0 | 0 | 0 | 2 | 0 | 4 | -915177877
| VV |  | " C " 11*2 |  | 22 | [12 empty] | VV | 2 | 2 | True | 1 | ROZPOCET
15 | K | 949942101.S | Hydraulická zdvíhacia plošina vrátane obsluhy inštalovaná na automobilovom podvozku výšky zdvihu do 27 m | hod | 20 |  | 0 |  |  | znížená |  | 0 | 0 | 0 | 0 | 0 | 4 | K | 2 |  |  |  | ROZPOCET | 0 | 0 | 0 | 0 | 0 | 2 | 0 | 4 | -415996596
| VV |  | 5*2*2 |  | 20 | [12 empty] | VV | 2 | 2 | True | 1 | ROZPOCET
| D | 99 | Presun hmôt HSV |  |  |  | 0 |  |  |  |  | 0 |  | 0 |  | 0 | 1 | D | 1 |  |  |  | ROZPOCET | [6 empty] | 0
16 | K | 998225311.S | Presun hmôt pre opravy a údržbu komunikácií a letísk s krytom asfaltovým alebo betónovým | t | 10.431 |  | 0 |  |  | znížená |  | 0 | 0 | 0 | 0 | 0 | 4 | K | 2 |  |  |  | ROZPOCET | 0 | 0 | 0 | 0 | 0 | 2 | 0 | 4 | -33623294
| D | M | Práce a dodávky M |  |  |  | 0 |  |  |  |  | 0 |  | 8.5902 |  | 0 | 3 | D | 0 |  |  |  | ROZPOCET | [6 empty] | 0
| D | 21-M | Elektromontáže |  |  |  | 0 |  |  |  |  | 0 |  | 0.54484 |  | 0 | 3 | D | 1 |  |  |  | ROZPOCET | [6 empty] | 0
17 | K | 210010124.S | Rúrka ochranná z PE, novoduru, do D 80 mm, uložená voľne, vnútorná | m | 4 |  | 0 |  |  | znížená |  | 0 | 0 | 0 | 0 | 0 | 64 | K | 2 |  |  |  | ROZPOCET | 0 | 0 | 0 | 0 | 0 | 2 | 0 | 64 | 1986615276
| VV |  | 2,0*2 |  | 4 | [12 empty] | VV | 2 | 2 | True | 0 | ROZPOCET
| VV |  | Súčet |  | 4 | [12 empty] | VV | 2 | 4 | True | 1 | ROZPOCET
18 | M | 345710010000 | Rúrka ohybná vlnitá pancierová PVC-P, FXPM D 63 | m | 4 |  | 0 |  |  | znížená |  | 0 | 0.00025 | 0.001 | 0 | 0 | 128 | M | 2 |  |  |  | ROZPOCET | 0 | 0 | 0 | 0 | 0 | 2 | 0 | 128 | 214307133
19 | M | 3451106001 | Paska upinacia 9,5mm / 2-2,5kN , dl. cca 1,5 m | ks | 6 |  | 0 |  |  | znížená |  | 0 | 0 | 0 | 0 | 0 | 128 | M | 2 |  |  |  | ROZPOCET | 0 | 0 | 0 | 0 | 0 | 2 | 0 | 128 | -1951154125
20 | K | 210010125.S | Rúrka ochranná z PE, novoduru, do D 100 mm uložená voľne, vnútorná | m | 28 |  | 0 |  |  | znížená |  | 0 | 0 | 0 | 0 | 0 | 64 | K | 2 |  |  |  | ROZPOCET | 0 | 0 | 0 | 0 | 0 | 2 | 0 | 64 | -121069884
| VV |  | " A " 4 |  | 4 | [12 empty] | VV | 2 | 2 | True | 0 | ROZPOCET
| VV |  | " B " 13 |  | 13 | [12 empty] | VV | 2 | 2 | True | 0 | ROZPOCET
| VV |  | "C " 11 |  | 11 | [12 empty] | VV | 2 | 2 | True | 0 | ROZPOCET
| VV |  | Súčet |  | 28 | [12 empty] | VV | 2 | 4 | True | 1 | ROZPOCET
21 | M | 345710005900.S | Rúrka ohybná 09090 dvojplášťová korugovaná z HDPE, bezhalogénová, D 90 mm | m | 28 |  | 0 |  |  | znížená |  | 0 | 0.00038 | 0.01064 | 0 | 0 | 128 | M | 2 |  |  |  | ROZPOCET | 0 | 0 | 0 | 0 | 0 | 2 | 0 | 128 | 1371227195
22 | K | 210040386 | Montáž svorky kotevnej 5001/1 (2x10 až 2x35 mm2 pre DP a VO, strmeňom ) | ks | 2 |  | 0 |  |  | znížená |  | 0 | 0 | 0 | 0 | 0 | 64 | K | 2 |  |  |  | ROZPOCET | 0 | 0 | 0 | 0 | 0 | 2 | 0 | 64 | 1731207274
23 | M | 3543100093001 | Svorka kotevná SO80.235S | ks | 2 |  | 0 |  |  | znížená |  | 0 | 0.0001 | 0.0002 | 0 | 0 | 128 | M | 2 |  |  |  | ROZPOCET | 0 | 0 | 0 | 0 | 0 | 2 | 0 | 128 | -696767296
24 | K | 210040390 | Montáž svorky prepichovacej | ks | 4 |  | 0 |  |  | znížená |  | 0 | 0 | 0 | 0 | 0 | 64 | K | 2 |  |  |  | ROZPOCET | 0 | 0 | 0 | 0 | 0 | 2 | 0 | 64 | 1405016452
25 | M | 3543100102001 | Svorka poloprepichovacia SLIP 12.127 | ks | 4 |  | 0 |  |  | znížená |  | 0 | 0.00016 | 0.00064 | 0 | 0 | 128 | M | 2 |  |  |  | ROZPOCET | 0 | 0 | 0 | 0 | 0 | 2 | 0 | 128 | -364146900
26 | K | 210050841 | Číslovanie stožiara farbou | KUS | 4 |  | 0 |  |  | znížená |  | 0 | 0 | 0 | 0 | 0 | 64 | K | 2 |  |  |  | ROZPOCET | 0 | 0 | 0 | 0 | 0 | 2 | 0 | 64 | -1973909670
| VV |  | 2*2 |  | 4 | [12 empty] | VV | 2 | 2 | True | 1 | ROZPOCET
27 | K | 210100282 | Ukončenie celoplastových káblov zmrašť. záklopkou alebo páskou do 4 x 25 mm2 pre vonkajšie práce | ks | 2 |  | 0 |  |  | znížená |  | 0 | 0 | 0 | 0 | 0 | 64 | K | 2 |  |  |  | ROZPOCET | 0 | 0 | 0 | 0 | 0 | 2 | 0 | 64 | -416890303
28 | M | 345810007500.S | Zmršťovacia káblová koncovka VE3512 4x6 - 4x25 mm2 | ks | 2 |  | 0 |  |  | znížená |  | 0 | 6e-05 | 0.00012 | 0 | 0 | 128 | M | 2 |  |  |  | ROZPOCET | 0 | 0 | 0 | 0 | 0 | 2 | 0 | 128 | -1035163716
29 | K | 210120106.S | Poistka nožová veľkost 000 do 160A 500 V | ks | 2 |  | 0 |  |  | znížená |  | 0 | 0 | 0 | 0 | 0 | 64 | K | 2 |  |  |  | ROZPOCET | 0 | 0 | 0 | 0 | 0 | 2 | 0 | 64 | 1930353278
30 | M | 345290004500.S | Poistková vložka nožová PNA000 16A gG, veľkosť 000 | ks | 2 |  | 0 |  |  | znížená |  | 0 | 0.00013 | 0.00026 | 0 | 0 | 128 | M | 2 |  |  |  | ROZPOCET | 0 | 0 | 0 | 0 | 0 | 2 | 0 | 128 | 65375017
31 | K | 210120424.S | Zvodiče prepätia typ 1 (triedy B), 1pól | ks | 2 |  | 0 |  |  | znížená |  | 0 | 0 | 0 | 0 | 0 | 64 | K | 2 |  |  |  | ROZPOCET | 0 | 0 | 0 | 0 | 0 | 2 | 0 | 64 | -540113652
32 | M | 358240001000.S1 | Zvodič prepätia LVA - 440B | ks | 2 |  | 0 |  |  | znížená |  | 0 | 0.0004 | 0.0008 | 0 | 0 | 128 | M | 2 |  |  |  | ROZPOCET | 0 | 0 | 0 | 0 | 0 | 2 | 0 | 128 | 276993044
33 | K | 210193055.S | Skriňa RE plastová s poistkami, trojfázová, jednotarifná s SPP2 (0) 1 odberateľ | ks | 2 |  | 0 |  |  | znížená |  | 0 | 0 | 0 | 0 | 0 | 64 | K | 2 |  |  |  | ROZPOCET | 0 | 0 | 0 | 0 | 0 | 2 | 0 | 64 | 149713936
34 | M | 357110014700.S | Skriňa prípojková plastová SPP 2 na stĺpm, D IV P21 jeden odberateľ | ks | 2 |  | 0 |  |  | znížená |  | 0 | 0.005 | 0.01 | 0 | 0 | 128 | M | 2 |  |  |  | ROZPOCET | 0 | 0 | 0 | 0 | 0 | 2 | 0 | 128 | 1707791011
35 | M | PC-DRZ-UDPS | Držiak skrine SPP2 | ks | 2 |  | 0 |  |  | znížená |  | 0 | 0 | 0 | 0 | 0 | 128 | M | 2 |  |  |  | ROZPOCET | 0 | 0 | 0 | 0 | 0 | 2 | 0 | 128 | 530853285
| VV |  | 2 |  | 2 | [12 empty] | VV | 2 | 2 | True | 1 | ROZPOCET
36 | K | 210201811 | Inteligentné osvetlenie priechodu pre chodcov APL CLASSIC = D + M | kpl. | 2 |  | 0 |  |  | znížená |  | 0 | 0 | 0 | 0 | 0 | 64 | K | 2 |  |  |  | ROZPOCET | 0 | 0 | 0 | 0 | 0 | 2 | 0 | 64 | -926670398
| VV |  | " jedna súpr. bezpečného priechodu napájaná z VO obsahuje nasledovné dodávky a montáž : " 2 |  | 2 | [12 empty] | VV | 2 | 2 | True | 0 | ROZPOCET
| VV |  | " 2 x asymetrické svietidlo STRATOS N 538x300x53 mm , 55W , 6000lm , CRI >70/75 , 24 V DC " | [14 empty] | VV | 2 | 1 | True | 0 | ROZPOCET
| VV |  | " 1 x riadiaca jednotka (230 VAC, tr. II, L50, akumulátor AGM 12V - 18Ah )" | [14 empty] | VV | 2 | 1 | True | 0 | ROZPOCET
| VV |  | " 2 x LEDBOX výstražné svetlá 4 x O100 mm EN 12352 trieda L2H " | [14 empty] | VV | 2 | 1 | True | 0 | ROZPOCET
| VV |  | " 2 x detektory pohybu HTR " | [14 empty] | VV | 2 | 1 | True | 0 | ROZPOCET
| VV |  | " 2 x vstupné napájanie 12VDC pre LEDBOX výstražné svetlá" | [14 empty] | VV | 2 | 1 | True | 0 | ROZPOCET
| VV |  | " funkcia aktívneho stmievania " | [14 empty] | VV | 2 | 1 | True | 0 | ROZPOCET
| VV |  | " Konfigurácia systému: asynchronizované blikanie <10% s detekciou chodca " | [14 empty] | VV | 2 | 1 | True | 0 | ROZPOCET
| VV |  | " 2 x Podsvietená LED dopr. zn. s piktogr. priechodu pre chod. 600x600x43 mm , 300cd , 5000-8000 K, 12 V DC , IP 6 , obojst. prev, , životn. 50 000 h" | [14 empty] | VV | 2 | 1 | True | 0 | ROZPOCET
| VV |  | " elektroinštalačný a pomocný materiál , prepájacie káble , skúšobná prevádzka , revízie , dokumentácia k odovzdaniu , .... " | [14 empty] | VV | 2 | 1 | True | 0 | ROZPOCET
| VV |  | Súčet |  | 2 | [12 empty] | VV | 2 | 4 | True | 1 | ROZPOCET
37 | K | 210201863 | Montáž stožiara oceľového výšky 6 m s prírubou pre uličné svietidlá | ks | 4 |  | 0 |  |  | znížená |  | 0 | 0 | 0 | 0 | 0 | 64 | K | 2 |  |  |  | ROZPOCET | 0 | 0 | 0 | 0 | 0 | 2 | 0 | 64 | 1174767476
| VV |  | 2*2 |  | 4 | [12 empty] | VV | 2 | 2 | True | 1 | ROZPOCET
38 | M | 348370003600 | Stožiar osvetľovací rúrový s prírubou SB 6/60 P, D=60 mm, výška=6,0 m | ks | 4 |  | 0 |  |  | znížená |  | 0 | 0.04 | 0.16 | 0 | 0 | 128 | M | 2 |  |  |  | ROZPOCET | 0 | 0 | 0 | 0 | 0 | 2 | 0 | 128 | -1477899067
39 | M | 348370004600 | Rošt základový ZR pre stožiar výšky 5-12 m | ks | 4 |  | 0 |  |  | znížená |  | 0 | 0.05 | 0.2 | 0 | 0 | 128 | M | 2 |  |  |  | ROZPOCET | 0 | 0 | 0 | 0 | 0 | 2 | 0 | 128 | 573207821
40 | K | 210220001.S | Uzemňovacie vedenie na povrchu FeZn drôt zvodový Ø 8-10 | m | 20 |  | 0 |  |  | znížená |  | 0 | 0 | 0 | 0 | 0 | 64 | K | 2 |  |  |  | ROZPOCET | 0 | 0 | 0 | 0 | 0 | 2 | 0 | 64 | 2143514779
| VV |  | 5*4 |  | 20 | [12 empty] | VV | 2 | 2 | True | 1 | ROZPOCET
41 | M | 354410054800.S | Drôt bleskozvodový FeZn, d 10 mm | kg | 12.5 |  | 0 |  |  | znížená |  | 0 | 0.001 | 0.0125 | 0 | 0 | 128 | M | 2 |  |  |  | ROZPOCET | 0 | 0 | 0 | 0 | 0 | 2 | 0 | 128 | 1134233403
42 | K | 210220010.S | Náter zemniaceho pásku do 120 mm2 (1x náter vrátane svoriek a vyznač. žlt. pruhov) | m | 2 |  | 0 |  |  | znížená |  | 0 | 0 | 0 | 0 | 0 | 64 | K | 2 |  |  |  | ROZPOCET | 0 | 0 | 0 | 0 | 0 | 2 | 0 | 64 | 623710397
| VV |  | 0,5*4 |  | 2 | [12 empty] | VV | 2 | 2 | True | 1 | ROZPOCET
43 | M | 246220004900.S | Email syntetický vonkajší S 2013 | kg | 0.8 |  | 0 |  |  | znížená |  | 0 | 0.001 | 0.0008 | 0 | 0 | 128 | M | 2 |  |  |  | ROZPOCET | 0 | 0 | 0 | 0 | 0 | 2 | 0 | 128 | -1654223331
44 | M | 246420001200.S | Riedidlo S-6006 do syntetických a olejových látok | kg | 0.2 |  | 0 |  |  | znížená |  | 0 | 0.001 | 0.0002 | 0 | 0 | 128 | M | 2 |  |  |  | ROZPOCET | 0 | 0 | 0 | 0 | 0 | 2 | 0 | 128 | 1498453234
45 | K | 210220020.S | Uzemňovacie vedenie v zemi FeZn vrátane izolácie spojov | m | 20 |  | 0 |  |  | znížená |  | 0 | 0 | 0 | 0 | 0 | 64 | K | 2 |  |  |  | ROZPOCET | 0 | 0 | 0 | 0 | 0 | 2 | 0 | 64 | 482440185
| VV |  | 5*4 |  | 20 | [12 empty] | VV | 2 | 2 | True | 1 | ROZPOCET
46 | M | 354410058800.S | Pásovina uzemňovacia FeZn 30 x 4 mm | kg | 18.84 |  | 0 |  |  | znížená |  | 0 | 0.001 | 0.01884 | 0 | 0 | 128 | M | 2 |  |  |  | ROZPOCET | 0 | 0 | 0 | 0 | 0 | 2 | 0 | 128 | 534864314
47 | K | 210220240.S | Svorka FeZn k uzemňovacej tyči SJ | ks | 8 |  | 0 |  |  | znížená |  | 0 | 0 | 0 | 0 | 0 | 64 | K | 2 |  |  |  | ROZPOCET | 0 | 0 | 0 | 0 | 0 | 2 | 0 | 64 | -1870958312
| VV |  | 2*4 |  | 8 | [12 empty] | VV | 2 | 2 | True | 1 | ROZPOCET
48 | M | 354410001500.S | Svorka FeZn k uzemňovacej tyči označenie SJ 01 | ks | 8 |  | 0 |  |  | znížená |  | 0 | 0.0004 | 0.0032 | 0 | 0 | 128 | M | 2 |  |  |  | ROZPOCET | 0 | 0 | 0 | 0 | 0 | 2 | 0 | 128 | -909618423
49 | K | 210220245.S | Svorka FeZn pripojovacia SP | ks | 4 |  | 0 |  |  | znížená |  | 0 | 0 | 0 | 0 | 0 | 64 | K | 2 |  |  |  | ROZPOCET | 0 | 0 | 0 | 0 | 0 | 2 | 0 | 64 | -794274983
| VV |  | 4 |  | 4 | [12 empty] | VV | 2 | 2 | True | 1 | ROZPOCET
50 | M | 354410004000.S | Svorka FeZn pripájaca označenie SP 1 | ks | 4 |  | 0 |  |  | znížená |  | 0 | 0.00015 | 0.0006 | 0 | 0 | 128 | M | 2 |  |  |  | ROZPOCET | 0 | 0 | 0 | 0 | 0 | 2 | 0 | 128 | 1044271414
51 | K | 210220247.S | Svorka FeZn skúšobná SZ | ks | 4 |  | 0 |  |  | znížená |  | 0 | 0 | 0 | 0 | 0 | 64 | K | 2 |  |  |  | ROZPOCET | 0 | 0 | 0 | 0 | 0 | 2 | 0 | 64 | -1128962337
| VV |  | 4 |  | 4 | [12 empty] | VV | 2 | 2 | True | 1 | ROZPOCET
52 | M | 354410004300.S | Svorka FeZn skúšobná označenie SZ | ks | 4 |  | 0 |  |  | znížená |  | 0 | 0.00017 | 0.00068 | 0 | 0 | 128 | M | 2 |  |  |  | ROZPOCET | 0 | 0 | 0 | 0 | 0 | 2 | 0 | 128 | 1952631877
53 | K | 210220252.S | Svorka FeZn odbočovacia spojovacia SR01-02 | ks | 8 |  | 0 |  |  | znížená |  | 0 | 0 | 0 | 0 | 0 | 64 | K | 2 |  |  |  | ROZPOCET | 0 | 0 | 0 | 0 | 0 | 2 | 0 | 64 | -1920095786
| VV |  | 2*4 |  | 8 | [12 empty] | VV | 2 | 2 | True | 1 | ROZPOCET
54 | M | 354410000400.S | Svorka FeZn odbočovacia spojovacia označenie SR 01 | ks | 8 |  | 0 |  |  | znížená |  | 0 | 0.00016 | 0.00128 | 0 | 0 | 128 | M | 2 |  |  |  | ROZPOCET | 0 | 0 | 0 | 0 | 0 | 2 | 0 | 128 | -786813214
55 | K | 210220253.S | Svorka FeZn uzemňovacia SR03 | ks | 4 |  | 0 |  |  | znížená |  | 0 | 0 | 0 | 0 | 0 | 64 | K | 2 |  |  |  | ROZPOCET | 0 | 0 | 0 | 0 | 0 | 2 | 0 | 64 | -1720104070
| VV |  | 4 |  | 4 | [12 empty] | VV | 2 | 2 | True | 1 | ROZPOCET
56 | M | 354410000900.S | Svorka FeZn uzemňovacia označenie SR 03 A | ks | 4 |  | 0 |  |  | znížená |  | 0 | 0.00021 | 0.00084 | 0 | 0 | 128 | M | 2 |  |  |  | ROZPOCET | 0 | 0 | 0 | 0 | 0 | 2 | 0 | 128 | 1307685660
57 | K | 210220270.S | Uzemňovacia doska FeZn ZD | ks | 4 |  | 0 |  |  | znížená |  | 0 | 0 | 0 | 0 | 0 | 64 | K | 2 |  |  |  | ROZPOCET | 0 | 0 | 0 | 0 | 0 | 2 | 0 | 64 | 719706526
| VV |  | 4 |  | 4 | [12 empty] | VV | 2 | 2 | True | 1 | ROZPOCET
58 | M | 354410055200.S | Doska uzemňovacia FeZn s privarenou páskou označenie ZD 01 s páskou | ks | 4 |  | 0 |  |  | znížená |  | 0 | 0.01727 | 0.06908 | 0 | 0 | 128 | M | 2 |  |  |  | ROZPOCET | 0 | 0 | 0 | 0 | 0 | 2 | 0 | 128 | -378456719
59 | K | 210260201 | Ukotvenie nosného lana zväzkových vodičov kotevnou svorkou strmeňovou, bez napínacej skrutky | ks | 2 |  | 0 |  |  | znížená |  | 0 | 0 | 0 | 0 | 0 | 64 | K | 2 |  |  |  | ROZPOCET | 0 | 0 | 0 | 0 | 0 | 2 | 0 | 64 | 2143713015
60 | M | 3118700094002 | Hák pre ocelovu upevnovaciu pásku SOT39 + upevnovacia páska | ks | 2 |  | 0 |  |  | znížená |  | 0 | 0.00065 | 0.0013 | 0 | 0 | 128 | M | 2 |  |  |  | ROZPOCET | 0 | 0 | 0 | 0 | 0 | 2 | 0 | 128 | 1493559184
61 | K | 210800147.S | Kábel medený uložený pevne CYKY 450/750 V 3x2,5 | m | 20 |  | 0 |  |  | znížená |  | 0 | 0 | 0 | 0 | 0 | 64 | K | 2 |  |  |  | ROZPOCET | 0 | 0 | 0 | 0 | 0 | 2 | 0 | 64 | 1835503812
62 | M | 341110000800.S | Kábel medený CYKY 3x2,5 mm2 | m | 20 |  | 0 |  |  | znížená |  | 0 | 0.00019 | 0.0038 | 0 | 0 | 128 | M | 2 |  |  |  | ROZPOCET | 0 | 0 | 0 | 0 | 0 | 2 | 0 | 128 | -197079254
63 | K | 210802410.S | Kábel medený uložený voľne H07RN-F (CGSG) 450/750 V 2x2,5 | m | 56 |  | 0 |  |  | znížená |  | 0 | 0 | 0 | 0 | 0 | 64 | K | 2 |  |  |  | ROZPOCET | 0 | 0 | 0 | 0 | 0 | 2 | 0 | 64 | -1674562735
64 | M | 341310032900.S | Kábel medený flexibilný gumený H07RN-F 2x2,5 mm2 | m | 56 |  | 0 |  |  | znížená |  | 0 | 0.00018 | 0.01008 | 0 | 0 | 128 | M | 2 |  |  |  | ROZPOCET | 0 | 0 | 0 | 0 | 0 | 2 | 0 | 128 | -2114660366
65 | K | 210802424.S | Kábel medený uložený voľne H07RN-F (CGSG) 450/750 V 4x1,5 | m | 116 |  | 0 |  |  | znížená |  | 0 | 0 | 0 | 0 | 0 | 64 | K | 2 |  |  |  | ROZPOCET | 0 | 0 | 0 | 0 | 0 | 2 | 0 | 64 | -2036543136
66 | M | 341310034300.S | Kábel medený flexibilný gumený H07RN-F 4x1,5 mm2 | m | 116 |  | 0 |  |  | znížená |  | 0 | 0.00018 | 0.02088 | 0 | 0 | 128 | M | 2 |  |  |  | ROZPOCET | 0 | 0 | 0 | 0 | 0 | 2 | 0 | 128 | -802555036
67 | K | 210901069.S | Kábel hliníkový silový, uložený voľne AYKY 450/750 V 4x16 | m | 30 |  | 0 |  |  | znížená |  | 0 | 0 | 0 | 0 | 0 | 64 | K | 2 |  |  |  | ROZPOCET | 0 | 0 | 0 | 0 | 0 | 2 | 0 | 64 | -1619269228
68 | M | 341110028800.S | Kábel hliníkový AYKY 4x16 mm2 | m | 30 |  | 0 |  |  | znížená |  | 0 | 0.00042 | 0.0126 | 0 | 0 | 128 | M | 2 |  |  |  | ROZPOCET | 0 | 0 | 0 | 0 | 0 | 2 | 0 | 128 | 1241163545
69 | K | 210902320 | Kábel hliníkový silový pre vonkajšie vedenia, uložený pevne NFA2X 0,6/1 kV 2x16 | m | 30 |  | 0 |  |  | znížená |  | 0 | 0 | 0 | 0 | 0 | 64 | K | 2 |  |  |  | ROZPOCET | 0 | 0 | 0 | 0 | 0 | 2 | 0 | 64 | 961019057
70 | M | 341110037900.S | Kábel hliníkový závesný NFA2X 2x16 mm2 | m | 30 |  | 0 |  |  | znížená |  | 0 | 0.00015 | 0.0045 | 0 | 0 | 128 | M | 2 |  |  |  | ROZPOCET | 0 | 0 | 0 | 0 | 0 | 2 | 0 | 128 | 605717911
71 | K | 210950201 | Príplatok na zaťahovanie káblov, váha kábla do 0.75 kg | m | 20 |  | 0 |  |  | znížená |  | 0 | 0 | 0 | 0 | 0 | 64 | K | 2 |  |  |  | ROZPOCET | 0 | 0 | 0 | 0 | 0 | 2 | 0 | 64 | 2002691582
72 | K | HZS-001 | Revízie | hod | 40 |  | 0 |  |  | znížená |  | 0 | 0 | 0 | 0 | 0 | 512 | K | 2 |  |  |  | ROZPOCET | 0 | 0 | 0 | 0 | 0 | 2 | 0 | 512 | -1971187970
| VV |  | 10*4 |  | 40 | [12 empty] | VV | 2 | 2 | True | 1 | ROZPOCET
73 | K | HZS-002 | Práca montéra pri odpojení zariadenia od siete | hod | 10 |  | 0 |  |  | znížená |  | 0 | 0 | 0 | 0 | 0 | 512 | K | 2 |  |  |  | ROZPOCET | 0 | 0 | 0 | 0 | 0 | 2 | 0 | 512 | 151589584
| VV |  | 10 |  | 10 | [12 empty] | VV | 2 | 2 | True | 1 | ROZPOCET
74 | K | HZS-003 | Práca montéra pri zapojení do siete | hod | 10 |  | 0 |  |  | znížená |  | 0 | 0 | 0 | 0 | 0 | 512 | K | 2 |  |  |  | ROZPOCET | 0 | 0 | 0 | 0 | 0 | 2 | 0 | 512 | 54906467
75 | K | HZS-004 | Nešpecifikované práce | hod | 100 |  | 0 |  |  | znížená |  | 0 | 0 | 0 | 0 | 0 | 512 | K | 2 |  |  |  | ROZPOCET | 0 | 0 | 0 | 0 | 0 | 2 | 0 | 512 | -1357811815
76 | K | PD | Presun dodávok | % |  |  | 0 |  |  | znížená |  | 0 | 0 | 0 | 0 | 0 | 64 | K | 2 |  |  |  | ROZPOCET | 0 | 0 | 0 | 0 | 0 | 2 | 0 | 64 | -1339447937
77 | K | PM | Podružný materiál | % |  |  | 0 |  |  | znížená |  | 0 | 0 | 0 | 0 | 0 | 128 | K | 2 |  |  |  | ROZPOCET | 0 | 0 | 0 | 0 | 0 | 2 | 0 | 128 | 1341454924
78 | K | PPV | Podiel pridružených výkonov | % |  |  | 0 |  |  | znížená |  | 0 | 0 | 0 | 0 | 0 | 64 | K | 2 |  |  |  | ROZPOCET | 0 | 0 | 0 | 0 | 0 | 2 | 0 | 64 | -1198985337
| D | 46-M | Zemné práce pri extr.mont.prácach |  |  |  | 0 |  |  |  |  | 0 |  | 8.0453 |  | 0 | 3 | D | 1 |  |  |  | ROZPOCET | [6 empty] | 0
79 | K | 460010024 | Vytýčenie trasy káblového vedenia,v zastavanom priestore | KM | 0.1 |  | 0 |  |  | znížená |  | 0 | 0 | 0 | 0 | 0 | 64 | K | 2 |  |  |  | ROZPOCET | 0 | 0 | 0 | 0 | 0 | 2 | 0 | 64 | 1649978973
| VV |  | 0,05*2 |  | 0.1 | [12 empty] | VV | 2 | 2 | True | 1 | ROZPOCET
80 | M | 2462061900 | Email olejový vonkajší červený Emolex O 2117 | kg | 0.05 |  | 0 |  |  | znížená |  | 0 | 0.001 | 5e-05 | 0 | 0 | 128 | M | 2 |  |  |  | ROZPOCET | 0 | 0 | 0 | 0 | 0 | 2 | 0 | 128 | 1095042050
81 | M | 5839500600 | Značka meračská povrch m 1 I/1 | kus | 2 |  | 0 |  |  | znížená |  | 0 | 0.025 | 0.05 | 0 | 0 | 128 | M | 2 |  |  |  | ROZPOCET | 0 | 0 | 0 | 0 | 0 | 2 | 0 | 128 | -1993750953
82 | K | 460050602.S | Výkop jamy pre stožiar, bet.základ, kotvu, príp. iné zar.,(vč.čerp.vody), ručný ,v zemine tr. 3 - 4 | m3 | 1.44 |  | 0 |  |  | znížená |  | 0 | 0 | 0 | 0 | 0 | 64 | K | 2 |  |  |  | ROZPOCET | 0 | 0 | 0 | 0 | 0 | 2 | 0 | 64 | 1791693602
| VV |  | "vykop pre nové stlpy" 0,6*0,6*1,0*4 |  | 1.44 | [12 empty] | VV | 2 | 2 | True | 1 | ROZPOCET
83 | K | 460120061.S | Odvoz zeminy vrátane naloženia, rozhodenia a úpravy povrchu. | m3 | 10.375 |  | 0 |  |  | znížená |  | 0 | 0 | 0 | 0 | 0 | 64 | K | 2 |  |  |  | ROZPOCET | 0 | 0 | 0 | 0 | 0 | 2 | 0 | 64 | -1226379822
| VV |  | " prebytočný výkopok " | [14 empty] | VV | 2 | 1 | True | 0 | ROZPOCET
| VV |  | "vykop pre nové stlpy" 0,6*0,6*1,0*4 |  | 1.44 | [12 empty] | VV | 2 | 2 | True | 0 | ROZPOCET
| VV |  | " A " 4*0,35*0,3 |  | 0.42 | [12 empty] | VV | 2 | 2 | True | 0 | ROZPOCET
| VV |  | " B " 13*0,35*0,3 |  | 1.365 | [12 empty] | VV | 2 | 2 | True | 0 | ROZPOCET
| VV |  | " C " 11*0,5*1,3 |  | 7.15 | [12 empty] | VV | 2 | 2 | True | 0 | ROZPOCET
| VV |  | Súčet |  | 10.375 | [12 empty] | VV | 2 | 4 | True | 1 | ROZPOCET
84 | K | 460200163.S | Hĺbenie káblovej ryhy ručne 35 cm širokej a 80 cm hlbokej, v zemine triedy 3 | m | 17 |  | 0 |  |  | znížená |  | 0 | 0 | 0 | 0 | 0 | 64 | K | 2 |  |  |  | ROZPOCET | 0 | 0 | 0 | 0 | 0 | 2 | 0 | 64 | 1549744721
| VV |  | " A " 4 |  | 4 | [12 empty] | VV | 2 | 2 | True | 0 | ROZPOCET
| VV |  | " B " 13 |  | 13 | [12 empty] | VV | 2 | 2 | True | 0 | ROZPOCET
| VV |  | Súčet |  | 17 | [12 empty] | VV | 2 | 4 | True | 1 | ROZPOCET
85 | K | 460200313.S | Hĺbenie káblovej ryhy ručne 50 cm širokej a 130 cm hlbokej, v zemine triedy 3 | m | 11 |  | 0 |  |  | znížená |  | 0 | 0 | 0 | 0 | 0 | 64 | K | 2 |  |  |  | ROZPOCET | 0 | 0 | 0 | 0 | 0 | 2 | 0 | 64 | -1591695275
| VV |  | " C " 11 |  | 11 | [12 empty] | VV | 2 | 2 | True | 1 | ROZPOCET
86 | K | 460300006.S | Zhutnenie zeminy po vrstvách pri zahrnutí rýh strojom, vrstva zeminy 20 cm | m3 | 5.725 |  | 0 |  |  | znížená |  | 0 | 0 | 0 | 0 | 0 | 64 | K | 2 |  |  |  | ROZPOCET | 0 | 0 | 0 | 0 | 0 | 2 | 0 | 64 | 974787761
| VV |  | " A " 4*0,35*0,5 |  | 0.7 | [12 empty] | VV | 2 | 2 | True | 0 | ROZPOCET
| VV |  | " B " 13*0,35*0,5 |  | 2.275 | [12 empty] | VV | 2 | 2 | True | 0 | ROZPOCET
| VV |  | " C " 11*0,5*0,5 |  | 2.75 | [12 empty] | VV | 2 | 2 | True | 0 | ROZPOCET
| VV |  | Súčet |  | 5.725 | [12 empty] | VV | 2 | 4 | True | 1 | ROZPOCET
87 | K | 460400001.S | Paženie káblovej ryhy šírky do 130 cm hĺbky do 200 cm | m | 11 |  | 0 |  |  | znížená |  | 0 | 0 | 0 | 0 | 0 | 64 | K | 2 |  |  |  | ROZPOCET | 0 | 0 | 0 | 0 | 0 | 2 | 0 | 64 | -603295539
| VV |  | " C " 11 |  | 11 | [12 empty] | VV | 2 | 2 | True | 1 | ROZPOCET
88 | M | 605110001700.S | Dosky a fošne zo smreku neopracované neomietané akosť II hr. 18-22 mm, š. 250-300 mm | m3 | 0.968 |  | 0 |  |  | znížená |  | 0 | 0.55 | 0.5324 | 0 | 0 | 128 | M | 2 |  |  |  | ROZPOCET | 0 | 0 | 0 | 0 | 0 | 2 | 0 | 128 | -2125564864
89 | M | 605120002200.S | Hranoly zo smrekovca neopracované hranené akosť II, prierez 25-75 cm2, dĺ. 1000-1750 mm | m3 | 1.1 |  | 0 |  |  | znížená |  | 0 | 0.55 | 0.605 | 0 | 0 | 128 | M | 2 |  |  |  | ROZPOCET | 0 | 0 | 0 | 0 | 0 | 2 | 0 | 128 | 369538691
90 | M | 999000000100.S | Ostatný materiál | eur | 77 |  | 0 |  |  | znížená |  | 0 | 0 | 0 | 0 | 0 | 128 | M | 2 |  |  |  | ROZPOCET | 0 | 0 | 0 | 0 | 0 | 2 | 0 | 128 | 2099620155
91 | K | 460400101.S | Odstránenie príložného paženia z ryhy šírky do 1, 3 m hĺbky do 2 m | m | 11 |  | 0 |  |  | znížená |  | 0 | 0 | 0 | 0 | 0 | 64 | K | 2 |  |  |  | ROZPOCET | 0 | 0 | 0 | 0 | 0 | 2 | 0 | 64 | -752252225
92 | K | 460420022.S | Zriadenie, rekonšt. káblového lôžka z piesku bez zakrytia, v ryhe šír. do 65 cm, hrúbky vrstvy 10 cm | m | 28 |  | 0 |  |  | znížená |  | 0 | 0 | 0 | 0 | 0 | 64 | K | 2 |  |  |  | ROZPOCET | 0 | 0 | 0 | 0 | 0 | 2 | 0 | 64 | 162607450
| VV |  | 4+13+11 |  | 28 | [12 empty] | VV | 2 | 2 | True | 1 | ROZPOCET
93 | M | 583110000300.S | Drvina vápencová frakcia 0-4 mm | t | 2.912 |  | 0 |  |  | znížená |  | 0 | 1 | 2.912 | 0 | 0 | 128 | M | 2 |  |  |  | ROZPOCET | 0 | 0 | 0 | 0 | 0 | 2 | 0 | 128 | 1867701566
| VV |  | 28*0,104 'Prepočítané koeficientom množstva |  | 2.912 | [12 empty] | VV | 2 | 2 | False | 1 | ROZPOCET
94 | K | 460490012.S | Rozvinutie a uloženie výstražnej fólie z PE do ryhy, šírka do 33 cm | m | 28 |  | 0 |  |  | znížená |  | 0 | 0 | 0 | 0 | 0 | 64 | K | 2 |  |  |  | ROZPOCET | 0 | 0 | 0 | 0 | 0 | 2 | 0 | 64 | -2043837732
| VV |  | 28 |  | 28 | [12 empty] | VV | 2 | 2 | True | 1 | ROZPOCET
95 | M | 283230008000 | Výstražná fóla PE, šxhr 300x0,08 mm, dĺ. 250 m, farba červená, HAGARD | m | 28 |  | 0 |  |  | znížená |  | 0 | 0.00021 | 0.00588 | 0 | 0 | 128 | M | 2 |  |  |  | ROZPOCET | 0 | 0 | 0 | 0 | 0 | 2 | 0 | 128 | 1683600547
96 | K | 460560163.S | Ručný zásyp nezap. káblovej ryhy bez zhutn. zeminy, 35 cm širokej, 80 cm hlbokej v zemine tr. 3 | m | 17 |  | 0 |  |  | znížená |  | 0 | 0 | 0 | 0 | 0 | 64 | K | 2 |  |  |  | ROZPOCET | 0 | 0 | 0 | 0 | 0 | 2 | 0 | 64 | -210539085
| VV |  | " A " 4 |  | 4 | [12 empty] | VV | 2 | 2 | True | 0 | ROZPOCET
| VV |  | " B " 13 |  | 13 | [12 empty] | VV | 2 | 2 | True | 0 | ROZPOCET
| VV |  | Súčet |  | 17 | [12 empty] | VV | 2 | 4 | True | 1 | ROZPOCET
97 | M | 583410000800.S | Kamenivo drvené drobné frakcia 0-4 mm | t | 1.19 |  | 0 |  |  | znížená |  | 0 | 1 | 1.19 | 0 | 0 | 256 | M | 2 |  |  |  | ROZPOCET | 0 | 0 | 0 | 0 | 0 | 2 | 0 | 64 | 1808602407
| VV |  | " obsyp pieskom " | [14 empty] | VV | 2 | 1 | True | 0 | ROZPOCET
| VV |  | " A " 4*0,35*0,2 |  | 0.28 | [12 empty] | VV | 2 | 2 | True | 0 | ROZPOCET
| VV |  | " B " 13*0,35*0,2 |  | 0.91 | [12 empty] | VV | 2 | 2 | True | 0 | ROZPOCET
| VV |  | Súčet |  | 1.19 | [12 empty] | VV | 2 | 4 | True | 1 | ROZPOCET
98 | K | 460560313.S | Ručný zásyp nezap. káblovej ryhy bez zhutn. zeminy, 50 cm širokej, 130 cm hlbokej v zemine tr. 3 | m | 11 |  | 0 |  |  | znížená |  | 0 | 0 | 0 | 0 | 0 | 64 | K | 2 |  |  |  | ROZPOCET | 0 | 0 | 0 | 0 | 0 | 2 | 0 | 64 | -1194454267
| VV |  | " C " 11 |  | 11 | [12 empty] | VV | 2 | 2 | True | 1 | ROZPOCET
99 | M | 583410004400.S | Štrkodrva frakcia 0-63 mm | t | 2.75 |  | 0 |  |  | znížená |  | 0 | 1 | 2.75 | 0 | 0 | 256 | M | 2 |  |  |  | ROZPOCET | 0 | 0 | 0 | 0 | 0 | 2 | 0 | 64 | 758115852
| VV |  | " C " 11*0,5*0,5 |  | 2.75 | [12 empty] | VV | 2 | 2 | True | 1 | ROZPOCET
100 | K | 460620013.S | Proviz. úprava terénu v zemine tr. 3, aby nerovnosti terénu neboli väčšie ako 2 cm od vodor.hladiny | m2 | 11.45 |  | 0 |  |  | znížená |  | 0 | 0 | 0 | 0 | 0 | 64 | K | 2 |  |  |  | ROZPOCET | 0 | 0 | 0 | 0 | 0 | 2 | 0 | 64 | 489384030
| VV |  | 0,35*(4+13)+0,5*11 |  | 11.45 | [12 empty] | VV | 2 | 2 | True | 1 | ROZPOCET
101 | K | PPV | Podiel pridružených výkonov | % |  |  | 0 |  |  | znížená |  | 0 | 0 | 0 | 0 | 0 | 64 | K | 2 |  |  |  | ROZPOCET | 0 | 0 | 0 | 0 | 0 | 2 | 0 | 64 | 1237266457

## 102-50 - 102-50 Úprava ká...
{ffc66c86-275c-4425-a9e5-1646dbd483c4}
0
| KRYCÍ LIST ROZPOČTU | [7 empty] | v --- nižšie sa nachádzajú doplnkové a pomocné údaje k zostavám --- v | [8 empty] | False
Stavba:
Rekonštrukcia cesty a mostov II/591 Banská Bystrica - hr. okr. BB/ZV - Zvolenská Slatina , I. etapa
Objekt:
102-50 - 102-50 Úprava káblov Slovak Telekom k.ú.Horná Mičiná
| JKSO: |  |  |  |  | KS:
| Miesto: |  | k. ú. Banská Bystrica |  |  | Dátum: | 11. 8. 2021
| Objednávateľ: |  |  |  |  | IČO:
|  | BANSKOBYSTRICKÝ SAMOSPRÁVNY KRAJ |  |  |  | IČ DPH:
| Zhotoviteľ: |  |  |  |  | IČO: | Vyplň údaj
|  | Vyplň údaj |  |  |  | IČ DPH: | Vyplň údaj
| Projektant: |  |  |  |  | IČO: | 17085501
|  | ISPO spol.s r.o. , Prešov |  |  |  | IČ DPH:
| Spracovateľ: |  |  |  |  | IČO:
|  | Ing. Čurlík ján |  |  |  | IČ DPH:
Poznámka:
| Cena bez DPH | [5 empty] | 0
|  |  | Základ dane |  |  | Sadzba dane | Výška dane
| DPH | základná | 0 |  |  | 20% | 0
|  | znížená | 0 |  |  | 20% | 0
|  | zákl. prenesená | 0 |  |  | 20% | 0
|  | zníž. prenesená | 0 |  |  | 20% | 0
|  | nulová | 0 |  |  | 0% | 0
| Cena s DPH |  |  | v | EUR |  | 0
| Projektant |  |  | Spracovateľ
| Dátum a podpis: |  | Pečiatka | Dátum a podpis: |  |  | Pečiatka
| Objednávateľ |  |  | Zhotoviteľ
| Dátum a podpis: |  | Pečiatka | Dátum a podpis: |  |  | Pečiatka
REKAPITULÁCIA ROZPOČTU
Stavba:
Rekonštrukcia cesty a mostov II/591 Banská Bystrica - hr. okr. BB/ZV - Zvolenská Slatina , I. etapa
Objekt:
102-50 - 102-50 Úprava káblov Slovak Telekom k.ú.Horná Mičiná
Miesto: |  |  | k. ú. Banská Bystrica |  |  | Dátum: | 11. 8. 2021
Objednávateľ: |  |  | BANSKOBYSTRICKÝ SAMOSPRÁVNY KRAJ |  |  | Projektant: | ISPO spol.s r.o. , Prešov
Zhotoviteľ: |  |  | Vyplň údaj |  |  | Spracovateľ: | Ing. Čurlík ján
Kód dielu - Popis | [6 empty] | Cena celkom [EUR]
Náklady z rozpočtu | [6 empty] | 0 | [11 empty] | -1
| HSV - Práce a dodávky HSV | [5 empty] | 0
| M - Práce a dodávky M | [5 empty] | 0
| 21-M - Elektromontáže | [5 empty] | 0
| 22-M - Montáže oznam. a zabezp. zariadení | [5 empty] | 0
| 46-M - Zemné práce pri extr.mont.prácach | [5 empty] | 0
ROZPOČET
Stavba:
Rekonštrukcia cesty a mostov II/591 Banská Bystrica - hr. okr. BB/ZV - Zvolenská Slatina , I. etapa
Objekt:
102-50 - 102-50 Úprava káblov Slovak Telekom k.ú.Horná Mičiná
Miesto: |  |  | k. ú. Banská Bystrica |  |  | Dátum: | 11. 8. 2021
Objednávateľ: |  |  | BANSKOBYSTRICKÝ SAMOSPRÁVNY KRAJ |  |  | Projektant: | ISPO spol.s r.o. , Prešov
Zhotoviteľ: |  |  | Vyplň údaj |  |  | Spracovateľ: | Ing. Čurlík ján
PČ | Typ | Kód | Popis | MJ | Množstvo | J.cena [EUR] | Cena celkom [EUR] | Cenová sústava |  | DPH | J. Nh [h] | Nh celkom [h] | J. hmotnosť [t] | Hmotnosť celkom [t] | J. suť [t] | Suť Celkom [t]
Náklady z rozpočtu | [6 empty] | 0 |  |  |  |  | 0 |  | 14.5094 |  | 0 |  | D | -1 | [10 empty] | 0
| D | HSV | Práce a dodávky HSV |  |  |  | 0 |  |  |  |  | 0 |  | 0 |  | 0 | 1 | D | 0 |  |  |  | ROZPOCET | [6 empty] | 0
| D | M | Práce a dodávky M |  |  |  | 0 |  |  |  |  | 0 |  | 14.5094 |  | 0 | 3 | D | 0 |  |  |  | ROZPOCET | [6 empty] | 0
| D | 21-M | Elektromontáže |  |  |  | 0 |  |  |  |  | 0 |  | 0.04164 |  | 0 | 3 | D | 1 |  |  |  | ROZPOCET | [6 empty] | 0
1 | K | 210010094.S | Rúrka ohybná elektroinštalačná z HDPE, D 110 uložená voľne | m | 82 |  | 0 |  |  | znížená |  | 0 | 0 | 0 | 0 | 0 | 64 | K | 2 |  |  |  | ROZPOCET | 0 | 0 | 0 | 0 | 0 | 2 | 0 | 64 | 1895922157
2 | M | 286530130100.S | Spojka nasúvacia 02110 pre korudované elektroinštal. rúrky z HDPE, D 110 mm | ks | 4 |  | 0 |  |  | znížená |  | 0 | 0.00016 | 0.00064 | 0 | 0 | 128 | M | 2 |  |  |  | ROZPOCET | 0 | 0 | 0 | 0 | 0 | 2 | 0 | 128 | -1457235962
3 | M | 345710006000.S | Rúrka ohybná 09110 dvojplášťová korugovaná z HDPE, bezhalogénová, D 110 mm | m | 82 |  | 0 |  |  | znížená |  | 0 | 0.0005 | 0.041 | 0 | 0 | 128 | M | 2 |  |  |  | ROZPOCET | 0 | 0 | 0 | 0 | 0 | 2 | 0 | 128 | 1401430339
4 | K | PD | Presun dodávok | % |  |  | 0 |  |  | znížená |  | 0 | 0 | 0 | 0 | 0 | 64 | K | 2 |  |  |  | ROZPOCET | 0 | 0 | 0 | 0 | 0 | 2 | 0 | 64 | -1339447937
5 | K | PM | Podružný materiál | % |  |  | 0 |  |  | znížená |  | 0 | 0 | 0 | 0 | 0 | 128 | K | 2 |  |  |  | ROZPOCET | 0 | 0 | 0 | 0 | 0 | 2 | 0 | 128 | 1341454924
6 | K | PPV | Podiel pridružených výkonov | % |  |  | 0 |  |  | znížená |  | 0 | 0 | 0 | 0 | 0 | 64 | K | 2 |  |  |  | ROZPOCET | 0 | 0 | 0 | 0 | 0 | 2 | 0 | 64 | -1198985337
| D | 22-M | Montáže oznam. a zabezp. zariadení |  |  |  | 0 |  |  |  |  | 0 |  | 0.08066 |  | 0 | 3 | D | 1 |  |  |  | ROZPOCET | [6 empty] | 0
7 | K | 220061161 | Montáž(voľné uloženie) do lôžka alebo žľabu vrátane uzavretia koncov-TCEKE do 50 XN 0,8 mm | m | 82 |  | 0 |  |  | znížená |  | 0 | 0 | 0 | 0 | 0 | 64 | K | 2 |  |  |  | ROZPOCET | 0 | 0 | 0 | 0 | 0 | 2 | 0 | 64 | -798505999
8 | M | 341240011400.S | Káble medený telefónny TCEPKPFLE 25xN0,8 mm2 | m | 82 |  | 0 |  |  | znížená |  | 0 | 0.00093 | 0.07626 | 0 | 0 | 128 | M | 2 |  |  |  | ROZPOCET | 0 | 0 | 0 | 0 | 0 | 2 | 0 | 128 | 2128547974
9 | K | 220070136 | Montáž spojky rov.OTR pre káble bez panciera so žilami 0,6-0,8 mm CU bez čislov.OTR 240 pre 200 žíl | ks | 2 |  | 0 |  |  | znížená |  | 0 | 0 | 0 | 0 | 0 | 64 | K | 2 |  |  |  | ROZPOCET | 0 | 0 | 0 | 0 | 0 | 2 | 0 | 64 | 1125912587
10 | M | 341035247930 | Spojka rovná NITTO JCSA 200 Káblové súbory telekomunikačné | ks | 2 |  | 0 |  |  | znížená |  | 0 | 0.0022 | 0.0044 | 0 | 0 | 128 | M | 2 |  |  |  | ROZPOCET | 0 | 0 | 0 | 0 | 0 | 2 | 0 | 128 | 795285659
11 | K | 220111421 | Meranie a vyrovnávanie kapacitných nerovnováh, vrátane vypracovania merac.protokolu,kábel do 4 km dĺžky | ks | 1 |  | 0 |  |  | znížená |  | 0 | 0 | 0 | 0 | 0 | 64 | K | 2 |  |  |  | ROZPOCET | 0 | 0 | 0 | 0 | 0 | 2 | 0 | 64 | -1074488345
12 | K | 220151753 | Číslovanie spojok a záverov-jednostranné do 40 žíl | ks | 2 |  | 0 |  |  | znížená |  | 0 | 0 | 0 | 0 | 0 | 64 | K | 2 |  |  |  | ROZPOCET | 0 | 0 | 0 | 0 | 0 | 2 | 0 | 64 | 1803696649
13 | K | 220180201 | Zatiahnutie kábla do tvárnicovej trate vrátane prípravných a záverečných prác, do 2 kg/m | m | 82 |  | 0 |  |  | znížená |  | 0 | 0 | 0 | 0 | 0 | 64 | K | 2 |  |  |  | ROZPOCET | 0 | 0 | 0 | 0 | 0 | 2 | 0 | 64 | 90151331
14 | K | M22-PPV | Podiel pridružených výkonov | % |  |  | 0 |  |  | znížená |  | 0 | 0 | 0 | 0 | 0 | 64 | K | 2 |  |  |  | ROZPOCET | 0 | 0 | 0 | 0 | 0 | 2 | 0 | 64 | -1161448133
15 | K | MV | Murárske výpomoci | % |  |  | 0 |  |  | znížená |  | 0 | 0 | 0 | 0 | 0 | 64 | K | 2 |  |  |  | ROZPOCET | 0 | 0 | 0 | 0 | 0 | 2 | 0 | 64 | 745833863
16 | K | PM | Podružný materiál | % |  |  | 0 |  |  | znížená |  | 0 | 0 | 0 | 0 | 0 | 128 | K | 2 |  |  |  | ROZPOCET | 0 | 0 | 0 | 0 | 0 | 2 | 0 | 128 | 1267428718
| VV |  | 8,322*3 'Prepočítané koeficientom množstva |  | 24.966 | [12 empty] | VV | 2 | 2 | False | 1 | ROZPOCET
17 | K | R-74207306 | Spracovanie knihy plánov MK | km | 0.1 |  | 0 |  |  | znížená |  | 0 | 0 | 0 | 0 | 0 | 64 | K | 2 |  |  |  | ROZPOCET | 0 | 0 | 0 | 0 | 0 | 2 | 0 | 64 | 687530271
| D | 46-M | Zemné práce pri extr.mont.prácach |  |  |  | 0 |  |  |  |  | 0 |  | 14.3871 |  | 0 | 3 | D | 1 |  |  |  | ROZPOCET | [6 empty] | 0
18 | K | 460010024 | Vytýčenie trasy káblového vedenia,v zastavanom priestore | KM | 0.1 |  | 0 |  |  | znížená |  | 0 | 0 | 0 | 0 | 0 | 64 | K | 2 |  |  |  | ROZPOCET | 0 | 0 | 0 | 0 | 0 | 2 | 0 | 64 | 1649978973
| VV |  | 0,1 |  | 0.1 | [12 empty] | VV | 2 | 2 | True | 1 | ROZPOCET
19 | M | 2462061900 | Email olejový vonkajší červený Emolex O 2117 | kg | 0.05 |  | 0 |  |  | znížená |  | 0 | 0.001 | 5e-05 | 0 | 0 | 128 | M | 2 |  |  |  | ROZPOCET | 0 | 0 | 0 | 0 | 0 | 2 | 0 | 128 | 1095042050
20 | M | 5839500600 | Značka meračská povrch m 1 I/1 | kus | 2 |  | 0 |  |  | znížená |  | 0 | 0.025 | 0.05 | 0 | 0 | 128 | M | 2 |  |  |  | ROZPOCET | 0 | 0 | 0 | 0 | 0 | 2 | 0 | 128 | -1993750953
21 | K | 460120061.S | Odvoz zeminy vrátane naloženia, rozhodenia a úpravy povrchu. | m3 | 8.61 |  | 0 |  |  | znížená |  | 0 | 0 | 0 | 0 | 0 | 64 | K | 2 |  |  |  | ROZPOCET | 0 | 0 | 0 | 0 | 0 | 2 | 0 | 64 | -1226379822
| VV |  | " prebytočný výkopok " | [14 empty] | VV | 2 | 1 | True | 0 | ROZPOCET
| VV |  | " A " 82*0,35*0,3 |  | 8.61 | [12 empty] | VV | 2 | 2 | True | 0 | ROZPOCET
| VV |  | Súčet |  | 8.61 | [12 empty] | VV | 2 | 4 | True | 1 | ROZPOCET
22 | K | 460200163.S | Hĺbenie káblovej ryhy ručne 35 cm širokej a 80 cm hlbokej, v zemine triedy 3 | m | 82 |  | 0 |  |  | znížená |  | 0 | 0 | 0 | 0 | 0 | 64 | K | 2 |  |  |  | ROZPOCET | 0 | 0 | 0 | 0 | 0 | 2 | 0 | 64 | 1549744721
| VV |  | " A " 82 |  | 82 | [12 empty] | VV | 2 | 2 | True | 0 | ROZPOCET
| VV |  | Súčet |  | 82 | [12 empty] | VV | 2 | 4 | True | 1 | ROZPOCET
23 | K | 460300006.S | Zhutnenie zeminy po vrstvách pri zahrnutí rýh strojom, vrstva zeminy 20 cm | m3 | 14.35 |  | 0 |  |  | znížená |  | 0 | 0 | 0 | 0 | 0 | 64 | K | 2 |  |  |  | ROZPOCET | 0 | 0 | 0 | 0 | 0 | 2 | 0 | 64 | 974787761
| VV |  | " A " 82*0,35*0,5 |  | 14.35 | [12 empty] | VV | 2 | 2 | True | 0 | ROZPOCET
| VV |  | Súčet |  | 14.35 | [12 empty] | VV | 2 | 4 | True | 1 | ROZPOCET
24 | K | 460420022.S | Zriadenie, rekonšt. káblového lôžka z piesku bez zakrytia, v ryhe šír. do 65 cm, hrúbky vrstvy 10 cm | m | 82 |  | 0 |  |  | znížená |  | 0 | 0 | 0 | 0 | 0 | 64 | K | 2 |  |  |  | ROZPOCET | 0 | 0 | 0 | 0 | 0 | 2 | 0 | 64 | 162607450
| VV |  | 82 |  | 82 | [12 empty] | VV | 2 | 2 | True | 1 | ROZPOCET
25 | M | 583110000300.S | Drvina vápencová frakcia 0-4 mm | t | 8.528 |  | 0 |  |  | znížená |  | 0 | 1 | 8.528 | 0 | 0 | 128 | M | 2 |  |  |  | ROZPOCET | 0 | 0 | 0 | 0 | 0 | 2 | 0 | 128 | 1867701566
| VV |  | 82*0,104 'Prepočítané koeficientom množstva |  | 8.528 | [12 empty] | VV | 2 | 2 | False | 1 | ROZPOCET
26 | K | 460490012.S | Rozvinutie a uloženie výstražnej fólie z PE do ryhy, šírka do 33 cm | m | 82 |  | 0 |  |  | znížená |  | 0 | 0 | 0 | 0 | 0 | 64 | K | 2 |  |  |  | ROZPOCET | 0 | 0 | 0 | 0 | 0 | 2 | 0 | 64 | -2043837732
| VV |  | 82 |  | 82 | [12 empty] | VV | 2 | 2 | True | 1 | ROZPOCET
27 | M | 283230008000 | Výstražná fóla PE, šxhr 300x0,08 mm, dĺ. 250 m, farba červená, HAGARD | m | 82 |  | 0 |  |  | znížená |  | 0 | 0.00021 | 0.01722 | 0 | 0 | 128 | M | 2 |  |  |  | ROZPOCET | 0 | 0 | 0 | 0 | 0 | 2 | 0 | 128 | 1683600547
28 | K | 460510271.S | Žľab káblový z plast.,hmoty Krasten, zriad. a osadenie, rovná časť (12x11 cm veko 11x10 cm) | m | 14 |  | 0 |  |  | znížená |  | 0 | 0 | 0 | 0 | 0 | 64 | K | 2 |  |  |  | ROZPOCET | 0 | 0 | 0 | 0 | 0 | 2 | 0 | 64 | -1858643409
29 | M | 345750001900.S | Žľab káblový, šxvxhr 100x100x5 mm, s krytom, PVC | m | 14 |  | 0 |  |  | znížená |  | 0 | 0.0037 | 0.0518 | 0 | 0 | 128 | M | 2 |  |  |  | ROZPOCET | 0 | 0 | 0 | 0 | 0 | 2 | 0 | 128 | -2060080743
30 | K | 460560163.S | Ručný zásyp nezap. káblovej ryhy bez zhutn. zeminy, 35 cm širokej, 80 cm hlbokej v zemine tr. 3 | m | 82 |  | 0 |  |  | znížená |  | 0 | 0 | 0 | 0 | 0 | 64 | K | 2 |  |  |  | ROZPOCET | 0 | 0 | 0 | 0 | 0 | 2 | 0 | 64 | -210539085
| VV |  | " A " 82 |  | 82 | [12 empty] | VV | 2 | 2 | True | 0 | ROZPOCET
| VV |  | Súčet |  | 82 | [12 empty] | VV | 2 | 4 | True | 1 | ROZPOCET
31 | M | 583410000800.S | Kamenivo drvené drobné frakcia 0-4 mm | t | 5.74 |  | 0 |  |  | znížená |  | 0 | 1 | 5.74 | 0 | 0 | 256 | M | 2 |  |  |  | ROZPOCET | 0 | 0 | 0 | 0 | 0 | 2 | 0 | 64 | 1808602407
| VV |  | " obsyp pieskom " | [14 empty] | VV | 2 | 1 | True | 0 | ROZPOCET
| VV |  | " A " 82*0,35*0,2 |  | 5.74 | [12 empty] | VV | 2 | 2 | True | 0 | ROZPOCET
| VV |  | Súčet |  | 5.74 | [12 empty] | VV | 2 | 4 | True | 1 | ROZPOCET
32 | K | 460620013.S | Proviz. úprava terénu v zemine tr. 3, aby nerovnosti terénu neboli väčšie ako 2 cm od vodor.hladiny | m2 | 28.7 |  | 0 |  |  | znížená |  | 0 | 0 | 0 | 0 | 0 | 64 | K | 2 |  |  |  | ROZPOCET | 0 | 0 | 0 | 0 | 0 | 2 | 0 | 64 | 489384030
| VV |  | 0,35*82 |  | 28.7 | [12 empty] | VV | 2 | 2 | True | 1 | ROZPOCET
33 | K | PPV | Podiel pridružených výkonov | % |  |  | 0 |  |  | znížená |  | 0 | 0 | 0 | 0 | 0 | 64 | K | 2 |  |  |  | ROZPOCET | 0 | 0 | 0 | 0 | 0 | 2 | 0 | 64 | 1237266457

## 103-001 - Komunikácia
{51084efe-35c1-4082-86a5-6564fbcccc52}
0
| KRYCÍ LIST ROZPOČTU | [7 empty] | v --- nižšie sa nachádzajú doplnkové a pomocné údaje k zostavám --- v | [8 empty] | False
Stavba:
Rekonštrukcia cesty a mostov II/591 Banská Bystrica - hr. okr. BB/ZV - Zvolenská Slatina , I. etapa
Objekt:
103-00 - 103-00 Cesta II/591, úsek 3
Časť:
103-001 - Komunikácia
| JKSO: |  |  |  |  | KS:
| Miesto: |  | k. ú. Banská Bystrica |  |  | Dátum: | 11. 8. 2021
| Objednávateľ: |  |  |  |  | IČO:
|  | BANSKOBYSTRICKÝ SAMOSPRÁVNY KRAJ |  |  |  | IČ DPH:
| Zhotoviteľ: |  |  |  |  | IČO: | Vyplň údaj
|  | Vyplň údaj |  |  |  | IČ DPH: | Vyplň údaj
| Projektant: |  |  |  |  | IČO: | 17085501
|  | ISPO spol.s r.o. , Prešov |  |  |  | IČ DPH:
| Spracovateľ: |  |  |  |  | IČO:
|  | Macura M. |  |  |  | IČ DPH:
Poznámka:
| Cena bez DPH | [5 empty] | 0
|  |  | Základ dane |  |  | Sadzba dane | Výška dane
| DPH | základná | 0 |  |  | 20% | 0
|  | znížená | 0 |  |  | 20% | 0
|  | zákl. prenesená | 0 |  |  | 20% | 0
|  | zníž. prenesená | 0 |  |  | 20% | 0
|  | nulová | 0 |  |  | 0% | 0
| Cena s DPH |  |  | v | EUR |  | 0
| Projektant |  |  | Spracovateľ
| Dátum a podpis: |  | Pečiatka | Dátum a podpis: |  |  | Pečiatka
| Objednávateľ |  |  | Zhotoviteľ
| Dátum a podpis: |  | Pečiatka | Dátum a podpis: |  |  | Pečiatka
REKAPITULÁCIA ROZPOČTU
Stavba:
Rekonštrukcia cesty a mostov II/591 Banská Bystrica - hr. okr. BB/ZV - Zvolenská Slatina , I. etapa
Objekt:
103-00 - 103-00 Cesta II/591, úsek 3
Časť:
103-001 - Komunikácia
Miesto: |  |  | k. ú. Banská Bystrica |  |  | Dátum: | 11. 8. 2021
Objednávateľ: |  |  | BANSKOBYSTRICKÝ SAMOSPRÁVNY KRAJ |  |  | Projektant: | ISPO spol.s r.o. , Prešov
Zhotoviteľ: |  |  | Vyplň údaj |  |  | Spracovateľ: | Macura M.
Kód dielu - Popis | [6 empty] | Cena celkom [EUR]
Náklady z rozpočtu | [6 empty] | 0 | [11 empty] | -1
| HSV - Práce a dodávky HSV | [5 empty] | 0
| 1 - Zemné práce | [5 empty] | 0
| 2 - Zakladanie | [5 empty] | 0
| 3 - Zvislé a kompletné konštrukcie | [5 empty] | 0
| 4 - Vodorovné konštrukcie | [5 empty] | 0
| 5 - Komunikácie | [5 empty] | 0
| 6 - Úpravy povrchov, podlahy, osadenie | [5 empty] | 0
| 8 - Rúrové vedenie | [5 empty] | 0
| 9 - Ostatné konštrukcie a práce-búranie | [5 empty] | 0
| 99 - Presun hmôt HSV | [5 empty] | 0
| PSV - Práce a dodávky PSV | [5 empty] | 0
| 711 - Izolácie proti vode a vlhkosti | [5 empty] | 0
ROZPOČET
Stavba:
Rekonštrukcia cesty a mostov II/591 Banská Bystrica - hr. okr. BB/ZV - Zvolenská Slatina , I. etapa
Objekt:
103-00 - 103-00 Cesta II/591, úsek 3
Časť:
103-001 - Komunikácia
Miesto: |  |  | k. ú. Banská Bystrica |  |  | Dátum: | 11. 8. 2021
Objednávateľ: |  |  | BANSKOBYSTRICKÝ SAMOSPRÁVNY KRAJ |  |  | Projektant: | ISPO spol.s r.o. , Prešov
Zhotoviteľ: |  |  | Vyplň údaj |  |  | Spracovateľ: | Macura M.
PČ | Typ | Kód | Popis | MJ | Množstvo | J.cena [EUR] | Cena celkom [EUR] | Cenová sústava |  | DPH | J. Nh [h] | Nh celkom [h] | J. hmotnosť [t] | Hmotnosť celkom [t] | J. suť [t] | Suť Celkom [t]
Náklady z rozpočtu | [6 empty] | 0 |  |  |  |  | 0 |  | 3839.1349 |  | 1907.3503 |  | D | -1 | [10 empty] | 0
| D | HSV | Práce a dodávky HSV |  |  |  | 0 |  |  |  |  | 0 |  | 3836.8672 |  | 1907.3503 | 1 | D | 0 |  |  |  | ROZPOCET | [6 empty] | 0
| D | 1 | Zemné práce |  |  |  | 0 |  |  |  |  | 0 |  | 615.8329 |  | 1585.252 | 1 | D | 1 |  |  |  | ROZPOCET | [6 empty] | 0
1 | K | 113107224.S | Odstránenie krytu v ploche nad 200 m2 z kameniva hrubého drveného, hr. 300 do 400 mm, -0,56000t | m2 | 511 |  | 0 |  |  | znížená |  | 0 | 0 | 0 | 0.56 | 286.16 | 4 | K | 2 |  |  |  | ROZPOCET | 0 | 0 | 0 | 0 | 0 | 2 | 0 | 4 | -1392466388
2 | K | 113152441 | Frézovanie asf. podkladu alebo krytu bez prek., plochy cez 500 do 1000 m2, pruh š. cez 1 m do 2 m, hr. 150 mm 0,381 t | m2 | 511 |  | 0 |  |  | znížená |  | 0 | 0.00041 | 0.20951 | 0.254 | 129.794 | 4 | K | 2 |  |  |  | ROZPOCET | 0 | 0 | 0 | 0 | 0 | 2 | 0 | 4 | -783534453
3 | K | 113152640.S | Frézovanie asf. podkladu alebo krytu bez prek., plochy cez 1000 do 10000 m2, pruh š. cez 1 m do 2 m, hr. 100 mm 0,254 t | m2 | 4422 |  | 0 |  |  | znížená |  | 0 | 0.00027 | 1.1939 | 0.254 | 1123.188 | 4 | K | 2 |  |  |  | ROZPOCET | 0 | 0 | 0 | 0 | 0 | 2 | 0 | 4 | 1780939440
| VV |  | "konštr. č.1" 4422 |  | 4422 | [12 empty] | VV | 2 | 2 | True | 1 | ROZPOCET
4 | K | 113206111 | Vytrhanie obrúb betónových, s vybúraním lôžka, z krajníkov alebo obrubníkov stojatých, -0,14500t | m | 318 |  | 0 |  |  | znížená |  | 0 | 0 | 0 | 0.145 | 46.11 | 4 | K | 2 |  |  |  | ROZPOCET | 0 | 0 | 0 | 0 | 0 | 2 | 0 | 4 | -1062218775
5 | K | 114203103.S | Rozobratie dlažby z lomového kameňa alebo betónových tvárnic do cementovej malty | m3 | 26.7 |  | 0 |  |  | znížená |  | 0 | 0 | 0 | 0 | 0 | 4 | K | 2 |  |  |  | ROZPOCET | 0 | 0 | 0 | 0 | 0 | 2 | 0 | 4 | 217553419
| VV |  | "jestv. pridlazba š.1m+pridlažba" 178*1,5*0,1 |  | 26.7 | [12 empty] | VV | 2 | 2 | True | 0 | ROZPOCET
| VV |  | Súčet |  | 26.7 | [12 empty] | VV | 2 | 4 | True | 1 | ROZPOCET
6 | K | 121101111.S | Odstránenie ornice s vodor. premiestn. na hromady, so zložením na vzdialenosť do 100 m a do 100m3 | m3 | 2.1 |  | 0 |  |  | znížená |  | 0 | 0 | 0 | 0 | 0 | 4 | K | 2 |  |  |  | ROZPOCET | 0 | 0 | 0 | 0 | 0 | 2 | 0 | 4 | 629358944
| VV |  | 14*0,15 |  | 2.1 | [12 empty] | VV | 2 | 2 | True | 1 | ROZPOCET
7 | K | 122201102.S | Odkopávka a prekopávka nezapažená v hornine 3, nad 100 do 1000 m3 | m3 | 332 |  | 0 |  |  | znížená |  | 0 | 0 | 0 | 0 | 0 | 4 | K | 2 |  |  |  | ROZPOCET | 0 | 0 | 0 | 0 | 0 | 2 | 0 | 4 | 1339239746
| VV |  | "vymena podlozia" 332 |  | 332 | [12 empty] | VV | 2 | 2 | True | 1 | ROZPOCET
8 | K | 122201109.S | Odkopávky a prekopávky nezapažené. Príplatok k cenám za lepivosť horniny 3 | m3 | 99.6 |  | 0 |  |  | znížená |  | 0 | 0 | 0 | 0 | 0 | 4 | K | 2 |  |  |  | ROZPOCET | 0 | 0 | 0 | 0 | 0 | 2 | 0 | 4 | 1757546697
| VV |  | 332,0*0,3 |  | 99.6 | [12 empty] | VV | 2 | 2 | True | 1 | ROZPOCET
9 | K | 132201102.S | Výkop ryhy do šírky 600 mm v horn.3 nad 100 m3 | m3 | 167.16 |  | 0 |  |  | znížená |  | 0 | 0 | 0 | 0 | 0 | 4 | K | 2 |  |  |  | ROZPOCET | 0 | 0 | 0 | 0 | 0 | 2 | 0 | 4 | -1461396483
| VV |  | "obrubniky" 448*0,3*0,4 |  | 53.76 | [12 empty] | VV | 2 | 2 | True | 0 | ROZPOCET
| VV |  | "dren. ryhy za murom " 324*0,5*0,7 |  | 113.4 | [12 empty] | VV | 2 | 2 | True | 0 | ROZPOCET
| VV |  | Súčet |  | 167.16 | [12 empty] | VV | 2 | 4 | False | 1 | ROZPOCET
10 | K | 132201109.S | Príplatok k cene za lepivosť pri hĺbení rýh šírky do 600 mm zapažených i nezapažených s urovnaním dna v hornine 3 | m3 | 50.148 |  | 0 |  |  | znížená |  | 0 | 0 | 0 | 0 | 0 | 4 | K | 2 |  |  |  | ROZPOCET | 0 | 0 | 0 | 0 | 0 | 2 | 0 | 4 | 1042467138
| VV |  | 167,16 |  | 167.16 | [12 empty] | VV | 2 | 2 | True | 1 | ROZPOCET
| VV |  | 167,16*0,3 'Prepočítané koeficientom množstva |  | 50.148 | [12 empty] | VV | 2 | 2 | False | 1 | ROZPOCET
11 | K | 132201201.S | Výkop ryhy šírky 600-2000mm horn.3 do 100m3 | m3 | 45.315 |  | 0 |  |  | znížená |  | 0 | 0 | 0 | 0 | 0 | 4 | K | 2 |  |  |  | ROZPOCET | 0 | 0 | 0 | 0 | 0 | 2 | 0 | 4 | 1820048481
| VV |  | "jestv. UV-vymena" 1,4*1,4*1,7*4-3,14*0,27*0,27*1,7*4 |  | 11.771 | [12 empty] | VV | 2 | 2 | True | 0 | ROZPOCET
| VV |  | "nove UV" 1,4*1,4*1,9*6 |  | 22.344 | [12 empty] | VV | 2 | 2 | True | 0 | ROZPOCET
| VV |  | "pripojky" (2+12)*0,8*1,0 |  | 11.2 | [12 empty] | VV | 2 | 2 | True | 0 | ROZPOCET
| VV |  | Súčet |  | 45.315 | [12 empty] | VV | 2 | 4 | True | 1 | ROZPOCET
12 | K | 132201209.S | Príplatok k cenám za lepivosť pri hĺbení rýh š. nad 600 do 2 000 mm zapaž. i nezapažených, s urovnaním dna v hornine 3 | m3 | 13.595 |  | 0 |  |  | znížená |  | 0 | 0 | 0 | 0 | 0 | 4 | K | 2 |  |  |  | ROZPOCET | 0 | 0 | 0 | 0 | 0 | 2 | 0 | 4 | 694148856
| VV |  | 45,315 |  | 45.315 | [12 empty] | VV | 2 | 2 | True | 1 | ROZPOCET
| VV |  | 45,315*0,3 'Prepočítané koeficientom množstva |  | 13.595 | [12 empty] | VV | 2 | 2 | False | 1 | ROZPOCET
13 | K | 162501132.S | Vodorovné premiestnenie výkopku po nespevnenej ceste z horniny tr.1-4, nad 100 do 1000 m3 na vzdialenosť do 3000 m | m3 | 540.475 |  | 0 |  |  | znížená |  | 0 | 0 | 0 | 0 | 0 | 4 | K | 2 |  |  |  | ROZPOCET | 0 | 0 | 0 | 0 | 0 | 2 | 0 | 4 | -1329231967
| VV |  | "zemina na skladku" 332+167,16+45,315-4 |  | 540.475 | [12 empty] | VV | 2 | 2 | True | 1 | ROZPOCET
14 | K | 162501133.S | Vodorovné premiestnenie výkopku po nespevnenej ceste z horniny tr.1-4, nad 100 do 1000 m3, príplatok k cene za každých ďalšich a začatých 1000 m | m3 | 3783.325 |  | 0 |  |  | znížená |  | 0 | 0 | 0 | 0 | 0 | 4 | K | 2 |  |  |  | ROZPOCET | 0 | 0 | 0 | 0 | 0 | 2 | 0 | 4 | 1838703732
| VV |  | 540,475*7 |  | 3783.325 | [12 empty] | VV | 2 | 2 | True | 1 | ROZPOCET
15 | K | 171101121.S | Uloženie sypaniny do násypu nesúdržných kamenistých hornín | m3 | 332 |  | 0 |  |  | znížená |  | 0 | 0 | 0 | 0 | 0 | 4 | K | 2 |  |  |  | ROZPOCET | 0 | 0 | 0 | 0 | 0 | 2 | 0 | 4 | 108703267
| VV |  | "vymena podlozia" 332 |  | 332 | [12 empty] | VV | 2 | 2 | True | 1 | ROZPOCET
16 | M | 583410004400.S | Štrkodrva frakcia 0-63 mm | t | 564.4 |  | 0 |  |  | znížená |  | 0 | 1 | 564.4 | 0 | 0 | 8 | M | 2 |  |  |  | ROZPOCET | 0 | 0 | 0 | 0 | 0 | 2 | 0 | 4 | 516744677
| VV |  | "vymena podlozia" 332*1,7 |  | 564.4 | [12 empty] | VV | 2 | 2 | True | 1 | ROZPOCET
17 | K | 171201202.S | Uloženie sypaniny na skládky nad 100 do 1000 m3 | m3 | 540.475 |  | 0 |  |  | znížená |  | 0 | 0 | 0 | 0 | 0 | 4 | K | 2 |  |  |  | ROZPOCET | 0 | 0 | 0 | 0 | 0 | 2 | 0 | 4 | -1863204417
| VV |  | "zemina na skladku" 540,475 |  | 540.475 | [12 empty] | VV | 2 | 2 | True | 0 | ROZPOCET
| VV |  | Súčet |  | 540.475 | [12 empty] | VV | 2 | 4 | True | 1 | ROZPOCET
18 | K | 171209002 | Poplatok za skladovanie - zemina a kamenivo (17 05) ostatné | t | 1152.25 |  | 0 |  |  | znížená |  | 0 | 0 | 0 | 0 | 0 | 4 | K | 2 |  |  |  | ROZPOCET | 0 | 0 | 0 | 0 | 0 | 2 | 0 | 4 | 1011174784
| VV |  | "zemina na skladku" 540,475*1,5 |  | 810.713 | [12 empty] | VV | 2 | 2 | True | 0 | ROZPOCET
| VV |  | "podkl. vrstvy" 511*0,560 |  | 286.16 | [12 empty] | VV | 2 | 2 | True | 0 | ROZPOCET
| VV |  | "krajnica" 219,75*0,252 |  | 55.377 | [12 empty] | VV | 2 | 2 | True | 0 | ROZPOCET
| VV |  | Súčet |  | 1152.25 | [12 empty] | VV | 2 | 4 | True | 1 | ROZPOCET
19 | K | 174101002.S | Zásyp sypaninou so zhutnením jám, šachiet, rýh, zárezov alebo okolo objektov nad 100 do 1000 m3 | m3 | 29.429 |  | 0 |  |  | znížená |  | 0 | 0 | 0 | 0 | 0 | 4 | K | 2 |  |  |  | ROZPOCET | 0 | 0 | 0 | 0 | 0 | 2 | 0 | 4 | 1563080448
| VV |  | "UV" 1,4*1,4*1,7*10-3,14*0,27*0,27*1,7*10 |  | 29.429 | [12 empty] | VV | 2 | 2 | True | 0 | ROZPOCET
| VV |  | Súčet |  | 29.429 | [12 empty] | VV | 2 | 4 | True | 1 | ROZPOCET
20 | M | 583410004300.S | Štrkodrva frakcia 0-32 mm | t | 50.029 |  | 0 |  |  | znížená |  | 0 | 1 | 50.029 | 0 | 0 | 8 | M | 2 |  |  |  | ROZPOCET | 0 | 0 | 0 | 0 | 0 | 2 | 0 | 4 | -1892372940
| VV |  | "UV" 29,429*1,7 |  | 50.029 | [12 empty] | VV | 2 | 2 | True | 1 | ROZPOCET
21 | K | 174201101.S | Zásyp sypaninou bez zhutnenia jám, šachiet, rýh, zárezov alebo okolo objektov do 100 m3 | m3 | 4 |  | 0 |  |  | znížená |  | 0 | 0 | 0 | 0 | 0 | 4 | K | 2 |  |  |  | ROZPOCET | 0 | 0 | 0 | 0 | 0 | 2 | 0 | 4 | 1966380046
| VV |  | "za pridlažbou" 4 |  | 4 | [12 empty] | VV | 2 | 2 | True | 1 | ROZPOCET
22 | K | 180401212.S | Založenie trávnika lúčneho výsevom na svahu nad 1:5 do 1:2 | m2 | 14 |  | 0 |  |  | znížená |  | 0 | 0 | 0 | 0 | 0 | 4 | K | 2 |  |  |  | ROZPOCET | 0 | 0 | 0 | 0 | 0 | 2 | 0 | 4 | -1378900474
| VV |  | 14 |  | 14 | [12 empty] | VV | 2 | 2 | True | 1 | ROZPOCET
23 | M | 005720001300.S | Osivá tráv - trávové semeno | kg | 0.433 |  | 0 |  |  | znížená |  | 0 | 0.001 | 0.000433 | 0 | 0 | 8 | M | 2 |  |  |  | ROZPOCET | 0 | 0 | 0 | 0 | 0 | 2 | 0 | 4 | -1171732409
| VV |  | 14 |  | 14 | [12 empty] | VV | 2 | 2 | True | 1 | ROZPOCET
| VV |  | 14*0,0309 'Prepočítané koeficientom množstva |  | 0.433 | [12 empty] | VV | 2 | 2 | False | 1 | ROZPOCET
24 | K | 181201102.S | Úprava pláne v násypoch v hornine 1-4 so zhutnením | m2 | 613.2 |  | 0 |  |  | znížená |  | 0 | 0 | 0 | 0 | 0 | 4 | K | 2 |  |  |  | ROZPOCET | 0 | 0 | 0 | 0 | 0 | 2 | 0 | 4 | -1848761784
| VV |  | 511*1,2 |  | 613.2 | [12 empty] | VV | 2 | 2 | True | 1 | ROZPOCET
25 | K | 182301122.S | Rozprestretie ornice na svahu so sklonom nad 1:5, plocha do 500 m2, hr.nad 100 do 150 mm | m2 | 14 |  | 0 |  |  | znížená |  | 0 | 0 | 0 | 0 | 0 | 4 | K | 2 |  |  |  | ROZPOCET | 0 | 0 | 0 | 0 | 0 | 2 | 0 | 4 | -561532953
| D | 2 | Zakladanie |  |  |  | 0 |  |  |  |  | 0 |  | 273.8691 |  | 0 | 1 | D | 1 |  |  |  | ROZPOCET | [6 empty] | 0
26 | K | 211561111.S | Výplň odvodňovacieho rebra alebo trativodu do rýh kamenivom hrubým drveným frakcie 8-16 mm | m3 | 145.8 |  | 0 |  |  | znížená |  | 0 | 1.665 | 242.757 | 0 | 0 | 4 | K | 2 |  |  |  | ROZPOCET | 0 | 0 | 0 | 0 | 0 | 2 | 0 | 4 | 1090423722
| VV |  | "vypln dren. ryhy za murom " 324*0,5*0,9 |  | 145.8 | [12 empty] | VV | 2 | 2 | True | 0 | ROZPOCET
| VV |  | Súčet |  | 145.8 | [12 empty] | VV | 2 | 4 | True | 1 | ROZPOCET
27 | K | 212572111.S | Lôžko pre trativod zo štrkopiesku triedeného | m3 | 16.2 |  | 0 |  |  | znížená |  | 0 | 1.9205 | 31.1121 | 0 | 0 | 4 | K | 2 |  |  |  | ROZPOCET | 0 | 0 | 0 | 0 | 0 | 2 | 0 | 4 | -441910920
| VV |  | 324*0,5*0,1 |  | 16.2 | [12 empty] | VV | 2 | 2 | True | 1 | ROZPOCET
| D | 3 | Zvislé a kompletné konštrukcie |  |  |  | 0 |  |  |  |  | 0 |  | 762.7837 |  | 0 | 1 | D | 1 |  |  |  | ROZPOCET | [6 empty] | 0
28 | K | 317321019 | Rímsy múrov a valov z betónu železového tr. C 35/45 | m3 | 62.208 |  | 0 |  |  | znížená |  | 0 | 2.7857 | 173.2941 | 0 | 0 | 4 | K | 2 |  |  |  | ROZPOCET | 0 | 0 | 0 | 0 | 0 | 2 | 0 | 4 | 1475074750
| VV |  | "mur" 324*0,8*0,24 |  | 62.208 | [12 empty] | VV | 2 | 2 | True | 0 | ROZPOCET
| VV |  | Súčet |  | 62.208 | [12 empty] | VV | 2 | 4 | True | 1 | ROZPOCET
29 | K | 317353111.S | Debnenie ríms múrov a valov akéhokoľvek tvaru, priamych, zaoblených alebo zakrivených-zhotovenie | m2 | 226.8 |  | 0 |  |  | znížená |  | 0 | 0.01604 | 3.6379 | 0 | 0 | 4 | K | 2 |  |  |  | ROZPOCET | 0 | 0 | 0 | 0 | 0 | 2 | 0 | 4 | -1121601114
| VV |  | 324*0,7 |  | 226.8 | [12 empty] | VV | 2 | 2 | True | 1 | ROZPOCET
30 | K | 317353112.S | Debnenie ríms múrov a valov akéhokoľvek tvaru, priamych, zaoblených alebo zakrivených-odstránenie | m2 | 226.8 |  | 0 |  |  | znížená |  | 0 | 0 | 0 | 0 | 0 | 4 | K | 2 |  |  |  | ROZPOCET | 0 | 0 | 0 | 0 | 0 | 2 | 0 | 4 | 2133581343
31 | K | 317361016.S | Výstuž ríms murív a valov z ocele B500 (10505) | t | 10.546 |  | 0 |  |  | znížená |  | 0 | 1.0091 | 10.6414 | 0 | 0 | 4 | K | 2 |  |  |  | ROZPOCET | 0 | 0 | 0 | 0 | 0 | 2 | 0 | 4 | 721737084
| VV |  | "rimsa 35%" 324*93*0,001*0,35 |  | 10.546 | [12 empty] | VV | 2 | 2 | True | 1 | ROZPOCET
32 | K | 327323128.S | Múry a valy z betónu železového tr. C 30/37 | m3 | 155.52 |  | 0 |  |  | znížená |  | 0 | 2.3223 | 361.1703 | 0 | 0 | 4 | K | 2 |  |  |  | ROZPOCET | 0 | 0 | 0 | 0 | 0 | 2 | 0 | 4 | -1300885126
| VV |  | "nadbetonavka" 324*0,6*0,8 |  | 155.52 | [12 empty] | VV | 2 | 2 | True | 0 | ROZPOCET
33 | K | 327351211.S | Debnenie múrov a valov zvislých aj sklonených, výšky do 20 m zhotovenie | m2 | 528.96 |  | 0 |  |  | znížená |  | 0 | 0.0031 | 1.6398 | 0 | 0 | 4 | K | 2 |  |  |  | ROZPOCET | 0 | 0 | 0 | 0 | 0 | 2 | 0 | 4 | -506793629
| VV |  | "nadbetonavka" 324*0,8*2+0,6*0,8*22 |  | 528.96 | [12 empty] | VV | 2 | 2 | True | 0 | ROZPOCET
34 | K | 327351221.S | Debnenie múrov a valov zvislých aj sklonených, výšky do 20 m odstránenie | m2 | 528.96 |  | 0 |  |  | znížená |  | 0 | 0 | 0 | 0 | 0 | 4 | K | 2 |  |  |  | ROZPOCET | 0 | 0 | 0 | 0 | 0 | 2 | 0 | 4 | -343696840
35 | K | 327361016.S | Výstuž múrov a valov priemeru nad 12 mm, z ocele B500 (10505) | t | 19.586 |  | 0 |  |  | znížená |  | 0 | 1.0126 | 19.8328 | 0 | 0 | 4 | K | 2 |  |  |  | ROZPOCET | 0 | 0 | 0 | 0 | 0 | 2 | 0 | 4 | -1179811331
| VV |  | "driek 65%" 324*93*0,001*0,65 |  | 19.586 | [12 empty] | VV | 2 | 2 | True | 0 | ROZPOCET
36 | K | 327501111.S | Výplň za oporami a protimrazové kliny so zhutnením z kameniva drveného alebo ťaženého pre múry a valy | m3 | 90.72 |  | 0 |  |  | znížená |  | 0 | 2.0875 | 189.378 | 0 | 0 | 4 | K | 2 |  |  |  | ROZPOCET | 0 | 0 | 0 | 0 | 0 | 2 | 0 | 4 | 1600627217
| VV |  | "mur " 324*0,7*0,4 |  | 90.72 | [12 empty] | VV | 2 | 2 | True | 1 | ROZPOCET
37 | K | 348171211.S | Osadzovanie zábradlia oceľového na múroch a valoch, vrátane spojenia dielcov, hmotnosti do 100 kg/m | m | 161 |  | 0 |  |  | znížená |  | 0 | 0.00281 | 0.45241 | 0 | 0 | 4 | K | 2 |  |  |  | ROZPOCET | 0 | 0 | 0 | 0 | 0 | 2 | 0 | 4 | 1684822306
38 | M | 5534660002 | Zábradlie oceľové so zvislou výplňou vč. povrchovej úpravy | m | 161 |  | 0 |  |  | znížená |  | 0 | 0.017 | 2.737 | 0 | 0 | 8 | M | 2 |  |  |  | ROZPOCET | 0 | 0 | 0 | 0 | 0 | 2 | 0 | 4 | 251077251
| VV |  | 161 |  | 161 | [12 empty] | VV | 2 | 2 | True | 1 | ROZPOCET
39 | M | 5531000001 | Kotevný materiál zabradlia | kg | 257.48 |  | 0 |  |  | znížená |  | 0 | 0 | 0 | 0 | 0 | 8 | M | 2 |  |  |  | ROZPOCET | 0 | 0 | 0 | 0 | 0 | 2 | 0 | 4 | 354497367
| VV |  | "stlpiky-zvodidlove zabr. na mure" 82*3,14 |  | 257.48 | [12 empty] | VV | 2 | 2 | True | 1 | ROZPOCET
| D | 4 | Vodorovné konštrukcie |  |  |  | 0 |  |  |  |  | 0 |  | 0.83374 |  | 0 | 1 | D | 1 |  |  |  | ROZPOCET | [6 empty] | 0
40 | K | 452311131 | Dosky, bloky, sedlá z betónu v otvorenom výkope tr. C 12/15 | m3 | 0.288 |  | 0 |  |  | znížená |  | 0 | 2.2165 | 0.63834 | 0 | 0 | 4 | K | 2 |  |  |  | ROZPOCET | 0 | 0 | 0 | 0 | 0 | 2 | 0 | 4 | 1864645800
| VV |  | "UV" 0,6*0,6*0,1*8 |  | 0.288 | [12 empty] | VV | 2 | 2 | True | 0 | ROZPOCET
| VV |  | Súčet |  | 0.288 | [12 empty] | VV | 2 | 4 | True | 1 | ROZPOCET
41 | K | 452471101.S | Podkladová vrstva z modifikovanej malty cementovej - prvá vrstva hr. do 10 mm | m2 | 8.623 |  | 0 |  |  | znížená |  | 0 | 0.02266 | 0.1954 | 0 | 0 | 4 | K | 2 |  |  |  | ROZPOCET | 0 | 0 | 0 | 0 | 0 | 2 | 0 | 4 | -1563334470
| VV |  | " pod platne zábradlie na mure" 163*0,23*0,23 |  | 8.623 | [12 empty] | VV | 2 | 2 | True | 0 | ROZPOCET
| D | 5 | Komunikácie |  |  |  | 0 |  |  |  |  | 0 |  | 1923.8646 |  | 0 | 1 | D | 1 |  |  |  | ROZPOCET | [6 empty] | 0
42 | K | 564871111.S | Podklad zo štrkodrviny s rozprestretím a zhutnením, po zhutnení hr. 250 mm | m2 | 562.1 |  | 0 |  |  | znížená |  | 0 | 0.46166 | 259.4991 | 0 | 0 | 4 | K | 2 |  |  |  | ROZPOCET | 0 | 0 | 0 | 0 | 0 | 2 | 0 | 4 | 750112208
| VV |  | 511*1,1 |  | 562.1 | [12 empty] | VV | 2 | 2 | True | 1 | ROZPOCET
43 | K | 565141221.S | Podklad z asfaltového betónu AC 22 P s rozprestretím a zhutnením v pruhu š. nad 3 m, po zhutnení hr. 60 mm | m2 | 511 |  | 0 |  |  | znížená |  | 0 | 0.15826 | 80.8709 | 0 | 0 | 4 | K | 2 |  |  |  | ROZPOCET | 0 | 0 | 0 | 0 | 0 | 2 | 0 | 4 | -1373699479
44 | K | 567133115.S | Podklad z kameniva stmeleného cementom s rozprestretím a zhutnením, CBGM C 5/6, po zhutnení hr. 200 mm | m2 | 526.33 |  | 0 |  |  | znížená |  | 0 | 0.47118 | 247.9936 | 0 | 0 | 4 | K | 2 |  |  |  | ROZPOCET | 0 | 0 | 0 | 0 | 0 | 2 | 0 | 4 | 1934940621
| VV |  | 511*1,03 |  | 526.33 | [12 empty] | VV | 2 | 2 | True | 1 | ROZPOCET
45 | K | 569831111 | Spevnenie krajníc alebo komun. pre peších s rozpr. a zhutnením, štrkodrvinou hr. 100 mm | m2 | 219.75 |  | 0 |  |  | znížená |  | 0 | 0.18776 | 41.2603 | 0 | 0 | 4 | K | 2 |  |  |  | ROZPOCET | 0 | 0 | 0 | 0 | 0 | 2 | 0 | 4 | -478686009
| VV |  | "krajnica š. 0,75m - ŠD fr. 0/22mm" 293*0,75 |  | 219.75 | [12 empty] | VV | 2 | 2 | True | 1 | ROZPOCET
46 | K | 569903311.S | Zhotovenie zemných krajníc z hornín akejkoľvek triedy so zhutnením | m3 | 3 |  | 0 |  |  | znížená |  | 0 | 0 | 0 | 0 | 0 | 4 | K | 2 |  |  |  | ROZPOCET | 0 | 0 | 0 | 0 | 0 | 2 | 0 | 4 | 1641047721
| VV |  | "ochranna vrstva zo ŠD 0/63mm" 3,0 |  | 3 | [12 empty] | VV | 2 | 2 | True | 0 | ROZPOCET
| VV |  | Súčet |  | 3 | [12 empty] | VV | 2 | 4 | True | 1 | ROZPOCET
47 | M | 583410004400.S | Štrkodrva frakcia 0-63 mm | t | 5.1 |  | 0 |  |  | znížená |  | 0 | 1 | 5.1 | 0 | 0 | 8 | M | 2 |  |  |  | ROZPOCET | 0 | 0 | 0 | 0 | 0 | 2 | 0 | 4 | -84614523
| VV |  | "ochranna vrstva zo ŠD 0/63mm" 3*1,7 |  | 5.1 | [12 empty] | VV | 2 | 2 | True | 1 | ROZPOCET
48 | K | 573111110.S | Postrek asfaltový infiltračný s posypom kamenivom z asfaltu cestného v množstve 0,70 kg/m2 | m2 | 511 |  | 0 |  |  | znížená |  | 0 | 0.00748 | 3.8223 | 0 | 0 | 4 | K | 2 |  |  |  | ROZPOCET | 0 | 0 | 0 | 0 | 0 | 2 | 0 | 4 | -1308886789
| VV |  | "konštr. č.4" 511 |  | 511 | [12 empty] | VV | 2 | 2 | True | 1 | ROZPOCET
49 | K | 573231107.S | Postrek asfaltový spojovací bez posypu kamenivom z cestnej emulzie v množstve 0,50 kg/m2 | m2 | 9866 |  | 0 |  |  | znížená |  | 0 | 0.00051 | 5.0317 | 0 | 0 | 4 | K | 2 |  |  |  | ROZPOCET | 0 | 0 | 0 | 0 | 0 | 2 | 0 | 4 | 1140121600
| VV |  | "konštr. č.1+č.4" 4422*2+511*2 |  | 9866 | [12 empty] | VV | 2 | 2 | True | 1 | ROZPOCET
50 | K | 573911122.S | Oprava trhlín - pneumotrysk | m2 | 221.1 |  | 0 |  |  | znížená |  | 0 | 0.0048 | 1.0613 | 0 | 0 | 4 | K | 2 |  |  |  | ROZPOCET | 0 | 0 | 0 | 0 | 0 | 2 | 0 | 4 | 1764720935
| VV |  | "konštr. č.1 - 5%" 4422*0,05 |  | 221.1 | [12 empty] | VV | 2 | 2 | True | 1 | ROZPOCET
51 | K | 577134241.S | Asfaltový betón vrstva obrusná AC 11 O v pruhu š. nad 3 m z nemodifik. asfaltu tr. II, po zhutnení hr. 40 mm | m2 | 4933 |  | 0 |  |  | znížená |  | 0 | 0.10373 | 511.7001 | 0 | 0 | 4 | K | 2 |  |  |  | ROZPOCET | 0 | 0 | 0 | 0 | 0 | 2 | 0 | 4 | 257496192
| VV |  | "konštr. č.1+č.4" 4422+511 |  | 4933 | [12 empty] | VV | 2 | 2 | True | 1 | ROZPOCET
52 | K | 577154341.S | Asfaltový betón vrstva obrusná alebo ložná AC 16 v pruhu š. nad 3 m z nemodifik. asfaltu tr. II, po zhutnení hr. 60 mm | m2 | 4933 |  | 0 |  |  | znížená |  | 0 | 0.15559 | 767.5255 | 0 | 0 | 4 | K | 2 |  |  |  | ROZPOCET | 0 | 0 | 0 | 0 | 0 | 2 | 0 | 4 | -2062864731
| VV |  | "konštr. č.1+č.4" 4422+511 |  | 4933 | [12 empty] | VV | 2 | 2 | True | 1 | ROZPOCET
| D | 6 | Úpravy povrchov, podlahy, osadenie |  |  |  | 0 |  |  |  |  | 0 |  | 0.9948 |  | 0 | 1 | D | 1 |  |  |  | ROZPOCET | [6 empty] | 0
53 | K | 622661221.S | Náter betónu mosta epoxidový disperzný 2x ochranný nepružný OS-B | m2 | 324 |  | 0 |  |  | znížená |  | 0 | 0.00082 | 0.26568 | 0 | 0 | 4 | K | 2 |  |  |  | ROZPOCET | 0 | 0 | 0 | 0 | 0 | 2 | 0 | 4 | 527993441
| VV |  | " ochrana proti soliam - rimsy murov" (160+164)*1,0 |  | 324 | [12 empty] | VV | 2 | 2 | True | 0 | ROZPOCET
| VV |  | Súčet |  | 324 | [12 empty] | VV | 2 | 4 | True | 1 | ROZPOCET
54 | K | 627456210.S | Oprava škárovania dlažieb, z dlaždíc s plochou jednotlivo nad 4 m2 | m2 | 84 |  | 0 |  |  | znížená |  | 0 | 0.00868 | 0.72912 | 0 | 0 | 4 | K | 2 |  |  |  | ROZPOCET | 0 | 0 | 0 | 0 | 0 | 2 | 0 | 4 | -945905757
| VV |  | "dlaz. rigol-50%" 112*1,5*0,5 |  | 84 | [12 empty] | VV | 2 | 2 | True | 1 | ROZPOCET
| D | 8 | Rúrové vedenie |  |  |  | 0 |  |  |  |  | 0 |  | 6.8002 |  | 0 | 1 | D | 1 |  |  |  | ROZPOCET | [6 empty] | 0
55 | K | 871228111.S | Ukladanie drenážneho potrubia do pripravenej ryhy z tvrdého PVC priemeru nad 90 do 150 mm | m | 357 |  | 0 |  |  | znížená |  | 0 | 0 | 0 | 0 | 0 | 4 | K | 2 |  |  |  | ROZPOCET | 0 | 0 | 0 | 0 | 0 | 2 | 0 | 4 | 2127059273
| VV |  | "za murom+cez mur" 324+33*1,0 |  | 357 | [12 empty] | VV | 2 | 2 | True | 0 | ROZPOCET
| VV |  | Súčet |  | 357 | [12 empty] | VV | 2 | 4 | True | 1 | ROZPOCET
56 | M | 286110015000.S | Flexibilná drenážna PVC-U rúra DN 100 | m | 364.14 |  | 0 |  |  | znížená |  | 0 | 0.00042 | 0.15294 | 0 | 0 | 8 | M | 2 |  |  |  | ROZPOCET | 0 | 0 | 0 | 0 | 0 | 2 | 0 | 4 | 756177618
| VV |  | 357*1,02 |  | 364.14 | [12 empty] | VV | 2 | 2 | True | 1 | ROZPOCET
57 | K | 871326004 | Montáž kanalizačného PVC-U potrubia hladkého viacvrstvového DN 160 | m | 2 |  | 0 |  |  | znížená |  | 0 | 1e-05 | 2e-05 | 0 | 0 | 4 | K | 2 |  |  |  | ROZPOCET | 0 | 0 | 0 | 0 | 0 | 2 | 0 | 4 | -768161191
| VV |  | "pripojka" 2,0 |  | 2 | [12 empty] | VV | 2 | 2 | True | 1 | ROZPOCET
58 | M | 286110009600 | Rúra kanalizačná PVC-U gravitačná, hladká, DN 160, dĺ. 1 m | ks | 2 |  | 0 |  |  | znížená |  | 0 | 0.00274 | 0.00548 | 0 | 0 | 8 | M | 2 |  |  |  | ROZPOCET | 0 | 0 | 0 | 0 | 0 | 2 | 0 | 4 | 926941060
59 | K | 871356006 | Montáž kanalizačného PVC-U potrubia hladkého viacvrstvového DN 200 | m | 12 |  | 0 |  |  | znížená |  | 0 | 1e-05 | 0.00012 | 0 | 0 | 4 | K | 2 |  |  |  | ROZPOCET | 0 | 0 | 0 | 0 | 0 | 2 | 0 | 4 | -459931551
| VV |  | "pripojka" 12 |  | 12 | [12 empty] | VV | 2 | 2 | True | 1 | ROZPOCET
60 | M | 286110010100 | Rúra kanalizačná PVC-U gravitačná, hladká, DN 200, dĺ. 1 m | ks | 12.24 |  | 0 |  |  | znížená |  | 0 | 0.00456 | 0.055814 | 0 | 0 | 8 | M | 2 |  |  |  | ROZPOCET | 0 | 0 | 0 | 0 | 0 | 2 | 0 | 4 | -1552448741
| VV |  | 12*1,02 |  | 12.24 | [12 empty] | VV | 2 | 2 | True | 1 | ROZPOCET
61 | K | 895941100.S | Osadenie bodového vpustu tr. zaťaženia ,,E´´ | ks | 2 |  | 0 |  |  | znížená |  | 0 | 0.20497 | 0.40994 | 0 | 0 | 4 | K | 2 |  |  |  | ROZPOCET | 0 | 0 | 0 | 0 | 0 | 2 | 0 | 4 | -2131981204
62 | M | 4760 | Bodový vpust 40/40, 1-dielny odtokový vpust s pozink.pororoštom oká 30/30, s plast.košom na nečistoty, dxšxv=400x400x500 mm | ks | 2 |  | 0 |  |  | znížená |  | 0 | 0.0824 | 0.1648 | 0 | 0 | 8 | M | 2 |  |  |  | ROZPOCET | 0 | 0 | 0 | 0 | 0 | 2 | 0 | 4 | -1862869603
63 | K | 895941111 | Zriadenie kanalizačného vpustu uličného z betónových dielcov typ UV-50,UVB-50 | ks | 8 |  | 0 |  |  | znížená |  | 0 | 0.34099 | 2.7279 | 0 | 0 | 4 | K | 2 |  |  |  | ROZPOCET | 0 | 0 | 0 | 0 | 0 | 2 | 0 | 4 | -1770970925
| VV |  | "vymeniť stare+nove" 4+4 |  | 8 | [12 empty] | VV | 2 | 2 | True | 1 | ROZPOCET
64 | M | 5922376002 | Prefabrikát betónový-uličná vpusť - horná skruž 450/195 | ks | 8 |  | 0 |  |  | znížená |  | 0 | 0.03 | 0.24 | 0 | 0 | 8 | M | 2 |  |  |  | ROZPOCET | 0 | 0 | 0 | 0 | 0 | 2 | 0 | 4 | -2066702480
65 | M | 5922375000 | Prefabrikát betónový-uličná vpusť - dno s kalovým prehlbením 450/300 | ks | 8 |  | 0 |  |  | znížená |  | 0 | 0.12 | 0.96 | 0 | 0 | 8 | M | 2 |  |  |  | ROZPOCET | 0 | 0 | 0 | 0 | 0 | 2 | 0 | 4 | 707714635
66 | M | 5922378000 | Prefabrikát betónový-uličná vpusť - stredová skruž s otvorom DN 200 450/450 | ks | 8 |  | 0 |  |  | znížená |  | 0 | 0.105 | 0.84 | 0 | 0 | 8 | M | 2 |  |  |  | ROZPOCET | 0 | 0 | 0 | 0 | 0 | 2 | 0 | 4 | -117506514
67 | M | 5922442120 | Vyrovnávací prstenec 625/60 | ks | 8 |  | 0 |  |  | znížená |  | 0 | 0.037 | 0.296 | 0 | 0 | 8 | M | 2 |  |  |  | ROZPOCET | 0 | 0 | 0 | 0 | 0 | 2 | 0 | 4 | -877466226
68 | K | 899202111 | Osadenie liatinovej mreže vrátane rámu a koša na bahno hmotnosti jednotlivo nad 50 do 100 kg | ks | 8 |  | 0 |  |  | znížená |  | 0 | 0.0084 | 0.0672 | 0 | 0 | 4 | K | 2 |  |  |  | ROZPOCET | 0 | 0 | 0 | 0 | 0 | 2 | 0 | 4 | -353579918
69 | M | 5524232000 | Vtoková mreža 500x500 mm s rámom | ks | 8 |  | 0 |  |  | znížená |  | 0 | 0.11 | 0.88 | 0 | 0 | 8 | M | 2 |  |  |  | ROZPOCET | 0 | 0 | 0 | 0 | 0 | 2 | 0 | 4 | 394089407
70 | M | 5534034521 | Kalový kôš pre uličnú vpusť, h=325mm, DN 450 | ks | 8 |  | 0 |  |  | znížená |  | 0 | 0 | 0 | 0 | 0 | 8 | M | 2 |  |  |  | ROZPOCET | 0 | 0 | 0 | 0 | 0 | 2 | 0 | 4 | -2138979884
| D | 9 | Ostatné konštrukcie a práce-búranie |  |  |  | 0 |  |  |  |  | 0 |  | 251.8882 |  | 322.0983 | 1 | D | 1 |  |  |  | ROZPOCET | [6 empty] | 0
71 | K | 911131111.S | Osadenie a montáž cestného zábradlia oceľového s oceľovými stĺpikmi | m | 143 |  | 0 |  |  | znížená |  | 0 | 0.11254 | 16.0932 | 0 | 0 | 4 | K | 2 |  |  |  | ROZPOCET | 0 | 0 | 0 | 0 | 0 | 2 | 0 | 4 | 1956925834
| VV |  | "zabr. so zvislou vyplnou v krajnici" 143 |  | 143 | [12 empty] | VV | 2 | 2 | True | 1 | ROZPOCET
72 | M | 5534660002 | Zábradlie oceľové so zvislou výplňou vč. povrchovej úpravy | m | 143 |  | 0 |  |  | znížená |  | 0 | 0.017 | 2.431 | 0 | 0 | 8 | M | 2 |  |  |  | ROZPOCET | 0 | 0 | 0 | 0 | 0 | 2 | 0 | 4 | 1204107548
| VV |  | 143 |  | 143 | [12 empty] | VV | 2 | 2 | True | 1 | ROZPOCET
73 | M | 404490001400.S | Odrážač zvodidlový univerzálny kovový s plastovými odrazkami, farebný | ks | 34 |  | 0 |  |  | znížená |  | 0 | 0.0003 | 0.0102 | 0 | 0 | 8 | M | 2 |  |  |  | ROZPOCET | 0 | 0 | 0 | 0 | 0 | 2 | 0 | 4 | 1332396676
| VV |  | "zabr. v krajnici dl. 185/9" 34 |  | 34 | [12 empty] | VV | 2 | 2 | True | 0 | ROZPOCET
| VV |  | Súčet |  | 34 | [12 empty] | VV | 2 | 4 | True | 1 | ROZPOCET
74 | K | 912291111.S | Osadenie smerového stĺpika plastového s vykopaním a odhodom výkopku do 3 m | ks | 26 |  | 0 |  |  | znížená |  | 0 | 0.15756 | 4.0966 | 0 | 0 | 4 | K | 2 |  |  |  | ROZPOCET | 0 | 0 | 0 | 0 | 0 | 2 | 0 | 4 | 663979210
75 | M | 404490000400.S | Cestný smerový stĺpik CS - 1200 mm, fólia III. triedy | ks | 26 |  | 0 |  |  | znížená |  | 0 | 0.0015 | 0.039 | 0 | 0 | 8 | M | 2 |  |  |  | ROZPOCET | 0 | 0 | 0 | 0 | 0 | 2 | 0 | 4 | -2045555591
76 | K | 912293111.S | Osadenie a montáž smerového stĺpika z plastických hmôt na cestné zvodidlo | ks | 26 |  | 0 |  |  | znížená |  | 0 | 0.00025 | 0.0065 | 0 | 0 | 4 | K | 2 |  |  |  | ROZPOCET | 0 | 0 | 0 | 0 | 0 | 2 | 0 | 4 | 1595902461
77 | M | 404490000600.S | Zvodidlový stĺpik ZS - 300 mm, s kovovým držiakom, fólia III. triedy, so spojovacím materiálom | ks | 26 |  | 0 |  |  | znížená |  | 0 | 0.00085 | 0.0221 | 0 | 0 | 8 | M | 2 |  |  |  | ROZPOCET | 0 | 0 | 0 | 0 | 0 | 2 | 0 | 4 | 1214465763
78 | K | 912371111.S | Ochranné zariadenia odrazové fólie na stĺpiky | ks | 78 |  | 0 |  |  | znížená |  | 0 | 0.0001 | 0.0078 | 0 | 0 | 4 | K | 2 |  |  |  | ROZPOCET | 0 | 0 | 0 | 0 | 0 | 2 | 0 | 4 | 318187224
| VV |  | 26*3 |  | 78 | [12 empty] | VV | 2 | 2 | True | 0 | ROZPOCET
| VV |  | Súčet |  | 78 | [12 empty] | VV | 2 | 4 | True | 1 | ROZPOCET
79 | M | 404490000900.S | Odrazová fólia na stĺpik, samostatná, biela/oranžová, fólia III. triedy | ks | 52 |  | 0 |  |  | znížená |  | 0 | 0.0001 | 0.0052 | 0 | 0 | 8 | M | 2 |  |  |  | ROZPOCET | 0 | 0 | 0 | 0 | 0 | 2 | 0 | 4 | 241298930
| VV |  | 26*2 |  | 52 | [12 empty] | VV | 2 | 2 | True | 1 | ROZPOCET
80 | M | 404490000701.S | Štvorček samolepiaci s retroreflexnou fóliou tr.1, 500x500 mm | ks | 26 |  | 0 |  |  | znížená |  | 0 | 5e-05 | 0.0013 | 0 | 0 | 8 | M | 2 |  |  |  | ROZPOCET | 0 | 0 | 0 | 0 | 0 | 2 | 0 | 4 | 574952964
81 | K | 914001101 | Dočasné dopravné značenie-montáž, prenájom, demontáž | ks | 1 |  | 0 |  |  | znížená |  | 0 | 0.22133 | 0.22133 | 0 | 0 | 4 | K | 2 |  |  |  | ROZPOCET | 0 | 0 | 0 | 0 | 0 | 2 | 0 | 4 | 1310652673
82 | K | 914001111.S | Osadenie a montáž cestnej zvislej dopravnej značky na stĺpik, stĺp, konzolu alebo objekt | ks | 13 |  | 0 |  |  | znížená |  | 0 | 0.22133 | 2.8773 | 0 | 0 | 4 | K | 2 |  |  |  | ROZPOCET | 0 | 0 | 0 | 0 | 0 | 2 | 0 | 4 | 450331317
| VV |  | "stlpiky" 13 |  | 13 | [12 empty] | VV | 2 | 2 | True | 0 | ROZPOCET
83 | K | 914001211.S | Montáž cestnej zvislej dopravnej značky základnej veľkosti do 1 m2 objímkami na stĺpiky alebo konzoly | ks | 8 |  | 0 |  |  | znížená |  | 0 | 3e-05 | 0.00024 | 0 | 0 | 4 | K | 2 |  |  |  | ROZPOCET | 0 | 0 | 0 | 0 | 0 | 2 | 0 | 4 | -1197631521
| VV |  | "stlpiky+VO" 8 |  | 8 | [12 empty] | VV | 2 | 2 | True | 1 | ROZPOCET
84 | M | 404410037300 | 201 - Značka upravujúca prednosť P1 (Daj prednosť v jazde!), rozmer 900 mm, fólia RA2, pozinkovaná | ks | 3 |  | 0 |  |  | znížená |  | 0 | 0.0012 | 0.0036 | 0 | 0 | 8 | M | 2 |  |  |  | ROZPOCET | 0 | 0 | 0 | 0 | 0 | 2 | 0 | 4 | 913575979
85 | M | 404410037600 | 202 - Značka upravujúca prednosť P2 (Stoj daj prednosť v jazde!), rozmer 900 mm, fólia RA2, pozinkovaná | ks | 1 |  | 0 |  |  | znížená |  | 0 | 0.0022 | 0.0022 | 0 | 0 | 8 | M | 2 |  |  |  | ROZPOCET | 0 | 0 | 0 | 0 | 0 | 2 | 0 | 4 | 1524298797
86 | M | 404410039200 | 302 - Značka upravujúca prednosť P8 (Hlavná cesta), rozmer 750x750 mm, fólia RA2, pozinkovaná | ks | 6 |  | 0 |  |  | znížená |  | 0 | 0.0026 | 0.0156 | 0 | 0 | 8 | M | 2 |  |  |  | ROZPOCET | 0 | 0 | 0 | 0 | 0 | 2 | 0 | 4 | 1505036594
87 | M | 404410040300 | 510 - Značka upravujúca prednosť P13 (Tvar križovatky), rozmer 750x750 mm, fólia RA2, pozinkovaná | ks | 6 |  | 0 |  |  | znížená |  | 0 | 0.0026 | 0.0156 | 0 | 0 | 8 | M | 2 |  |  |  | ROZPOCET | 0 | 0 | 0 | 0 | 0 | 2 | 0 | 4 | 309934966
88 | M | 404410123100 | 325 - Informatívna prevádzková značka IP6 (Priechod pre chodcov), rozmer 750x750 mm, fólia RA2, pozinkovaná | ks | 2 |  | 0 |  |  | znížená |  | 0 | 0.0026 | 0.0052 | 0 | 0 | 8 | M | 2 |  |  |  | ROZPOCET | 0 | 0 | 0 | 0 | 0 | 2 | 0 | 4 | -2011830258
89 | M | 404410167600 | 355 - Informatívna smerová značka IS32a (Kilometrovník), rozmer 600x300 mm, Zn plech so založeným Al okrajovým profilom I. trieda, EG, 7 rokov | ks | 1 |  | 0 |  |  | znížená |  | 0 | 0.0061 | 0.0061 | 0 | 0 | 8 | M | 2 |  |  |  | ROZPOCET | 0 | 0 | 0 | 0 | 0 | 2 | 0 | 4 | -1467043265
90 | M | 404410150000 | 331 - Informatívna značka II7a (Zastávka autobusu), rozmer 750x750 mm, fólia RA2, pozinkovaná | ks | 2 |  | 0 |  |  | znížená |  | 0 | 0.0026 | 0.0052 | 0 | 0 | 8 | M | 2 |  |  |  | ROZPOCET | 0 | 0 | 0 | 0 | 0 | 2 | 0 | 4 | 561937380
91 | M | 404490008401 | Stĺpik Zn, d 60 mm, pre dopravné značky, dĺ.3,5m | ks | 12 |  | 0 |  |  | znížená |  | 0 | 0.0044 | 0.0528 | 0 | 0 | 8 | M | 2 |  |  |  | ROZPOCET | 0 | 0 | 0 | 0 | 0 | 2 | 0 | 4 | 1983271760
| VV |  | "stlpiky" 12 |  | 12 | [12 empty] | VV | 2 | 2 | True | 1 | ROZPOCET
92 | M | 404490008403.S | Stĺpik Zn, d 60 mm/2,0 m, pre dopravné značky | ks | 1 |  | 0 |  |  | znížená |  | 0 | 0.0028 | 0.0028 | 0 | 0 | 8 | M | 2 |  |  |  | ROZPOCET | 0 | 0 | 0 | 0 | 0 | 2 | 0 | 4 | -943604740
93 | M | 404490008600.S | Krytka stĺpika, d 60 mm, plastová | ks | 12 |  | 0 |  |  | znížená |  | 0 | 0 | 0 | 0 | 0 | 8 | M | 2 |  |  |  | ROZPOCET | 0 | 0 | 0 | 0 | 0 | 2 | 0 | 4 | -821991407
94 | M | 404440000100.S | Úchyt na stĺpik, d 60 mm, križový, Zn | ks | 42 |  | 0 |  |  | znížená |  | 0 | 1e-05 | 0.00042 | 0 | 0 | 8 | M | 2 |  |  |  | ROZPOCET | 0 | 0 | 0 | 0 | 0 | 2 | 0 | 4 | -877509741
| VV |  | 21*2 |  | 42 | [12 empty] | VV | 2 | 2 | True | 1 | ROZPOCET
95 | K | 915715181.S | Vodiaca línia 2x3 pruhy frézovaná so zaplnením dvojzložkovým plastom na priechod pre chodcov | m | 10.5 |  | 0 |  |  | znížená |  | 0 | 0.00255 | 0.026775 | 0 | 0 | 4 | K | 2 |  |  |  | ROZPOCET | 0 | 0 | 0 | 0 | 0 | 2 | 0 | 4 | -1323199688
| VV |  | "V6b" 10,5 |  | 10.5 | [12 empty] | VV | 2 | 2 | True | 1 | ROZPOCET
96 | K | 915712312.S | Vodorovné dopravné značenie striekaným plastom deliacich čiar súvislých šírky 125 mm biela retroreflexná | m | 572 |  | 0 |  |  | znížená |  | 0 | 0.00025 | 0.143 | 0 | 0 | 4 | K | 2 |  |  |  | ROZPOCET | 0 | 0 | 0 | 0 | 0 | 2 | 0 | 4 | -451179123
| VV |  | "601+621" 526+23*2 |  | 572 | [12 empty] | VV | 2 | 2 | True | 0 | ROZPOCET
97 | K | 915712322.S | Vodorovné dopravné značenie striekaným plastom deliacich čiar prerušovaných šírky 125 mm biela retroreflexná | m | 46 |  | 0 |  |  | znížená |  | 0 | 9e-05 | 0.00414 | 0 | 0 | 4 | K | 2 |  |  |  | ROZPOCET | 0 | 0 | 0 | 0 | 0 | 2 | 0 | 4 | 1590378041
| VV |  | "602-š. 12,5cm" 46 |  | 46 | [12 empty] | VV | 2 | 2 | True | 0 | ROZPOCET
98 | K | 915712412.S | Vodorovné dopravné značenie striekaným plastom vodiacich čiar súvislých šírky 250 mm biela retroreflexná | m | 822 |  | 0 |  |  | znížená |  | 0 | 0.00051 | 0.41922 | 0 | 0 | 4 | K | 2 |  |  |  | ROZPOCET | 0 | 0 | 0 | 0 | 0 | 2 | 0 | 4 | 381852162
| VV |  | "601- š.25,0 cm" 822 |  | 822 | [12 empty] | VV | 2 | 2 | True | 1 | ROZPOCET
99 | K | 915712422.S | Vodorovné dopravné značenie striekaným plastom vodiacich čiar prerušovaných šírky 250 mm biela retroreflexná | m | 322 |  | 0 |  |  | znížená |  | 0 | 0.00017 | 0.05474 | 0 | 0 | 4 | K | 2 |  |  |  | ROZPOCET | 0 | 0 | 0 | 0 | 0 | 2 | 0 | 4 | 790513682
| VV |  | "602- š.25,0 cm" 322 |  | 322 | [12 empty] | VV | 2 | 2 | True | 1 | ROZPOCET
100 | K | 915721212.S | Vodorovné dopravné značenie striekané farbou prechodov pre chodcov, šípky, symboly a pod., biela retroreflexná | m2 | 109 |  | 0 |  |  | znížená |  | 0 | 0.0009 | 0.0981 | 0 | 0 | 4 | K | 2 |  |  |  | ROZPOCET | 0 | 0 | 0 | 0 | 0 | 2 | 0 | 4 | -1514743248
| VV |  | "prechod pre chodcov-V6b+V13" 10,5*4+65 |  | 107 | [12 empty] | VV | 2 | 2 | True | 0 | ROZPOCET
| VV |  | "BUS" 2*0,5*2 |  | 2 | [12 empty] | VV | 2 | 2 | True | 0 | ROZPOCET
101 | K | 915791111.S | Predznačenie pre značenie striekané farbou z náterových hmôt deliace čiary, vodiace prúžky | m | 1762 |  | 0 |  |  | znížená |  | 0 | 0 | 0 | 0 | 0 | 4 | K | 2 |  |  |  | ROZPOCET | 0 | 0 | 0 | 0 | 0 | 2 | 0 | 4 | 753301957
| VV |  | 572+46+822+322 |  | 1762 | [12 empty] | VV | 2 | 2 | True | 1 | ROZPOCET
102 | K | 915791112.S | Predznačenie pre vodorovné značenie striekané farbou alebo vykonávané z náterových hmôt | m2 | 109 |  | 0 |  |  | znížená |  | 0 | 1e-05 | 0.00109 | 0 | 0 | 4 | K | 2 |  |  |  | ROZPOCET | 0 | 0 | 0 | 0 | 0 | 2 | 0 | 4 | 747444345
103 | K | 916362112.S | Osadenie cestného obrubníka betónového stojatého do lôžka z betónu prostého tr. C 16/20 s bočnou oporou | m | 448 |  | 0 |  |  | znížená |  | 0 | 0.15113 | 67.7062 | 0 | 0 | 4 | K | 2 |  |  |  | ROZPOCET | 0 | 0 | 0 | 0 | 0 | 2 | 0 | 4 | 782115226
| VV |  | "cesta" 356 |  | 356 | [12 empty] | VV | 2 | 2 | True | 0 | ROZPOCET
| VV |  | "rigol nabehovy+prechodovy" 70+22 |  | 92 | [12 empty] | VV | 2 | 2 | True | 0 | ROZPOCET
| VV |  | Súčet |  | 448 | [12 empty] | VV | 2 | 4 | True | 1 | ROZPOCET
104 | M | 592170002200.S | Obrubník cestný, lxšxv 1000x150x260 mm, skosenie | ks | 359.56 |  | 0 |  |  | znížená |  | 0 | 0.085 | 30.5626 | 0 | 0 | 8 | M | 2 |  |  |  | ROZPOCET | 0 | 0 | 0 | 0 | 0 | 2 | 0 | 4 | -1766298076
| VV |  | 356 |  | 356 | [12 empty] | VV | 2 | 2 | True | 1 | ROZPOCET
| VV |  | 356*1,01 'Prepočítané koeficientom množstva |  | 359.56 | [12 empty] | VV | 2 | 2 | False | 1 | ROZPOCET
105 | M | 592170000700.S | Obrubník cestný prechodový , lxšxv 1000x200x150 mm | ks | 22.22 |  | 0 |  |  | znížená |  | 0 | 0.0848 | 1.8843 | 0 | 0 | 8 | M | 2 |  |  |  | ROZPOCET | 0 | 0 | 0 | 0 | 0 | 2 | 0 | 4 | -1254045328
| VV |  | 22 |  | 22 | [12 empty] | VV | 2 | 2 | True | 1 | ROZPOCET
| VV |  | 22*1,01 'Prepočítané koeficientom množstva |  | 22.22 | [12 empty] | VV | 2 | 2 | False | 1 | ROZPOCET
106 | M | 592170002400.S | Obrubník cestný nábehový, lxšxv 1000x200x150(100) mm | ks | 70.7 |  | 0 |  |  | znížená |  | 0 | 0.065 | 4.5955 | 0 | 0 | 8 | M | 2 |  |  |  | ROZPOCET | 0 | 0 | 0 | 0 | 0 | 2 | 0 | 4 | 1970795803
| VV |  | 70 |  | 70 | [12 empty] | VV | 2 | 2 | True | 1 | ROZPOCET
| VV |  | 70*1,01 'Prepočítané koeficientom množstva |  | 70.7 | [12 empty] | VV | 2 | 2 | False | 1 | ROZPOCET
107 | K | 919726172.S | Rezanie priečnych alebo pozdĺžnych dilatačných škár živič. plôch pre vytvor. komôrky pre zálievku, š. 10 mm, hĺ. 20 mm | m | 572 |  | 0 |  |  | znížená |  | 0 | 0 | 0 | 0 | 0 | 4 | K | 2 |  |  |  | ROZPOCET | 0 | 0 | 0 | 0 | 0 | 2 | 0 | 4 | -41166228
| VV |  | "os cesty" 572 |  | 572 | [12 empty] | VV | 2 | 2 | True | 1 | ROZPOCET
108 | K | 919726711.S | Tesnenie dilatačných škár zálievkou za tepla pre komôrku s tesniacim profilom š. 10 mm hl. 20 mm | m | 572 |  | 0 |  |  | znížená |  | 0 | 0.00011 | 0.06292 | 0 | 0 | 4 | K | 2 |  |  |  | ROZPOCET | 0 | 0 | 0 | 0 | 0 | 2 | 0 | 4 | -117034597
109 | K | 919735113.S | Rezanie existujúceho asfaltového krytu alebo podkladu hĺbky nad 100 do 150 mm | m | 30.8 |  | 0 |  |  | znížená |  | 0 | 0 | 0 | 0 | 0 | 4 | K | 2 |  |  |  | ROZPOCET | 0 | 0 | 0 | 0 | 0 | 2 | 0 | 4 | 510762943
| VV |  | "ZU a KU, križovatky" 14,0 |  | 14 | [12 empty] | VV | 2 | 2 | True | 0 | ROZPOCET
| VV |  | "vyburanie vpustov" 4*1,4*3 |  | 16.8 | [12 empty] | VV | 2 | 2 | True | 0 | ROZPOCET
| VV |  | Súčet |  | 30.8 | [12 empty] | VV | 2 | 4 | True | 1 | ROZPOCET
110 | K | 919735210 | Pružná asfaltová zalievka | m | 30.8 |  | 0 |  |  | znížená |  | 0 | 2e-05 | 0.000616 | 0 | 0 | 4 | K | 2 |  |  |  | ROZPOCET | 0 | 0 | 0 | 0 | 0 | 2 | 0 | 4 | 1547148629
111 | K | 919794441.S | Úprava plôch okolo hydrantov, šupátok, a pod. v asfaltových krytoch v pôdorysnej ploche do 2 m2 | ks | 10.5 |  | 0 |  |  | znížená |  | 0 | 1.6168 | 16.9763 | 0 | 0 | 4 | K | 2 |  |  |  | ROZPOCET | 0 | 0 | 0 | 0 | 0 | 2 | 0 | 4 | -440051889
| VV |  | " UV" 1,5*7 |  | 10.5 | [12 empty] | VV | 2 | 2 | True | 1 | ROZPOCET
112 | K | 9319941321 | Tesnenie škáry betónovej konštrukcia trvalo pružnou zálievkou hr. 20mm | m | 324 |  | 0 |  |  | znížená |  | 0 | 0.00018 | 0.05832 | 0 | 0 | 4 | K | 2 |  |  |  | ROZPOCET | 0 | 0 | 0 | 0 | 0 | 2 | 0 | 4 | 1795341593
| VV |  | "medzi rimsou a vozovkou - mur" 324 |  | 324 | [12 empty] | VV | 2 | 2 | True | 0 | ROZPOCET
| VV |  | Súčet |  | 324 | [12 empty] | VV | 2 | 4 | True | 1 | ROZPOCET
113 | K | 935111912.S | Príplatok za každých ďalších aj začatých 10 mm hr. lôžka nad 100 mm,pri šírke nad 500 mm | m2 | 210.25 |  | 0 |  |  | znížená |  | 0 | 0.02338 | 4.9156 | 0 | 0 | 4 | K | 2 |  |  |  | ROZPOCET | 0 | 0 | 0 | 0 | 0 | 2 | 0 | 4 | -1922327972
| VV |  | 210,25 |  | 210.25 | [12 empty] | VV | 2 | 2 | True | 1 | ROZPOCET
114 | K | 935112113 | Osad. priekop. žľabu do lôžka hr. 100 mm z betónu C 16/20, z betón. dosiek akejkoľ. veľk. | m2 | 210.25 |  | 0 |  |  | znížená |  | 0 | 0.27382 | 57.5707 | 0 | 0 | 4 | K | 2 |  |  |  | ROZPOCET | 0 | 0 | 0 | 0 | 0 | 2 | 0 | 4 | -1307804516
| VV |  | "dlaž. rigol š.1m" 129*1,25 |  | 161.25 | [12 empty] | VV | 2 | 2 | True | 0 | ROZPOCET
| VV |  | "dlaž. rigol š.0,75m" 49*1,0 |  | 49 | [12 empty] | VV | 2 | 2 | True | 0 | ROZPOCET
| VV |  | Súčet |  | 210.25 | [12 empty] | VV | 2 | 4 | True | 1 | ROZPOCET
115 | M | 592270000501 | Tvárnica priekopová a melioračná, doska obkladová betónová TBM, rozmer 500x250x80 mm | ks | 1698.82 |  | 0 |  |  | znížená |  | 0 | 0.024 | 40.7717 | 0 | 0 | 8 | M | 2 |  |  |  | ROZPOCET | 0 | 0 | 0 | 0 | 0 | 2 | 0 | 4 | 1928556377
| VV |  | 210,25/0,5/0,25*1,01 |  | 1698.82 | [12 empty] | VV | 2 | 2 | True | 1 | ROZPOCET
116 | K | 938902302.S | Čistenie betónového podkladu vysokotlakovým vodným lúčom do hrúbky 1 mm - stien | m2 | 194.4 |  | 0 |  |  | znížená |  | 0 | 0 | 0 | 0 | 0 | 4 | K | 2 |  |  |  | ROZPOCET | 0 | 0 | 0 | 0 | 0 | 2 | 0 | 4 | 1750677958
| VV |  | "medzi jestv. mur a nadbet. typ" 324*0,6 |  | 194.4 | [12 empty] | VV | 2 | 2 | True | 0 | ROZPOCET
| VV |  | Súčet |  | 194.4 | [12 empty] | VV | 2 | 4 | True | 1 | ROZPOCET
117 | K | 938906144.S | Prečistenie drenážneho potrubia DN nad 160 do 200 | m | 12 |  | 0 |  |  | znížená |  | 0 | 0.00178 | 0.02136 | 0 | 0 | 4 | K | 2 |  |  |  | ROZPOCET | 0 | 0 | 0 | 0 | 0 | 2 | 0 | 4 | 1844662683
| VV |  | 4*3,0 |  | 12 | [12 empty] | VV | 2 | 2 | True | 0 | ROZPOCET
118 | K | 938908411.S | Očistenie povrchu krytu alebo podkladu asfaltového, betónového alebo dláždeného tlakom vody | m2 | 4422 |  | 0 |  |  | znížená |  | 0 | 0 | 0 | 0 | 0 | 4 | K | 2 |  |  |  | ROZPOCET | 0 | 0 | 0 | 0 | 0 | 2 | 0 | 4 | 1906206331
| VV |  | "konštr. č.1" 4422,0 |  | 4422 | [12 empty] | VV | 2 | 2 | True | 1 | ROZPOCET
119 | K | 938909412.S | Čistenie priekop komunikácií strojne priekopovou frézou pri šírke dna nad 400 mm, -0,19460 t | m | 112 |  | 0 |  |  | znížená |  | 0 | 0 | 0 | 0.1946 | 21.7952 | 4 | K | 2 |  |  |  | ROZPOCET | 0 | 0 | 0 | 0 | 0 | 2 | 0 | 4 | 300096193
| VV |  | "dlazdený rigol" 112 |  | 112 | [12 empty] | VV | 2 | 2 | True | 1 | ROZPOCET
120 | K | 938909612.S | Odstránenie nánosu na krajniciach priem. hr. nad 100 do 200 mm, -0,25200t | m2 | 219.75 |  | 0 |  |  | znížená |  | 0 | 0 | 0 | 0.252 | 55.377 | 4 | K | 2 |  |  |  | ROZPOCET | 0 | 0 | 0 | 0 | 0 | 2 | 0 | 4 | 1504592605
| VV |  | 293*0,75 |  | 219.75 | [12 empty] | VV | 2 | 2 | True | 1 | ROZPOCET
121 | K | 959941113.S | Chemická kotva s kotevným svorníkom tesnená chemickou ampulkou do betónu, ŽB, kameňa, s vyvŕtaním otvoru M10/90/190 mm | ks | 328 |  | 0 |  |  | znížená |  | 0 | 0.00013 | 0.04264 | 0 | 0 | 4 | K | 2 |  |  |  | ROZPOCET | 0 | 0 | 0 | 0 | 0 | 2 | 0 | 4 | -1055175114
| VV |  | " kotvenie zábradlia na mure-stlpiky" 82*4 |  | 328 | [12 empty] | VV | 2 | 2 | True | 0 | ROZPOCET
| VV |  | Súčet |  | 328 | [12 empty] | VV | 2 | 4 | True | 1 | ROZPOCET
122 | K | 962052211.S | Búranie muriva alebo vybúranie otvorov plochy nad 4 m2 železobetonového nadzákladného, -2,40000t | m3 | 97.2 |  | 0 |  |  | znížená |  | 0 | 0 | 0 | 2.4 | 233.28 | 4 | K | 2 |  |  |  | ROZPOCET | 0 | 0 | 0 | 0 | 0 | 2 | 0 | 4 | 2068898442
| VV |  | "mur" 324*0,6*0,5 |  | 97.2 | [12 empty] | VV | 2 | 2 | True | 0 | ROZPOCET
| VV |  | Súčet |  | 97.2 | [12 empty] | VV | 2 | 4 | True | 1 | ROZPOCET
123 | K | 966005111.S | Rozobratie cestného zábradlia s betónovými pätkami, -0,03500t | m | 143 |  | 0 |  |  | znížená |  | 0 | 0 | 0 | 0.035 | 5.005 | 4 | K | 2 |  |  |  | ROZPOCET | 0 | 0 | 0 | 0 | 0 | 2 | 0 | 4 | 1993310919
| VV |  | "zabr. v krajnici" 143 |  | 143 | [12 empty] | VV | 2 | 2 | True | 1 | ROZPOCET
124 | K | 966005311.S | Rozobranie cestného zábradlia a zvodidiel s jednou pásnicou, -0,04200t | m | 8 |  | 0 |  |  | znížená |  | 0 | 9e-05 | 0.00072 | 0.042 | 0.336 | 4 | K | 2 |  |  |  | ROZPOCET | 0 | 0 | 0 | 0 | 0 | 2 | 0 | 4 | 1801343631
| VV |  | "zvodidlo" 8,0 |  | 8 | [12 empty] | VV | 2 | 2 | True | 1 | ROZPOCET
125 | K | 966006132.S | Odstránenie značky, pre staničenie a ohraničenie so stĺpikmi s bet. pätkami, -0,08200t | ks | 8 |  | 0 |  |  | znížená |  | 0 | 0 | 0 | 0.082 | 0.656 | 4 | K | 2 |  |  |  | ROZPOCET | 0 | 0 | 0 | 0 | 0 | 2 | 0 | 4 | 1733009489
126 | K | 966006133.S | Odstránenie značky, smerové stĺpiky zaklinované v zemi kameňmi alebo obetónované, zabaranené -0,03700t | ks | 12 |  | 0 |  |  | znížená |  | 0 | 0 | 0 | 0.037 | 0.444 | 4 | K | 2 |  |  |  | ROZPOCET | 0 | 0 | 0 | 0 | 0 | 2 | 0 | 4 | 494644073
127 | K | 966006211.S | Odstránenie (demontáž) zvislej dopravnej značky zo stĺpov, stĺpikov alebo konzol, -0,00400t | ks | 16 |  | 0 |  |  | znížená |  | 0 | 0 | 0 | 0.004 | 0.064 | 4 | K | 2 |  |  |  | ROZPOCET | 0 | 0 | 0 | 0 | 0 | 2 | 0 | 4 | 683534158
128 | K | 966075141.S | Odstránenie konštrukcií na mostoch kamenných alebo betónových kovového zábradlia v celku, -0,01800t | m | 161 |  | 0 |  |  | znížená |  | 0 | 8e-05 | 0.01288 | 0.018 | 2.898 | 4 | K | 2 |  |  |  | ROZPOCET | 0 | 0 | 0 | 0 | 0 | 2 | 0 | 4 | -93538131
| VV |  | "zabradlie na mure" 161 |  | 161 | [12 empty] | VV | 2 | 2 | True | 1 | ROZPOCET
129 | K | 969021160 | Vybúranie uličneho vpustu | ks | 4 |  | 0 |  |  | znížená |  | 0 | 0 | 0 | 0.093 | 0.372 | 4 | K | 2 |  |  |  | ROZPOCET | 0 | 0 | 0 | 0 | 0 | 2 | 0 | 4 | -2014239698
130 | K | 971046001.S | Jadrové vrty diamantovými korunkami do D 20 mm do stien - betónových, obkladov -0,00001t | cm | 95904 |  | 0 |  |  | znížená |  | 0 | 0 | 0 | 1e-05 | 0.95904 | 4 | K | 2 |  |  |  | ROZPOCET | 0 | 0 | 0 | 0 | 0 | 2 | 0 | 4 | -1363122639
| VV |  | "kotvenie mura 8ks/m, dlžka vrtu 37cm - nadbetonavka " 324*8*37 |  | 95904 | [12 empty] | VV | 2 | 2 | True | 1 | ROZPOCET
131 | K | 971056010.S | Jadrové vrty diamantovými korunkami do D 110 mm do stien - železobetónových -0,00023t | cm | 2310 |  | 0 |  |  | znížená |  | 0 | 1e-05 | 0.0231 | 0.00023 | 0.5313 | 4 | K | 2 |  |  |  | ROZPOCET | 0 | 0 | 0 | 0 | 0 | 2 | 0 | 4 | -1000041929
| VV |  | "cez jestv.mur" 33*70 |  | 2310 | [12 empty] | VV | 2 | 2 | True | 1 | ROZPOCET
132 | K | 971056015.S | Jadrové vrty diamantovými korunkami do D 160 mm do stien - železobetónových -0,00048t | cm | 160 |  | 0 |  |  | znížená |  | 0 | 3e-05 | 0.0048 | 0.00048 | 0.0768 | 4 | K | 2 |  |  |  | ROZPOCET | 0 | 0 | 0 | 0 | 0 | 2 | 0 | 4 | -1451434024
| VV |  | "pripojka DN150-vyvrtanie otvoru cez jestv. mur" 2*80 |  | 160 | [12 empty] | VV | 2 | 2 | True | 1 | ROZPOCET
133 | K | 971056019.S | Jadrové vrty diamantovými korunkami do D 225 mm do stien - železobetónových -0,00095t | cm | 320 |  | 0 |  |  | znížená |  | 0 | 3e-05 | 0.0096 | 0.00095 | 0.304 | 4 | K | 2 |  |  |  | ROZPOCET | 0 | 0 | 0 | 0 | 0 | 2 | 0 | 4 | 1110800196
| VV |  | "pripojka DN200-vyvrtanie otvoru cez jestv. mur" 4*80 |  | 320 | [12 empty] | VV | 2 | 2 | True | 1 | ROZPOCET
134 | K | 979082213.S | Vodorovná doprava sutiny so zložením a hrubým urovnaním na vzdialenosť do 1 km | t | 2006.949 |  | 0 |  |  | znížená |  | 0 | 0 | 0 | 0 | 0 | 4 | K | 2 |  |  |  | ROZPOCET | 0 | 0 | 0 | 0 | 0 | 2 | 0 | 4 | -522066299
| VV |  | "asf. frezov." 4422*0,254+511*0,381 |  | 1317.879 | [12 empty] | VV | 2 | 2 | True | 0 | ROZPOCET
| VV |  | "obrub.+dlazba" 318*0,145+26,7*2,2 |  | 104.85 | [12 empty] | VV | 2 | 2 | True | 0 | ROZPOCET
| VV |  | "bet." 97,2*2,4 |  | 233.28 | [12 empty] | VV | 2 | 2 | True | 0 | ROZPOCET
| VV |  | "podkl. vrstvy" 511*0,560 |  | 286.16 | [12 empty] | VV | 2 | 2 | True | 0 | ROZPOCET
| VV |  | "krajnica" 219,75*0,252 |  | 55.377 | [12 empty] | VV | 2 | 2 | True | 0 | ROZPOCET
| VV |  | "zabr+zvod." 143*0,035+161*0,018+8*0,042 |  | 8.239 | [12 empty] | VV | 2 | 2 | True | 0 | ROZPOCET
| VV |  | "DZ+smer. stlpiky" 8*0,082+16*0,004+12*0,037 |  | 1.164 | [12 empty] | VV | 2 | 2 | True | 0 | ROZPOCET
| VV |  | Súčet |  | 2006.949 | [12 empty] | VV | 2 | 4 | True | 1 | ROZPOCET
135 | K | 979082219.S | Príplatok k cene za každý ďalší aj začatý 1 km nad 1 km pre vodorovnú dopravu sutiny | t | 34716.661 |  | 0 |  |  | znížená |  | 0 | 0 | 0 | 0 | 0 | 4 | K | 2 |  |  |  | ROZPOCET | 0 | 0 | 0 | 0 | 0 | 2 | 0 | 4 | -3506641
| VV |  | "asf. frezov." (4422*0,254+511*0,381)*19 |  | 25039.701 | [12 empty] | VV | 2 | 2 | True | 0 | ROZPOCET
| VV |  | "obrub.+dlazba" (318*0,145+26,7*2,2)*19 |  | 1992.15 | [12 empty] | VV | 2 | 2 | True | 0 | ROZPOCET
| VV |  | "bet." 97,2*2,4*19 |  | 4432.32 | [12 empty] | VV | 2 | 2 | True | 0 | ROZPOCET
| VV |  | "podkl. vrstvy" 511*0,560*9 |  | 2575.44 | [12 empty] | VV | 2 | 2 | True | 0 | ROZPOCET
| VV |  | "krajnica" 219,75*0,252*9 |  | 498.393 | [12 empty] | VV | 2 | 2 | True | 0 | ROZPOCET
| VV |  | "zabr+zvod." (143*0,035+161*0,018+8*0,042)*19 |  | 156.541 | [12 empty] | VV | 2 | 2 | True | 0 | ROZPOCET
| VV |  | "DZ+smer. stlpiky" (8*0,082+16*0,004+12*0,037)*19 |  | 22.116 | [12 empty] | VV | 2 | 2 | True | 0 | ROZPOCET
| VV |  | Súčet |  | 34716.661 | [12 empty] | VV | 2 | 4 | True | 1 | ROZPOCET
136 | K | 979089012.S | Poplatok za skladovanie - betón, tehly, dlaždice (17 01) ostatné | t | 338.13 |  | 0 |  |  | znížená |  | 0 | 0 | 0 | 0 | 0 | 4 | K | 2 |  |  |  | ROZPOCET | 0 | 0 | 0 | 0 | 0 | 2 | 0 | 4 | -1795893199
| VV |  | "obrub.+dlazba" 318*0,145+26,7*2,2 |  | 104.85 | [12 empty] | VV | 2 | 2 | True | 0 | ROZPOCET
| VV |  | "bet." 97,2*2,4 |  | 233.28 | [12 empty] | VV | 2 | 2 | True | 0 | ROZPOCET
| D | 99 | Presun hmôt HSV |  |  |  | 0 |  |  |  |  | 0 |  | 0 |  | 0 | 1 | D | 1 |  |  |  | ROZPOCET | [6 empty] | 0
137 | K | 998225311.S | Presun hmôt pre opravy a údržbu komunikácií a letísk s krytom asfaltovým alebo betónovým | t | 3836.867 |  | 0 |  |  | znížená |  | 0 | 0 | 0 | 0 | 0 | 4 | K | 2 |  |  |  | ROZPOCET | 0 | 0 | 0 | 0 | 0 | 2 | 0 | 4 | 1235042193
| D | PSV | Práce a dodávky PSV |  |  |  | 0 |  |  |  |  | 0 |  | 2.2677 |  | 0 | 2 | D | 0 |  |  |  | ROZPOCET | [6 empty] | 0
| D | 711 | Izolácie proti vode a vlhkosti |  |  |  | 0 |  |  |  |  | 0 |  | 2.2677 |  | 0 | 2 | D | 1 |  |  |  | ROZPOCET | [6 empty] | 0
138 | K | 711112001.S | Zhotovenie izolácie proti zemnej vlhkosti zvislá penetračným náterom za studena | m2 | 486 |  | 0 |  |  | znížená |  | 0 | 0 | 0 | 0 | 0 | 16 | K | 2 |  |  |  | ROZPOCET | 0 | 0 | 0 | 0 | 0 | 2 | 0 | 16 | 1533572662
| VV |  | Súčet |  | 486 | [12 empty] | VV | 2 | 4 | True | 0 | ROZPOCET
139 | M | 246170000900 | Lak asfaltový ALP-PENETRAL SN v sudoch | t | 0.363 |  | 0 |  |  | znížená |  | 0 | 1 | 0.363 | 0 | 0 | 32 | M | 2 |  |  |  | ROZPOCET | 0 | 0 | 0 | 0 | 0 | 2 | 0 | 16 | -225568705
| VV |  | 1038,54705882353*0,00035 'Prepočítané koeficientom množstva |  | 0.363 | [12 empty] | VV | 2 | 2 | False | 1 | ROZPOCET
140 | K | 711122131.S | Zhotovenie izolácie proti zemnej vlhkosti zvislá asfaltovým náterom za tepla | m2 | 972 |  | 0 |  |  | znížená |  | 0 | 0.00026 | 0.25272 | 0 | 0 | 16 | K | 2 |  |  |  | ROZPOCET | 0 | 0 | 0 | 0 | 0 | 2 | 0 | 16 | -2034338121
| VV |  | 486*2 |  | 972 | [12 empty] | VV | 2 | 2 | True | 0 | ROZPOCET
141 | M | 111610000700 | Asfalt izolačný AOSI 85/25/B2 | t | 1.652 |  | 0 |  |  | znížená |  | 0 | 1 | 1.652 | 0 | 0 | 32 | M | 2 |  |  |  | ROZPOCET | 0 | 0 | 0 | 0 | 0 | 2 | 0 | 16 | -153397105
| VV |  | 972*0,0017 'Prepočítané koeficientom množstva |  | 1.652 | [12 empty] | VV | 2 | 2 | False | 1 | ROZPOCET

## 03628 - Priepust č.28 v k...
{f7bed2d2-52f0-47be-82ce-2cab743fbd1b}
0
| KRYCÍ LIST ROZPOČTU | [7 empty] | v --- nižšie sa nachádzajú doplnkové a pomocné údaje k zostavám --- v | [8 empty] | False
Stavba:
Rekonštrukcia cesty a mostov II/591 Banská Bystrica - hr. okr. BB/ZV - Zvolenská Slatina , I. etapa
Objekt:
103-00 - 103-00 Cesta II/591, úsek 3
Časť:
103-006 - Rekonštrukcia priepustov
Úroveň 3:
03628 - Priepust č.28 v km 9,766 - P18918
| JKSO: |  |  |  |  | KS:
| Miesto: |  | k. ú. Banská Bystrica |  |  | Dátum: | 11. 8. 2021
| Objednávateľ: |  |  |  |  | IČO:
|  | BANSKOBYSTRICKÝ SAMOSPRÁVNY KRAJ |  |  |  | IČ DPH:
| Zhotoviteľ: |  |  |  |  | IČO: | Vyplň údaj
|  | Vyplň údaj |  |  |  | IČ DPH: | Vyplň údaj
| Projektant: |  |  |  |  | IČO: | 17085501
|  | ISPO spol.s r.o. , Prešov |  |  |  | IČ DPH:
| Spracovateľ: |  |  |  |  | IČO:
|  | Macura M. |  |  |  | IČ DPH:
Poznámka:
| Cena bez DPH | [5 empty] | 0
|  |  | Základ dane |  |  | Sadzba dane | Výška dane
| DPH | základná | 0 |  |  | 20% | 0
|  | znížená | 0 |  |  | 20% | 0
|  | zákl. prenesená | 0 |  |  | 20% | 0
|  | zníž. prenesená | 0 |  |  | 20% | 0
|  | nulová | 0 |  |  | 0% | 0
| Cena s DPH |  |  | v | EUR |  | 0
| Projektant |  |  | Spracovateľ
| Dátum a podpis: |  | Pečiatka | Dátum a podpis: |  |  | Pečiatka
| Objednávateľ |  |  | Zhotoviteľ
| Dátum a podpis: |  | Pečiatka | Dátum a podpis: |  |  | Pečiatka
REKAPITULÁCIA ROZPOČTU
Stavba:
Rekonštrukcia cesty a mostov II/591 Banská Bystrica - hr. okr. BB/ZV - Zvolenská Slatina , I. etapa
Objekt:
103-00 - 103-00 Cesta II/591, úsek 3
Časť:
103-006 - Rekonštrukcia priepustov
Úroveň 3:
03628 - Priepust č.28 v km 9,766 - P18918
Miesto: |  |  | k. ú. Banská Bystrica |  |  | Dátum: | 11. 8. 2021
Objednávateľ: |  |  | BANSKOBYSTRICKÝ SAMOSPRÁVNY KRAJ |  |  | Projektant: | ISPO spol.s r.o. , Prešov
Zhotoviteľ: |  |  | Vyplň údaj |  |  | Spracovateľ: | Macura M.
Kód dielu - Popis | [6 empty] | Cena celkom [EUR]
Náklady z rozpočtu | [6 empty] | 0 | [11 empty] | -1
| HSV - Práce a dodávky HSV | [5 empty] | 0
| 1 - Zemné práce | [5 empty] | 0
| 3 - Zvislé a kompletné konštrukcie | [5 empty] | 0
| 4 - Vodorovné konštrukcie | [5 empty] | 0
| 6 - Úpravy povrchov, podlahy, osadenie | [5 empty] | 0
| 8 - Rúrové vedenie | [5 empty] | 0
| 9 - Ostatné konštrukcie a práce-búranie | [5 empty] | 0
| 99 - Presun hmôt HSV | [5 empty] | 0
ROZPOČET
Stavba:
Rekonštrukcia cesty a mostov II/591 Banská Bystrica - hr. okr. BB/ZV - Zvolenská Slatina , I. etapa
Objekt:
103-00 - 103-00 Cesta II/591, úsek 3
Časť:
103-006 - Rekonštrukcia priepustov
Úroveň 3:
03628 - Priepust č.28 v km 9,766 - P18918
Miesto: |  |  | k. ú. Banská Bystrica |  |  | Dátum: | 11. 8. 2021
Objednávateľ: |  |  | BANSKOBYSTRICKÝ SAMOSPRÁVNY KRAJ |  |  | Projektant: | ISPO spol.s r.o. , Prešov
Zhotoviteľ: |  |  | Vyplň údaj |  |  | Spracovateľ: | Macura M.
PČ | Typ | Kód | Popis | MJ | Množstvo | J.cena [EUR] | Cena celkom [EUR] | Cenová sústava |  | DPH | J. Nh [h] | Nh celkom [h] | J. hmotnosť [t] | Hmotnosť celkom [t] | J. suť [t] | Suť Celkom [t]
Náklady z rozpočtu | [6 empty] | 0 |  |  |  |  | 0 |  | 10.3922 |  | 2.0606 |  | D | -1 | [10 empty] | 0
| D | HSV | Práce a dodávky HSV |  |  |  | 0 |  |  |  |  | 0 |  | 10.3922 |  | 2.0606 | 1 | D | 0 |  |  |  | ROZPOCET | [6 empty] | 0
| D | 1 | Zemné práce |  |  |  | 0 |  |  |  |  | 0 |  | 0 |  | 0 | 1 | D | 1 |  |  |  | ROZPOCET | [6 empty] | 0
1 | K | 132201201.S | Výkop ryhy šírky 600-2000mm horn.3 do 100m3 | m3 | 0.432 |  | 0 |  |  | znížená |  | 0 | 0 | 0 | 0 | 0 | 4 | K | 2 |  |  |  | ROZPOCET | 0 | 0 | 0 | 0 | 0 | 2 | 0 | 4 | 1799225911
| VV |  | "kalova jama" 0,8*1,35*0,4 |  | 0.432 | [12 empty] | VV | 2 | 2 | True | 0 | ROZPOCET
| VV |  | Súčet |  | 0.432 | [12 empty] | VV | 2 | 4 | True | 1 | ROZPOCET
2 | K | 132201209.S | Príplatok k cenám za lepivosť pri hĺbení rýh š. nad 600 do 2 000 mm zapaž. i nezapažených, s urovnaním dna v hornine 3 | m3 | 0.13 |  | 0 |  |  | znížená |  | 0 | 0 | 0 | 0 | 0 | 4 | K | 2 |  |  |  | ROZPOCET | 0 | 0 | 0 | 0 | 0 | 2 | 0 | 4 | 23227804
| VV |  | 0,432 |  | 0.432 | [12 empty] | VV | 2 | 2 | True | 1 | ROZPOCET
| VV |  | 0,432*0,3 'Prepočítané koeficientom množstva |  | 0.13 | [12 empty] | VV | 2 | 2 | False | 1 | ROZPOCET
3 | K | 162501102.S | Vodorovné premiestnenie výkopku po spevnenej ceste z horniny tr.1-4, do 100 m3 na vzdialenosť do 3000 m | m3 | 0.432 |  | 0 |  |  | znížená |  | 0 | 0 | 0 | 0 | 0 | 4 | K | 2 |  |  |  | ROZPOCET | 0 | 0 | 0 | 0 | 0 | 2 | 0 | 4 | -290554401
| VV |  | 0,432 |  | 0.432 | [12 empty] | VV | 2 | 2 | True | 1 | ROZPOCET
4 | K | 162501105.S | Vodorovné premiestnenie výkopku po spevnenej ceste z horniny tr.1-4, do 100 m3, príplatok k cene za každých ďalšich a začatých 1000 m | m3 | 3.024 |  | 0 |  |  | znížená |  | 0 | 0 | 0 | 0 | 0 | 4 | K | 2 |  |  |  | ROZPOCET | 0 | 0 | 0 | 0 | 0 | 2 | 0 | 4 | -2088333301
| VV |  | 0,432*7 |  | 3.024 | [12 empty] | VV | 2 | 2 | True | 1 | ROZPOCET
5 | K | 171201201.S | Uloženie sypaniny na skládky do 100 m3 | m3 | 0.432 |  | 0 |  |  | znížená |  | 0 | 0 | 0 | 0 | 0 | 4 | K | 2 |  |  |  | ROZPOCET | 0 | 0 | 0 | 0 | 0 | 2 | 0 | 4 | 656593902
6 | K | 171209002.S | Poplatok za skladovanie - zemina a kamenivo (17 05) ostatné | t | 2.177 |  | 0 |  |  | znížená |  | 0 | 0 | 0 | 0 | 0 | 4 | K | 2 |  |  |  | ROZPOCET | 0 | 0 | 0 | 0 | 0 | 2 | 0 | 4 | -1718877430
| VV |  | "zemina" 0,432*1,5 |  | 0.648 | [12 empty] | VV | 2 | 2 | True | 0 | ROZPOCET
| VV |  | "čist. priekopy" 10,0*0,097 |  | 0.97 | [12 empty] | VV | 2 | 2 | True | 0 | ROZPOCET
| VV |  | "čist. priepustu" 9,8*0,057 |  | 0.559 | [12 empty] | VV | 2 | 2 | True | 0 | ROZPOCET
| VV |  | Súčet |  | 2.177 | [12 empty] | VV | 2 | 4 | True | 1 | ROZPOCET
| D | 3 | Zvislé a kompletné konštrukcie |  |  |  | 0 |  |  |  |  | 0 |  | 4.0686 |  | 0 | 1 | D | 1 |  |  |  | ROZPOCET | [6 empty] | 0
7 | K | 317321119.S | Mostové rímsy z betónu železového triedy C 35/45 | m3 | 0.286 |  | 0 |  |  | znížená |  | 0 | 2.3855 | 0.68227 | 0 | 0 | 4 | K | 2 |  |  |  | ROZPOCET | 0 | 0 | 0 | 0 | 0 | 2 | 0 | 4 | 1610930896
| VV |  | "KJ-vtok" 1,35*0,8*0,265 |  | 0.286 | [12 empty] | VV | 2 | 2 | True | 0 | ROZPOCET
| VV |  | Súčet |  | 0.286 | [12 empty] | VV | 2 | 4 | True | 1 | ROZPOCET
8 | K | 317353121.S | Debnenie mostných ríms všetkých tvarov - zhotovenie | m2 | 1.275 |  | 0 |  |  | znížená |  | 0 | 0.03835 | 0.048896 | 0 | 0 | 4 | K | 2 |  |  |  | ROZPOCET | 0 | 0 | 0 | 0 | 0 | 2 | 0 | 4 | 176821416
| VV |  | 1,35*0,265*2+1,35*0,1+0,8*0,265*2 |  | 1.275 | [12 empty] | VV | 2 | 2 | True | 0 | ROZPOCET
| VV |  | Súčet |  | 1.275 | [12 empty] | VV | 2 | 4 | True | 1 | ROZPOCET
9 | K | 317353221.S | Debnenie mostových ríms všetkých tvarov - odstránenie | m2 | 1.275 |  | 0 |  |  | znížená |  | 0 | 1e-05 | 1.275e-05 | 0 | 0 | 4 | K | 2 |  |  |  | ROZPOCET | 0 | 0 | 0 | 0 | 0 | 2 | 0 | 4 | -1904874143
10 | K | 317361216.S | Výstuž mostných ríms z betonárskej ocele B500 (10505) | t | 0.048 |  | 0 |  |  | znížená |  | 0 | 1.037 | 0.049778 | 0 | 0 | 4 | K | 2 |  |  |  | ROZPOCET | 0 | 0 | 0 | 0 | 0 | 2 | 0 | 4 | -564419743
| VV |  | 1,35*35,2*0,001 |  | 0.048 | [12 empty] | VV | 2 | 2 | True | 0 | ROZPOCET
| VV |  | Súčet |  | 0.048 | [12 empty] | VV | 2 | 4 | True | 1 | ROZPOCET
11 | M | 553100010 | Kotevný materiál rímsy | kg | 6.75 |  | 0 |  |  | znížená |  | 0 | 0 | 0 | 0 | 0 | 8 | M | 2 |  |  |  | ROZPOCET | 0 | 0 | 0 | 0 | 0 | 2 | 0 | 4 | 799909614
| VV |  | "priep. " 1,35*5,0 |  | 6.75 | [12 empty] | VV | 2 | 2 | True | 0 | ROZPOCET
| VV |  | Súčet |  | 6.75 | [12 empty] | VV | 2 | 4 | True | 1 | ROZPOCET
12 | K | 334313118.S | Mostné opory z betónu prostého tr. C 30/37 | m3 | 0.101 |  | 0 |  |  | znížená |  | 0 | 2.3226 | 0.23458 | 0 | 0 | 4 | K | 2 |  |  |  | ROZPOCET | 0 | 0 | 0 | 0 | 0 | 2 | 0 | 4 | 308825873
| VV |  | "nadbetonavka-čelo vtok" 1,35*0,15*0,5 |  | 0.101 | [12 empty] | VV | 2 | 2 | True | 0 | ROZPOCET
| VV |  | Súčet |  | 0.101 | [12 empty] | VV | 2 | 4 | True | 1 | ROZPOCET
13 | K | 334323128.S | Mostné opory a úložné prahy z betónu železového tr. C 30/37 | m3 | 1.29 |  | 0 |  |  | znížená |  | 0 | 2.3226 | 2.9961 | 0 | 0 | 4 | K | 2 |  |  |  | ROZPOCET | 0 | 0 | 0 | 0 | 0 | 2 | 0 | 4 | 1950087360
| VV |  | "dobet. - typ2" | [14 empty] | VV | 2 | 1 | True | 0 | ROZPOCET
| VV |  | "vtokova jama" (0,8+1,35)*2*1,5*0,2 |  | 1.29 | [12 empty] | VV | 2 | 2 | True | 0 | ROZPOCET
| VV |  | Súčet |  | 1.29 | [12 empty] | VV | 2 | 4 | True | 1 | ROZPOCET
14 | K | 334351112.S | Debnenie mostných konštrukcií-opôr výšky do 20 m, zhotovenie | m2 | 6.353 |  | 0 |  |  | znížená |  | 0 | 0.00346 | 0.021981 | 0 | 0 | 4 | K | 2 |  |  |  | ROZPOCET | 0 | 0 | 0 | 0 | 0 | 2 | 0 | 4 | -765361649
| VV |  | "dobet. - typ2" | [14 empty] | VV | 2 | 1 | True | 0 | ROZPOCET
| VV |  | "vtokova jama" (0,80+1,35)*2*1,5-3,14*0,4*0,4 |  | 5.948 | [12 empty] | VV | 2 | 2 | True | 0 | ROZPOCET
| VV |  | "nadbetonavka-čelo vtok" 1,35*2*0,15 |  | 0.405 | [12 empty] | VV | 2 | 2 | True | 0 | ROZPOCET
| VV |  | Súčet |  | 6.353 | [12 empty] | VV | 2 | 4 | True | 1 | ROZPOCET
15 | K | 334351212.S | Debnenie mostných konštrukcií-opôr výšky do 20 m, odstránenie | m2 | 6.353 |  | 0 |  |  | znížená |  | 0 | 5e-05 | 0.00031765 | 0 | 0 | 4 | K | 2 |  |  |  | ROZPOCET | 0 | 0 | 0 | 0 | 0 | 2 | 0 | 4 | 403518076
16 | K | 334362212.S | Výstuž opôr, prahov, krídel, pilierov, stĺpov zo zváraných sietí od 3,5 do 6 kg/m2 mostných konštrukcií | t | 0.033 |  | 0 |  |  | znížená |  | 0 | 1.0505 | 0.034665 | 0 | 0 | 4 | K | 2 |  |  |  | ROZPOCET | 0 | 0 | 0 | 0 | 0 | 2 | 0 | 4 | -1411677737
| VV |  | "kari sieť" 6,353*5,26*0,001 |  | 0.033 | [12 empty] | VV | 2 | 2 | True | 0 | ROZPOCET
| VV |  | Súčet |  | 0.033 | [12 empty] | VV | 2 | 4 | True | 1 | ROZPOCET
| D | 4 | Vodorovné konštrukcie |  |  |  | 0 |  |  |  |  | 0 |  | 6.1979 |  | 0 | 1 | D | 1 |  |  |  | ROZPOCET | [6 empty] | 0
17 | K | 451311711.S | Podklad pod dlažbu z prostého betónu vodostavebného C 25/30 vo vrstve hr. do 100 mm | m2 | 4.28 |  | 0 |  |  | znížená |  | 0 | 0.23367 | 1.0001 | 0 | 0 | 4 | K | 2 |  |  |  | ROZPOCET | 0 | 0 | 0 | 0 | 0 | 2 | 0 | 4 | -800947030
| VV |  | "vytok+vytok"3,2 |  | 3.2 | [12 empty] | VV | 2 | 2 | True | 0 | ROZPOCET
| VV |  | "KJ" 0,8*1,35 |  | 1.08 | [12 empty] | VV | 2 | 2 | True | 0 | ROZPOCET
18 | K | 451571222.S | Podklad pre dlažbu zo štrkopiesku, hr. nad 100 do 150 mm | m2 | 3.2 |  | 0 |  |  | znížená |  | 0 | 0.3006 | 0.96192 | 0 | 0 | 4 | K | 2 |  |  |  | ROZPOCET | 0 | 0 | 0 | 0 | 0 | 2 | 0 | 4 | -1538370729
| VV |  | "vytok" 3,2 |  | 3.2 | [12 empty] | VV | 2 | 2 | True | 1 | ROZPOCET
19 | K | 452311141 | Dosky, bloky, sedlá z betónu v otvorenom výkope tr. C 16/20 | m3 | 0.47 |  | 0 |  |  | znížená |  | 0 | 2.1923 | 1.0304 | 0 | 0 | 4 | K | 2 |  |  |  | ROZPOCET | 0 | 0 | 0 | 0 | 0 | 2 | 0 | 4 | 828717964
| VV |  | "pod vtokovu jamu" 2,0*2,35*0,1 |  | 0.47 | [12 empty] | VV | 2 | 2 | True | 1 | ROZPOCET
20 | K | 465511511.S | Dlažba kladená do malty s vyplnením škár maltou MC 10 a s vyškárovaním maltou MCS do 20 m2, hr. 200 mm | m2 | 4.28 |  | 0 |  |  | znížená |  | 0 | 0.74894 | 3.2055 | 0 | 0 | 4 | K | 2 |  |  |  | ROZPOCET | 0 | 0 | 0 | 0 | 0 | 2 | 0 | 4 | 2021419640
| D | 6 | Úpravy povrchov, podlahy, osadenie |  |  |  | 0 |  |  |  |  | 0 |  | 0.0042633 |  | 0 | 1 | D | 1 |  |  |  | ROZPOCET | [6 empty] | 0
21 | K | 622661221.S | Náter betónu mosta epoxidový disperzný 2x ochranný nepružný OS-B | m2 | 1.08 |  | 0 |  |  | znížená |  | 0 | 0.00082 | 0.0008856 | 0 | 0 | 4 | K | 2 |  |  |  | ROZPOCET | 0 | 0 | 0 | 0 | 0 | 2 | 0 | 4 | -469187534
| VV |  | " ochrana proti soliam - vtok, rimsa" 1,35*0,8 |  | 1.08 | [12 empty] | VV | 2 | 2 | True | 0 | ROZPOCET
| VV |  | Súčet |  | 1.08 | [12 empty] | VV | 2 | 4 | True | 1 | ROZPOCET
22 | K | 622661327 | Náter betónu kotevno - adhézny | m2 | 6.623 |  | 0 |  |  | znížená |  | 0 | 0.00051 | 0.0033777 | 0 | 0 | 4 | K | 2 |  |  |  | ROZPOCET | 0 | 0 | 0 | 0 | 0 | 2 | 0 | 4 | 1916419369
| VV |  | "dobet. - typ2" | [14 empty] | VV | 2 | 1 | True | 0 | ROZPOCET
| VV |  | "vtokova jama" (0,80+1,35)*2*1,5-3,14*0,4*0,4 |  | 5.948 | [12 empty] | VV | 2 | 2 | True | 0 | ROZPOCET
| VV |  | "nadbetonavka-čelo vtok" 1,35*0,5 |  | 0.675 | [12 empty] | VV | 2 | 2 | True | 0 | ROZPOCET
| VV |  | Súčet |  | 6.623 | [12 empty] | VV | 2 | 4 | True | 1 | ROZPOCET
| D | 8 | Rúrové vedenie |  |  |  | 0 |  |  |  |  | 0 |  | 0.0314 |  | 0 | 1 | D | 1 |  |  |  | ROZPOCET | [6 empty] | 0
23 | K | 899203111 | Osadenie liatinovej mreže vrátane rámu a koša na bahno hmotnosti jednotlivo nad 100 do 150 kg | ks | 1 |  | 0 |  |  | znížená |  | 0 | 0.0084 | 0.0084 | 0 | 0 | 4 | K | 2 |  |  |  | ROZPOCET | 0 | 0 | 0 | 0 | 0 | 2 | 0 | 4 | 1011818565
| VV |  | "vtokova jama" 1 |  | 1 | [12 empty] | VV | 2 | 2 | True | 0 | ROZPOCET
24 | M | 552425100301 | Mreža ocelová, s rámom s povrchovou úpravou | ks | 1 |  | 0 |  |  | znížená |  | 0 | 0.013 | 0.013 | 0 | 0 | 8 | M | 2 |  |  |  | ROZPOCET | 0 | 0 | 0 | 0 | 0 | 2 | 0 | 4 | -538874415
25 | K | 899501111 | Stúpadlo do šachty liatinové vidlicové osadené pri murovaní a betónovaní | ks | 5 |  | 0 |  |  | znížená |  | 0 | 0.002 | 0.01 | 0 | 0 | 4 | K | 2 |  |  |  | ROZPOCET | 0 | 0 | 0 | 0 | 0 | 2 | 0 | 4 | -1177222832
| VV |  | "vtokova jama" 5 |  | 5 | [12 empty] | VV | 2 | 2 | True | 0 | ROZPOCET
| D | 9 | Ostatné konštrukcie a práce-búranie |  |  |  | 0 |  |  |  |  | 0 |  | 0.090031 |  | 2.0606 | 1 | D | 1 |  |  |  | ROZPOCET | [6 empty] | 0
26 | K | 914112111.S | Tabuľka s označením evidenčného čísla mostu | ks | 1 |  | 0 |  |  | znížená |  | 0 | 0.07767 | 0.07767 | 0 | 0 | 4 | K | 2 |  |  |  | ROZPOCET | 0 | 0 | 0 | 0 | 0 | 2 | 0 | 4 | 419553985
27 | K | 938902302.S | Čistenie betónového podkladu vysokotlakovým vodným lúčom do hrúbky 1 mm - stien | m2 | 6.623 |  | 0 |  |  | znížená |  | 0 | 0 | 0 | 0 | 0 | 4 | K | 2 |  |  |  | ROZPOCET | 0 | 0 | 0 | 0 | 0 | 2 | 0 | 4 | 1168933889
| VV |  | "dobet. - typ2" | [14 empty] | VV | 2 | 1 | True | 0 | ROZPOCET
| VV |  | "vtokova jama" (0,80+1,35)*2*1,5-3,14*0,4*0,4 |  | 5.948 | [12 empty] | VV | 2 | 2 | True | 0 | ROZPOCET
| VV |  | "nadbetonavka-čelo vtok" 1,35*0,5 |  | 0.675 | [12 empty] | VV | 2 | 2 | True | 0 | ROZPOCET
| VV |  | Súčet |  | 6.623 | [12 empty] | VV | 2 | 4 | True | 1 | ROZPOCET
28 | K | 938909404.S | Čistenie priekop spevnených ručne pri šírke dna nad 400 mm o objeme nánosu do 0,15 m3/m, -0,09730 t | m | 10 |  | 0 |  |  | znížená |  | 0 | 0 | 0 | 0.0973 | 0.973 | 4 | K | 2 |  |  |  | ROZPOCET | 0 | 0 | 0 | 0 | 0 | 2 | 0 | 4 | -1889407240
| VV |  | "pritok" 5,0*2 |  | 10 | [12 empty] | VV | 2 | 2 | True | 1 | ROZPOCET
29 | K | 938909712.S | Čistenie priepustov ručne priemeru nad 0,5 do 1,0 m, hrúbka nánosu do 25%, -0,05711 t | m | 9.8 |  | 0 |  |  | znížená |  | 0 | 0 | 0 | 0.05711 | 0.55968 | 4 | K | 2 |  |  |  | ROZPOCET | 0 | 0 | 0 | 0 | 0 | 2 | 0 | 4 | -1585970775
| VV |  | 9,8 |  | 9.8 | [12 empty] | VV | 2 | 2 | True | 1 | ROZPOCET
30 | K | 959941151.S | Chemická kotva s kotevným svorníkom tesnená chemickou ampulkou do betónu, ŽB, kameňa, s vyvŕtaním otvoru M24/15/260 mm | ks | 2 |  | 0 |  |  | znížená |  | 0 | 0.00116 | 0.00232 | 0 | 0 | 4 | K | 2 |  |  |  | ROZPOCET | 0 | 0 | 0 | 0 | 0 | 2 | 0 | 4 | -1771453831
| VV |  | " kotvenie rimsy-vtok" 2 |  | 2 | [12 empty] | VV | 2 | 2 | True | 0 | ROZPOCET
| VV |  | Súčet |  | 2 | [12 empty] | VV | 2 | 4 | True | 1 | ROZPOCET
31 | K | 961051111.S | Búranie mostných základov, muriva a pilierov alebo nosných konštrukcií zo železobetónu, -2,40000t | m3 | 0.203 |  | 0 |  |  | znížená |  | 0 | 0.00173 | 0.00035119 | 2.4 | 0.4872 | 4 | K | 2 |  |  |  | ROZPOCET | 0 | 0 | 0 | 0 | 0 | 2 | 0 | 4 | -407128948
| VV |  | "vtok-rimsa" 1,35*0,5*0,3 |  | 0.203 | [12 empty] | VV | 2 | 2 | True | 0 | ROZPOCET
| VV |  | Súčet |  | 0.203 | [12 empty] | VV | 2 | 4 | True | 1 | ROZPOCET
32 | K | 966075141.S | Odstránenie konštrukcií na mostoch kamenných alebo betónových kovového zábradlia v celku, -0,01800t | m | 2 |  | 0 |  |  | znížená |  | 0 | 8e-05 | 0.00016 | 0.018 | 0.036 | 4 | K | 2 |  |  |  | ROZPOCET | 0 | 0 | 0 | 0 | 0 | 2 | 0 | 4 | -1422519399
33 | K | 971056001.S | Jadrové vrty diamantovými korunkami do D 20 mm do stien - železobetónových -0,00001t | cm | 476.475 |  | 0 |  |  | znížená |  | 0 | 2e-05 | 0.0095295 | 1e-05 | 0.0047648 | 4 | K | 2 |  |  |  | ROZPOCET | 0 | 0 | 0 | 0 | 0 | 2 | 0 | 4 | 1607481954
| VV |  | "kotviace trny 5ks/m2" 6,353*5*15 |  | 476.475 | [12 empty] | VV | 2 | 2 | True | 0 | ROZPOCET
| VV |  | Súčet |  | 476.475 | [12 empty] | VV | 2 | 4 | True | 1 | ROZPOCET
34 | M | 553002002 | Kotva lepená -16mm | ks | 31.765 |  | 0 |  |  | znížená |  | 0 | 0 | 0 | 0 | 0 | 8 | M | 2 |  |  |  | ROZPOCET | 0 | 0 | 0 | 0 | 0 | 2 | 0 | 4 | -1687847419
| VV |  | "kotv. trny - 5ks/m2"6,353*5 |  | 31.765 | [12 empty] | VV | 2 | 2 | True | 1 | ROZPOCET
35 | K | 979082113 | Vodorovná doprava sutiny, so zložením a hrubým urovnaním, na vzdialenosť do 1000 m | t | 0.487 |  | 0 |  |  | znížená |  | 0 | 0 | 0 | 0 | 0 | 4 | K | 2 |  |  |  | ROZPOCET | 0 | 0 | 0 | 0 | 0 | 2 | 0 | 4 | -56249786
| VV |  | "bet." 0,203*2,4 |  | 0.487 | [12 empty] | VV | 2 | 2 | True | 0 | ROZPOCET
36 | K | 979082119 | Príplatok k cene za každých ďalších i začatých 1000 m nad 1000 m pre vodorovnú dopravu sutiny | t | 9.253 |  | 0 |  |  | znížená |  | 0 | 0 | 0 | 0 | 0 | 4 | K | 2 |  |  |  | ROZPOCET | 0 | 0 | 0 | 0 | 0 | 2 | 0 | 4 | -1330702478
| VV |  | 0,487*19 |  | 9.253 | [12 empty] | VV | 2 | 2 | True | 0 | ROZPOCET
37 | K | 979082213.S | Vodorovná doprava sutiny so zložením a hrubým urovnaním na vzdialenosť do 1 km | t | 1.529 |  | 0 |  |  | znížená |  | 0 | 0 | 0 | 0 | 0 | 4 | K | 2 |  |  |  | ROZPOCET | 0 | 0 | 0 | 0 | 0 | 2 | 0 | 4 | 1727708955
| VV |  | "čist. priekopy" 10,0*0,097 |  | 0.97 | [12 empty] | VV | 2 | 2 | True | 0 | ROZPOCET
| VV |  | "čist. priepustu" 9,8*0,057 |  | 0.559 | [12 empty] | VV | 2 | 2 | True | 0 | ROZPOCET
| VV |  | Súčet |  | 1.529 | [12 empty] | VV | 2 | 4 | True | 1 | ROZPOCET
38 | K | 979082219.S | Príplatok k cene za každý ďalší aj začatý 1 km nad 1 km pre vodorovnú dopravu sutiny | t | 13.761 |  | 0 |  |  | znížená |  | 0 | 0 | 0 | 0 | 0 | 4 | K | 2 |  |  |  | ROZPOCET | 0 | 0 | 0 | 0 | 0 | 2 | 0 | 4 | -935004462
| VV |  | 1,529*9 |  | 13.761 | [12 empty] | VV | 2 | 2 | True | 1 | ROZPOCET
39 | K | 979089012.S | Poplatok za skladovanie - betón, tehly, dlaždice (17 01) ostatné | t | 0.203 |  | 0 |  |  | znížená |  | 0 | 0 | 0 | 0 | 0 | 4 | K | 2 |  |  |  | ROZPOCET | 0 | 0 | 0 | 0 | 0 | 2 | 0 | 4 | 954042316
| VV |  | "bet." 0,203 |  | 0.203 | [12 empty] | VV | 2 | 2 | True | 1 | ROZPOCET
| D | 99 | Presun hmôt HSV |  |  |  | 0 |  |  |  |  | 0 |  | 0 |  | 0 | 1 | D | 1 |  |  |  | ROZPOCET | [6 empty] | 0
40 | K | 998225311.S | Presun hmôt pre opravy a údržbu komunikácií a letísk s krytom asfaltovým alebo betónovým | t | 10.392 |  | 0 |  |  | znížená |  | 0 | 0 | 0 | 0 | 0 | 4 | K | 2 |  |  |  | ROZPOCET | 0 | 0 | 0 | 0 | 0 | 2 | 0 | 4 | -887276941

## 03629 - Priepust č.29 v k...
{9ef072b9-54f1-493b-9d67-fdc6d20a69e5}
0
| KRYCÍ LIST ROZPOČTU | [7 empty] | v --- nižšie sa nachádzajú doplnkové a pomocné údaje k zostavám --- v | [8 empty] | False
Stavba:
Rekonštrukcia cesty a mostov II/591 Banská Bystrica - hr. okr. BB/ZV - Zvolenská Slatina , I. etapa
Objekt:
103-00 - 103-00 Cesta II/591, úsek 3
Časť:
103-006 - Rekonštrukcia priepustov
Úroveň 3:
03629 - Priepust č.29 v km 9,820 - P18919
| JKSO: |  |  |  |  | KS:
| Miesto: |  | k. ú. Banská Bystrica |  |  | Dátum: | 11. 8. 2021
| Objednávateľ: |  |  |  |  | IČO:
|  | BANSKOBYSTRICKÝ SAMOSPRÁVNY KRAJ |  |  |  | IČ DPH:
| Zhotoviteľ: |  |  |  |  | IČO: | Vyplň údaj
|  | Vyplň údaj |  |  |  | IČ DPH: | Vyplň údaj
| Projektant: |  |  |  |  | IČO: | 17085501
|  | ISPO spol.s r.o. , Prešov |  |  |  | IČ DPH:
| Spracovateľ: |  |  |  |  | IČO:
|  | Macura M. |  |  |  | IČ DPH:
Poznámka:
| Cena bez DPH | [5 empty] | 0
|  |  | Základ dane |  |  | Sadzba dane | Výška dane
| DPH | základná | 0 |  |  | 20% | 0
|  | znížená | 0 |  |  | 20% | 0
|  | zákl. prenesená | 0 |  |  | 20% | 0
|  | zníž. prenesená | 0 |  |  | 20% | 0
|  | nulová | 0 |  |  | 0% | 0
| Cena s DPH |  |  | v | EUR |  | 0
| Projektant |  |  | Spracovateľ
| Dátum a podpis: |  | Pečiatka | Dátum a podpis: |  |  | Pečiatka
| Objednávateľ |  |  | Zhotoviteľ
| Dátum a podpis: |  | Pečiatka | Dátum a podpis: |  |  | Pečiatka
REKAPITULÁCIA ROZPOČTU
Stavba:
Rekonštrukcia cesty a mostov II/591 Banská Bystrica - hr. okr. BB/ZV - Zvolenská Slatina , I. etapa
Objekt:
103-00 - 103-00 Cesta II/591, úsek 3
Časť:
103-006 - Rekonštrukcia priepustov
Úroveň 3:
03629 - Priepust č.29 v km 9,820 - P18919
Miesto: |  |  | k. ú. Banská Bystrica |  |  | Dátum: | 11. 8. 2021
Objednávateľ: |  |  | BANSKOBYSTRICKÝ SAMOSPRÁVNY KRAJ |  |  | Projektant: | ISPO spol.s r.o. , Prešov
Zhotoviteľ: |  |  | Vyplň údaj |  |  | Spracovateľ: | Macura M.
Kód dielu - Popis | [6 empty] | Cena celkom [EUR]
Náklady z rozpočtu | [6 empty] | 0 | [11 empty] | -1
| HSV - Práce a dodávky HSV | [5 empty] | 0
| 1 - Zemné práce | [5 empty] | 0
| 3 - Zvislé a kompletné konštrukcie | [5 empty] | 0
| 4 - Vodorovné konštrukcie | [5 empty] | 0
| 6 - Úpravy povrchov, podlahy, osadenie | [5 empty] | 0
| 8 - Rúrové vedenie | [5 empty] | 0
| 9 - Ostatné konštrukcie a práce-búranie | [5 empty] | 0
| 99 - Presun hmôt HSV | [5 empty] | 0
| M - Práce a dodávky M | [5 empty] | 0
| 22-M - Montáže oznamovacích a zabezpečovacích zariadení | [5 empty] | 0
ROZPOČET
Stavba:
Rekonštrukcia cesty a mostov II/591 Banská Bystrica - hr. okr. BB/ZV - Zvolenská Slatina , I. etapa
Objekt:
103-00 - 103-00 Cesta II/591, úsek 3
Časť:
103-006 - Rekonštrukcia priepustov
Úroveň 3:
03629 - Priepust č.29 v km 9,820 - P18919
Miesto: |  |  | k. ú. Banská Bystrica |  |  | Dátum: | 11. 8. 2021
Objednávateľ: |  |  | BANSKOBYSTRICKÝ SAMOSPRÁVNY KRAJ |  |  | Projektant: | ISPO spol.s r.o. , Prešov
Zhotoviteľ: |  |  | Vyplň údaj |  |  | Spracovateľ: | Macura M.
PČ | Typ | Kód | Popis | MJ | Množstvo | J.cena [EUR] | Cena celkom [EUR] | Cenová sústava |  | DPH | J. Nh [h] | Nh celkom [h] | J. hmotnosť [t] | Hmotnosť celkom [t] | J. suť [t] | Suť Celkom [t]
Náklady z rozpočtu | [6 empty] | 0 |  |  |  |  | 0 |  | 6.252 |  | 2.6013 |  | D | -1 | [10 empty] | 0
| D | HSV | Práce a dodávky HSV |  |  |  | 0 |  |  |  |  | 0 |  | 6.252 |  | 2.6013 | 1 | D | 0 |  |  |  | ROZPOCET | [6 empty] | 0
| D | 1 | Zemné práce |  |  |  | 0 |  |  |  |  | 0 |  | 0 |  | 0 | 1 | D | 1 |  |  |  | ROZPOCET | [6 empty] | 0
1 | K | 132201201.S | Výkop ryhy šírky 600-2000mm horn.3 do 100m3 | m3 | 0.442 |  | 0 |  |  | znížená |  | 0 | 0 | 0 | 0 | 0 | 4 | K | 2 |  |  |  | ROZPOCET | 0 | 0 | 0 | 0 | 0 | 2 | 0 | 4 | 1799225911
| VV |  | "kalova jama" 0,85*1,3*0,4 |  | 0.442 | [12 empty] | VV | 2 | 2 | True | 0 | ROZPOCET
| VV |  | Súčet |  | 0.442 | [12 empty] | VV | 2 | 4 | True | 1 | ROZPOCET
2 | K | 132201209.S | Príplatok k cenám za lepivosť pri hĺbení rýh š. nad 600 do 2 000 mm zapaž. i nezapažených, s urovnaním dna v hornine 3 | m3 | 0.133 |  | 0 |  |  | znížená |  | 0 | 0 | 0 | 0 | 0 | 4 | K | 2 |  |  |  | ROZPOCET | 0 | 0 | 0 | 0 | 0 | 2 | 0 | 4 | 23227804
| VV |  | 0,442 |  | 0.442 | [12 empty] | VV | 2 | 2 | True | 1 | ROZPOCET
| VV |  | 0,442*0,3 'Prepočítané koeficientom množstva |  | 0.133 | [12 empty] | VV | 2 | 2 | False | 1 | ROZPOCET
3 | K | 162501102.S | Vodorovné premiestnenie výkopku po spevnenej ceste z horniny tr.1-4, do 100 m3 na vzdialenosť do 3000 m | m3 | 0.442 |  | 0 |  |  | znížená |  | 0 | 0 | 0 | 0 | 0 | 4 | K | 2 |  |  |  | ROZPOCET | 0 | 0 | 0 | 0 | 0 | 2 | 0 | 4 | -290554401
| VV |  | 0,442 |  | 0.442 | [12 empty] | VV | 2 | 2 | True | 1 | ROZPOCET
4 | K | 162501105.S | Vodorovné premiestnenie výkopku po spevnenej ceste z horniny tr.1-4, do 100 m3, príplatok k cene za každých ďalšich a začatých 1000 m | m3 | 3.094 |  | 0 |  |  | znížená |  | 0 | 0 | 0 | 0 | 0 | 4 | K | 2 |  |  |  | ROZPOCET | 0 | 0 | 0 | 0 | 0 | 2 | 0 | 4 | -2088333301
| VV |  | 0,442*7 |  | 3.094 | [12 empty] | VV | 2 | 2 | True | 1 | ROZPOCET
5 | K | 171201201.S | Uloženie sypaniny na skládky do 100 m3 | m3 | 0.442 |  | 0 |  |  | znížená |  | 0 | 0 | 0 | 0 | 0 | 4 | K | 2 |  |  |  | ROZPOCET | 0 | 0 | 0 | 0 | 0 | 2 | 0 | 4 | 656593902
6 | K | 171209002.S | Poplatok za skladovanie - zemina a kamenivo (17 05) ostatné | t | 2.75 |  | 0 |  |  | znížená |  | 0 | 0 | 0 | 0 | 0 | 4 | K | 2 |  |  |  | ROZPOCET | 0 | 0 | 0 | 0 | 0 | 2 | 0 | 4 | -1718877430
| VV |  | "zemina" 0,442*1,5 |  | 0.663 | [12 empty] | VV | 2 | 2 | True | 0 | ROZPOCET
| VV |  | "čist. priekopy" 10,0*0,097 |  | 0.97 | [12 empty] | VV | 2 | 2 | True | 0 | ROZPOCET
| VV |  | "čist. priepustu" 19,6*0,057 |  | 1.117 | [12 empty] | VV | 2 | 2 | True | 0 | ROZPOCET
| VV |  | Súčet |  | 2.75 | [12 empty] | VV | 2 | 4 | True | 1 | ROZPOCET
| D | 3 | Zvislé a kompletné konštrukcie |  |  |  | 0 |  |  |  |  | 0 |  | 4.0344 |  | 0 | 1 | D | 1 |  |  |  | ROZPOCET | [6 empty] | 0
7 | K | 317321119.S | Mostové rímsy z betónu železového triedy C 35/45 | m3 | 0.276 |  | 0 |  |  | znížená |  | 0 | 2.3855 | 0.65841 | 0 | 0 | 4 | K | 2 |  |  |  | ROZPOCET | 0 | 0 | 0 | 0 | 0 | 2 | 0 | 4 | 1610930896
| VV |  | "KJ-vtok" 1,3*0,8*0,265 |  | 0.276 | [12 empty] | VV | 2 | 2 | True | 0 | ROZPOCET
| VV |  | Súčet |  | 0.276 | [12 empty] | VV | 2 | 4 | True | 1 | ROZPOCET
8 | K | 317353121.S | Debnenie mostných ríms všetkých tvarov - zhotovenie | m2 | 1.243 |  | 0 |  |  | znížená |  | 0 | 0.03835 | 0.047669 | 0 | 0 | 4 | K | 2 |  |  |  | ROZPOCET | 0 | 0 | 0 | 0 | 0 | 2 | 0 | 4 | 176821416
| VV |  | 1,3*0,265*2+1,3*0,1+0,8*0,265*2 |  | 1.243 | [12 empty] | VV | 2 | 2 | True | 0 | ROZPOCET
| VV |  | Súčet |  | 1.243 | [12 empty] | VV | 2 | 4 | True | 1 | ROZPOCET
9 | K | 317353221.S | Debnenie mostových ríms všetkých tvarov - odstránenie | m2 | 1.243 |  | 0 |  |  | znížená |  | 0 | 1e-05 | 1.243e-05 | 0 | 0 | 4 | K | 2 |  |  |  | ROZPOCET | 0 | 0 | 0 | 0 | 0 | 2 | 0 | 4 | -1904874143
10 | K | 317361216.S | Výstuž mostných ríms z betonárskej ocele B500 (10505) | t | 0.046 |  | 0 |  |  | znížená |  | 0 | 1.037 | 0.047704 | 0 | 0 | 4 | K | 2 |  |  |  | ROZPOCET | 0 | 0 | 0 | 0 | 0 | 2 | 0 | 4 | -564419743
| VV |  | 1,3*35,2*0,001 |  | 0.046 | [12 empty] | VV | 2 | 2 | True | 0 | ROZPOCET
| VV |  | Súčet |  | 0.046 | [12 empty] | VV | 2 | 4 | True | 1 | ROZPOCET
11 | M | 553100010 | Kotevný materiál rímsy | kg | 6.5 |  | 0 |  |  | znížená |  | 0 | 0 | 0 | 0 | 0 | 8 | M | 2 |  |  |  | ROZPOCET | 0 | 0 | 0 | 0 | 0 | 2 | 0 | 4 | 799909614
| VV |  | "priep. " 1,3*5,0 |  | 6.5 | [12 empty] | VV | 2 | 2 | True | 0 | ROZPOCET
| VV |  | Súčet |  | 6.5 | [12 empty] | VV | 2 | 4 | True | 1 | ROZPOCET
12 | K | 334313118.S | Mostné opory z betónu prostého tr. C 30/37 | m3 | 0.098 |  | 0 |  |  | znížená |  | 0 | 2.3226 | 0.22761 | 0 | 0 | 4 | K | 2 |  |  |  | ROZPOCET | 0 | 0 | 0 | 0 | 0 | 2 | 0 | 4 | 308825873
| VV |  | "nadbetonavka-čelo vtok" 1,3*0,15*0,5 |  | 0.098 | [12 empty] | VV | 2 | 2 | True | 0 | ROZPOCET
| VV |  | Súčet |  | 0.098 | [12 empty] | VV | 2 | 4 | True | 1 | ROZPOCET
13 | K | 334323128.S | Mostné opory a úložné prahy z betónu železového tr. C 30/37 | m3 | 1.29 |  | 0 |  |  | znížená |  | 0 | 2.3226 | 2.9961 | 0 | 0 | 4 | K | 2 |  |  |  | ROZPOCET | 0 | 0 | 0 | 0 | 0 | 2 | 0 | 4 | 1950087360
| VV |  | "dobet. - typ2" | [14 empty] | VV | 2 | 1 | True | 0 | ROZPOCET
| VV |  | "vtokova jama" (0,85+1,3)*2*1,5*0,2 |  | 1.29 | [12 empty] | VV | 2 | 2 | True | 0 | ROZPOCET
| VV |  | Súčet |  | 1.29 | [12 empty] | VV | 2 | 4 | True | 1 | ROZPOCET
14 | K | 334351112.S | Debnenie mostných konštrukcií-opôr výšky do 20 m, zhotovenie | m2 | 6.338 |  | 0 |  |  | znížená |  | 0 | 0.00346 | 0.021929 | 0 | 0 | 4 | K | 2 |  |  |  | ROZPOCET | 0 | 0 | 0 | 0 | 0 | 2 | 0 | 4 | -765361649
| VV |  | "dobet. - typ2" | [14 empty] | VV | 2 | 1 | True | 0 | ROZPOCET
| VV |  | "vtokova jama" (0,85+1,3)*2*1,5-3,14*0,4*0,4 |  | 5.948 | [12 empty] | VV | 2 | 2 | True | 0 | ROZPOCET
| VV |  | "nadbetonavka-čelo vtok" 1,3*2*0,15 |  | 0.39 | [12 empty] | VV | 2 | 2 | True | 0 | ROZPOCET
| VV |  | Súčet |  | 6.338 | [12 empty] | VV | 2 | 4 | True | 1 | ROZPOCET
15 | K | 334351212.S | Debnenie mostných konštrukcií-opôr výšky do 20 m, odstránenie | m2 | 6.338 |  | 0 |  |  | znížená |  | 0 | 5e-05 | 0.0003169 | 0 | 0 | 4 | K | 2 |  |  |  | ROZPOCET | 0 | 0 | 0 | 0 | 0 | 2 | 0 | 4 | 403518076
16 | K | 334362212.S | Výstuž opôr, prahov, krídel, pilierov, stĺpov zo zváraných sietí od 3,5 do 6 kg/m2 mostných konštrukcií | t | 0.033 |  | 0 |  |  | znížená |  | 0 | 1.0505 | 0.034665 | 0 | 0 | 4 | K | 2 |  |  |  | ROZPOCET | 0 | 0 | 0 | 0 | 0 | 2 | 0 | 4 | -1411677737
| VV |  | "kari sieť" 6,338*5,26*0,001 |  | 0.033 | [12 empty] | VV | 2 | 2 | True | 0 | ROZPOCET
| VV |  | Súčet |  | 0.033 | [12 empty] | VV | 2 | 4 | True | 1 | ROZPOCET
| D | 4 | Vodorovné konštrukcie |  |  |  | 0 |  |  |  |  | 0 |  | 2.0916 |  | 0 | 1 | D | 1 |  |  |  | ROZPOCET | [6 empty] | 0
17 | K | 451311711.S | Podklad pod dlažbu z prostého betónu vodostavebného C 25/30 vo vrstve hr. do 100 mm | m2 | 1.08 |  | 0 |  |  | znížená |  | 0 | 0.23367 | 0.25236 | 0 | 0 | 4 | K | 2 |  |  |  | ROZPOCET | 0 | 0 | 0 | 0 | 0 | 2 | 0 | 4 | -800947030
| VV |  | "KJ" 0,8*1,35 |  | 1.08 | [12 empty] | VV | 2 | 2 | True | 0 | ROZPOCET
18 | K | 452311141 | Dosky, bloky, sedlá z betónu v otvorenom výkope tr. C 16/20 | m3 | 0.47 |  | 0 |  |  | znížená |  | 0 | 2.1923 | 1.0304 | 0 | 0 | 4 | K | 2 |  |  |  | ROZPOCET | 0 | 0 | 0 | 0 | 0 | 2 | 0 | 4 | 828717964
| VV |  | "pod vtokovu jamu" 2,0*2,35*0,1 |  | 0.47 | [12 empty] | VV | 2 | 2 | True | 1 | ROZPOCET
19 | K | 465511511.S | Dlažba kladená do malty s vyplnením škár maltou MC 10 a s vyškárovaním maltou MCS do 20 m2, hr. 200 mm | m2 | 1.08 |  | 0 |  |  | znížená |  | 0 | 0.74894 | 0.80886 | 0 | 0 | 4 | K | 2 |  |  |  | ROZPOCET | 0 | 0 | 0 | 0 | 0 | 2 | 0 | 4 | 2021419640
| D | 6 | Úpravy povrchov, podlahy, osadenie |  |  |  | 0 |  |  |  |  | 0 |  | 0.0042178 |  | 0 | 1 | D | 1 |  |  |  | ROZPOCET | [6 empty] | 0
20 | K | 622661221.S | Náter betónu mosta epoxidový disperzný 2x ochranný nepružný OS-B | m2 | 1.04 |  | 0 |  |  | znížená |  | 0 | 0.00082 | 0.0008528 | 0 | 0 | 4 | K | 2 |  |  |  | ROZPOCET | 0 | 0 | 0 | 0 | 0 | 2 | 0 | 4 | 1584294118
| VV |  | " ochrana proti soliam - kalova jama čelo" 1,3*0,8 |  | 1.04 | [12 empty] | VV | 2 | 2 | True | 0 | ROZPOCET
| VV |  | Súčet |  | 1.04 | [12 empty] | VV | 2 | 4 | True | 1 | ROZPOCET
21 | K | 622661327 | Náter betónu kotevno - adhézny | m2 | 6.598 |  | 0 |  |  | znížená |  | 0 | 0.00051 | 0.003365 | 0 | 0 | 4 | K | 2 |  |  |  | ROZPOCET | 0 | 0 | 0 | 0 | 0 | 2 | 0 | 4 | 1916419369
| VV |  | "dobet. - typ2" | [14 empty] | VV | 2 | 1 | True | 0 | ROZPOCET
| VV |  | "vtokova jama" (0,85+1,3)*2*1,5-3,14*0,4*0,4 |  | 5.948 | [12 empty] | VV | 2 | 2 | True | 0 | ROZPOCET
| VV |  | "nadbetonavka-čelo vtok" 1,3*0,5 |  | 0.65 | [12 empty] | VV | 2 | 2 | True | 0 | ROZPOCET
| VV |  | Súčet |  | 6.598 | [12 empty] | VV | 2 | 4 | True | 1 | ROZPOCET
| D | 8 | Rúrové vedenie |  |  |  | 0 |  |  |  |  | 0 |  | 0.0314 |  | 0 | 1 | D | 1 |  |  |  | ROZPOCET | [6 empty] | 0
22 | K | 899203111 | Osadenie liatinovej mreže vrátane rámu a koša na bahno hmotnosti jednotlivo nad 100 do 150 kg | ks | 1 |  | 0 |  |  | znížená |  | 0 | 0.0084 | 0.0084 | 0 | 0 | 4 | K | 2 |  |  |  | ROZPOCET | 0 | 0 | 0 | 0 | 0 | 2 | 0 | 4 | 1011818565
| VV |  | "vtokova jama" 1 |  | 1 | [12 empty] | VV | 2 | 2 | True | 0 | ROZPOCET
23 | M | 552425100301 | Mreža ocelová, s rámom s povrchovou úpravou | ks | 1 |  | 0 |  |  | znížená |  | 0 | 0.013 | 0.013 | 0 | 0 | 8 | M | 2 |  |  |  | ROZPOCET | 0 | 0 | 0 | 0 | 0 | 2 | 0 | 4 | -538874415
24 | K | 899501111 | Stúpadlo do šachty liatinové vidlicové osadené pri murovaní a betónovaní | ks | 5 |  | 0 |  |  | znížená |  | 0 | 0.002 | 0.01 | 0 | 0 | 4 | K | 2 |  |  |  | ROZPOCET | 0 | 0 | 0 | 0 | 0 | 2 | 0 | 4 | -1177222832
| VV |  | "vtokova jama" 5 |  | 5 | [12 empty] | VV | 2 | 2 | True | 0 | ROZPOCET
| D | 9 | Ostatné konštrukcie a práce-búranie |  |  |  | 0 |  |  |  |  | 0 |  | 0.090384 |  | 2.6013 | 1 | D | 1 |  |  |  | ROZPOCET | [6 empty] | 0
25 | K | 914112111.S | Tabuľka s označením evidenčného čísla mostu | ks | 1 |  | 0 |  |  | znížená |  | 0 | 0.07767 | 0.07767 | 0 | 0 | 4 | K | 2 |  |  |  | ROZPOCET | 0 | 0 | 0 | 0 | 0 | 2 | 0 | 4 | 419553985
26 | K | 938902302.S | Čistenie betónového podkladu vysokotlakovým vodným lúčom do hrúbky 1 mm - stien | m2 | 6.598 |  | 0 |  |  | znížená |  | 0 | 0 | 0 | 0 | 0 | 4 | K | 2 |  |  |  | ROZPOCET | 0 | 0 | 0 | 0 | 0 | 2 | 0 | 4 | 1168933889
| VV |  | "dobet. - typ2" | [14 empty] | VV | 2 | 1 | True | 0 | ROZPOCET
| VV |  | "vtokova jama" (0,85+1,3)*2*1,5-3,14*0,4*0,4 |  | 5.948 | [12 empty] | VV | 2 | 2 | True | 0 | ROZPOCET
| VV |  | "nadbetonavka-čelo vtok" 1,3*0,5 |  | 0.65 | [12 empty] | VV | 2 | 2 | True | 0 | ROZPOCET
| VV |  | Súčet |  | 6.598 | [12 empty] | VV | 2 | 4 | True | 1 | ROZPOCET
27 | K | 938909404.S | Čistenie priekop spevnených ručne pri šírke dna nad 400 mm o objeme nánosu do 0,15 m3/m, -0,09730 t | m | 10 |  | 0 |  |  | znížená |  | 0 | 0 | 0 | 0.0973 | 0.973 | 4 | K | 2 |  |  |  | ROZPOCET | 0 | 0 | 0 | 0 | 0 | 2 | 0 | 4 | -1889407240
| VV |  | "pritok" 5,0*2 |  | 10 | [12 empty] | VV | 2 | 2 | True | 1 | ROZPOCET
28 | K | 938909712.S | Čistenie priepustov ručne priemeru nad 0,5 do 1,0 m, hrúbka nánosu do 25%, -0,05711 t | m | 19.6 |  | 0 |  |  | znížená |  | 0 | 0 | 0 | 0.05711 | 1.1194 | 4 | K | 2 |  |  |  | ROZPOCET | 0 | 0 | 0 | 0 | 0 | 2 | 0 | 4 | -1585970775
| VV |  | 9,8*2 |  | 19.6 | [12 empty] | VV | 2 | 2 | True | 1 | ROZPOCET
29 | K | 959941151.S | Chemická kotva s kotevným svorníkom tesnená chemickou ampulkou do betónu, ŽB, kameňa, s vyvŕtaním otvoru M24/15/260 mm | ks | 2 |  | 0 |  |  | znížená |  | 0 | 0.00116 | 0.00232 | 0 | 0 | 4 | K | 2 |  |  |  | ROZPOCET | 0 | 0 | 0 | 0 | 0 | 2 | 0 | 4 | -1771453831
| VV |  | " kotvenie rimsy-vtok" 2 |  | 2 | [12 empty] | VV | 2 | 2 | True | 0 | ROZPOCET
| VV |  | Súčet |  | 2 | [12 empty] | VV | 2 | 4 | True | 1 | ROZPOCET
30 | K | 961051111.S | Búranie mostných základov, muriva a pilierov alebo nosných konštrukcií zo železobetónu, -2,40000t | m3 | 0.195 |  | 0 |  |  | znížená |  | 0 | 0.00173 | 0.00033735 | 2.4 | 0.468 | 4 | K | 2 |  |  |  | ROZPOCET | 0 | 0 | 0 | 0 | 0 | 2 | 0 | 4 | -407128948
| VV |  | "vtok-rimsa" 1,3*0,5*0,3 |  | 0.195 | [12 empty] | VV | 2 | 2 | True | 0 | ROZPOCET
| VV |  | Súčet |  | 0.195 | [12 empty] | VV | 2 | 4 | True | 1 | ROZPOCET
31 | K | 966075141.S | Odstránenie konštrukcií na mostoch kamenných alebo betónových kovového zábradlia v celku, -0,01800t | m | 2 |  | 0 |  |  | znížená |  | 0 | 8e-05 | 0.00016 | 0.018 | 0.036 | 4 | K | 2 |  |  |  | ROZPOCET | 0 | 0 | 0 | 0 | 0 | 2 | 0 | 4 | 1633317640
32 | K | 971056001.S | Jadrové vrty diamantovými korunkami do D 20 mm do stien - železobetónových -0,00001t | cm | 494.85 |  | 0 |  |  | znížená |  | 0 | 2e-05 | 0.009897 | 1e-05 | 0.0049485 | 4 | K | 2 |  |  |  | ROZPOCET | 0 | 0 | 0 | 0 | 0 | 2 | 0 | 4 | 1607481954
| VV |  | "kotviace trny 5ks/m2" 6,598*5*15 |  | 494.85 | [12 empty] | VV | 2 | 2 | True | 0 | ROZPOCET
| VV |  | Súčet |  | 494.85 | [12 empty] | VV | 2 | 4 | True | 1 | ROZPOCET
33 | M | 553002002 | Kotva lepená -16mm | ks | 32.99 |  | 0 |  |  | znížená |  | 0 | 0 | 0 | 0 | 0 | 8 | M | 2 |  |  |  | ROZPOCET | 0 | 0 | 0 | 0 | 0 | 2 | 0 | 4 | -1687847419
| VV |  | "kotv. trny - 5ks/m2" 6,598*5 |  | 32.99 | [12 empty] | VV | 2 | 2 | True | 1 | ROZPOCET
34 | K | 979082113 | Vodorovná doprava sutiny, so zložením a hrubým urovnaním, na vzdialenosť do 1000 m | t | 0.468 |  | 0 |  |  | znížená |  | 0 | 0 | 0 | 0 | 0 | 4 | K | 2 |  |  |  | ROZPOCET | 0 | 0 | 0 | 0 | 0 | 2 | 0 | 4 | -56249786
| VV |  | "bet." 0,195*2,4 |  | 0.468 | [12 empty] | VV | 2 | 2 | True | 0 | ROZPOCET
35 | K | 979082119 | Príplatok k cene za každých ďalších i začatých 1000 m nad 1000 m pre vodorovnú dopravu sutiny | t | 8.892 |  | 0 |  |  | znížená |  | 0 | 0 | 0 | 0 | 0 | 4 | K | 2 |  |  |  | ROZPOCET | 0 | 0 | 0 | 0 | 0 | 2 | 0 | 4 | -1330702478
| VV |  | 0,468*19 |  | 8.892 | [12 empty] | VV | 2 | 2 | True | 0 | ROZPOCET
36 | K | 979082213.S | Vodorovná doprava sutiny so zložením a hrubým urovnaním na vzdialenosť do 1 km | t | 2.087 |  | 0 |  |  | znížená |  | 0 | 0 | 0 | 0 | 0 | 4 | K | 2 |  |  |  | ROZPOCET | 0 | 0 | 0 | 0 | 0 | 2 | 0 | 4 | 1727708955
| VV |  | "čist. priekopy" 10,0*0,097 |  | 0.97 | [12 empty] | VV | 2 | 2 | True | 0 | ROZPOCET
| VV |  | "čist. priepustu" 19,6*0,057 |  | 1.117 | [12 empty] | VV | 2 | 2 | True | 0 | ROZPOCET
| VV |  | Súčet |  | 2.087 | [12 empty] | VV | 2 | 4 | True | 1 | ROZPOCET
37 | K | 979082219.S | Príplatok k cene za každý ďalší aj začatý 1 km nad 1 km pre vodorovnú dopravu sutiny | t | 18.783 |  | 0 |  |  | znížená |  | 0 | 0 | 0 | 0 | 0 | 4 | K | 2 |  |  |  | ROZPOCET | 0 | 0 | 0 | 0 | 0 | 2 | 0 | 4 | -935004462
| VV |  | 2,087*9 |  | 18.783 | [12 empty] | VV | 2 | 2 | True | 1 | ROZPOCET
38 | K | 979089012.S | Poplatok za skladovanie - betón, tehly, dlaždice (17 01) ostatné | t | 0.468 |  | 0 |  |  | znížená |  | 0 | 0 | 0 | 0 | 0 | 4 | K | 2 |  |  |  | ROZPOCET | 0 | 0 | 0 | 0 | 0 | 2 | 0 | 4 | 742352210
| VV |  | "bet." 0,468 |  | 0.468 | [12 empty] | VV | 2 | 2 | True | 1 | ROZPOCET
| D | 99 | Presun hmôt HSV |  |  |  | 0 |  |  |  |  | 0 |  | 0 |  | 0 | 1 | D | 1 |  |  |  | ROZPOCET | [6 empty] | 0
39 | K | 998225311.S | Presun hmôt pre opravy a údržbu komunikácií a letísk s krytom asfaltovým alebo betónovým | t | 6.252 |  | 0 |  |  | znížená |  | 0 | 0 | 0 | 0 | 0 | 4 | K | 2 |  |  |  | ROZPOCET | 0 | 0 | 0 | 0 | 0 | 2 | 0 | 4 | -887276941
| D | M | Práce a dodávky M |  |  |  | 0 |  |  |  |  | 0 |  | 0 |  | 0 | 3 | D | 0 |  |  |  | ROZPOCET | [6 empty] | 0
| D | 22-M | Montáže oznamovacích a zabezpečovacích zariadení |  |  |  | 0 |  |  |  |  | 0 |  | 0 |  | 0 | 3 | D | 1 |  |  |  | ROZPOCET | [6 empty] | 0
40 | K | 22006000r | Zachytenie kábla pri rekonštrukcií priepustu | ks | 1 |  | 0 |  |  | znížená |  | 0 | 0 | 0 | 0 | 0 | 64 | K | 2 |  |  |  | ROZPOCET | 0 | 0 | 0 | 0 | 0 | 2 | 0 | 64 | 400541935

## 03630 - Priepust č.30 v k...
{0994bf4c-81b7-4ee0-82d9-41e0d880f7ff}
0
| KRYCÍ LIST ROZPOČTU | [7 empty] | v --- nižšie sa nachádzajú doplnkové a pomocné údaje k zostavám --- v | [8 empty] | False
Stavba:
Rekonštrukcia cesty a mostov II/591 Banská Bystrica - hr. okr. BB/ZV - Zvolenská Slatina , I. etapa
Objekt:
103-00 - 103-00 Cesta II/591, úsek 3
Časť:
103-006 - Rekonštrukcia priepustov
Úroveň 3:
03630 - Priepust č.30 v km 9,976 - P
| JKSO: |  |  |  |  | KS:
| Miesto: |  | k. ú. Banská Bystrica |  |  | Dátum: | 11. 8. 2021
| Objednávateľ: |  |  |  |  | IČO:
|  | BANSKOBYSTRICKÝ SAMOSPRÁVNY KRAJ |  |  |  | IČ DPH:
| Zhotoviteľ: |  |  |  |  | IČO: | Vyplň údaj
|  | Vyplň údaj |  |  |  | IČ DPH: | Vyplň údaj
| Projektant: |  |  |  |  | IČO: | 17085501
|  | ISPO spol.s r.o. , Prešov |  |  |  | IČ DPH:
| Spracovateľ: |  |  |  |  | IČO:
|  | Macura M. |  |  |  | IČ DPH:
Poznámka:
| Cena bez DPH | [5 empty] | 0
|  |  | Základ dane |  |  | Sadzba dane | Výška dane
| DPH | základná | 0 |  |  | 20% | 0
|  | znížená | 0 |  |  | 20% | 0
|  | zákl. prenesená | 0 |  |  | 20% | 0
|  | zníž. prenesená | 0 |  |  | 20% | 0
|  | nulová | 0 |  |  | 0% | 0
| Cena s DPH |  |  | v | EUR |  | 0
| Projektant |  |  | Spracovateľ
| Dátum a podpis: |  | Pečiatka | Dátum a podpis: |  |  | Pečiatka
| Objednávateľ |  |  | Zhotoviteľ
| Dátum a podpis: |  | Pečiatka | Dátum a podpis: |  |  | Pečiatka
REKAPITULÁCIA ROZPOČTU
Stavba:
Rekonštrukcia cesty a mostov II/591 Banská Bystrica - hr. okr. BB/ZV - Zvolenská Slatina , I. etapa
Objekt:
103-00 - 103-00 Cesta II/591, úsek 3
Časť:
103-006 - Rekonštrukcia priepustov
Úroveň 3:
03630 - Priepust č.30 v km 9,976 - P
Miesto: |  |  | k. ú. Banská Bystrica |  |  | Dátum: | 11. 8. 2021
Objednávateľ: |  |  | BANSKOBYSTRICKÝ SAMOSPRÁVNY KRAJ |  |  | Projektant: | ISPO spol.s r.o. , Prešov
Zhotoviteľ: |  |  | Vyplň údaj |  |  | Spracovateľ: | Macura M.
Kód dielu - Popis | [6 empty] | Cena celkom [EUR]
Náklady z rozpočtu | [6 empty] | 0 | [11 empty] | -1
| HSV - Práce a dodávky HSV | [5 empty] | 0
| 1 - Zemné práce | [5 empty] | 0
| 3 - Zvislé a kompletné konštrukcie | [5 empty] | 0
| 4 - Vodorovné konštrukcie | [5 empty] | 0
| 6 - Úpravy povrchov, podlahy, osadenie | [5 empty] | 0
| 8 - Rúrové vedenie | [5 empty] | 0
| 9 - Ostatné konštrukcie a práce-búranie | [5 empty] | 0
| 99 - Presun hmôt HSV | [5 empty] | 0
| PSV - Práce a dodávky PSV | [5 empty] | 0
| 711 - Izolácie proti vode a vlhkosti | [5 empty] | 0
ROZPOČET
Stavba:
Rekonštrukcia cesty a mostov II/591 Banská Bystrica - hr. okr. BB/ZV - Zvolenská Slatina , I. etapa
Objekt:
103-00 - 103-00 Cesta II/591, úsek 3
Časť:
103-006 - Rekonštrukcia priepustov
Úroveň 3:
03630 - Priepust č.30 v km 9,976 - P
Miesto: |  |  | k. ú. Banská Bystrica |  |  | Dátum: | 11. 8. 2021
Objednávateľ: |  |  | BANSKOBYSTRICKÝ SAMOSPRÁVNY KRAJ |  |  | Projektant: | ISPO spol.s r.o. , Prešov
Zhotoviteľ: |  |  | Vyplň údaj |  |  | Spracovateľ: | Macura M.
PČ | Typ | Kód | Popis | MJ | Množstvo | J.cena [EUR] | Cena celkom [EUR] | Cenová sústava |  | DPH | J. Nh [h] | Nh celkom [h] | J. hmotnosť [t] | Hmotnosť celkom [t] | J. suť [t] | Suť Celkom [t]
Náklady z rozpočtu | [6 empty] | 0 |  |  |  |  | 0 |  | 33.7907 |  | 15.0845 |  | D | -1 | [10 empty] | 0
| D | HSV | Práce a dodávky HSV |  |  |  | 0 |  |  |  |  | 0 |  | 33.713 |  | 15.0845 | 1 | D | 0 |  |  |  | ROZPOCET | [6 empty] | 0
| D | 1 | Zemné práce |  |  |  | 0 |  |  |  |  | 0 |  | 0 |  | 0 | 1 | D | 1 |  |  |  | ROZPOCET | [6 empty] | 0
1 | K | 132201201.S | Výkop ryhy šírky 600-2000mm horn.3 do 100m3 | m3 | 19.34 |  | 0 |  |  | znížená |  | 0 | 0 | 0 | 0 | 0 | 4 | K | 2 |  |  |  | ROZPOCET | 0 | 0 | 0 | 0 | 0 | 2 | 0 | 4 | 1799225911
| VV |  | "vytok" 9,0*0,4 |  | 3.6 | [12 empty] | VV | 2 | 2 | True | 0 | ROZPOCET
| VV |  | "vtokova jama" 3,4*3,6*2,0-2,3*1,9*2,0 |  | 15.74 | [12 empty] | VV | 2 | 2 | True | 0 | ROZPOCET
| VV |  | Súčet |  | 19.34 | [12 empty] | VV | 2 | 4 | True | 1 | ROZPOCET
2 | K | 132201209.S | Príplatok k cenám za lepivosť pri hĺbení rýh š. nad 600 do 2 000 mm zapaž. i nezapažených, s urovnaním dna v hornine 3 | m3 | 5.802 |  | 0 |  |  | znížená |  | 0 | 0 | 0 | 0 | 0 | 4 | K | 2 |  |  |  | ROZPOCET | 0 | 0 | 0 | 0 | 0 | 2 | 0 | 4 | 23227804
| VV |  | 19,34 |  | 19.34 | [12 empty] | VV | 2 | 2 | True | 1 | ROZPOCET
| VV |  | 19,34*0,3 'Prepočítané koeficientom množstva |  | 5.802 | [12 empty] | VV | 2 | 2 | False | 1 | ROZPOCET
3 | K | 162501102.S | Vodorovné premiestnenie výkopku po spevnenej ceste z horniny tr.1-4, do 100 m3 na vzdialenosť do 3000 m | m3 | 3.6 |  | 0 |  |  | znížená |  | 0 | 0 | 0 | 0 | 0 | 4 | K | 2 |  |  |  | ROZPOCET | 0 | 0 | 0 | 0 | 0 | 2 | 0 | 4 | -290554401
| VV |  | 19,34-15,74 |  | 3.6 | [12 empty] | VV | 2 | 2 | True | 1 | ROZPOCET
4 | K | 162501105.S | Vodorovné premiestnenie výkopku po spevnenej ceste z horniny tr.1-4, do 100 m3, príplatok k cene za každých ďalšich a začatých 1000 m | m3 | 25.2 |  | 0 |  |  | znížená |  | 0 | 0 | 0 | 0 | 0 | 4 | K | 2 |  |  |  | ROZPOCET | 0 | 0 | 0 | 0 | 0 | 2 | 0 | 4 | -2088333301
| VV |  | 3,6*7 |  | 25.2 | [12 empty] | VV | 2 | 2 | True | 1 | ROZPOCET
5 | K | 171201201.S | Uloženie sypaniny na skládky do 100 m3 | m3 | 3.6 |  | 0 |  |  | znížená |  | 0 | 0 | 0 | 0 | 0 | 4 | K | 2 |  |  |  | ROZPOCET | 0 | 0 | 0 | 0 | 0 | 2 | 0 | 4 | 656593902
6 | K | 171209002.S | Poplatok za skladovanie - zemina a kamenivo (17 05) ostatné | t | 6.854 |  | 0 |  |  | znížená |  | 0 | 0 | 0 | 0 | 0 | 4 | K | 2 |  |  |  | ROZPOCET | 0 | 0 | 0 | 0 | 0 | 2 | 0 | 4 | -1718877430
| VV |  | "zemina" 3,6*1,5 |  | 5.4 | [12 empty] | VV | 2 | 2 | True | 0 | ROZPOCET
| VV |  | "čist. priekopy" 5*0,097 |  | 0.485 | [12 empty] | VV | 2 | 2 | True | 0 | ROZPOCET
| VV |  | "čist. priep." 17*0,057 |  | 0.969 | [12 empty] | VV | 2 | 2 | True | 0 | ROZPOCET
| VV |  | Súčet |  | 6.854 | [12 empty] | VV | 2 | 4 | True | 1 | ROZPOCET
7 | K | 174101001 | Zásyp sypaninou so zhutnením jám, šachiet, rýh, zárezov alebo okolo objektov do 100 m3 | m3 | 15.74 |  | 0 |  |  | znížená |  | 0 | 0 | 0 | 0 | 0 | 4 | K | 2 |  |  |  | ROZPOCET | 0 | 0 | 0 | 0 | 0 | 2 | 0 | 4 | -514216636
| VV |  | "vtokova jama" 3,4*3,6*2,0-2,3*1,9*2,0 |  | 15.74 | [12 empty] | VV | 2 | 2 | True | 0 | ROZPOCET
| VV |  | Súčet |  | 15.74 | [12 empty] | VV | 2 | 4 | True | 1 | ROZPOCET
| D | 3 | Zvislé a kompletné konštrukcie |  |  |  | 0 |  |  |  |  | 0 |  | 9.6476 |  | 0 | 1 | D | 1 |  |  |  | ROZPOCET | [6 empty] | 0
8 | K | 321213110.S | Murivo nadzákladové z lomového kameňa výplňové na maltu cementovú | m3 | 0.612 |  | 0 |  |  | znížená |  | 0 | 2.5992 | 1.5907 | 0 | 0 | 4 | K | 2 |  |  |  | ROZPOCET | 0 | 0 | 0 | 0 | 0 | 2 | 0 | 4 | -1683147020
| VV |  | "doplnenie vytokoveho muriva-30%" 6,0*1,7*0,2*0,3 |  | 0.612 | [12 empty] | VV | 2 | 2 | True | 1 | ROZPOCET
9 | K | 334323128.S | Mostné opory a úložné prahy z betónu železového tr. C 30/37 | m3 | 3.403 |  | 0 |  |  | znížená |  | 0 | 2.3226 | 7.9037 | 0 | 0 | 4 | K | 2 |  |  |  | ROZPOCET | 0 | 0 | 0 | 0 | 0 | 2 | 0 | 4 | -1394087396
| VV |  | dobet. - typ2" | [14 empty] | VV | 2 | 1 | True | 0 | ROZPOCET
| VV |  | "vytok-mur" (6,0*2,9-3,14*0,35*0,35)*0,2 |  | 3.403 | [12 empty] | VV | 2 | 2 | True | 0 | ROZPOCET
| VV |  | Súčet |  | 3.403 | [12 empty] | VV | 2 | 4 | True | 1 | ROZPOCET
10 | K | 334351112.S | Debnenie mostných konštrukcií-opôr výšky do 20 m, zhotovenie | m2 | 17.015 |  | 0 |  |  | znížená |  | 0 | 0.00346 | 0.058872 | 0 | 0 | 4 | K | 2 |  |  |  | ROZPOCET | 0 | 0 | 0 | 0 | 0 | 2 | 0 | 4 | -789659384
| VV |  | dobet. - typ2" | [14 empty] | VV | 2 | 1 | True | 0 | ROZPOCET
| VV |  | "vytok-mur" (6,0*2,9-3,14*0,35*0,35) |  | 17.015 | [12 empty] | VV | 2 | 2 | True | 0 | ROZPOCET
| VV |  | Súčet |  | 17.015 | [12 empty] | VV | 2 | 4 | True | 1 | ROZPOCET
11 | K | 334351212.S | Debnenie mostných konštrukcií-opôr výšky do 20 m, odstránenie | m2 | 17.015 |  | 0 |  |  | znížená |  | 0 | 5e-05 | 0.00085075 | 0 | 0 | 4 | K | 2 |  |  |  | ROZPOCET | 0 | 0 | 0 | 0 | 0 | 2 | 0 | 4 | 2025933358
12 | K | 334362212.S | Výstuž opôr, prahov, krídel, pilierov, stĺpov zo zváraných sietí od 3,5 do 6 kg/m2 mostných konštrukcií | t | 0.089 |  | 0 |  |  | znížená |  | 0 | 1.0505 | 0.09349 | 0 | 0 | 4 | K | 2 |  |  |  | ROZPOCET | 0 | 0 | 0 | 0 | 0 | 2 | 0 | 4 | 995240566
| VV |  | "kari sieť" 17,015*5,26*0,001 |  | 0.089 | [12 empty] | VV | 2 | 2 | True | 0 | ROZPOCET
| VV |  | Súčet |  | 0.089 | [12 empty] | VV | 2 | 4 | True | 1 | ROZPOCET
| D | 4 | Vodorovné konštrukcie |  |  |  | 0 |  |  |  |  | 0 |  | 14.2198 |  | 0 | 1 | D | 1 |  |  |  | ROZPOCET | [6 empty] | 0
13 | K | 451311711.S | Podklad pod dlažbu z prostého betónu vodostavebného C 25/30 vo vrstve hr. do 100 mm | m2 | 10.5 |  | 0 |  |  | znížená |  | 0 | 0.23367 | 2.4535 | 0 | 0 | 4 | K | 2 |  |  |  | ROZPOCET | 0 | 0 | 0 | 0 | 0 | 2 | 0 | 4 | -800947030
| VV |  | "kalova jama" 1,5*1,0 |  | 1.5 | [12 empty] | VV | 2 | 2 | True | 0 | ROZPOCET
| VV |  | "vytok" 9,0 |  | 9 | [12 empty] | VV | 2 | 2 | True | 0 | ROZPOCET
14 | K | 451571222.S | Podklad pre dlažbu zo štrkopiesku, hr. nad 100 do 150 mm | m2 | 9 |  | 0 |  |  | znížená |  | 0 | 0.3006 | 2.7054 | 0 | 0 | 4 | K | 2 |  |  |  | ROZPOCET | 0 | 0 | 0 | 0 | 0 | 2 | 0 | 4 | -1538370729
| VV |  | "vytok" 9,0 |  | 9 | [12 empty] | VV | 2 | 2 | True | 1 | ROZPOCET
15 | K | 452311141 | Dosky, bloky, sedlá z betónu v otvorenom výkope tr. C 16/20 | m3 | 0.546 |  | 0 |  |  | znížená |  | 0 | 2.1923 | 1.197 | 0 | 0 | 4 | K | 2 |  |  |  | ROZPOCET | 0 | 0 | 0 | 0 | 0 | 2 | 0 | 4 | -1838397622
| VV |  | "pod vtokovu jamu" 2,1*2,6*0,1 |  | 0.546 | [12 empty] | VV | 2 | 2 | True | 1 | ROZPOCET
16 | K | 465511511.S | Dlažba kladená do malty s vyplnením škár maltou MC 10 a s vyškárovaním maltou MCS do 20 m2, hr. 200 mm | m2 | 10.5 |  | 0 |  |  | znížená |  | 0 | 0.74894 | 7.8639 | 0 | 0 | 4 | K | 2 |  |  |  | ROZPOCET | 0 | 0 | 0 | 0 | 0 | 2 | 0 | 4 | 2021419640
| VV |  | "kalova jama" 1,5*1,0 |  | 1.5 | [12 empty] | VV | 2 | 2 | True | 0 | ROZPOCET
| VV |  | "vytok" 9,0 |  | 9 | [12 empty] | VV | 2 | 2 | True | 0 | ROZPOCET
| D | 6 | Úpravy povrchov, podlahy, osadenie |  |  |  | 0 |  |  |  |  | 0 |  | 0.012368 |  | 0 | 1 | D | 1 |  |  |  | ROZPOCET | [6 empty] | 0
17 | K | 622661221.S | Náter betónu mosta epoxidový disperzný 2x ochranný nepružný OS-B | m2 | 4.5 |  | 0 |  |  | znížená |  | 0 | 0.00082 | 0.00369 | 0 | 0 | 4 | K | 2 |  |  |  | ROZPOCET | 0 | 0 | 0 | 0 | 0 | 2 | 0 | 4 | -253007410
| VV |  | " ochrana proti soliam - kalova jama čelo" 1,5*0,6 |  | 0.9 | [12 empty] | VV | 2 | 2 | True | 0 | ROZPOCET
| VV |  | " ochrana proti soliam - rimsa mur" 6,0*0,6 |  | 3.6 | [12 empty] | VV | 2 | 2 | True | 0 | ROZPOCET
| VV |  | Súčet |  | 4.5 | [12 empty] | VV | 2 | 4 | True | 1 | ROZPOCET
18 | K | 622661327 | Náter betónu kotevno - adhézny | m2 | 17.015 |  | 0 |  |  | znížená |  | 0 | 0.00051 | 0.0086777 | 0 | 0 | 4 | K | 2 |  |  |  | ROZPOCET | 0 | 0 | 0 | 0 | 0 | 2 | 0 | 4 | -963962447
| VV |  | "vytok-mur" (6,0*2,9-3,14*0,35*0,35) |  | 17.015 | [12 empty] | VV | 2 | 2 | True | 0 | ROZPOCET
| VV |  | Súčet |  | 17.015 | [12 empty] | VV | 2 | 4 | True | 1 | ROZPOCET
| D | 8 | Rúrové vedenie |  |  |  | 0 |  |  |  |  | 0 |  | 0.0314 |  | 0 | 1 | D | 1 |  |  |  | ROZPOCET | [6 empty] | 0
19 | K | 899203111 | Osadenie liatinovej mreže vrátane rámu a koša na bahno hmotnosti jednotlivo nad 100 do 150 kg | ks | 1 |  | 0 |  |  | znížená |  | 0 | 0.0084 | 0.0084 | 0 | 0 | 4 | K | 2 |  |  |  | ROZPOCET | 0 | 0 | 0 | 0 | 0 | 2 | 0 | 4 | -1262323378
| VV |  | "vtokova jama" 1 |  | 1 | [12 empty] | VV | 2 | 2 | True | 0 | ROZPOCET
20 | M | 552425100301 | Mreža ocelová, s rámom s povrchovou úpravou | ks | 1 |  | 0 |  |  | znížená |  | 0 | 0.013 | 0.013 | 0 | 0 | 8 | M | 2 |  |  |  | ROZPOCET | 0 | 0 | 0 | 0 | 0 | 2 | 0 | 4 | 1273990203
21 | K | 899501111 | Stúpadlo do šachty liatinové vidlicové osadené pri murovaní a betónovaní | ks | 5 |  | 0 |  |  | znížená |  | 0 | 0.002 | 0.01 | 0 | 0 | 4 | K | 2 |  |  |  | ROZPOCET | 0 | 0 | 0 | 0 | 0 | 2 | 0 | 4 | 902615459
| VV |  | "vtokova jama" 5 |  | 5 | [12 empty] | VV | 2 | 2 | True | 0 | ROZPOCET
| D | 9 | Ostatné konštrukcie a práce-búranie |  |  |  | 0 |  |  |  |  | 0 |  | 9.8018 |  | 15.0845 | 1 | D | 1 |  |  |  | ROZPOCET | [6 empty] | 0
22 | K | 914112111.S | Tabuľka s označením evidenčného čísla mostu | ks | 1 |  | 0 |  |  | znížená |  | 0 | 0.07767 | 0.07767 | 0 | 0 | 4 | K | 2 |  |  |  | ROZPOCET | 0 | 0 | 0 | 0 | 0 | 2 | 0 | 4 | 419553985
23 | K | 919413116 | Vtoková nádržka z betónu prostého tr. C 30/37 priepustu z rúr do DN 800 | ks | 1 |  | 0 |  |  | znížená |  | 0 | 9.6985 | 9.6985 | 0 | 0 | 4 | K | 2 |  |  |  | ROZPOCET | 0 | 0 | 0 | 0 | 0 | 2 | 0 | 4 | -140806086
24 | K | 938902302.S | Čistenie betónového podkladu vysokotlakovým vodným lúčom do hrúbky 1 mm - stien | m2 | 17.015 |  | 0 |  |  | znížená |  | 0 | 0 | 0 | 0 | 0 | 4 | K | 2 |  |  |  | ROZPOCET | 0 | 0 | 0 | 0 | 0 | 2 | 0 | 4 | 728110948
| VV |  | "vytok-mur" (6,0*2,9-3,14*0,35*0,35) |  | 17.015 | [12 empty] | VV | 2 | 2 | True | 0 | ROZPOCET
| VV |  | Súčet |  | 17.015 | [12 empty] | VV | 2 | 4 | True | 1 | ROZPOCET
25 | K | 938909404.S | Čistenie priekop spevnených ručne pri šírke dna nad 400 mm o objeme nánosu do 0,15 m3/m, -0,09730 t | m | 5 |  | 0 |  |  | znížená |  | 0 | 0 | 0 | 0.0973 | 0.4865 | 4 | K | 2 |  |  |  | ROZPOCET | 0 | 0 | 0 | 0 | 0 | 2 | 0 | 4 | 1212981643
| VV |  | "vtok" 5,0 |  | 5 | [12 empty] | VV | 2 | 2 | True | 1 | ROZPOCET
26 | K | 938909712.S | Čistenie priepustov ručne priemeru nad 0,5 do 1,0 m, hrúbka nánosu do 25%, -0,05711 t | m | 17 |  | 0 |  |  | znížená |  | 0 | 0 | 0 | 0.05711 | 0.97087 | 4 | K | 2 |  |  |  | ROZPOCET | 0 | 0 | 0 | 0 | 0 | 2 | 0 | 4 | -1585970775
27 | K | 961041211.S | Búranie mostných základov, muriva a pilierov alebo nosných konštrukcií z prost.,betónu, -2,20000t | m3 | 6.172 |  | 0 |  |  | znížená |  | 0 | 0 | 0 | 2.2 | 13.5784 | 4 | K | 2 |  |  |  | ROZPOCET | 0 | 0 | 0 | 0 | 0 | 2 | 0 | 4 | -2056728244
| VV |  | "vtokova jama" (0,9+2,3)*2*1,8*0,4+1,7*2,3*0,4 |  | 6.172 | [12 empty] | VV | 2 | 2 | True | 0 | ROZPOCET
| VV |  | Súčet |  | 6.172 | [12 empty] | VV | 2 | 4 | True | 1 | ROZPOCET
28 | K | 966075141.S | Odstránenie konštrukcií na mostoch kamenných alebo betónových kovového zábradlia v celku, -0,01800t | m | 2 |  | 0 |  |  | znížená |  | 0 | 8e-05 | 0.00016 | 0.018 | 0.036 | 4 | K | 2 |  |  |  | ROZPOCET | 0 | 0 | 0 | 0 | 0 | 2 | 0 | 4 | 348813694
29 | K | 971056001.S | Jadrové vrty diamantovými korunkami do D 20 mm do stien - železobetónových -0,00001t | cm | 1276.151 |  | 0 |  |  | znížená |  | 0 | 2e-05 | 0.025523 | 1e-05 | 0.012762 | 4 | K | 2 |  |  |  | ROZPOCET | 0 | 0 | 0 | 0 | 0 | 2 | 0 | 4 | 9750239
| VV |  | "kotviace trny 5ks/m2" | [14 empty] | VV | 2 | 1 | True | 0 | ROZPOCET
| VV |  | "vytok-mur" (6,0*2,9-3,14*0,35*0,35)*5*15 |  | 1276.151 | [12 empty] | VV | 2 | 2 | True | 0 | ROZPOCET
| VV |  | Súčet |  | 1276.151 | [12 empty] | VV | 2 | 4 | True | 1 | ROZPOCET
30 | M | 553002002 | Kotva lepená -16mm | ks | 85.075 |  | 0 |  |  | znížená |  | 0 | 0 | 0 | 0 | 0 | 8 | M | 2 |  |  |  | ROZPOCET | 0 | 0 | 0 | 0 | 0 | 2 | 0 | 4 | -1932626302
| VV |  | "kotv. trny - 5ks/m2" 17,015*5 |  | 85.075 | [12 empty] | VV | 2 | 2 | True | 1 | ROZPOCET
31 | K | 979082113 | Vodorovná doprava sutiny, so zložením a hrubým urovnaním, na vzdialenosť do 1000 m | t | 13.578 |  | 0 |  |  | znížená |  | 0 | 0 | 0 | 0 | 0 | 4 | K | 2 |  |  |  | ROZPOCET | 0 | 0 | 0 | 0 | 0 | 2 | 0 | 4 | 1732758697
| VV |  | "bet." 6,172*2,2 |  | 13.578 | [12 empty] | VV | 2 | 2 | True | 0 | ROZPOCET
32 | K | 979082119 | Príplatok k cene za každých ďalších i začatých 1000 m nad 1000 m pre vodorovnú dopravu sutiny | t | 257.982 |  | 0 |  |  | znížená |  | 0 | 0 | 0 | 0 | 0 | 4 | K | 2 |  |  |  | ROZPOCET | 0 | 0 | 0 | 0 | 0 | 2 | 0 | 4 | -1205021497
| VV |  | 13,578*19 |  | 257.982 | [12 empty] | VV | 2 | 2 | True | 0 | ROZPOCET
33 | K | 979082213.S | Vodorovná doprava sutiny so zložením a hrubým urovnaním na vzdialenosť do 1 km | t | 1.454 |  | 0 |  |  | znížená |  | 0 | 0 | 0 | 0 | 0 | 4 | K | 2 |  |  |  | ROZPOCET | 0 | 0 | 0 | 0 | 0 | 2 | 0 | 4 | 1727708955
| VV |  | "čist. priekopy" 5*0,097 |  | 0.485 | [12 empty] | VV | 2 | 2 | True | 0 | ROZPOCET
| VV |  | "čist. priepustu" 17*0,057 |  | 0.969 | [12 empty] | VV | 2 | 2 | True | 0 | ROZPOCET
| VV |  | Súčet |  | 1.454 | [12 empty] | VV | 2 | 4 | True | 1 | ROZPOCET
34 | K | 979082219.S | Príplatok k cene za každý ďalší aj začatý 1 km nad 1 km pre vodorovnú dopravu sutiny | t | 13.086 |  | 0 |  |  | znížená |  | 0 | 0 | 0 | 0 | 0 | 4 | K | 2 |  |  |  | ROZPOCET | 0 | 0 | 0 | 0 | 0 | 2 | 0 | 4 | -935004462
| VV |  | 1,454*9 |  | 13.086 | [12 empty] | VV | 2 | 2 | True | 1 | ROZPOCET
35 | K | 979089012.S | Poplatok za skladovanie - betón, tehly, dlaždice (17 01) ostatné | t | 13.578 |  | 0 |  |  | znížená |  | 0 | 0 | 0 | 0 | 0 | 4 | K | 2 |  |  |  | ROZPOCET | 0 | 0 | 0 | 0 | 0 | 2 | 0 | 4 | -744191340
| VV |  | "bet" 13,578 |  | 13.578 | [12 empty] | VV | 2 | 2 | True | 1 | ROZPOCET
| D | 99 | Presun hmôt HSV |  |  |  | 0 |  |  |  |  | 0 |  | 0 |  | 0 | 1 | D | 1 |  |  |  | ROZPOCET | [6 empty] | 0
36 | K | 998225311.S | Presun hmôt pre opravy a údržbu komunikácií a letísk s krytom asfaltovým alebo betónovým | t | 33.713 |  | 0 |  |  | znížená |  | 0 | 0 | 0 | 0 | 0 | 4 | K | 2 |  |  |  | ROZPOCET | 0 | 0 | 0 | 0 | 0 | 2 | 0 | 4 | -887276941
| D | PSV | Práce a dodávky PSV |  |  |  | 0 |  |  |  |  | 0 |  | 0.077728 |  | 0 | 2 | D | 0 |  |  |  | ROZPOCET | [6 empty] | 0
| D | 711 | Izolácie proti vode a vlhkosti |  |  |  | 0 |  |  |  |  | 0 |  | 0.077728 |  | 0 | 2 | D | 1 |  |  |  | ROZPOCET | [6 empty] | 0
37 | K | 711511201.S | Zhotovenie izolácie potrubí, stôk a šachiet za studena asfaltovým lakom penetračným | m2 | 16.8 |  | 0 |  |  | znížená |  | 0 | 0 | 0 | 0 | 0 | 16 | K | 2 |  |  |  | ROZPOCET | 0 | 0 | 0 | 0 | 0 | 2 | 0 | 16 | -740761779
| VV |  | "vtokova jama" (2,3+1,9)*2*2,0 |  | 16.8 | [12 empty] | VV | 2 | 2 | True | 0 | ROZPOCET
| VV |  | Súčet |  | 16.8 | [12 empty] | VV | 2 | 4 | True | 1 | ROZPOCET
38 | M | 246170000900.S | Lak asfaltový penetračný | t | 0.006 |  | 0 |  |  | znížená |  | 0 | 1 | 0.006 | 0 | 0 | 32 | M | 2 |  |  |  | ROZPOCET | 0 | 0 | 0 | 0 | 0 | 2 | 0 | 16 | -1953964690
| VV |  | 16,8*0,00035 'Prepočítané koeficientom množstva |  | 0.006 | [12 empty] | VV | 2 | 2 | False | 1 | ROZPOCET
39 | K | 711521141.S | Zhotovenie izolácie potrubí, stôk a šachiet za tepla asfaltovým náterom | m2 | 33.6 |  | 0 |  |  | znížená |  | 0 | 0.00023 | 0.007728 | 0 | 0 | 16 | K | 2 |  |  |  | ROZPOCET | 0 | 0 | 0 | 0 | 0 | 2 | 0 | 16 | -249639903
| VV |  | 16,8*2 |  | 33.6 | [12 empty] | VV | 2 | 2 | True | 1 | ROZPOCET
40 | M | 111610000700.S | Asfalt izolačný v bubnoch | t | 0.064 |  | 0 |  |  | znížená |  | 0 | 1 | 0.064 | 0 | 0 | 32 | M | 2 |  |  |  | ROZPOCET | 0 | 0 | 0 | 0 | 0 | 2 | 0 | 16 | -1121838077
| VV |  | 33,6*0,0019 'Prepočítané koeficientom množstva |  | 0.064 | [12 empty] | VV | 2 | 2 | False | 1 | ROZPOCET
41 | K | 998711101.S | Presun hmôt pre izoláciu proti vode v objektoch výšky do 6 m | t | 0.078 |  | 0 |  |  | znížená |  | 0 | 0 | 0 | 0 | 0 | 16 | K | 2 |  |  |  | ROZPOCET | 0 | 0 | 0 | 0 | 0 | 2 | 0 | 16 | -1350937032

## 03631 - Priepust č.31 v k...
{1bcced65-9adf-44fd-95ac-a1acda8dc037}
0
| KRYCÍ LIST ROZPOČTU | [7 empty] | v --- nižšie sa nachádzajú doplnkové a pomocné údaje k zostavám --- v | [8 empty] | False
Stavba:
Rekonštrukcia cesty a mostov II/591 Banská Bystrica - hr. okr. BB/ZV - Zvolenská Slatina , I. etapa
Objekt:
103-00 - 103-00 Cesta II/591, úsek 3
Časť:
103-006 - Rekonštrukcia priepustov
Úroveň 3:
03631 - Priepust č.31 v km 10,103 - P18920
| JKSO: |  |  |  |  | KS:
| Miesto: |  | k. ú. Banská Bystrica |  |  | Dátum: | 11. 8. 2021
| Objednávateľ: |  |  |  |  | IČO:
|  | BANSKOBYSTRICKÝ SAMOSPRÁVNY KRAJ |  |  |  | IČ DPH:
| Zhotoviteľ: |  |  |  |  | IČO: | Vyplň údaj
|  | Vyplň údaj |  |  |  | IČ DPH: | Vyplň údaj
| Projektant: |  |  |  |  | IČO: | 17085501
|  | ISPO spol.s r.o. , Prešov |  |  |  | IČ DPH:
| Spracovateľ: |  |  |  |  | IČO:
|  | Macura M. |  |  |  | IČ DPH:
Poznámka:
| Cena bez DPH | [5 empty] | 0
|  |  | Základ dane |  |  | Sadzba dane | Výška dane
| DPH | základná | 0 |  |  | 20% | 0
|  | znížená | 0 |  |  | 20% | 0
|  | zákl. prenesená | 0 |  |  | 20% | 0
|  | zníž. prenesená | 0 |  |  | 20% | 0
|  | nulová | 0 |  |  | 0% | 0
| Cena s DPH |  |  | v | EUR |  | 0
| Projektant |  |  | Spracovateľ
| Dátum a podpis: |  | Pečiatka | Dátum a podpis: |  |  | Pečiatka
| Objednávateľ |  |  | Zhotoviteľ
| Dátum a podpis: |  | Pečiatka | Dátum a podpis: |  |  | Pečiatka
REKAPITULÁCIA ROZPOČTU
Stavba:
Rekonštrukcia cesty a mostov II/591 Banská Bystrica - hr. okr. BB/ZV - Zvolenská Slatina , I. etapa
Objekt:
103-00 - 103-00 Cesta II/591, úsek 3
Časť:
103-006 - Rekonštrukcia priepustov
Úroveň 3:
03631 - Priepust č.31 v km 10,103 - P18920
Miesto: |  |  | k. ú. Banská Bystrica |  |  | Dátum: | 11. 8. 2021
Objednávateľ: |  |  | BANSKOBYSTRICKÝ SAMOSPRÁVNY KRAJ |  |  | Projektant: | ISPO spol.s r.o. , Prešov
Zhotoviteľ: |  |  | Vyplň údaj |  |  | Spracovateľ: | Macura M.
Kód dielu - Popis | [6 empty] | Cena celkom [EUR]
Náklady z rozpočtu | [6 empty] | 0 | [11 empty] | -1
| HSV - Práce a dodávky HSV | [5 empty] | 0
| 1 - Zemné práce | [5 empty] | 0
| 3 - Zvislé a kompletné konštrukcie | [5 empty] | 0
| 4 - Vodorovné konštrukcie | [5 empty] | 0
| 6 - Úpravy povrchov, podlahy, osadenie | [5 empty] | 0
| 9 - Ostatné konštrukcie a práce-búranie | [5 empty] | 0
| 99 - Presun hmôt HSV | [5 empty] | 0
ROZPOČET
Stavba:
Rekonštrukcia cesty a mostov II/591 Banská Bystrica - hr. okr. BB/ZV - Zvolenská Slatina , I. etapa
Objekt:
103-00 - 103-00 Cesta II/591, úsek 3
Časť:
103-006 - Rekonštrukcia priepustov
Úroveň 3:
03631 - Priepust č.31 v km 10,103 - P18920
Miesto: |  |  | k. ú. Banská Bystrica |  |  | Dátum: | 11. 8. 2021
Objednávateľ: |  |  | BANSKOBYSTRICKÝ SAMOSPRÁVNY KRAJ |  |  | Projektant: | ISPO spol.s r.o. , Prešov
Zhotoviteľ: |  |  | Vyplň údaj |  |  | Spracovateľ: | Macura M.
PČ | Typ | Kód | Popis | MJ | Množstvo | J.cena [EUR] | Cena celkom [EUR] | Cenová sústava |  | DPH | J. Nh [h] | Nh celkom [h] | J. hmotnosť [t] | Hmotnosť celkom [t] | J. suť [t] | Suť Celkom [t]
Náklady z rozpočtu | [6 empty] | 0 |  |  |  |  | 0 |  | 61.242 |  | 3.059 |  | D | -1 | [10 empty] | 0
| D | HSV | Práce a dodávky HSV |  |  |  | 0 |  |  |  |  | 0 |  | 61.242 |  | 3.059 | 1 | D | 0 |  |  |  | ROZPOCET | [6 empty] | 0
| D | 1 | Zemné práce |  |  |  | 0 |  |  |  |  | 0 |  | 0 |  | 0 | 1 | D | 1 |  |  |  | ROZPOCET | [6 empty] | 0
1 | K | 132201101.S | Výkop ryhy do šírky 600 mm v horn.3 do 100 m3 | m3 | 0.788 |  | 0 |  |  | znížená |  | 0 | 0 | 0 | 0 | 0 | 4 | K | 2 |  |  |  | ROZPOCET | 0 | 0 | 0 | 0 | 0 | 2 | 0 | 4 | -105561566
| VV |  | "zaistov. prah-vytok" 3,5*0,75*0,3 |  | 0.788 | [12 empty] | VV | 2 | 2 | True | 1 | ROZPOCET
2 | K | 132201109.S | Príplatok k cene za lepivosť pri hĺbení rýh šírky do 600 mm zapažených i nezapažených s urovnaním dna v hornine 3 | m3 | 0.236 |  | 0 |  |  | znížená |  | 0 | 0 | 0 | 0 | 0 | 4 | K | 2 |  |  |  | ROZPOCET | 0 | 0 | 0 | 0 | 0 | 2 | 0 | 4 | 714368316
| VV |  | 0,788 |  | 0.788 | [12 empty] | VV | 2 | 2 | True | 1 | ROZPOCET
| VV |  | 0,788*0,3 'Prepočítané koeficientom množstva |  | 0.236 | [12 empty] | VV | 2 | 2 | False | 1 | ROZPOCET
3 | K | 132201201.S | Výkop ryhy šírky 600-2000mm horn.3 do 100m3 | m3 | 8.5 |  | 0 |  |  | znížená |  | 0 | 0 | 0 | 0 | 0 | 4 | K | 2 |  |  |  | ROZPOCET | 0 | 0 | 0 | 0 | 0 | 2 | 0 | 4 | 1799225911
| VV |  | "vytok+vtok" 17*0,5 |  | 8.5 | [12 empty] | VV | 2 | 2 | True | 0 | ROZPOCET
| VV |  | Súčet |  | 8.5 | [12 empty] | VV | 2 | 4 | True | 1 | ROZPOCET
4 | K | 132201209.S | Príplatok k cenám za lepivosť pri hĺbení rýh š. nad 600 do 2 000 mm zapaž. i nezapažených, s urovnaním dna v hornine 3 | m3 | 2.55 |  | 0 |  |  | znížená |  | 0 | 0 | 0 | 0 | 0 | 4 | K | 2 |  |  |  | ROZPOCET | 0 | 0 | 0 | 0 | 0 | 2 | 0 | 4 | 23227804
| VV |  | 8,5 |  | 8.5 | [12 empty] | VV | 2 | 2 | True | 1 | ROZPOCET
| VV |  | 8,5*0,3 'Prepočítané koeficientom množstva |  | 2.55 | [12 empty] | VV | 2 | 2 | False | 1 | ROZPOCET
5 | K | 162501102.S | Vodorovné premiestnenie výkopku po spevnenej ceste z horniny tr.1-4, do 100 m3 na vzdialenosť do 3000 m | m3 | 9.288 |  | 0 |  |  | znížená |  | 0 | 0 | 0 | 0 | 0 | 4 | K | 2 |  |  |  | ROZPOCET | 0 | 0 | 0 | 0 | 0 | 2 | 0 | 4 | -290554401
| VV |  | 8,5+0,788 |  | 9.288 | [12 empty] | VV | 2 | 2 | True | 1 | ROZPOCET
6 | K | 162501105.S | Vodorovné premiestnenie výkopku po spevnenej ceste z horniny tr.1-4, do 100 m3, príplatok k cene za každých ďalšich a začatých 1000 m | m3 | 65.016 |  | 0 |  |  | znížená |  | 0 | 0 | 0 | 0 | 0 | 4 | K | 2 |  |  |  | ROZPOCET | 0 | 0 | 0 | 0 | 0 | 2 | 0 | 4 | -2088333301
| VV |  | 9,288*7 |  | 65.016 | [12 empty] | VV | 2 | 2 | True | 1 | ROZPOCET
7 | K | 171201201.S | Uloženie sypaniny na skládky do 100 m3 | m3 | 8.288 |  | 0 |  |  | znížená |  | 0 | 0 | 0 | 0 | 0 | 4 | K | 2 |  |  |  | ROZPOCET | 0 | 0 | 0 | 0 | 0 | 2 | 0 | 4 | 656593902
8 | K | 171209002.S | Poplatok za skladovanie - zemina a kamenivo (17 05) ostatné | t | 16.685 |  | 0 |  |  | znížená |  | 0 | 0 | 0 | 0 | 0 | 4 | K | 2 |  |  |  | ROZPOCET | 0 | 0 | 0 | 0 | 0 | 2 | 0 | 4 | -1718877430
| VV |  | "zemina" 9,288*1,5 |  | 13.932 | [12 empty] | VV | 2 | 2 | True | 0 | ROZPOCET
| VV |  | "čist. priekopy" 5*0,195 |  | 0.975 | [12 empty] | VV | 2 | 2 | True | 0 | ROZPOCET
| VV |  | "čist. priepustu" 11,7*0,152 |  | 1.778 | [12 empty] | VV | 2 | 2 | True | 0 | ROZPOCET
| VV |  | Súčet |  | 16.685 | [12 empty] | VV | 2 | 4 | True | 1 | ROZPOCET
| D | 3 | Zvislé a kompletné konštrukcie |  |  |  | 0 |  |  |  |  | 0 |  | 22.2134 |  | 0 | 1 | D | 1 |  |  |  | ROZPOCET | [6 empty] | 0
9 | K | 334323128.S | Mostné opory a úložné prahy z betónu železového tr. C 30/37 | m3 | 9.36 |  | 0 |  |  | znížená |  | 0 | 2.3226 | 21.7392 | 0 | 0 | 4 | K | 2 |  |  |  | ROZPOCET | 0 | 0 | 0 | 0 | 0 | 2 | 0 | 4 | 844828412
| VV |  | typ2 | [14 empty] | VV | 2 | 1 | True | 0 | ROZPOCET
| VV |  | "strop priep." 11,7*2,0*0,2 |  | 4.68 | [12 empty] | VV | 2 | 2 | True | 0 | ROZPOCET
| VV |  | "steny priep." 11,7*1,0*2*0,2 |  | 4.68 | [12 empty] | VV | 2 | 2 | True | 0 | ROZPOCET
| VV |  | Súčet |  | 9.36 | [12 empty] | VV | 2 | 4 | True | 1 | ROZPOCET
10 | K | 334351112.S | Debnenie mostných konštrukcií-opôr výšky do 20 m, zhotovenie | m2 | 46.8 |  | 0 |  |  | znížená |  | 0 | 0.00346 | 0.16193 | 0 | 0 | 4 | K | 2 |  |  |  | ROZPOCET | 0 | 0 | 0 | 0 | 0 | 2 | 0 | 4 | 1277057164
| VV |  | typ2 | [14 empty] | VV | 2 | 1 | True | 0 | ROZPOCET
| VV |  | "strop priep." 11,7*2,0 |  | 23.4 | [12 empty] | VV | 2 | 2 | True | 0 | ROZPOCET
| VV |  | "steny priep." 11,7*1,0*2 |  | 23.4 | [12 empty] | VV | 2 | 2 | True | 0 | ROZPOCET
| VV |  | Súčet |  | 46.8 | [12 empty] | VV | 2 | 4 | True | 1 | ROZPOCET
11 | K | 334351212.S | Debnenie mostných konštrukcií-opôr výšky do 20 m, odstránenie | m2 | 46.8 |  | 0 |  |  | znížená |  | 0 | 5e-05 | 0.00234 | 0 | 0 | 4 | K | 2 |  |  |  | ROZPOCET | 0 | 0 | 0 | 0 | 0 | 2 | 0 | 4 | 1550835916
12 | K | 334362212.S | Výstuž opôr, prahov, krídel, pilierov, stĺpov zo zváraných sietí od 3,5 do 6 kg/m2 mostných konštrukcií | t | 0.246 |  | 0 |  |  | znížená |  | 0 | 1.0505 | 0.25841 | 0 | 0 | 4 | K | 2 |  |  |  | ROZPOCET | 0 | 0 | 0 | 0 | 0 | 2 | 0 | 4 | -1319656379
| VV |  | "kari sieť" 46,8*5,26*0,001 |  | 0.246 | [12 empty] | VV | 2 | 2 | True | 0 | ROZPOCET
| VV |  | Súčet |  | 0.246 | [12 empty] | VV | 2 | 4 | True | 1 | ROZPOCET
13 | K | 348171111 | Osadenie zábradlia oceľového na moste vrátane spojenia dielcov hmotnosti do 100 kg/m | m | 2.6 |  | 0 |  |  | znížená |  | 0 | 0.00282 | 0.007332 | 0 | 0 | 4 | K | 2 |  |  |  | ROZPOCET | 0 | 0 | 0 | 0 | 0 | 2 | 0 | 4 | 943270154
| VV |  | "vtok" 2,6 |  | 2.6 | [12 empty] | VV | 2 | 2 | True | 1 | ROZPOCET
14 | M | 5531000001 | Kotevný materiál zabradlia | kg | 9.42 |  | 0 |  |  | znížená |  | 0 | 0 | 0 | 0 | 0 | 8 | M | 2 |  |  |  | ROZPOCET | 0 | 0 | 0 | 0 | 0 | 2 | 0 | 4 | 1021551268
| VV |  | "stlpiky" 3*3,14 |  | 9.42 | [12 empty] | VV | 2 | 2 | True | 1 | ROZPOCET
15 | M | 5534660002 | Zábradlie oceľové so zvislou výplňou vč. povrchovej úpravy | m | 2.6 |  | 0 |  |  | znížená |  | 0 | 0.017 | 0.0442 | 0 | 0 | 8 | M | 2 |  |  |  | ROZPOCET | 0 | 0 | 0 | 0 | 0 | 2 | 0 | 4 | -1932166676
| D | 4 | Vodorovné konštrukcie |  |  |  | 0 |  |  |  |  | 0 |  | 38.5258 |  | 0 | 1 | D | 1 |  |  |  | ROZPOCET | [6 empty] | 0
16 | K | 451311711.S | Podklad pod dlažbu z prostého betónu vodostavebného C 25/30 vo vrstve hr. do 100 mm | m2 | 28.7 |  | 0 |  |  | znížená |  | 0 | 0.23367 | 6.7063 | 0 | 0 | 4 | K | 2 |  |  |  | ROZPOCET | 0 | 0 | 0 | 0 | 0 | 2 | 0 | 4 | -800947030
| VV |  | "vtok+vytok" 10,0+7,0 |  | 17 | [12 empty] | VV | 2 | 2 | True | 0 | ROZPOCET
| VV |  | "dno priep.-50%" 11,7*2,0*0,5 |  | 11.7 | [12 empty] | VV | 2 | 2 | True | 0 | ROZPOCET
17 | K | 451541111 | Lôžko pod potrubie, stoky a drobné objekty, v otvorenom výkope zo štrkodrvy 0-32 mm | m3 | 0.158 |  | 0 |  |  | znížená |  | 0 | 1.7034 | 0.26914 | 0 | 0 | 4 | K | 2 |  |  |  | ROZPOCET | 0 | 0 | 0 | 0 | 0 | 2 | 0 | 4 | 614178250
| VV |  | "zaistov. prah" 3,5*0,3*0,15 |  | 0.158 | [12 empty] | VV | 2 | 2 | True | 0 | ROZPOCET
18 | K | 451571222.S | Podklad pre dlažbu zo štrkopiesku, hr. nad 100 do 150 mm | m2 | 28.7 |  | 0 |  |  | znížená |  | 0 | 0.3006 | 8.6272 | 0 | 0 | 4 | K | 2 |  |  |  | ROZPOCET | 0 | 0 | 0 | 0 | 0 | 2 | 0 | 4 | 1235666701
19 | K | 452318510.S | Zaisťovací prah z betónu prostého vodostavebného melioračných kanálov s pätkami alebo bez pätiek | m3 | 0.63 |  | 0 |  |  | znížená |  | 0 | 2.2632 | 1.4258 | 0 | 0 | 4 | K | 2 |  |  |  | ROZPOCET | 0 | 0 | 0 | 0 | 0 | 2 | 0 | 4 | 934916256
| VV |  | "zaistov. prah"3,5*0,6*0,3 |  | 0.63 | [12 empty] | VV | 2 | 2 | True | 1 | ROZPOCET
20 | K | 452471101.S | Podkladová vrstva z modifikovanej malty cementovej - prvá vrstva hr. do 10 mm | m2 | 0.12 |  | 0 |  |  | znížená |  | 0 | 0.02266 | 0.0027192 | 0 | 0 | 4 | K | 2 |  |  |  | ROZPOCET | 0 | 0 | 0 | 0 | 0 | 2 | 0 | 4 | 107062079
| VV |  | " pod kotviace platne - zábradlie" 0,2*0,2*3 |  | 0.12 | [12 empty] | VV | 2 | 2 | True | 0 | ROZPOCET
21 | K | 465511511.S | Dlažba kladená do malty s vyplnením škár maltou MC 10 a s vyškárovaním maltou MCS do 20 m2, hr. 200 mm | m2 | 28.7 |  | 0 |  |  | znížená |  | 0 | 0.74894 | 21.4946 | 0 | 0 | 4 | K | 2 |  |  |  | ROZPOCET | 0 | 0 | 0 | 0 | 0 | 2 | 0 | 4 | 2021419640
| VV |  | "vtok+vytok" 17,0 |  | 17 | [12 empty] | VV | 2 | 2 | True | 0 | ROZPOCET
| VV |  | "dno priep.-50%" 11,7*2,0*0,5 |  | 11.7 | [12 empty] | VV | 2 | 2 | True | 0 | ROZPOCET
| D | 6 | Úpravy povrchov, podlahy, osadenie |  |  |  | 0 |  |  |  |  | 0 |  | 0.32963 |  | 0 | 1 | D | 1 |  |  |  | ROZPOCET | [6 empty] | 0
22 | K | 622661221.S | Náter betónu mosta epoxidový disperzný 2x ochranný nepružný OS-B | m2 | 4.88 |  | 0 |  |  | znížená |  | 0 | 0.00082 | 0.0040016 | 0 | 0 | 4 | K | 2 |  |  |  | ROZPOCET | 0 | 0 | 0 | 0 | 0 | 2 | 0 | 4 | -1752786050
| VV |  | " ochrana proti soliam = rímsy " (2,6+3,5)*0,8 |  | 4.88 | [12 empty] | VV | 2 | 2 | True | 1 | ROZPOCET
23 | K | 622661327 | Náter betónu kotevno - adhézny | m2 | 46.8 |  | 0 |  |  | znížená |  | 0 | 0.00051 | 0.023868 | 0 | 0 | 4 | K | 2 |  |  |  | ROZPOCET | 0 | 0 | 0 | 0 | 0 | 2 | 0 | 4 | 677913690
| VV |  | typ2 | [14 empty] | VV | 2 | 1 | True | 0 | ROZPOCET
| VV |  | "strop priep." 11,7*2,0 |  | 23.4 | [12 empty] | VV | 2 | 2 | True | 0 | ROZPOCET
| VV |  | "steny priep." 11,7*1,0*2 |  | 23.4 | [12 empty] | VV | 2 | 2 | True | 0 | ROZPOCET
| VV |  | Súčet |  | 46.8 | [12 empty] | VV | 2 | 4 | True | 1 | ROZPOCET
24 | K | 627471153.S | Reprofilácia stien sanačnou maltou, 2 vrstvy hr. 30 mm | m2 | 4.88 |  | 0 |  |  | znížená |  | 0 | 0.05661 | 0.27626 | 0 | 0 | 4 | K | 2 |  |  |  | ROZPOCET | 0 | 0 | 0 | 0 | 0 | 2 | 0 | 4 | -3974120
| VV |  | " rímsy " (2,6+3,5)*0,8 |  | 4.88 | [12 empty] | VV | 2 | 2 | True | 1 | ROZPOCET
25 | K | 627471431.S | Ochrana výstuže podhľadu zo sanačnej malty, 1 vrstva hr. 1 mm | m2 | 11.7 |  | 0 |  |  | znížená |  | 0 | 0.00218 | 0.025506 | 0 | 0 | 4 | K | 2 |  |  |  | ROZPOCET | 0 | 0 | 0 | 0 | 0 | 2 | 0 | 4 | 1536712473
| VV |  | "50%" 11,7*2,0*0,5 |  | 11.7 | [12 empty] | VV | 2 | 2 | True | 1 | ROZPOCET
26 | K | 627471931.S | Príplatok pri reprofilácii mostných povrchov vodorovných sanačnou maltou pri práci v uzavretom priestore | m2 | 11.7 |  | 0 |  |  | znížená |  | 0 | 0 | 0 | 0 | 0 | 4 | K | 2 |  |  |  | ROZPOCET | 0 | 0 | 0 | 0 | 0 | 2 | 0 | 4 | -1685109746
| D | 9 | Ostatné konštrukcie a práce-búranie |  |  |  | 0 |  |  |  |  | 0 |  | 0.17319 |  | 3.059 | 1 | D | 1 |  |  |  | ROZPOCET | [6 empty] | 0
27 | K | 914112111.S | Tabuľka s označením evidenčného čísla mostu | ks | 1 |  | 0 |  |  | znížená |  | 0 | 0.07767 | 0.07767 | 0 | 0 | 4 | K | 2 |  |  |  | ROZPOCET | 0 | 0 | 0 | 0 | 0 | 2 | 0 | 4 | 419553985
28 | K | 938902031.S | Otryskanie degradovaného betónu vodou do 20 mm, -0,02200t | m2 | 11.7 |  | 0 |  |  | znížená |  | 0 | 0 | 0 | 0.022 | 0.2574 | 4 | K | 2 |  |  |  | ROZPOCET | 0 | 0 | 0 | 0 | 0 | 2 | 0 | 4 | -761676981
| VV |  | "strop priep.-50%" 11,7*2,0*0,5 |  | 11.7 | [12 empty] | VV | 2 | 2 | True | 1 | ROZPOCET
29 | K | 938902071.S | Očistenie povrchu betónových konštrukcií tlakovou vodou | m2 | 4.88 |  | 0 |  |  | znížená |  | 0 | 0 | 0 | 0 | 0 | 4 | K | 2 |  |  |  | ROZPOCET | 0 | 0 | 0 | 0 | 0 | 2 | 0 | 4 | -1679768927
| VV |  | " rímsy " (2,6+3,5)*0,8 |  | 4.88 | [12 empty] | VV | 2 | 2 | True | 1 | ROZPOCET
30 | K | 938909405.S | Čistenie priekop spevnených ručne pri šírke dna nad 400 mm o objeme nánosu nad 0,15 do 0,30 m3/m, -0,19460 t | m | 5 |  | 0 |  |  | znížená |  | 0 | 0 | 0 | 0.1946 | 0.973 | 4 | K | 2 |  |  |  | ROZPOCET | 0 | 0 | 0 | 0 | 0 | 2 | 0 | 4 | 1212981643
| VV |  | "vtok" 5,0 |  | 5 | [12 empty] | VV | 2 | 2 | True | 1 | ROZPOCET
31 | K | 938909714.S | Čistenie priepustov ručne priemeru nad 1,5 do 2,0 m, hrúbka nánosu do 25%, -0,15229 t | m | 11.7 |  | 0 |  |  | znížená |  | 0 | 0 | 0 | 0.15229 | 1.7818 | 4 | K | 2 |  |  |  | ROZPOCET | 0 | 0 | 0 | 0 | 0 | 2 | 0 | 4 | 758592036
32 | K | 959941122.S | Chemická kotva s kotevným svorníkom tesnená chemickou ampulkou do betónu, ŽB, kameňa, s vyvŕtaním otvoru M12/35/160 mm | ks | 12 |  | 0 |  |  | znížená |  | 0 | 0.00016 | 0.00192 | 0 | 0 | 4 | K | 2 |  |  |  | ROZPOCET | 0 | 0 | 0 | 0 | 0 | 2 | 0 | 4 | -120328423
| VV |  | " kotvenie zábradlia-stlpiky" 3*4 |  | 12 | [12 empty] | VV | 2 | 2 | True | 0 | ROZPOCET
| VV |  | Súčet |  | 12 | [12 empty] | VV | 2 | 4 | True | 1 | ROZPOCET
33 | K | 971056001.S | Jadrové vrty diamantovými korunkami do D 20 mm do stien - železobetónových -0,00001t | cm | 4680 |  | 0 |  |  | znížená |  | 0 | 2e-05 | 0.0936 | 1e-05 | 0.0468 | 4 | K | 2 |  |  |  | ROZPOCET | 0 | 0 | 0 | 0 | 0 | 2 | 0 | 4 | 564308028
| VV |  | "kotviace trny 5ks/m2" | [14 empty] | VV | 2 | 1 | True | 0 | ROZPOCET
| VV |  | "strop priep." 11,7*2,0*5*20 |  | 2340 | [12 empty] | VV | 2 | 2 | True | 0 | ROZPOCET
| VV |  | "steny priep." 11,7*1,0*2*5*20 |  | 2340 | [12 empty] | VV | 2 | 2 | True | 0 | ROZPOCET
| VV |  | Súčet |  | 4680 | [12 empty] | VV | 2 | 4 | True | 1 | ROZPOCET
34 | M | 553002002 | Kotva lepená -16mm | ks | 234 |  | 0 |  |  | znížená |  | 0 | 0 | 0 | 0 | 0 | 8 | M | 2 |  |  |  | ROZPOCET | 0 | 0 | 0 | 0 | 0 | 2 | 0 | 4 | -1575193588
| VV |  | "kotv. trny - 5ks/m2" 46,8*5 |  | 234 | [12 empty] | VV | 2 | 2 | True | 1 | ROZPOCET
35 | K | 979082213.S | Vodorovná doprava sutiny so zložením a hrubým urovnaním na vzdialenosť do 1 km | t | 2.753 |  | 0 |  |  | znížená |  | 0 | 0 | 0 | 0 | 0 | 4 | K | 2 |  |  |  | ROZPOCET | 0 | 0 | 0 | 0 | 0 | 2 | 0 | 4 | 1727708955
| VV |  | "čist. priekopy" 5*0,195 |  | 0.975 | [12 empty] | VV | 2 | 2 | True | 0 | ROZPOCET
| VV |  | "čist. priepustu" 11,7*0,152 |  | 1.778 | [12 empty] | VV | 2 | 2 | True | 0 | ROZPOCET
| VV |  | Súčet |  | 2.753 | [12 empty] | VV | 2 | 4 | True | 1 | ROZPOCET
36 | K | 979082219.S | Príplatok k cene za každý ďalší aj začatý 1 km nad 1 km pre vodorovnú dopravu sutiny | t | 24.777 |  | 0 |  |  | znížená |  | 0 | 0 | 0 | 0 | 0 | 4 | K | 2 |  |  |  | ROZPOCET | 0 | 0 | 0 | 0 | 0 | 2 | 0 | 4 | -935004462
| VV |  | 2,753*9 |  | 24.777 | [12 empty] | VV | 2 | 2 | True | 0 | ROZPOCET
| VV |  | Súčet |  | 24.777 | [12 empty] | VV | 2 | 4 | True | 1 | ROZPOCET
| D | 99 | Presun hmôt HSV |  |  |  | 0 |  |  |  |  | 0 |  | 0 |  | 0 | 1 | D | 1 |  |  |  | ROZPOCET | [6 empty] | 0
37 | K | 998225311.S | Presun hmôt pre opravy a údržbu komunikácií a letísk s krytom asfaltovým alebo betónovým | t | 61.242 |  | 0 |  |  | znížená |  | 0 | 0 | 0 | 0 | 0 | 4 | K | 2 |  |  |  | ROZPOCET | 0 | 0 | 0 | 0 | 0 | 2 | 0 | 4 | -887276941

## 103-10 - 103-10 Nástupišt...
{e2760ee8-89a3-496e-9728-9fcc1ef33f7d}
0
| KRYCÍ LIST ROZPOČTU | [7 empty] | v --- nižšie sa nachádzajú doplnkové a pomocné údaje k zostavám --- v | [8 empty] | False
Stavba:
Rekonštrukcia cesty a mostov II/591 Banská Bystrica - hr. okr. BB/ZV - Zvolenská Slatina , I. etapa
Objekt:
103-10 - 103-10 Nástupište AZ v k.ú. Dolná Mičiná
| JKSO: |  |  |  |  | KS:
| Miesto: |  | k. ú. Banská Bystrica |  |  | Dátum: | 11. 8. 2021
| Objednávateľ: |  |  |  |  | IČO:
|  | BANSKOBYSTRICKÝ SAMOSPRÁVNY KRAJ |  |  |  | IČ DPH:
| Zhotoviteľ: |  |  |  |  | IČO: | Vyplň údaj
|  | Vyplň údaj |  |  |  | IČ DPH: | Vyplň údaj
| Projektant: |  |  |  |  | IČO: | 17085501
|  | ISPO spol.s r.o. , Prešov |  |  |  | IČ DPH:
| Spracovateľ: |  |  |  |  | IČO:
|  | Macura M. |  |  |  | IČ DPH:
Poznámka:
| Cena bez DPH | [5 empty] | 0
|  |  | Základ dane |  |  | Sadzba dane | Výška dane
| DPH | základná | 0 |  |  | 20% | 0
|  | znížená | 0 |  |  | 20% | 0
|  | zákl. prenesená | 0 |  |  | 20% | 0
|  | zníž. prenesená | 0 |  |  | 20% | 0
|  | nulová | 0 |  |  | 0% | 0
| Cena s DPH |  |  | v | EUR |  | 0
| Projektant |  |  | Spracovateľ
| Dátum a podpis: |  | Pečiatka | Dátum a podpis: |  |  | Pečiatka
| Objednávateľ |  |  | Zhotoviteľ
| Dátum a podpis: |  | Pečiatka | Dátum a podpis: |  |  | Pečiatka
REKAPITULÁCIA ROZPOČTU
Stavba:
Rekonštrukcia cesty a mostov II/591 Banská Bystrica - hr. okr. BB/ZV - Zvolenská Slatina , I. etapa
Objekt:
103-10 - 103-10 Nástupište AZ v k.ú. Dolná Mičiná
Miesto: |  |  | k. ú. Banská Bystrica |  |  | Dátum: | 11. 8. 2021
Objednávateľ: |  |  | BANSKOBYSTRICKÝ SAMOSPRÁVNY KRAJ |  |  | Projektant: | ISPO spol.s r.o. , Prešov
Zhotoviteľ: |  |  | Vyplň údaj |  |  | Spracovateľ: | Macura M.
Kód dielu - Popis | [6 empty] | Cena celkom [EUR]
Náklady z rozpočtu | [6 empty] | 0 | [11 empty] | -1
| HSV - Práce a dodávky HSV | [5 empty] | 0
| 1 - Zemné práce | [5 empty] | 0
| 5 - Komunikácie | [5 empty] | 0
| 8 - Rúrové vedenie | [5 empty] | 0
| 9 - Ostatné konštrukcie a práce-búranie | [5 empty] | 0
| 99 - Presun hmôt HSV | [5 empty] | 0
ROZPOČET
Stavba:
Rekonštrukcia cesty a mostov II/591 Banská Bystrica - hr. okr. BB/ZV - Zvolenská Slatina , I. etapa
Objekt:
103-10 - 103-10 Nástupište AZ v k.ú. Dolná Mičiná
Miesto: |  |  | k. ú. Banská Bystrica |  |  | Dátum: | 11. 8. 2021
Objednávateľ: |  |  | BANSKOBYSTRICKÝ SAMOSPRÁVNY KRAJ |  |  | Projektant: | ISPO spol.s r.o. , Prešov
Zhotoviteľ: |  |  | Vyplň údaj |  |  | Spracovateľ: | Macura M.
PČ | Typ | Kód | Popis | MJ | Množstvo | J.cena [EUR] | Cena celkom [EUR] | Cenová sústava |  | DPH | J. Nh [h] | Nh celkom [h] | J. hmotnosť [t] | Hmotnosť celkom [t] | J. suť [t] | Suť Celkom [t]
Náklady z rozpočtu | [6 empty] | 0 |  |  |  |  | 0 |  | 312.4788 |  | 108.066 |  | D | -1 | [10 empty] | 0
| D | HSV | Práce a dodávky HSV |  |  |  | 0 |  |  |  |  | 0 |  | 312.4788 |  | 108.066 | 1 | D | 0 |  |  |  | ROZPOCET | [6 empty] | 0
| D | 1 | Zemné práce |  |  |  | 0 |  |  |  |  | 0 |  | 3.841 |  | 107.916 | 1 | D | 1 |  |  |  | ROZPOCET | [6 empty] | 0
1 | K | 113107141.S | Odstránenie krytu v ploche do 200 m2 asfaltového, hr. vrstvy do 50 mm, -0,09800t | m2 | 182 |  | 0 |  |  | znížená |  | 0 | 0 | 0 | 0.098 | 17.836 | 4 | K | 2 |  |  |  | ROZPOCET | 0 | 0 | 0 | 0 | 0 | 2 | 0 | 4 | 453273203
| VV |  | "chodnik" 182,0 |  | 182 | [12 empty] | VV | 2 | 2 | True | 1 | ROZPOCET
2 | K | 113208111.S | Vytrhanie obrúb betonových, s vybúraním lôžka, záhonových, -0,04000t | m | 159 |  | 0 |  |  | znížená |  | 0 | 0 | 0 | 0.04 | 6.36 | 4 | K | 2 |  |  |  | ROZPOCET | 0 | 0 | 0 | 0 | 0 | 2 | 0 | 4 | 1021702883
3 | K | 113307122.S | Odstránenie podkladu v ploche do 200 m2 z kameniva hrubého drveného, hr.100 do 200 mm, -0,23500t | m2 | 182 |  | 0 |  |  | znížená |  | 0 | 0 | 0 | 0.235 | 42.77 | 4 | K | 2 |  |  |  | ROZPOCET | 0 | 0 | 0 | 0 | 0 | 2 | 0 | 4 | 1890803773
4 | K | 113307131.S | Odstránenie podkladu v ploche do 200 m2 z betónu prostého, hr. vrstvy do 150 mm, -0,22500t | m2 | 182 |  | 0 |  |  | znížená |  | 0 | 0 | 0 | 0.225 | 40.95 | 4 | K | 2 |  |  |  | ROZPOCET | 0 | 0 | 0 | 0 | 0 | 2 | 0 | 4 | -792306848
5 | K | 122101401.S | Výkop v zemníku na suchu v horninách 1-2, do 100 m3 | m3 | 4.8 |  | 0 |  |  | znížená |  | 0 | 0 | 0 | 0 | 0 | 4 | K | 2 |  |  |  | ROZPOCET | 0 | 0 | 0 | 0 | 0 | 2 | 0 | 4 | 1794038841
| VV |  | "humus" (16+16)*0,15 |  | 4.8 | [12 empty] | VV | 2 | 2 | True | 1 | ROZPOCET
6 | M | 103640000101 | Zemina pre terénne úpravy - ornica | t | 3.84 |  | 0 |  |  | znížená |  | 0 | 1 | 3.84 | 0 | 0 | 8 | M | 2 |  |  |  | ROZPOCET | 0 | 0 | 0 | 0 | 0 | 2 | 0 | 4 | 1908141233
7 | K | 122201101.S | Odkopávka a prekopávka nezapažená v hornine 3, do 100 m3 | m3 | 2 |  | 0 |  |  | znížená |  | 0 | 0 | 0 | 0 | 0 | 4 | K | 2 |  |  |  | ROZPOCET | 0 | 0 | 0 | 0 | 0 | 2 | 0 | 4 | 2057959155
| VV |  | "vykop pre chod. v mieste zel." 2 |  | 2 | [12 empty] | VV | 2 | 2 | True | 1 | ROZPOCET
8 | K | 122201109.S | Odkopávky a prekopávky nezapažené. Príplatok k cenám za lepivosť horniny 3 | m3 | 0.6 |  | 0 |  |  | znížená |  | 0 | 0 | 0 | 0 | 0 | 4 | K | 2 |  |  |  | ROZPOCET | 0 | 0 | 0 | 0 | 0 | 2 | 0 | 4 | -1621306610
| VV |  | 2*0,3 'Prepočítané koeficientom množstva |  | 0.6 | [12 empty] | VV | 2 | 2 | False | 1 | ROZPOCET
9 | K | 132201101.S | Výkop ryhy do šírky 600 mm v horn.3 do 100 m3 | m3 | 9.78 |  | 0 |  |  | znížená |  | 0 | 0 | 0 | 0 | 0 | 4 | K | 2 |  |  |  | ROZPOCET | 0 | 0 | 0 | 0 | 0 | 2 | 0 | 4 | -1688927990
| VV |  | "obrubnik" 163*0,3*0,2 |  | 9.78 | [12 empty] | VV | 2 | 2 | True | 0 | ROZPOCET
| VV |  | Súčet |  | 9.78 | [12 empty] | VV | 2 | 4 | True | 1 | ROZPOCET
10 | K | 132201109.S | Príplatok k cene za lepivosť pri hĺbení rýh šírky do 600 mm zapažených i nezapažených s urovnaním dna v hornine 3 | m3 | 2.934 |  | 0 |  |  | znížená |  | 0 | 0 | 0 | 0 | 0 | 4 | K | 2 |  |  |  | ROZPOCET | 0 | 0 | 0 | 0 | 0 | 2 | 0 | 4 | 915753990
| VV |  | 9,78 |  | 9.78 | [12 empty] | VV | 2 | 2 | True | 1 | ROZPOCET
| VV |  | 9,78*0,3 'Prepočítané koeficientom množstva |  | 2.934 | [12 empty] | VV | 2 | 2 | False | 1 | ROZPOCET
11 | K | 162501102.S | Vodorovné premiestnenie výkopku po spevnenej ceste z horniny tr.1-4, do 100 m3 na vzdialenosť do 3000 m | m3 | 23.58 |  | 0 |  |  | znížená |  | 0 | 0 | 0 | 0 | 0 | 4 | K | 2 |  |  |  | ROZPOCET | 0 | 0 | 0 | 0 | 0 | 2 | 0 | 4 | -714814785
| VV |  | "prebyt. zemina-dosypavka" 2+9,78-8 |  | 3.78 | [12 empty] | VV | 2 | 2 | True | 0 | ROZPOCET
| VV |  | "humus zo zemnika" 19,8 |  | 19.8 | [12 empty] | VV | 2 | 2 | True | 0 | ROZPOCET
| VV |  | Súčet |  | 23.58 | [12 empty] | VV | 2 | 4 | True | 1 | ROZPOCET
12 | K | 162501105.S | Vodorovné premiestnenie výkopku po spevnenej ceste z horniny tr.1-4, do 100 m3, príplatok k cene za každých ďalšich a začatých 1000 m | m3 | 165.06 |  | 0 |  |  | znížená |  | 0 | 0 | 0 | 0 | 0 | 4 | K | 2 |  |  |  | ROZPOCET | 0 | 0 | 0 | 0 | 0 | 2 | 0 | 4 | 549972240
| VV |  | 23,58*7 |  | 165.06 | [12 empty] | VV | 2 | 2 | True | 1 | ROZPOCET
13 | K | 171201201.S | Uloženie sypaniny na skládky do 100 m3 | m3 | 3.78 |  | 0 |  |  | znížená |  | 0 | 0 | 0 | 0 | 0 | 4 | K | 2 |  |  |  | ROZPOCET | 0 | 0 | 0 | 0 | 0 | 2 | 0 | 4 | -773050233
| VV |  | "prebyt. zemina-dosypavka" 2+9,78-8 |  | 3.78 | [12 empty] | VV | 2 | 2 | True | 1 | ROZPOCET
14 | K | 171209002 | Poplatok za skladovanie - zemina a kamenivo (17 05) ostatné | t | 48.44 |  | 0 |  |  | znížená |  | 0 | 0 | 0 | 0 | 0 | 4 | K | 2 |  |  |  | ROZPOCET | 0 | 0 | 0 | 0 | 0 | 2 | 0 | 4 | -725758874
| VV |  | "zemina na skladku" 3,78*1,5 |  | 5.67 | [12 empty] | VV | 2 | 2 | True | 0 | ROZPOCET
| VV |  | "podkl. vrstvy" 182*0,235 |  | 42.77 | [12 empty] | VV | 2 | 2 | True | 0 | ROZPOCET
| VV |  | Súčet |  | 48.44 | [12 empty] | VV | 2 | 4 | True | 1 | ROZPOCET
15 | K | 180401211.S | Založenie trávnika lúčneho výsevom v rovine alebo na svahu do 1:5 | m2 | 16 |  | 0 |  |  | znížená |  | 0 | 0 | 0 | 0 | 0 | 4 | K | 2 |  |  |  | ROZPOCET | 0 | 0 | 0 | 0 | 0 | 2 | 0 | 4 | 994331323
16 | K | 180401213.S | Založenie trávnika lúčneho výsevom na svahu nad 1:2 do 1:1 | m2 | 16 |  | 0 |  |  | znížená |  | 0 | 0 | 0 | 0 | 0 | 4 | K | 2 |  |  |  | ROZPOCET | 0 | 0 | 0 | 0 | 0 | 2 | 0 | 4 | -464356906
17 | M | 005720001300.S | Osivá tráv - trávové semeno | kg | 0.989 |  | 0 |  |  | znížená |  | 0 | 0.001 | 0.000989 | 0 | 0 | 8 | M | 2 |  |  |  | ROZPOCET | 0 | 0 | 0 | 0 | 0 | 2 | 0 | 4 | -1190817008
| VV |  | 32 |  | 32 | [12 empty] | VV | 2 | 2 | True | 1 | ROZPOCET
| VV |  | 32*0,0309 'Prepočítané koeficientom množstva |  | 0.989 | [12 empty] | VV | 2 | 2 | False | 1 | ROZPOCET
18 | K | 181201102.S | Úprava pláne v násypoch v hornine 1-4 so zhutnením | m2 | 992.2 |  | 0 |  |  | znížená |  | 0 | 0 | 0 | 0 | 0 | 4 | K | 2 |  |  |  | ROZPOCET | 0 | 0 | 0 | 0 | 0 | 2 | 0 | 4 | -1615301559
| VV |  | (660+47+171+24)*1,1 |  | 992.2 | [12 empty] | VV | 2 | 2 | True | 1 | ROZPOCET
19 | K | 181301102.S | Rozprestretie ornice v rovine, plocha do 500 m2, hr.do 150 mm | m2 | 16 |  | 0 |  |  | znížená |  | 0 | 0 | 0 | 0 | 0 | 4 | K | 2 |  |  |  | ROZPOCET | 0 | 0 | 0 | 0 | 0 | 2 | 0 | 4 | -1393469765
20 | K | 182201101.S | Svahovanie trvalých svahov v násype | m2 | 16 |  | 0 |  |  | znížená |  | 0 | 0 | 0 | 0 | 0 | 4 | K | 2 |  |  |  | ROZPOCET | 0 | 0 | 0 | 0 | 0 | 2 | 0 | 4 | -578484504
21 | K | 182301122.S | Rozprestretie ornice na svahu so sklonom nad 1:5, plocha do 500 m2, hr.nad 100 do 150 mm | m2 | 16 |  | 0 |  |  | znížená |  | 0 | 0 | 0 | 0 | 0 | 4 | K | 2 |  |  |  | ROZPOCET | 0 | 0 | 0 | 0 | 0 | 2 | 0 | 4 | 663562090
| D | 5 | Komunikácie |  |  |  | 0 |  |  |  |  | 0 |  | 288.0069 |  | 0 | 1 | D | 1 |  |  |  | ROZPOCET | [6 empty] | 0
22 | K | 564851111.S | Podklad zo štrkodrviny s rozprestretím a zhutnením, po zhutnení hr. 150 mm | m2 | 195 |  | 0 |  |  | znížená |  | 0 | 0.27994 | 54.5883 | 0 | 0 | 4 | K | 2 |  |  |  | ROZPOCET | 0 | 0 | 0 | 0 | 0 | 2 | 0 | 4 | -1777015785
| VV |  | "č.6b. vj.+nevid." 171,0+24,0 |  | 195 | [12 empty] | VV | 2 | 2 | True | 1 | ROZPOCET
23 | K | 564911210.S | Podklad alebo podsyp z asfaltového recyklátu s rozprestretím, vlhčením a zhutnením, po zhutnení hr. 40 mm | m2 | 707 |  | 0 |  |  | znížená |  | 0 | 0.0982 | 69.4274 | 0 | 0 | 4 | K | 2 |  |  |  | ROZPOCET | 0 | 0 | 0 | 0 | 0 | 2 | 0 | 4 | 2042482019
| VV |  | "pr. hr. 4cm" 660+47 |  | 707 | [12 empty] | VV | 2 | 2 | True | 1 | ROZPOCET
24 | K | 567114111.S | Podklad z podkladového betónu PB I tr. C 20/25 hr. 100 mm | m2 | 171 |  | 0 |  |  | znížená |  | 0 | 0.22848 | 39.0701 | 0 | 0 | 4 | K | 2 |  |  |  | ROZPOCET | 0 | 0 | 0 | 0 | 0 | 2 | 0 | 4 | 90544306
| VV |  | "č.6b vj." 171,0 |  | 171 | [12 empty] | VV | 2 | 2 | True | 1 | ROZPOCET
25 | K | 569903311.S | Zhotovenie zemných krajníc z hornín akejkoľvek triedy so zhutnením | m3 | 8 |  | 0 |  |  | znížená |  | 0 | 0 | 0 | 0 | 0 | 4 | K | 2 |  |  |  | ROZPOCET | 0 | 0 | 0 | 0 | 0 | 2 | 0 | 4 | -1541239414
| VV |  | "dosypavka krajnic" 8 |  | 8 | [12 empty] | VV | 2 | 2 | True | 1 | ROZPOCET
26 | K | 573131100.S | Postrek asfaltový infiltračný s posypom kamenivom z cestnej emulzie v množstve 0,70 kg/m2 | m2 | 878 |  | 0 |  |  | znížená |  | 0 | 0.00571 | 5.0134 | 0 | 0 | 4 | K | 2 |  |  |  | ROZPOCET | 0 | 0 | 0 | 0 | 0 | 2 | 0 | 4 | 1598105747
| VV |  | "chod.+vj" 660+47+171 |  | 878 | [12 empty] | VV | 2 | 2 | True | 1 | ROZPOCET
27 | K | 577144231.S | Asfaltový betón vrstva obrusná AC 11 O v pruhu š. do 3 m z nemodifik. asfaltu tr. II, po zhutnení hr. 50 mm | m2 | 878 |  | 0 |  |  | znížená |  | 0 | 0.12966 | 113.8415 | 0 | 0 | 4 | K | 2 |  |  |  | ROZPOCET | 0 | 0 | 0 | 0 | 0 | 2 | 0 | 4 | 105835700
| VV |  | "chod.+vj." 660+47+171 |  | 878 | [12 empty] | VV | 2 | 2 | True | 1 | ROZPOCET
28 | K | 596911331.S | Kladenie dlažby pre nevidiacich hr. 60 mm do lôžka z kameniva ťaženého s vyplnením škár | m2 | 24 |  | 0 |  |  | znížená |  | 0 | 0.112 | 2.688 | 0 | 0 | 4 | K | 2 |  |  |  | ROZPOCET | 0 | 0 | 0 | 0 | 0 | 2 | 0 | 4 | -1913546159
| VV |  | 21+3 |  | 24 | [12 empty] | VV | 2 | 2 | True | 0 | ROZPOCET
29 | M | 592460006800 | Dlažba betónová, pre nevidiacich s nopková, rozmer 200x200x60 mm, červená | m2 | 21.42 |  | 0 |  |  | znížená |  | 0 | 0.138 | 2.956 | 0 | 0 | 8 | M | 2 |  |  |  | ROZPOCET | 0 | 0 | 0 | 0 | 0 | 2 | 0 | 4 | 1184666830
| VV |  | 21 |  | 21 | [12 empty] | VV | 2 | 2 | True | 0 | ROZPOCET
| VV |  | 21*1,02 'Prepočítané koeficientom množstva |  | 21.42 | [12 empty] | VV | 2 | 2 | False | 1 | ROZPOCET
30 | M | 592460006900 | Dlažba betónová pre nevidiacich drážková, rozmer 200x200x60 mm, červená | m2 | 3.06 |  | 0 |  |  | znížená |  | 0 | 0.138 | 0.42228 | 0 | 0 | 8 | M | 2 |  |  |  | ROZPOCET | 0 | 0 | 0 | 0 | 0 | 2 | 0 | 4 | 932609998
| VV |  | 3,0 |  | 3 | [12 empty] | VV | 2 | 2 | True | 1 | ROZPOCET
| VV |  | 3*1,02 'Prepočítané koeficientom množstva |  | 3.06 | [12 empty] | VV | 2 | 2 | False | 1 | ROZPOCET
| D | 8 | Rúrové vedenie |  |  |  | 0 |  |  |  |  | 0 |  | 0.78402 |  | 0 | 1 | D | 1 |  |  |  | ROZPOCET | [6 empty] | 0
31 | K | 899331111.S | Výšková úprava uličného vstupu alebo šachty do 200 mm zvýšením poklopu | ks | 1 |  | 0 |  |  | znížená |  | 0 | 0.41064 | 0.41064 | 0 | 0 | 4 | K | 2 |  |  |  | ROZPOCET | 0 | 0 | 0 | 0 | 0 | 2 | 0 | 4 | 808122131
32 | M | 552410002400 | Poklop liatinový D 400, | ks | 1 |  | 0 |  |  | znížená |  | 0 | 0.06 | 0.06 | 0 | 0 | 8 | M | 2 |  |  |  | ROZPOCET | 0 | 0 | 0 | 0 | 0 | 2 | 0 | 4 | -189132257
| VV |  | 0,99*1,01 'Prepočítané koeficientom množstva |  | 1 | [12 empty] | VV | 2 | 2 | False | 1 | ROZPOCET
33 | K | 899431111.S | Výšková úprava uličného vstupu alebo vpuste do 200 mm zvýšením krycieho hrnca | ks | 1 |  | 0 |  |  | znížená |  | 0 | 0.30588 | 0.30588 | 0 | 0 | 4 | K | 2 |  |  |  | ROZPOCET | 0 | 0 | 0 | 0 | 0 | 2 | 0 | 4 | 542262866
| VV |  | "šupatko voda" 1 |  | 1 | [12 empty] | VV | 2 | 2 | True | 1 | ROZPOCET
34 | M | 552410000300 | Poklop ventilový pre vodu, plyn | ks | 1 |  | 0 |  |  | znížená |  | 0 | 0.0075 | 0.0075 | 0 | 0 | 8 | M | 2 |  |  |  | ROZPOCET | 0 | 0 | 0 | 0 | 0 | 2 | 0 | 4 | -1553402102
| D | 9 | Ostatné konštrukcie a práce-búranie |  |  |  | 0 |  |  |  |  | 0 |  | 19.8469 |  | 0.15 | 1 | D | 1 |  |  |  | ROZPOCET | [6 empty] | 0
35 | K | 916561112.S | Osadenie záhonového alebo parkového obrubníka betón., do lôžka z bet. pros. tr. C 16/20 s bočnou oporou | m | 163 |  | 0 |  |  | znížená |  | 0 | 0.09853 | 16.0604 | 0 | 0 | 4 | K | 2 |  |  |  | ROZPOCET | 0 | 0 | 0 | 0 | 0 | 2 | 0 | 4 | 2050133640
| VV |  | 163,0 |  | 163 | [12 empty] | VV | 2 | 2 | True | 1 | ROZPOCET
36 | M | 592170001800 | Obrubník parkový, lxšxv 1000x50x200 mm | ks | 164.63 |  | 0 |  |  | znížená |  | 0 | 0.023 | 3.7865 | 0 | 0 | 8 | M | 2 |  |  |  | ROZPOCET | 0 | 0 | 0 | 0 | 0 | 2 | 0 | 4 | 1576551996
| VV |  | 163*1,01 'Prepočítané koeficientom množstva |  | 164.63 | [12 empty] | VV | 2 | 2 | False | 1 | ROZPOCET
37 | K | 966001160 | Preložka zastávkového označovníka | ks | 2 |  | 0 |  |  | znížená |  | 0 | 0 | 0 | 0.075 | 0.15 | 4 | K | 2 |  |  |  | ROZPOCET | 0 | 0 | 0 | 0 | 0 | 2 | 0 | 4 | -1250235154
38 | K | 979082213.S | Vodorovná doprava sutiny so zložením a hrubým urovnaním na vzdialenosť do 1 km | t | 107.916 |  | 0 |  |  | znížená |  | 0 | 0 | 0 | 0 | 0 | 4 | K | 2 |  |  |  | ROZPOCET | 0 | 0 | 0 | 0 | 0 | 2 | 0 | 4 | -2100239500
| VV |  | "asf." 182*0,098 |  | 17.836 | [12 empty] | VV | 2 | 2 | True | 0 | ROZPOCET
| VV |  | "bet.+obr." 182*0,225+159*0,04 |  | 47.31 | [12 empty] | VV | 2 | 2 | True | 0 | ROZPOCET
| VV |  | "podkl." 182*0,235 |  | 42.77 | [12 empty] | VV | 2 | 2 | True | 0 | ROZPOCET
| VV |  | Súčet |  | 107.916 | [12 empty] | VV | 2 | 4 | True | 1 | ROZPOCET
39 | K | 979082219.S | Príplatok k cene za každý ďalší aj začatý 1 km nad 1 km pre vodorovnú dopravu sutiny | t | 1859.971 |  | 0 |  |  | znížená |  | 0 | 0 | 0 | 0 | 0 | 4 | K | 2 |  |  |  | ROZPOCET | 0 | 0 | 0 | 0 | 0 | 2 | 0 | 4 | -1358418642
| VV |  | 23,743*19 |  | 451.117 | [12 empty] | VV | 2 | 2 | True | 0 | ROZPOCET
| VV |  | "asf." 182*0,098*19 |  | 338.884 | [12 empty] | VV | 2 | 2 | True | 0 | ROZPOCET
| VV |  | "bet.+obr." (182*0,225+159*0,04)*19 |  | 898.89 | [12 empty] | VV | 2 | 2 | True | 0 | ROZPOCET
| VV |  | "podkl." 182*0,235*4 |  | 171.08 | [12 empty] | VV | 2 | 2 | True | 0 | ROZPOCET
| VV |  | Súčet |  | 1859.971 | [12 empty] | VV | 2 | 4 | True | 1 | ROZPOCET
40 | K | 979089012.S | Poplatok za skladovanie - betón, tehly, dlaždice (17 01) ostatné | t | 47.31 |  | 0 |  |  | znížená |  | 0 | 0 | 0 | 0 | 0 | 4 | K | 2 |  |  |  | ROZPOCET | 0 | 0 | 0 | 0 | 0 | 2 | 0 | 4 | -1018376384
| VV |  | "bet.+obr." 182*0,225+159*0,04 |  | 47.31 | [12 empty] | VV | 2 | 2 | True | 0 | ROZPOCET
| VV |  | Súčet |  | 47.31 | [12 empty] | VV | 2 | 4 | True | 1 | ROZPOCET
| D | 99 | Presun hmôt HSV |  |  |  | 0 |  |  |  |  | 0 |  | 0 |  | 0 | 1 | D | 1 |  |  |  | ROZPOCET | [6 empty] | 0
41 | K | 998225311.S | Presun hmôt pre opravy a údržbu komunikácií a letísk s krytom asfaltovým alebo betónovým | t | 312.479 |  | 0 |  |  | znížená |  | 0 | 0 | 0 | 0 | 0 | 4 | K | 2 |  |  |  | ROZPOCET | 0 | 0 | 0 | 0 | 0 | 2 | 0 | 4 | -379381500

## 103-20 - 103-20 Osvetleni...
{4a21871b-fa6f-47a4-b47f-1deb5df3b45d}
0
| KRYCÍ LIST ROZPOČTU | [7 empty] | v --- nižšie sa nachádzajú doplnkové a pomocné údaje k zostavám --- v | [8 empty] | False
Stavba:
Rekonštrukcia cesty a mostov II/591 Banská Bystrica - hr. okr. BB/ZV - Zvolenská Slatina , I. etapa
Objekt:
103-20 - 103-20 Osvetlenie priechodu pre chodcov k.ú. Dolná Mičiná
| JKSO: |  |  |  |  | KS:
| Miesto: |  | k. ú. Banská Bystrica |  |  | Dátum: | 11. 8. 2021
| Objednávateľ: |  |  |  |  | IČO:
|  | BANSKOBYSTRICKÝ SAMOSPRÁVNY KRAJ |  |  |  | IČ DPH:
| Zhotoviteľ: |  |  |  |  | IČO: | Vyplň údaj
|  | Vyplň údaj |  |  |  | IČ DPH: | Vyplň údaj
| Projektant: |  |  |  |  | IČO: | 17085501
|  | ISPO spol.s r.o. , Prešov |  |  |  | IČ DPH:
| Spracovateľ: |  |  |  |  | IČO:
|  | Ing. Čurlík ján |  |  |  | IČ DPH:
Poznámka:
| Cena bez DPH | [5 empty] | 0
|  |  | Základ dane |  |  | Sadzba dane | Výška dane
| DPH | základná | 0 |  |  | 20% | 0
|  | znížená | 0 |  |  | 20% | 0
|  | zákl. prenesená | 0 |  |  | 20% | 0
|  | zníž. prenesená | 0 |  |  | 20% | 0
|  | nulová | 0 |  |  | 0% | 0
| Cena s DPH |  |  | v | EUR |  | 0
| Projektant |  |  | Spracovateľ
| Dátum a podpis: |  | Pečiatka | Dátum a podpis: |  |  | Pečiatka
| Objednávateľ |  |  | Zhotoviteľ
| Dátum a podpis: |  | Pečiatka | Dátum a podpis: |  |  | Pečiatka
REKAPITULÁCIA ROZPOČTU
Stavba:
Rekonštrukcia cesty a mostov II/591 Banská Bystrica - hr. okr. BB/ZV - Zvolenská Slatina , I. etapa
Objekt:
103-20 - 103-20 Osvetlenie priechodu pre chodcov k.ú. Dolná Mičiná
Miesto: |  |  | k. ú. Banská Bystrica |  |  | Dátum: | 11. 8. 2021
Objednávateľ: |  |  | BANSKOBYSTRICKÝ SAMOSPRÁVNY KRAJ |  |  | Projektant: | ISPO spol.s r.o. , Prešov
Zhotoviteľ: |  |  | Vyplň údaj |  |  | Spracovateľ: | Ing. Čurlík ján
Kód dielu - Popis | [6 empty] | Cena celkom [EUR]
Náklady z rozpočtu | [6 empty] | 0 | [11 empty] | -1
| HSV - Práce a dodávky HSV | [5 empty] | 0
| 1 - Zemné práce | [5 empty] | 0
| 2 - Zakladanie | [5 empty] | 0
| 9 - Ostatné konštrukcie a práce-búranie | [5 empty] | 0
| 99 - Presun hmôt HSV | [5 empty] | 0
| M - Práce a dodávky M | [5 empty] | 0
| 21-M - Elektromontáže | [5 empty] | 0
| 46-M - Zemné práce pri extr.mont.prácach | [5 empty] | 0
ROZPOČET
Stavba:
Rekonštrukcia cesty a mostov II/591 Banská Bystrica - hr. okr. BB/ZV - Zvolenská Slatina , I. etapa
Objekt:
103-20 - 103-20 Osvetlenie priechodu pre chodcov k.ú. Dolná Mičiná
Miesto: |  |  | k. ú. Banská Bystrica |  |  | Dátum: | 11. 8. 2021
Objednávateľ: |  |  | BANSKOBYSTRICKÝ SAMOSPRÁVNY KRAJ |  |  | Projektant: | ISPO spol.s r.o. , Prešov
Zhotoviteľ: |  |  | Vyplň údaj |  |  | Spracovateľ: | Ing. Čurlík ján
PČ | Typ | Kód | Popis | MJ | Množstvo | J.cena [EUR] | Cena celkom [EUR] | Cenová sústava |  | DPH | J. Nh [h] | Nh celkom [h] | J. hmotnosť [t] | Hmotnosť celkom [t] | J. suť [t] | Suť Celkom [t]
Náklady z rozpočtu | [6 empty] | 0 |  |  |  |  | 0 |  | 6.0815 |  | 0 |  | D | -1 | [10 empty] | 0
| D | HSV | Práce a dodávky HSV |  |  |  | 0 |  |  |  |  | 0 |  | 1.9502 |  | 0 | 1 | D | 0 |  |  |  | ROZPOCET | [6 empty] | 0
| D | 1 | Zemné práce |  |  |  | 0 |  |  |  |  | 0 |  | 0.0516 |  | 0 | 1 | D | 1 |  |  |  | ROZPOCET | [6 empty] | 0
1 | K | 131201101.S | Výkop nezapaženej jamy v hornine 3, do 100 m3 | m3 | 5.6 |  | 0 |  |  | znížená |  | 0 | 0 | 0 | 0 | 0 | 4 | K | 2 |  |  |  | ROZPOCET | 0 | 0 | 0 | 0 | 0 | 2 | 0 | 4 | 351410108
| VV |  | " kontrolná a štartovacia jama pre pretláčanie " (1,0*1,5*1,4+1,0*2,5*1,4)*1 |  | 5.6 | [12 empty] | VV | 2 | 2 | True | 1 | ROZPOCET
2 | K | 131201109.S | Hĺbenie nezapažených jám a zárezov. Príplatok za lepivosť horniny 3 | m3 | 1.68 |  | 0 |  |  | znížená |  | 0 | 0 | 0 | 0 | 0 | 4 | K | 2 |  |  |  | ROZPOCET | 0 | 0 | 0 | 0 | 0 | 2 | 0 | 4 | -90640901
| VV |  | 5,6 |  | 5.6 | [12 empty] | VV | 2 | 2 | True | 1 | ROZPOCET
| VV |  | 5,6*0,3 'Prepočítané koeficientom množstva |  | 1.68 | [12 empty] | VV | 2 | 2 | False | 1 | ROZPOCET
3 | K | 141721113.S | Riadené horizont. vŕtanie v hornine tr.1-4 pre pretláč. PE rúr, hĺbky do 6m, vonk. priem.cez 90 do 110mm | m | 15 |  | 0 |  |  | znížená |  | 0 | 0.00198 | 0.0297 | 0 | 0 | 4 | K | 2 |  |  |  | ROZPOCET | 0 | 0 | 0 | 0 | 0 | 2 | 0 | 4 | 184583953
| VV |  | 15 |  | 15 | [12 empty] | VV | 2 | 2 | True | 1 | ROZPOCET
4 | M | 286130046700 | Rúra HDPE PE100 D 90x5,4 mm, dĺ. 12 m PN 10 (SDR17) pre tlakový rozvod pitnej vody, PIPELIFE | m | 15 |  | 0 |  |  | znížená |  | 0 | 0.00146 | 0.0219 | 0 | 0 | 128 | M | 2 |  |  |  | ROZPOCET | 0 | 0 | 0 | 0 | 0 | 2 | 0 | 128 | 247356128
5 | K | 174101001.S | Zásyp sypaninou so zhutnením jám, šachiet, rýh, zárezov alebo okolo objektov do 100 m3 | m3 | 5.6 |  | 0 |  |  | znížená |  | 0 | 0 | 0 | 0 | 0 | 4 | K | 2 |  |  |  | ROZPOCET | 0 | 0 | 0 | 0 | 0 | 2 | 0 | 4 | -106390877
| VV |  | " kontrolná a štartovacia jama pre pretláčanie " (1,0*1,5*1,4+1,0*2,5*1,4)*1 |  | 5.6 | [12 empty] | VV | 2 | 2 | True | 1 | ROZPOCET
| D | 2 | Zakladanie |  |  |  | 0 |  |  |  |  | 0 |  | 1.8986 |  | 0 | 1 | D | 1 |  |  |  | ROZPOCET | [6 empty] | 0
6 | K | 271573001.S | Násyp pod základové konštrukcie so zhutnením zo štrkopiesku fr.0-32 mm | m3 | 0.108 |  | 0 |  |  | znížená |  | 0 | 2.07 | 0.22356 | 0 | 0 | 4 | K | 2 |  |  |  | ROZPOCET | 0 | 0 | 0 | 0 | 0 | 2 | 0 | 4 | 357112730
| VV |  | " pod základy = 100 mm " 0,6*0,6*0,15*2 |  | 0.108 | [12 empty] | VV | 2 | 2 | True | 1 | ROZPOCET
7 | K | 275313811.S | Betón základových pätiek, prostý tr. C 30/37 | m3 | 0.72 |  | 0 |  |  | znížená |  | 0 | 2.3223 | 1.6721 | 0 | 0 | 4 | K | 2 |  |  |  | ROZPOCET | 0 | 0 | 0 | 0 | 0 | 2 | 0 | 4 | -1307183939
| VV |  | "stlpy" 0,6*0,6*1,0*2 |  | 0.72 | [12 empty] | VV | 2 | 2 | True | 1 | ROZPOCET
8 | K | 275351217.S | Debnenie stien základových pätiek, zhotovenie-tradičné | m2 | 0.72 |  | 0 |  |  | znížená |  | 0 | 0.00407 | 0.0029304 | 0 | 0 | 4 | K | 2 |  |  |  | ROZPOCET | 0 | 0 | 0 | 0 | 0 | 2 | 0 | 4 | -1755090199
| VV |  | "stlpy" 4*0,6*0,15*2 |  | 0.72 | [12 empty] | VV | 2 | 2 | True | 1 | ROZPOCET
9 | K | 275351218.S | Debnenie stien základových pätiek, odstránenie-tradičné | m2 | 0.72 |  | 0 |  |  | znížená |  | 0 | 0 | 0 | 0 | 0 | 4 | K | 2 |  |  |  | ROZPOCET | 0 | 0 | 0 | 0 | 0 | 2 | 0 | 4 | 1043086146
| D | 9 | Ostatné konštrukcie a práce-búranie |  |  |  | 0 |  |  |  |  | 0 |  | 0 |  | 0 | 1 | D | 1 |  |  |  | ROZPOCET | [6 empty] | 0
10 | K | 949942101.S | Hydraulická zdvíhacia plošina vrátane obsluhy inštalovaná na automobilovom podvozku výšky zdvihu do 27 m | hod | 10 |  | 0 |  |  | znížená |  | 0 | 0 | 0 | 0 | 0 | 4 | K | 2 |  |  |  | ROZPOCET | 0 | 0 | 0 | 0 | 0 | 2 | 0 | 4 | -415996596
| VV |  | 5*2 |  | 10 | [12 empty] | VV | 2 | 2 | True | 1 | ROZPOCET
| D | 99 | Presun hmôt HSV |  |  |  | 0 |  |  |  |  | 0 |  | 0 |  | 0 | 1 | D | 1 |  |  |  | ROZPOCET | [6 empty] | 0
11 | K | 998225311.S | Presun hmôt pre opravy a údržbu komunikácií a letísk s krytom asfaltovým alebo betónovým | t | 1.928 |  | 0 |  |  | znížená |  | 0 | 0 | 0 | 0 | 0 | 4 | K | 2 |  |  |  | ROZPOCET | 0 | 0 | 0 | 0 | 0 | 2 | 0 | 4 | -33623294
| D | M | Práce a dodávky M |  |  |  | 0 |  |  |  |  | 0 |  | 4.1313 |  | 0 | 3 | D | 0 |  |  |  | ROZPOCET | [6 empty] | 0
| D | 21-M | Elektromontáže |  |  |  | 0 |  |  |  |  | 0 |  | 0.2737 |  | 0 | 3 | D | 1 |  |  |  | ROZPOCET | [6 empty] | 0
12 | K | 210010124.S | Rúrka ochranná z PE, novoduru, do D 80 mm, uložená voľne, vnútorná | m | 2 |  | 0 |  |  | znížená |  | 0 | 0 | 0 | 0 | 0 | 64 | K | 2 |  |  |  | ROZPOCET | 0 | 0 | 0 | 0 | 0 | 2 | 0 | 64 | 1986615276
| VV |  | 2,0*1 |  | 2 | [12 empty] | VV | 2 | 2 | True | 0 | ROZPOCET
| VV |  | Súčet |  | 2 | [12 empty] | VV | 2 | 4 | True | 1 | ROZPOCET
13 | M | 345710010000 | Rúrka ohybná vlnitá pancierová PVC-P, FXPM D 63 | m | 2 |  | 0 |  |  | znížená |  | 0 | 0.00025 | 0.0005 | 0 | 0 | 128 | M | 2 |  |  |  | ROZPOCET | 0 | 0 | 0 | 0 | 0 | 2 | 0 | 128 | 214307133
14 | M | 3451106001 | Paska upinacia 9,5mm / 2-2,5kN , dl. cca 1,5 m | ks | 6 |  | 0 |  |  | znížená |  | 0 | 0 | 0 | 0 | 0 | 128 | M | 2 |  |  |  | ROZPOCET | 0 | 0 | 0 | 0 | 0 | 2 | 0 | 128 | -1951154125
15 | K | 210010125.S | Rúrka ochranná z PE, novoduru, do D 100 mm uložená voľne, vnútorná | m | 22 |  | 0 |  |  | znížená |  | 0 | 0 | 0 | 0 | 0 | 64 | K | 2 |  |  |  | ROZPOCET | 0 | 0 | 0 | 0 | 0 | 2 | 0 | 64 | -121069884
| VV |  | " B " 22 |  | 22 | [12 empty] | VV | 2 | 2 | True | 0 | ROZPOCET
| VV |  | Súčet |  | 22 | [12 empty] | VV | 2 | 4 | True | 1 | ROZPOCET
16 | M | 345710005900.S | Rúrka ohybná 09090 dvojplášťová korugovaná z HDPE, bezhalogénová, D 90 mm | m | 22 |  | 0 |  |  | znížená |  | 0 | 0.00038 | 0.00836 | 0 | 0 | 128 | M | 2 |  |  |  | ROZPOCET | 0 | 0 | 0 | 0 | 0 | 2 | 0 | 128 | 1371227195
17 | K | 210040390 | Montáž svorky prepichovacej | ks | 2 |  | 0 |  |  | znížená |  | 0 | 0 | 0 | 0 | 0 | 64 | K | 2 |  |  |  | ROZPOCET | 0 | 0 | 0 | 0 | 0 | 2 | 0 | 64 | 1405016452
18 | M | 3543100102001 | Svorka poloprepichovacia SLIP 12.127 | ks | 2 |  | 0 |  |  | znížená |  | 0 | 0.00016 | 0.00032 | 0 | 0 | 128 | M | 2 |  |  |  | ROZPOCET | 0 | 0 | 0 | 0 | 0 | 2 | 0 | 128 | -364146900
19 | K | 210050841 | Číslovanie stožiara farbou | KUS | 2 |  | 0 |  |  | znížená |  | 0 | 0 | 0 | 0 | 0 | 64 | K | 2 |  |  |  | ROZPOCET | 0 | 0 | 0 | 0 | 0 | 2 | 0 | 64 | -1973909670
| VV |  | 2*1 |  | 2 | [12 empty] | VV | 2 | 2 | True | 1 | ROZPOCET
20 | K | 210100282 | Ukončenie celoplastových káblov zmrašť. záklopkou alebo páskou do 4 x 25 mm2 pre vonkajšie práce | ks | 2 |  | 0 |  |  | znížená |  | 0 | 0 | 0 | 0 | 0 | 64 | K | 2 |  |  |  | ROZPOCET | 0 | 0 | 0 | 0 | 0 | 2 | 0 | 64 | -416890303
21 | M | 345810007500.S | Zmršťovacia káblová koncovka VE3512 4x6 - 4x25 mm2 | ks | 2 |  | 0 |  |  | znížená |  | 0 | 6e-05 | 0.00012 | 0 | 0 | 128 | M | 2 |  |  |  | ROZPOCET | 0 | 0 | 0 | 0 | 0 | 2 | 0 | 128 | -1035163716
22 | K | 210120106.S | Poistka nožová veľkost 000 do 160A 500 V | ks | 1 |  | 0 |  |  | znížená |  | 0 | 0 | 0 | 0 | 0 | 64 | K | 2 |  |  |  | ROZPOCET | 0 | 0 | 0 | 0 | 0 | 2 | 0 | 64 | 1930353278
23 | M | 345290004500.S | Poistková vložka nožová PNA000 16A gG, veľkosť 000 | ks | 1 |  | 0 |  |  | znížená |  | 0 | 0.00013 | 0.00013 | 0 | 0 | 128 | M | 2 |  |  |  | ROZPOCET | 0 | 0 | 0 | 0 | 0 | 2 | 0 | 128 | 65375017
24 | K | 210120424.S | Zvodiče prepätia typ 1 (triedy B), 1pól | ks | 1 |  | 0 |  |  | znížená |  | 0 | 0 | 0 | 0 | 0 | 64 | K | 2 |  |  |  | ROZPOCET | 0 | 0 | 0 | 0 | 0 | 2 | 0 | 64 | -540113652
25 | M | 358240001000.S1 | Zvodič prepätia LVA - 440B | ks | 1 |  | 0 |  |  | znížená |  | 0 | 0.0004 | 0.0004 | 0 | 0 | 128 | M | 2 |  |  |  | ROZPOCET | 0 | 0 | 0 | 0 | 0 | 2 | 0 | 128 | 276993044
26 | K | 210193055.S | Skriňa RE plastová s poistkami, trojfázová, jednotarifná s SPP2 (0) 1 odberateľ | ks | 1 |  | 0 |  |  | znížená |  | 0 | 0 | 0 | 0 | 0 | 64 | K | 2 |  |  |  | ROZPOCET | 0 | 0 | 0 | 0 | 0 | 2 | 0 | 64 | 149713936
27 | M | 357110014700.S | Skriňa prípojková plastová SPP 2 na stĺpm, D IV P21 jeden odberateľ | ks | 1 |  | 0 |  |  | znížená |  | 0 | 0.005 | 0.005 | 0 | 0 | 128 | M | 2 |  |  |  | ROZPOCET | 0 | 0 | 0 | 0 | 0 | 2 | 0 | 128 | 1707791011
28 | M | PC-DRZ-UDPS | Držiak skrine SPP2 | ks | 1 |  | 0 |  |  | znížená |  | 0 | 0 | 0 | 0 | 0 | 128 | M | 2 |  |  |  | ROZPOCET | 0 | 0 | 0 | 0 | 0 | 2 | 0 | 128 | 530853285
| VV |  | 1 |  | 1 | [12 empty] | VV | 2 | 2 | True | 1 | ROZPOCET
29 | K | 210201811 | Inteligentné osvetlenie priechodu pre chodcov APL CLASSIC = D + M | kpl. | 1 |  | 0 |  |  | znížená |  | 0 | 0 | 0 | 0 | 0 | 64 | K | 2 |  |  |  | ROZPOCET | 0 | 0 | 0 | 0 | 0 | 2 | 0 | 64 | -926670398
| VV |  | " jedna súpr. bezpečného priechodu napájaná z VO obsahuje nasledovné dodávky a montáž : " 1 |  | 1 | [12 empty] | VV | 2 | 2 | True | 0 | ROZPOCET
| VV |  | " 2 x asymetrické svietidlo STRATOS N 538x300x53 mm , 55W , 6000lm , CRI >70/75 , 24 V DC " | [14 empty] | VV | 2 | 1 | True | 0 | ROZPOCET
| VV |  | " 1 x riadiaca jednotka (230 VAC, tr. II, L50, akumulátor AGM 12V - 18Ah )" | [14 empty] | VV | 2 | 1 | True | 0 | ROZPOCET
| VV |  | " 2 x LEDBOX výstražné svetlá 4 x O100 mm EN 12352 trieda L2H " | [14 empty] | VV | 2 | 1 | True | 0 | ROZPOCET
| VV |  | " 2 x detektory pohybu HTR " | [14 empty] | VV | 2 | 1 | True | 0 | ROZPOCET
| VV |  | " 2 x vstupné napájanie 12VDC pre LEDBOX výstražné svetlá" | [14 empty] | VV | 2 | 1 | True | 0 | ROZPOCET
| VV |  | " funkcia aktívneho stmievania " | [14 empty] | VV | 2 | 1 | True | 0 | ROZPOCET
| VV |  | " Konfigurácia systému: asynchronizované blikanie <10% s detekciou chodca " | [14 empty] | VV | 2 | 1 | True | 0 | ROZPOCET
| VV |  | " 2 x Podsvietená LED dopr. zn. s piktogr. priechodu pre chod. 600x600x43 mm , 300cd , 5000-8000 K, 12 V DC , IP 6 , obojst. prev, , životn. 50 000 h" | [14 empty] | VV | 2 | 1 | True | 0 | ROZPOCET
| VV |  | " elektroinštalačný a pomocný materiál , prepájacie káble , skúšobná prevádzka , revízie , dokumentácia k odovzdaniu , .... " | [14 empty] | VV | 2 | 1 | True | 0 | ROZPOCET
| VV |  | Súčet |  | 1 | [12 empty] | VV | 2 | 4 | True | 1 | ROZPOCET
30 | K | 210201863 | Montáž stožiara oceľového výšky 6 m s prírubou pre uličné svietidlá | ks | 2 |  | 0 |  |  | znížená |  | 0 | 0 | 0 | 0 | 0 | 64 | K | 2 |  |  |  | ROZPOCET | 0 | 0 | 0 | 0 | 0 | 2 | 0 | 64 | 1174767476
| VV |  | 2*1 |  | 2 | [12 empty] | VV | 2 | 2 | True | 1 | ROZPOCET
31 | M | 348370003600 | Stožiar osvetľovací rúrový s prírubou SB 6/60 P, D=60 mm, výška=6,0 m | ks | 2 |  | 0 |  |  | znížená |  | 0 | 0.04 | 0.08 | 0 | 0 | 128 | M | 2 |  |  |  | ROZPOCET | 0 | 0 | 0 | 0 | 0 | 2 | 0 | 128 | -1477899067
32 | M | 348370004600 | Rošt základový ZR pre stožiar výšky 5-12 m | ks | 2 |  | 0 |  |  | znížená |  | 0 | 0.05 | 0.1 | 0 | 0 | 128 | M | 2 |  |  |  | ROZPOCET | 0 | 0 | 0 | 0 | 0 | 2 | 0 | 128 | 573207821
33 | K | 210220001.S | Uzemňovacie vedenie na povrchu FeZn drôt zvodový Ø 8-10 | m | 10 |  | 0 |  |  | znížená |  | 0 | 0 | 0 | 0 | 0 | 64 | K | 2 |  |  |  | ROZPOCET | 0 | 0 | 0 | 0 | 0 | 2 | 0 | 64 | 2143514779
| VV |  | 5*2 |  | 10 | [12 empty] | VV | 2 | 2 | True | 1 | ROZPOCET
34 | M | 354410054800.S | Drôt bleskozvodový FeZn, d 10 mm | kg | 6.25 |  | 0 |  |  | znížená |  | 0 | 0.001 | 0.00625 | 0 | 0 | 128 | M | 2 |  |  |  | ROZPOCET | 0 | 0 | 0 | 0 | 0 | 2 | 0 | 128 | 1134233403
35 | K | 210220010.S | Náter zemniaceho pásku do 120 mm2 (1x náter vrátane svoriek a vyznač. žlt. pruhov) | m | 1 |  | 0 |  |  | znížená |  | 0 | 0 | 0 | 0 | 0 | 64 | K | 2 |  |  |  | ROZPOCET | 0 | 0 | 0 | 0 | 0 | 2 | 0 | 64 | 623710397
| VV |  | 0,5*2 |  | 1 | [12 empty] | VV | 2 | 2 | True | 1 | ROZPOCET
36 | M | 246220004900.S | Email syntetický vonkajší S 2013 | kg | 0.4 |  | 0 |  |  | znížená |  | 0 | 0.001 | 0.0004 | 0 | 0 | 128 | M | 2 |  |  |  | ROZPOCET | 0 | 0 | 0 | 0 | 0 | 2 | 0 | 128 | -1654223331
37 | M | 246420001200.S | Riedidlo S-6006 do syntetických a olejových látok | kg | 0.1 |  | 0 |  |  | znížená |  | 0 | 0.001 | 0.0001 | 0 | 0 | 128 | M | 2 |  |  |  | ROZPOCET | 0 | 0 | 0 | 0 | 0 | 2 | 0 | 128 | 1498453234
38 | K | 210220020.S | Uzemňovacie vedenie v zemi FeZn vrátane izolácie spojov | m | 10 |  | 0 |  |  | znížená |  | 0 | 0 | 0 | 0 | 0 | 64 | K | 2 |  |  |  | ROZPOCET | 0 | 0 | 0 | 0 | 0 | 2 | 0 | 64 | 482440185
| VV |  | 5*2 |  | 10 | [12 empty] | VV | 2 | 2 | True | 1 | ROZPOCET
39 | M | 354410058800.S | Pásovina uzemňovacia FeZn 30 x 4 mm | kg | 9.42 |  | 0 |  |  | znížená |  | 0 | 0.001 | 0.00942 | 0 | 0 | 128 | M | 2 |  |  |  | ROZPOCET | 0 | 0 | 0 | 0 | 0 | 2 | 0 | 128 | 534864314
40 | K | 210220240.S | Svorka FeZn k uzemňovacej tyči SJ | ks | 4 |  | 0 |  |  | znížená |  | 0 | 0 | 0 | 0 | 0 | 64 | K | 2 |  |  |  | ROZPOCET | 0 | 0 | 0 | 0 | 0 | 2 | 0 | 64 | -1870958312
| VV |  | 2*2 |  | 4 | [12 empty] | VV | 2 | 2 | True | 1 | ROZPOCET
41 | M | 354410001500.S | Svorka FeZn k uzemňovacej tyči označenie SJ 01 | ks | 4 |  | 0 |  |  | znížená |  | 0 | 0.0004 | 0.0016 | 0 | 0 | 128 | M | 2 |  |  |  | ROZPOCET | 0 | 0 | 0 | 0 | 0 | 2 | 0 | 128 | -909618423
42 | K | 210220245.S | Svorka FeZn pripojovacia SP | ks | 2 |  | 0 |  |  | znížená |  | 0 | 0 | 0 | 0 | 0 | 64 | K | 2 |  |  |  | ROZPOCET | 0 | 0 | 0 | 0 | 0 | 2 | 0 | 64 | -794274983
| VV |  | 2 |  | 2 | [12 empty] | VV | 2 | 2 | True | 1 | ROZPOCET
43 | M | 354410004000.S | Svorka FeZn pripájaca označenie SP 1 | ks | 2 |  | 0 |  |  | znížená |  | 0 | 0.00015 | 0.0003 | 0 | 0 | 128 | M | 2 |  |  |  | ROZPOCET | 0 | 0 | 0 | 0 | 0 | 2 | 0 | 128 | 1044271414
44 | K | 210220247.S | Svorka FeZn skúšobná SZ | ks | 2 |  | 0 |  |  | znížená |  | 0 | 0 | 0 | 0 | 0 | 64 | K | 2 |  |  |  | ROZPOCET | 0 | 0 | 0 | 0 | 0 | 2 | 0 | 64 | -1128962337
| VV |  | 2 |  | 2 | [12 empty] | VV | 2 | 2 | True | 1 | ROZPOCET
45 | M | 354410004300.S | Svorka FeZn skúšobná označenie SZ | ks | 2 |  | 0 |  |  | znížená |  | 0 | 0.00017 | 0.00034 | 0 | 0 | 128 | M | 2 |  |  |  | ROZPOCET | 0 | 0 | 0 | 0 | 0 | 2 | 0 | 128 | 1952631877
46 | K | 210220252.S | Svorka FeZn odbočovacia spojovacia SR01-02 | ks | 4 |  | 0 |  |  | znížená |  | 0 | 0 | 0 | 0 | 0 | 64 | K | 2 |  |  |  | ROZPOCET | 0 | 0 | 0 | 0 | 0 | 2 | 0 | 64 | -1920095786
| VV |  | 2*2 |  | 4 | [12 empty] | VV | 2 | 2 | True | 1 | ROZPOCET
47 | M | 354410000400.S | Svorka FeZn odbočovacia spojovacia označenie SR 01 | ks | 4 |  | 0 |  |  | znížená |  | 0 | 0.00016 | 0.00064 | 0 | 0 | 128 | M | 2 |  |  |  | ROZPOCET | 0 | 0 | 0 | 0 | 0 | 2 | 0 | 128 | -786813214
48 | K | 210220253.S | Svorka FeZn uzemňovacia SR03 | ks | 2 |  | 0 |  |  | znížená |  | 0 | 0 | 0 | 0 | 0 | 64 | K | 2 |  |  |  | ROZPOCET | 0 | 0 | 0 | 0 | 0 | 2 | 0 | 64 | -1720104070
| VV |  | 2 |  | 2 | [12 empty] | VV | 2 | 2 | True | 1 | ROZPOCET
49 | M | 354410000900.S | Svorka FeZn uzemňovacia označenie SR 03 A | ks | 2 |  | 0 |  |  | znížená |  | 0 | 0.00021 | 0.00042 | 0 | 0 | 128 | M | 2 |  |  |  | ROZPOCET | 0 | 0 | 0 | 0 | 0 | 2 | 0 | 128 | 1307685660
50 | K | 210220270.S | Uzemňovacia doska FeZn ZD | ks | 2 |  | 0 |  |  | znížená |  | 0 | 0 | 0 | 0 | 0 | 64 | K | 2 |  |  |  | ROZPOCET | 0 | 0 | 0 | 0 | 0 | 2 | 0 | 64 | 719706526
| VV |  | 2 |  | 2 | [12 empty] | VV | 2 | 2 | True | 1 | ROZPOCET
51 | M | 354410055200.S | Doska uzemňovacia FeZn s privarenou páskou označenie ZD 01 s páskou | ks | 2 |  | 0 |  |  | znížená |  | 0 | 0.01727 | 0.03454 | 0 | 0 | 128 | M | 2 |  |  |  | ROZPOCET | 0 | 0 | 0 | 0 | 0 | 2 | 0 | 128 | -378456719
52 | K | 210800147.S | Kábel medený uložený pevne CYKY 450/750 V 3x2,5 | m | 26 |  | 0 |  |  | znížená |  | 0 | 0 | 0 | 0 | 0 | 64 | K | 2 |  |  |  | ROZPOCET | 0 | 0 | 0 | 0 | 0 | 2 | 0 | 64 | 1835503812
53 | M | 341110000800.S | Kábel medený CYKY 3x2,5 mm2 | m | 26 |  | 0 |  |  | znížená |  | 0 | 0.00019 | 0.00494 | 0 | 0 | 128 | M | 2 |  |  |  | ROZPOCET | 0 | 0 | 0 | 0 | 0 | 2 | 0 | 128 | -197079254
54 | K | 210802410.S | Kábel medený uložený voľne H07RN-F (CGSG) 450/750 V 2x2,5 | m | 30 |  | 0 |  |  | znížená |  | 0 | 0 | 0 | 0 | 0 | 64 | K | 2 |  |  |  | ROZPOCET | 0 | 0 | 0 | 0 | 0 | 2 | 0 | 64 | -1674562735
55 | M | 341310032900.S | Kábel medený flexibilný gumený H07RN-F 2x2,5 mm2 | m | 30 |  | 0 |  |  | znížená |  | 0 | 0.00018 | 0.0054 | 0 | 0 | 128 | M | 2 |  |  |  | ROZPOCET | 0 | 0 | 0 | 0 | 0 | 2 | 0 | 128 | -2114660366
56 | K | 210802424.S | Kábel medený uložený voľne H07RN-F (CGSG) 450/750 V 4x1,5 | m | 62 |  | 0 |  |  | znížená |  | 0 | 0 | 0 | 0 | 0 | 64 | K | 2 |  |  |  | ROZPOCET | 0 | 0 | 0 | 0 | 0 | 2 | 0 | 64 | -2036543136
57 | M | 341310034300.S | Kábel medený flexibilný gumený H07RN-F 4x1,5 mm2 | m | 62 |  | 0 |  |  | znížená |  | 0 | 0.00018 | 0.01116 | 0 | 0 | 128 | M | 2 |  |  |  | ROZPOCET | 0 | 0 | 0 | 0 | 0 | 2 | 0 | 128 | -802555036
58 | K | 210901069.S | Kábel hliníkový silový, uložený voľne AYKY 450/750 V 4x16 | m | 8 |  | 0 |  |  | znížená |  | 0 | 0 | 0 | 0 | 0 | 64 | K | 2 |  |  |  | ROZPOCET | 0 | 0 | 0 | 0 | 0 | 2 | 0 | 64 | -1619269228
59 | M | 341110028800.S | Kábel hliníkový AYKY 4x16 mm2 | m | 8 |  | 0 |  |  | znížená |  | 0 | 0.00042 | 0.00336 | 0 | 0 | 128 | M | 2 |  |  |  | ROZPOCET | 0 | 0 | 0 | 0 | 0 | 2 | 0 | 128 | 1241163545
60 | K | 210950201 | Príplatok na zaťahovanie káblov, váha kábla do 0.75 kg | m | 26 |  | 0 |  |  | znížená |  | 0 | 0 | 0 | 0 | 0 | 64 | K | 2 |  |  |  | ROZPOCET | 0 | 0 | 0 | 0 | 0 | 2 | 0 | 64 | 2002691582
61 | K | HZS-001 | Revízie | hod | 20 |  | 0 |  |  | znížená |  | 0 | 0 | 0 | 0 | 0 | 512 | K | 2 |  |  |  | ROZPOCET | 0 | 0 | 0 | 0 | 0 | 2 | 0 | 512 | -1971187970
| VV |  | 10*2 |  | 20 | [12 empty] | VV | 2 | 2 | True | 1 | ROZPOCET
62 | K | HZS-002 | Práca montéra pri odpojení zariadenia od siete | hod | 2 |  | 0 |  |  | znížená |  | 0 | 0 | 0 | 0 | 0 | 512 | K | 2 |  |  |  | ROZPOCET | 0 | 0 | 0 | 0 | 0 | 2 | 0 | 512 | 151589584
| VV |  | 2 |  | 2 | [12 empty] | VV | 2 | 2 | True | 1 | ROZPOCET
63 | K | HZS-003 | Práca montéra pri zapojení do siete | hod | 2 |  | 0 |  |  | znížená |  | 0 | 0 | 0 | 0 | 0 | 512 | K | 2 |  |  |  | ROZPOCET | 0 | 0 | 0 | 0 | 0 | 2 | 0 | 512 | 54906467
64 | K | HZS-004 | Nešpecifikované práce | hod | 20 |  | 0 |  |  | znížená |  | 0 | 0 | 0 | 0 | 0 | 512 | K | 2 |  |  |  | ROZPOCET | 0 | 0 | 0 | 0 | 0 | 2 | 0 | 512 | -1357811815
65 | K | PD | Presun dodávok | % |  |  | 0 |  |  | znížená |  | 0 | 0 | 0 | 0 | 0 | 64 | K | 2 |  |  |  | ROZPOCET | 0 | 0 | 0 | 0 | 0 | 2 | 0 | 64 | -1339447937
66 | K | PM | Podružný materiál | % |  |  | 0 |  |  | znížená |  | 0 | 0 | 0 | 0 | 0 | 128 | K | 2 |  |  |  | ROZPOCET | 0 | 0 | 0 | 0 | 0 | 2 | 0 | 128 | 1341454924
67 | K | PPV | Podiel pridružených výkonov | % |  |  | 0 |  |  | znížená |  | 0 | 0 | 0 | 0 | 0 | 64 | K | 2 |  |  |  | ROZPOCET | 0 | 0 | 0 | 0 | 0 | 2 | 0 | 64 | -1198985337
| D | 46-M | Zemné práce pri extr.mont.prácach |  |  |  | 0 |  |  |  |  | 0 |  | 3.8576 |  | 0 | 3 | D | 1 |  |  |  | ROZPOCET | [6 empty] | 0
68 | K | 460010024 | Vytýčenie trasy káblového vedenia,v zastavanom priestore | KM | 0.05 |  | 0 |  |  | znížená |  | 0 | 0 | 0 | 0 | 0 | 64 | K | 2 |  |  |  | ROZPOCET | 0 | 0 | 0 | 0 | 0 | 2 | 0 | 64 | 1649978973
| VV |  | 0,05*1 |  | 0.05 | [12 empty] | VV | 2 | 2 | True | 1 | ROZPOCET
69 | M | 2462061900 | Email olejový vonkajší červený Emolex O 2117 | kg | 0.025 |  | 0 |  |  | znížená |  | 0 | 0.001 | 2.5e-05 | 0 | 0 | 128 | M | 2 |  |  |  | ROZPOCET | 0 | 0 | 0 | 0 | 0 | 2 | 0 | 128 | 1095042050
70 | M | 5839500600 | Značka meračská povrch m 1 I/1 | kus | 1 |  | 0 |  |  | znížená |  | 0 | 0.025 | 0.025 | 0 | 0 | 128 | M | 2 |  |  |  | ROZPOCET | 0 | 0 | 0 | 0 | 0 | 2 | 0 | 128 | -1993750953
71 | K | 460050602.S | Výkop jamy pre stožiar, bet.základ, kotvu, príp. iné zar.,(vč.čerp.vody), ručný ,v zemine tr. 3 - 4 | m3 | 0.72 |  | 0 |  |  | znížená |  | 0 | 0 | 0 | 0 | 0 | 64 | K | 2 |  |  |  | ROZPOCET | 0 | 0 | 0 | 0 | 0 | 2 | 0 | 64 | 1791693602
| VV |  | "vykop pre nové stlpy" 0,6*0,6*1,0*2 |  | 0.72 | [12 empty] | VV | 2 | 2 | True | 1 | ROZPOCET
72 | K | 460120061.S | Odvoz zeminy vrátane naloženia, rozhodenia a úpravy povrchu. | m3 | 3.03 |  | 0 |  |  | znížená |  | 0 | 0 | 0 | 0 | 0 | 64 | K | 2 |  |  |  | ROZPOCET | 0 | 0 | 0 | 0 | 0 | 2 | 0 | 64 | -1226379822
| VV |  | " prebytočný výkopok " | [14 empty] | VV | 2 | 1 | True | 0 | ROZPOCET
| VV |  | "vykop pre nové stlpy" 0,6*0,6*1,0*2 |  | 0.72 | [12 empty] | VV | 2 | 2 | True | 0 | ROZPOCET
| VV |  | " B " 22*0,35*0,3 |  | 2.31 | [12 empty] | VV | 2 | 2 | True | 0 | ROZPOCET
| VV |  | Súčet |  | 3.03 | [12 empty] | VV | 2 | 4 | True | 1 | ROZPOCET
73 | K | 460200163.S | Hĺbenie káblovej ryhy ručne 35 cm širokej a 80 cm hlbokej, v zemine triedy 3 | m | 22 |  | 0 |  |  | znížená |  | 0 | 0 | 0 | 0 | 0 | 64 | K | 2 |  |  |  | ROZPOCET | 0 | 0 | 0 | 0 | 0 | 2 | 0 | 64 | 1549744721
| VV |  | " B " 22 |  | 22 | [12 empty] | VV | 2 | 2 | True | 0 | ROZPOCET
| VV |  | Súčet |  | 22 | [12 empty] | VV | 2 | 4 | True | 1 | ROZPOCET
74 | K | 460300006.S | Zhutnenie zeminy po vrstvách pri zahrnutí rýh strojom, vrstva zeminy 20 cm | m3 | 3.85 |  | 0 |  |  | znížená |  | 0 | 0 | 0 | 0 | 0 | 64 | K | 2 |  |  |  | ROZPOCET | 0 | 0 | 0 | 0 | 0 | 2 | 0 | 64 | 974787761
| VV |  | " B " 22*0,35*0,5 |  | 3.85 | [12 empty] | VV | 2 | 2 | True | 0 | ROZPOCET
| VV |  | Súčet |  | 3.85 | [12 empty] | VV | 2 | 4 | True | 1 | ROZPOCET
75 | K | 460420022.S | Zriadenie, rekonšt. káblového lôžka z piesku bez zakrytia, v ryhe šír. do 65 cm, hrúbky vrstvy 10 cm | m | 22 |  | 0 |  |  | znížená |  | 0 | 0 | 0 | 0 | 0 | 64 | K | 2 |  |  |  | ROZPOCET | 0 | 0 | 0 | 0 | 0 | 2 | 0 | 64 | 162607450
| VV |  | 22 |  | 22 | [12 empty] | VV | 2 | 2 | True | 1 | ROZPOCET
76 | M | 583110000300.S | Drvina vápencová frakcia 0-4 mm | t | 2.288 |  | 0 |  |  | znížená |  | 0 | 1 | 2.288 | 0 | 0 | 128 | M | 2 |  |  |  | ROZPOCET | 0 | 0 | 0 | 0 | 0 | 2 | 0 | 128 | 1867701566
| VV |  | 22*0,104 'Prepočítané koeficientom množstva |  | 2.288 | [12 empty] | VV | 2 | 2 | False | 1 | ROZPOCET
77 | K | 460490012.S | Rozvinutie a uloženie výstražnej fólie z PE do ryhy, šírka do 33 cm | m | 22 |  | 0 |  |  | znížená |  | 0 | 0 | 0 | 0 | 0 | 64 | K | 2 |  |  |  | ROZPOCET | 0 | 0 | 0 | 0 | 0 | 2 | 0 | 64 | -2043837732
| VV |  | 22 |  | 22 | [12 empty] | VV | 2 | 2 | True | 1 | ROZPOCET
78 | M | 283230008000 | Výstražná fóla PE, šxhr 300x0,08 mm, dĺ. 250 m, farba červená, HAGARD | m | 22 |  | 0 |  |  | znížená |  | 0 | 0.00021 | 0.00462 | 0 | 0 | 128 | M | 2 |  |  |  | ROZPOCET | 0 | 0 | 0 | 0 | 0 | 2 | 0 | 128 | 1683600547
79 | K | 460560163.S | Ručný zásyp nezap. káblovej ryhy bez zhutn. zeminy, 35 cm širokej, 80 cm hlbokej v zemine tr. 3 | m | 22 |  | 0 |  |  | znížená |  | 0 | 0 | 0 | 0 | 0 | 64 | K | 2 |  |  |  | ROZPOCET | 0 | 0 | 0 | 0 | 0 | 2 | 0 | 64 | -210539085
| VV |  | " B " 22 |  | 22 | [12 empty] | VV | 2 | 2 | True | 0 | ROZPOCET
| VV |  | Súčet |  | 22 | [12 empty] | VV | 2 | 4 | True | 1 | ROZPOCET
80 | M | 583410000800.S | Kamenivo drvené drobné frakcia 0-4 mm | t | 1.54 |  | 0 |  |  | znížená |  | 0 | 1 | 1.54 | 0 | 0 | 256 | M | 2 |  |  |  | ROZPOCET | 0 | 0 | 0 | 0 | 0 | 2 | 0 | 64 | 1808602407
| VV |  | " obsyp pieskom " | [14 empty] | VV | 2 | 1 | True | 0 | ROZPOCET
| VV |  | " B " 22*0,35*0,2 |  | 1.54 | [12 empty] | VV | 2 | 2 | True | 0 | ROZPOCET
| VV |  | Súčet |  | 1.54 | [12 empty] | VV | 2 | 4 | True | 1 | ROZPOCET
81 | K | 460620013.S | Proviz. úprava terénu v zemine tr. 3, aby nerovnosti terénu neboli väčšie ako 2 cm od vodor.hladiny | m2 | 7.7 |  | 0 |  |  | znížená |  | 0 | 0 | 0 | 0 | 0 | 64 | K | 2 |  |  |  | ROZPOCET | 0 | 0 | 0 | 0 | 0 | 2 | 0 | 64 | 489384030
| VV |  | 0,35*22 |  | 7.7 | [12 empty] | VV | 2 | 2 | True | 1 | ROZPOCET
82 | K | PPV | Podiel pridružených výkonov | % |  |  | 0 |  |  | znížená |  | 0 | 0 | 0 | 0 | 0 | 64 | K | 2 |  |  |  | ROZPOCET | 0 | 0 | 0 | 0 | 0 | 2 | 0 | 64 | 1237266457

## 103-50 - 103-50 Úprava ká...
{905bd511-6d65-4e84-8ffc-212845963327}
0
| KRYCÍ LIST ROZPOČTU | [7 empty] | v --- nižšie sa nachádzajú doplnkové a pomocné údaje k zostavám --- v | [8 empty] | False
Stavba:
Rekonštrukcia cesty a mostov II/591 Banská Bystrica - hr. okr. BB/ZV - Zvolenská Slatina , I. etapa
Objekt:
103-50 - 103-50 Úprava káblov Slovak Telekom k.ú.Dolná Mičiná
| JKSO: |  |  |  |  | KS:
| Miesto: |  | k. ú. Banská Bystrica |  |  | Dátum: | 11. 8. 2021
| Objednávateľ: |  |  |  |  | IČO:
|  | BANSKOBYSTRICKÝ SAMOSPRÁVNY KRAJ |  |  |  | IČ DPH:
| Zhotoviteľ: |  |  |  |  | IČO: | Vyplň údaj
|  | Vyplň údaj |  |  |  | IČ DPH: | Vyplň údaj
| Projektant: |  |  |  |  | IČO: | 17085501
|  | ISPO spol.s r.o. , Prešov |  |  |  | IČ DPH:
| Spracovateľ: |  |  |  |  | IČO:
|  | Ing. Čurlík ján |  |  |  | IČ DPH:
Poznámka:
| Cena bez DPH | [5 empty] | 0
|  |  | Základ dane |  |  | Sadzba dane | Výška dane
| DPH | základná | 0 |  |  | 20% | 0
|  | znížená | 0 |  |  | 20% | 0
|  | zákl. prenesená | 0 |  |  | 20% | 0
|  | zníž. prenesená | 0 |  |  | 20% | 0
|  | nulová | 0 |  |  | 0% | 0
| Cena s DPH |  |  | v | EUR |  | 0
| Projektant |  |  | Spracovateľ
| Dátum a podpis: |  | Pečiatka | Dátum a podpis: |  |  | Pečiatka
| Objednávateľ |  |  | Zhotoviteľ
| Dátum a podpis: |  | Pečiatka | Dátum a podpis: |  |  | Pečiatka
REKAPITULÁCIA ROZPOČTU
Stavba:
Rekonštrukcia cesty a mostov II/591 Banská Bystrica - hr. okr. BB/ZV - Zvolenská Slatina , I. etapa
Objekt:
103-50 - 103-50 Úprava káblov Slovak Telekom k.ú.Dolná Mičiná
Miesto: |  |  | k. ú. Banská Bystrica |  |  | Dátum: | 11. 8. 2021
Objednávateľ: |  |  | BANSKOBYSTRICKÝ SAMOSPRÁVNY KRAJ |  |  | Projektant: | ISPO spol.s r.o. , Prešov
Zhotoviteľ: |  |  | Vyplň údaj |  |  | Spracovateľ: | Ing. Čurlík ján
Kód dielu - Popis | [6 empty] | Cena celkom [EUR]
Náklady z rozpočtu | [6 empty] | 0 | [11 empty] | -1
| HSV - Práce a dodávky HSV | [5 empty] | 0
| M - Práce a dodávky M | [5 empty] | 0
| 21-M - Elektromontáže | [5 empty] | 0
| 22-M - Montáže oznam. a zabezp. zariadení | [5 empty] | 0
| 46-M - Zemné práce pri extr.mont.prácach | [5 empty] | 0
ROZPOČET
Stavba:
Rekonštrukcia cesty a mostov II/591 Banská Bystrica - hr. okr. BB/ZV - Zvolenská Slatina , I. etapa
Objekt:
103-50 - 103-50 Úprava káblov Slovak Telekom k.ú.Dolná Mičiná
Miesto: |  |  | k. ú. Banská Bystrica |  |  | Dátum: | 11. 8. 2021
Objednávateľ: |  |  | BANSKOBYSTRICKÝ SAMOSPRÁVNY KRAJ |  |  | Projektant: | ISPO spol.s r.o. , Prešov
Zhotoviteľ: |  |  | Vyplň údaj |  |  | Spracovateľ: | Ing. Čurlík ján
PČ | Typ | Kód | Popis | MJ | Množstvo | J.cena [EUR] | Cena celkom [EUR] | Cenová sústava |  | DPH | J. Nh [h] | Nh celkom [h] | J. hmotnosť [t] | Hmotnosť celkom [t] | J. suť [t] | Suť Celkom [t]
Náklady z rozpočtu | [6 empty] | 0 |  |  |  |  | 0 |  | 20.2127 |  | 0 |  | D | -1 | [10 empty] | 0
| D | HSV | Práce a dodávky HSV |  |  |  | 0 |  |  |  |  | 0 |  | 0 |  | 0 | 1 | D | 0 |  |  |  | ROZPOCET | [6 empty] | 0
| D | M | Práce a dodávky M |  |  |  | 0 |  |  |  |  | 0 |  | 20.2127 |  | 0 | 3 | D | 0 |  |  |  | ROZPOCET | [6 empty] | 0
| D | 21-M | Elektromontáže |  |  |  | 0 |  |  |  |  | 0 |  | 0.02298 |  | 0 | 3 | D | 1 |  |  |  | ROZPOCET | [6 empty] | 0
1 | K | 210010080.S | Rúrka ohybná elektroinštalačná z HDPE, D 40 uložená voľne | m | 208 |  | 0 |  |  | znížená |  | 0 | 0 | 0 | 0 | 0 | 64 | K | 2 |  |  |  | ROZPOCET | 0 | 0 | 0 | 0 | 0 | 2 | 0 | 64 | 1498884403
| VV |  | 104*2 |  | 208 | [12 empty] | VV | 2 | 2 | True | 1 | ROZPOCET
2 | M | 286530129600.S | Spojka nasúvacia 02040 pre korudované elektroinštal. rúrky z HDPE, D 40 mm | ks | 10 |  | 0 |  |  | znížená |  | 0 | 1e-05 | 0.0001 | 0 | 0 | 128 | M | 2 |  |  |  | ROZPOCET | 0 | 0 | 0 | 0 | 0 | 2 | 0 | 128 | 1540864783
3 | M | 345710005500.S | Rúrka ohybná 09040 dvojplášťová korugovaná z HDPE, bezhalogénová, D 40 mm | m | 208 |  | 0 |  |  | znížená |  | 0 | 0.00011 | 0.02288 | 0 | 0 | 128 | M | 2 |  |  |  | ROZPOCET | 0 | 0 | 0 | 0 | 0 | 2 | 0 | 128 | 53744055
4 | K | PD | Presun dodávok | % |  |  | 0 |  |  | znížená |  | 0 | 0 | 0 | 0 | 0 | 64 | K | 2 |  |  |  | ROZPOCET | 0 | 0 | 0 | 0 | 0 | 2 | 0 | 64 | -1339447937
5 | K | PM | Podružný materiál | % |  |  | 0 |  |  | znížená |  | 0 | 0 | 0 | 0 | 0 | 128 | K | 2 |  |  |  | ROZPOCET | 0 | 0 | 0 | 0 | 0 | 2 | 0 | 128 | 1341454924
6 | K | PPV | Podiel pridružených výkonov | % |  |  | 0 |  |  | znížená |  | 0 | 0 | 0 | 0 | 0 | 64 | K | 2 |  |  |  | ROZPOCET | 0 | 0 | 0 | 0 | 0 | 2 | 0 | 64 | -1198985337
| D | 22-M | Montáže oznam. a zabezp. zariadení |  |  |  | 0 |  |  |  |  | 0 |  | 0.20224 |  | 0 | 3 | D | 1 |  |  |  | ROZPOCET | [6 empty] | 0
7 | K | 220061161 | Montáž(voľné uloženie) do lôžka alebo žľabu vrátane uzavretia koncov-TCEKE do 50 XN 0,8 mm | m | 208 |  | 0 |  |  | znížená |  | 0 | 0 | 0 | 0 | 0 | 64 | K | 2 |  |  |  | ROZPOCET | 0 | 0 | 0 | 0 | 0 | 2 | 0 | 64 | -798505999
| VV |  | 104*2 |  | 208 | [12 empty] | VV | 2 | 2 | True | 1 | ROZPOCET
8 | M | 341240011400.S | Káble medený telefónny TCEPKPFLE 25xN0,8 mm2 | m | 208 |  | 0 |  |  | znížená |  | 0 | 0.00093 | 0.19344 | 0 | 0 | 128 | M | 2 |  |  |  | ROZPOCET | 0 | 0 | 0 | 0 | 0 | 2 | 0 | 128 | 2128547974
| VV |  | 104*2 |  | 208 | [12 empty] | VV | 2 | 2 | True | 1 | ROZPOCET
9 | K | 220070136 | Montáž spojky rov.OTR pre káble bez panciera so žilami 0,6-0,8 mm CU bez čislov.OTR 240 pre 200 žíl | ks | 4 |  | 0 |  |  | znížená |  | 0 | 0 | 0 | 0 | 0 | 64 | K | 2 |  |  |  | ROZPOCET | 0 | 0 | 0 | 0 | 0 | 2 | 0 | 64 | 1125912587
10 | M | 341035247930 | Spojka rovná NITTO JCSA 200 Káblové súbory telekomunikačné | ks | 4 |  | 0 |  |  | znížená |  | 0 | 0.0022 | 0.0088 | 0 | 0 | 128 | M | 2 |  |  |  | ROZPOCET | 0 | 0 | 0 | 0 | 0 | 2 | 0 | 128 | 795285659
11 | K | 220111421 | Meranie a vyrovnávanie kapacitných nerovnováh, vrátane vypracovania merac.protokolu,kábel do 4 km dĺžky | ks | 2 |  | 0 |  |  | znížená |  | 0 | 0 | 0 | 0 | 0 | 64 | K | 2 |  |  |  | ROZPOCET | 0 | 0 | 0 | 0 | 0 | 2 | 0 | 64 | -1074488345
12 | K | 220151753 | Číslovanie spojok a záverov-jednostranné do 40 žíl | ks | 4 |  | 0 |  |  | znížená |  | 0 | 0 | 0 | 0 | 0 | 64 | K | 2 |  |  |  | ROZPOCET | 0 | 0 | 0 | 0 | 0 | 2 | 0 | 64 | 1803696649
13 | K | 220180201 | Zatiahnutie kábla do tvárnicovej trate vrátane prípravných a záverečných prác, do 2 kg/m | m | 208 |  | 0 |  |  | znížená |  | 0 | 0 | 0 | 0 | 0 | 64 | K | 2 |  |  |  | ROZPOCET | 0 | 0 | 0 | 0 | 0 | 2 | 0 | 64 | 90151331
14 | K | M22-PPV | Podiel pridružených výkonov | % |  |  | 0 |  |  | znížená |  | 0 | 0 | 0 | 0 | 0 | 64 | K | 2 |  |  |  | ROZPOCET | 0 | 0 | 0 | 0 | 0 | 2 | 0 | 64 | -1161448133
15 | K | MV | Murárske výpomoci | % |  |  | 0 |  |  | znížená |  | 0 | 0 | 0 | 0 | 0 | 64 | K | 2 |  |  |  | ROZPOCET | 0 | 0 | 0 | 0 | 0 | 2 | 0 | 64 | 745833863
16 | K | PM | Podružný materiál | % |  |  | 0 |  |  | znížená |  | 0 | 0 | 0 | 0 | 0 | 128 | K | 2 |  |  |  | ROZPOCET | 0 | 0 | 0 | 0 | 0 | 2 | 0 | 128 | 1267428718
| VV |  | 19,813*3 'Prepočítané koeficientom množstva |  | 59.439 | [12 empty] | VV | 2 | 2 | False | 1 | ROZPOCET
17 | K | R-74207306 | Spracovanie knihy plánov MK | km | 0.208 |  | 0 |  |  | znížená |  | 0 | 0 | 0 | 0 | 0 | 64 | K | 2 |  |  |  | ROZPOCET | 0 | 0 | 0 | 0 | 0 | 2 | 0 | 64 | 687530271
| VV |  | 0,208 |  | 0.208 | [12 empty] | VV | 2 | 2 | True | 1 | ROZPOCET
| D | 46-M | Zemné práce pri extr.mont.prácach |  |  |  | 0 |  |  |  |  | 0 |  | 19.9875 |  | 0 | 3 | D | 1 |  |  |  | ROZPOCET | [6 empty] | 0
18 | K | 460010024 | Vytýčenie trasy káblového vedenia,v zastavanom priestore | KM | 0.12 |  | 0 |  |  | znížená |  | 0 | 0 | 0 | 0 | 0 | 64 | K | 2 |  |  |  | ROZPOCET | 0 | 0 | 0 | 0 | 0 | 2 | 0 | 64 | 1649978973
| VV |  | 0,12 |  | 0.12 | [12 empty] | VV | 2 | 2 | True | 1 | ROZPOCET
19 | M | 2462061900 | Email olejový vonkajší červený Emolex O 2117 | kg | 0.06 |  | 0 |  |  | znížená |  | 0 | 0.001 | 6e-05 | 0 | 0 | 128 | M | 2 |  |  |  | ROZPOCET | 0 | 0 | 0 | 0 | 0 | 2 | 0 | 128 | 1095042050
20 | M | 5839500600 | Značka meračská povrch m 1 I/1 | kus | 2.4 |  | 0 |  |  | znížená |  | 0 | 0.025 | 0.06 | 0 | 0 | 128 | M | 2 |  |  |  | ROZPOCET | 0 | 0 | 0 | 0 | 0 | 2 | 0 | 128 | -1993750953
21 | K | 460120061.S | Odvoz zeminy vrátane naloženia, rozhodenia a úpravy povrchu. | m3 | 62.4 |  | 0 |  |  | znížená |  | 0 | 0 | 0 | 0 | 0 | 64 | K | 2 |  |  |  | ROZPOCET | 0 | 0 | 0 | 0 | 0 | 2 | 0 | 64 | -1226379822
| VV |  | " prebytočný výkopok " | [14 empty] | VV | 2 | 1 | True | 0 | ROZPOCET
| VV |  | " A " 104*0,5*1,2 |  | 62.4 | [12 empty] | VV | 2 | 2 | True | 0 | ROZPOCET
| VV |  | Súčet |  | 62.4 | [12 empty] | VV | 2 | 4 | True | 1 | ROZPOCET
22 | K | 460200303.S | Hĺbenie káblovej ryhy ručne 50 cm širokej a 120 cm hlbokej, v zemine triedy 3 | m | 104 |  | 0 |  |  | znížená |  | 0 | 0 | 0 | 0 | 0 | 64 | K | 2 |  |  |  | ROZPOCET | 0 | 0 | 0 | 0 | 0 | 2 | 0 | 64 | 522167632
| VV |  | 104 |  | 104 | [12 empty] | VV | 2 | 2 | True | 1 | ROZPOCET
23 | K | 460300006.S | Zhutnenie zeminy po vrstvách pri zahrnutí rýh strojom, vrstva zeminy 20 cm | m3 | 46.8 |  | 0 |  |  | znížená |  | 0 | 0 | 0 | 0 | 0 | 64 | K | 2 |  |  |  | ROZPOCET | 0 | 0 | 0 | 0 | 0 | 2 | 0 | 64 | 974787761
| VV |  | " A " 104*0,5*0,9 |  | 46.8 | [12 empty] | VV | 2 | 2 | True | 0 | ROZPOCET
| VV |  | Súčet |  | 46.8 | [12 empty] | VV | 2 | 4 | True | 1 | ROZPOCET
24 | K | 460420022.S | Zriadenie, rekonšt. káblového lôžka z piesku bez zakrytia, v ryhe šír. do 65 cm, hrúbky vrstvy 10 cm | m | 104 |  | 0 |  |  | znížená |  | 0 | 0 | 0 | 0 | 0 | 64 | K | 2 |  |  |  | ROZPOCET | 0 | 0 | 0 | 0 | 0 | 2 | 0 | 64 | 162607450
| VV |  | 104 |  | 104 | [12 empty] | VV | 2 | 2 | True | 1 | ROZPOCET
25 | M | 583110000300.S | Drvina vápencová frakcia 0-4 mm | t | 10.816 |  | 0 |  |  | znížená |  | 0 | 1 | 10.816 | 0 | 0 | 128 | M | 2 |  |  |  | ROZPOCET | 0 | 0 | 0 | 0 | 0 | 2 | 0 | 128 | 1867701566
| VV |  | 104*0,104 'Prepočítané koeficientom množstva |  | 10.816 | [12 empty] | VV | 2 | 2 | False | 1 | ROZPOCET
26 | K | 460490012.S | Rozvinutie a uloženie výstražnej fólie z PE do ryhy, šírka do 33 cm | m | 104 |  | 0 |  |  | znížená |  | 0 | 0 | 0 | 0 | 0 | 64 | K | 2 |  |  |  | ROZPOCET | 0 | 0 | 0 | 0 | 0 | 2 | 0 | 64 | -2043837732
| VV |  | 104 |  | 104 | [12 empty] | VV | 2 | 2 | True | 1 | ROZPOCET
27 | M | 283230008000 | Výstražná fóla PE, šxhr 300x0,08 mm, dĺ. 250 m, farba červená, HAGARD | m | 104 |  | 0 |  |  | znížená |  | 0 | 0.00021 | 0.02184 | 0 | 0 | 128 | M | 2 |  |  |  | ROZPOCET | 0 | 0 | 0 | 0 | 0 | 2 | 0 | 128 | 1683600547
28 | K | 460510271.S | Žľab káblový z plast.,hmoty Krasten, zriad. a osadenie, rovná časť (12x11 cm veko 11x10 cm) | m | 208 |  | 0 |  |  | znížená |  | 0 | 0 | 0 | 0 | 0 | 64 | K | 2 |  |  |  | ROZPOCET | 0 | 0 | 0 | 0 | 0 | 2 | 0 | 64 | -1858643409
| VV |  | 104*2 |  | 208 | [12 empty] | VV | 2 | 2 | True | 1 | ROZPOCET
29 | M | 345750001900.S | Žľab káblový, šxvxhr 100x100x5 mm, s krytom, PVC | m | 208 |  | 0 |  |  | znížená |  | 0 | 0.0037 | 0.7696 | 0 | 0 | 128 | M | 2 |  |  |  | ROZPOCET | 0 | 0 | 0 | 0 | 0 | 2 | 0 | 128 | -2060080743
30 | K | 460560303.S | Ručný zásyp nezap. káblovej ryhy bez zhutn. zeminy, 50 cm širokej, 120 cm hlbokej v zemine tr. 3 | m | 104 |  | 0 |  |  | znížená |  | 0 | 0 | 0 | 0 | 0 | 64 | K | 2 |  |  |  | ROZPOCET | 0 | 0 | 0 | 0 | 0 | 2 | 0 | 64 | -1719913662
31 | M | 583410000800.S | Kamenivo drvené drobné frakcia 0-4 mm | t | 8.32 |  | 0 |  |  | znížená |  | 0 | 1 | 8.32 | 0 | 0 | 256 | M | 2 |  |  |  | ROZPOCET | 0 | 0 | 0 | 0 | 0 | 2 | 0 | 64 | 1808602407
| VV |  | " obsyp pieskom " | [14 empty] | VV | 2 | 1 | True | 0 | ROZPOCET
| VV |  | " A " 104*(0,5*0,2-0,1*0,1*2) |  | 8.32 | [12 empty] | VV | 2 | 2 | True | 0 | ROZPOCET
| VV |  | Súčet |  | 8.32 | [12 empty] | VV | 2 | 4 | True | 1 | ROZPOCET
32 | K | 460620013.S | Proviz. úprava terénu v zemine tr. 3, aby nerovnosti terénu neboli väčšie ako 2 cm od vodor.hladiny | m2 | 52 |  | 0 |  |  | znížená |  | 0 | 0 | 0 | 0 | 0 | 64 | K | 2 |  |  |  | ROZPOCET | 0 | 0 | 0 | 0 | 0 | 2 | 0 | 64 | 489384030
| VV |  | 0,5*104 |  | 52 | [12 empty] | VV | 2 | 2 | True | 1 | ROZPOCET
33 | K | PPV | Podiel pridružených výkonov | % |  |  | 0 |  |  | znížená |  | 0 | 0 | 0 | 0 | 0 | 64 | K | 2 |  |  |  | ROZPOCET | 0 | 0 | 0 | 0 | 0 | 2 | 0 | 64 | 1237266457

## 103-60 - 103-60 Úprava mi...
{d8f64a21-76c6-4d55-bfbc-e8f0aa576ca9}
0
| KRYCÍ LIST ROZPOČTU | [7 empty] | v --- nižšie sa nachádzajú doplnkové a pomocné údaje k zostavám --- v | [8 empty] | False
Stavba:
Rekonštrukcia cesty a mostov II/591 Banská Bystrica - hr. okr. BB/ZV - Zvolenská Slatina , I. etapa
Objekt:
103-60 - 103-60 Úprava miestneho rozhlasu k.ú.Dolná Mičiná
| JKSO: |  |  |  |  | KS:
| Miesto: |  | k. ú. Banská Bystrica |  |  | Dátum: | 11. 8. 2021
| Objednávateľ: |  |  |  |  | IČO:
|  | BANSKOBYSTRICKÝ SAMOSPRÁVNY KRAJ |  |  |  | IČ DPH:
| Zhotoviteľ: |  |  |  |  | IČO: | Vyplň údaj
|  | Vyplň údaj |  |  |  | IČ DPH: | Vyplň údaj
| Projektant: |  |  |  |  | IČO: | 17085501
|  | ISPO spol.s r.o. , Prešov |  |  |  | IČ DPH:
| Spracovateľ: |  |  |  |  | IČO:
|  | Ing. Čurlík ján |  |  |  | IČ DPH:
Poznámka:
| Cena bez DPH | [5 empty] | 0
|  |  | Základ dane |  |  | Sadzba dane | Výška dane
| DPH | základná | 0 |  |  | 20% | 0
|  | znížená | 0 |  |  | 20% | 0
|  | zákl. prenesená | 0 |  |  | 20% | 0
|  | zníž. prenesená | 0 |  |  | 20% | 0
|  | nulová | 0 |  |  | 0% | 0
| Cena s DPH |  |  | v | EUR |  | 0
| Projektant |  |  | Spracovateľ
| Dátum a podpis: |  | Pečiatka | Dátum a podpis: |  |  | Pečiatka
| Objednávateľ |  |  | Zhotoviteľ
| Dátum a podpis: |  | Pečiatka | Dátum a podpis: |  |  | Pečiatka
REKAPITULÁCIA ROZPOČTU
Stavba:
Rekonštrukcia cesty a mostov II/591 Banská Bystrica - hr. okr. BB/ZV - Zvolenská Slatina , I. etapa
Objekt:
103-60 - 103-60 Úprava miestneho rozhlasu k.ú.Dolná Mičiná
Miesto: |  |  | k. ú. Banská Bystrica |  |  | Dátum: | 11. 8. 2021
Objednávateľ: |  |  | BANSKOBYSTRICKÝ SAMOSPRÁVNY KRAJ |  |  | Projektant: | ISPO spol.s r.o. , Prešov
Zhotoviteľ: |  |  | Vyplň údaj |  |  | Spracovateľ: | Ing. Čurlík ján
Kód dielu - Popis | [6 empty] | Cena celkom [EUR]
Náklady z rozpočtu | [6 empty] | 0 | [11 empty] | -1
| HSV - Práce a dodávky HSV | [5 empty] | 0
| M - Práce a dodávky M | [5 empty] | 0
| 21-M - Elektromontáže | [5 empty] | 0
| 22-M - Montáže oznam. a zabezp. zariadení | [5 empty] | 0
ROZPOČET
Stavba:
Rekonštrukcia cesty a mostov II/591 Banská Bystrica - hr. okr. BB/ZV - Zvolenská Slatina , I. etapa
Objekt:
103-60 - 103-60 Úprava miestneho rozhlasu k.ú.Dolná Mičiná
Miesto: |  |  | k. ú. Banská Bystrica |  |  | Dátum: | 11. 8. 2021
Objednávateľ: |  |  | BANSKOBYSTRICKÝ SAMOSPRÁVNY KRAJ |  |  | Projektant: | ISPO spol.s r.o. , Prešov
Zhotoviteľ: |  |  | Vyplň údaj |  |  | Spracovateľ: | Ing. Čurlík ján
PČ | Typ | Kód | Popis | MJ | Množstvo | J.cena [EUR] | Cena celkom [EUR] | Cenová sústava |  | DPH | J. Nh [h] | Nh celkom [h] | J. hmotnosť [t] | Hmotnosť celkom [t] | J. suť [t] | Suť Celkom [t]
Náklady z rozpočtu | [6 empty] | 0 |  |  |  |  | 0 |  | 0.43492 |  | 0 |  | D | -1 | [10 empty] | 0
| D | HSV | Práce a dodávky HSV |  |  |  | 0 |  |  |  |  | 0 |  | 0 |  | 0 | 1 | D | 0 |  |  |  | ROZPOCET | [6 empty] | 0
| D | M | Práce a dodávky M |  |  |  | 0 |  |  |  |  | 0 |  | 0.43492 |  | 0 | 3 | D | 0 |  |  |  | ROZPOCET | [6 empty] | 0
| D | 21-M | Elektromontáže |  |  |  | 0 |  |  |  |  | 0 |  | 0.0032 |  | 0 | 3 | D | 1 |  |  |  | ROZPOCET | [6 empty] | 0
1 | K | 210101261 | NN spojky pre káble s plastovou izoláciou do 1kV 10-16 mm2 pre vonkajšie práce | ks | 10 |  | 0 |  |  | znížená |  | 0 | 0 | 0 | 0 | 0 | 64 | K | 2 |  |  |  | ROZPOCET | 0 | 0 | 0 | 0 | 0 | 2 | 0 | 64 | -545311197
2 | M | 345820040546.S | Spojka SVCZ 10 bez kovových spojok | bal | 10 |  | 0 |  |  | znížená |  | 0 | 0.00032 | 0.0032 | 0 | 0 | 128 | M | 2 |  |  |  | ROZPOCET | 0 | 0 | 0 | 0 | 0 | 2 | 0 | 128 | -1510940303
3 | K | 210204011-D | Demontáž - Osvetľovací stožiar - oceľový do dĺžky 12 m | ks | 4 |  | 0 |  |  | znížená |  | 0 | 0 | 0 | 0 | 0 | 4 | K | 2 |  |  |  | ROZPOCET | 0 | 0 | 0 | 0 | 0 | 2 | 0 | 4 | 1739086285
4 | K | PD | Presun dodávok | % |  |  | 0 |  |  | znížená |  | 0 | 0 | 0 | 0 | 0 | 64 | K | 2 |  |  |  | ROZPOCET | 0 | 0 | 0 | 0 | 0 | 2 | 0 | 64 | -1339447937
5 | K | PM | Podružný materiál | % |  |  | 0 |  |  | znížená |  | 0 | 0 | 0 | 0 | 0 | 128 | K | 2 |  |  |  | ROZPOCET | 0 | 0 | 0 | 0 | 0 | 2 | 0 | 128 | 1341454924
6 | K | PPV | Podiel pridružených výkonov | % |  |  | 0 |  |  | znížená |  | 0 | 0 | 0 | 0 | 0 | 64 | K | 2 |  |  |  | ROZPOCET | 0 | 0 | 0 | 0 | 0 | 2 | 0 | 64 | -1198985337
| D | 22-M | Montáže oznam. a zabezp. zariadení |  |  |  | 0 |  |  |  |  | 0 |  | 0.43172 |  | 0 | 3 | D | 1 |  |  |  | ROZPOCET | [6 empty] | 0
7 | K | 220010211 | Stožiar oceľ.pre reproduktor miestneho rozhlasu osadený do pripraveného výkopu, zaklinenie,vyrovnanie,náter | ks | 4 |  | 0 |  |  | znížená |  | 0 | 0 | 0 | 0 | 0 | 64 | K | 2 |  |  |  | ROZPOCET | 0 | 0 | 0 | 0 | 0 | 2 | 0 | 64 | 1636331998
8 | M | 316720001400 | Stožiar kužeľový STK STK60/60/3P1 prírubový zinkový, výška 6 m, ELV PRODUKT | ks | 4 |  | 0 |  |  | znížená |  | 0 | 0.05313 | 0.21252 | 0 | 0 | 128 | M | 2 |  |  |  | ROZPOCET | 0 | 0 | 0 | 0 | 0 | 2 | 0 | 128 | -1949739327
9 | K | 220020013 | Izolátor oznamovací 2 NB nakrútený na kolík pomocou konopnej kúdele | ks | 8 |  | 0 |  |  | znížená |  | 0 | 0 | 0 | 0 | 0 | 64 | K | 2 |  |  |  | ROZPOCET | 0 | 0 | 0 | 0 | 0 | 2 | 0 | 64 | -505444284
10 | M | 342110001000 | Izolátor keramický kolíkový pre NN VR1A, biely | ks | 8 |  | 0 |  |  | znížená |  | 0 | 0.00037 | 0.00296 | 0 | 0 | 128 | M | 2 |  |  |  | ROZPOCET | 0 | 0 | 0 | 0 | 0 | 2 | 0 | 128 | -1107768205
11 | K | 220020201 | Konzola s 2 kolíkmi typ B pre v.f. vedenie na kolmé stožiare, montáž na ležiacom stožiari vrátane úprav | ks | 4 |  | 0 |  |  | znížená |  | 0 | 0 | 0 | 0 | 0 | 64 | K | 2 |  |  |  | ROZPOCET | 0 | 0 | 0 | 0 | 0 | 2 | 0 | 64 | 1920894712
12 | M | 3118200037001 | Konzola stĺpová 407 | ks | 4 |  | 0 |  |  | znížená |  | 0 | 0.013 | 0.052 | 0 | 0 | 128 | M | 2 |  |  |  | ROZPOCET | 0 | 0 | 0 | 0 | 0 | 2 | 0 | 128 | 1652914186
13 | M | 311870014800 | Strmeň svorníkový 120x130/Z - príslušenstvo ku konzolám NN, VN | ks | 4 |  | 0 |  |  | znížená |  | 0 | 0.00046 | 0.00184 | 0 | 0 | 256 | M | 2 |  |  |  | ROZPOCET | 0 | 0 | 0 | 0 | 0 | 2 | 0 | 64 | -1218348262
14 | K | 220040001 | Vedenie 2 drôtové nadzemné z oceľového pozinkovaného drôtu cez stožiare a konzoly, úplná montáž | m | 560 |  | 0 |  |  | znížená |  | 0 | 0 | 0 | 0 | 0 | 64 | K | 2 |  |  |  | ROZPOCET | 0 | 0 | 0 | 0 | 0 | 2 | 0 | 64 | -736569679
| VV |  | 280*2 |  | 560 | [12 empty] | VV | 2 | 2 | True | 1 | ROZPOCET
15 | M | 3415200004001 | Lano hliníkové AlFe 16 | m | 560 |  | 0 |  |  | znížená |  | 0 | 0.00029 | 0.1624 | 0 | 0 | 128 | M | 2 |  |  |  | ROZPOCET | 0 | 0 | 0 | 0 | 0 | 2 | 0 | 128 | 948422753
16 | K | M22-PPV | Podiel pridružených výkonov | % |  |  | 0 |  |  | znížená |  | 0 | 0 | 0 | 0 | 0 | 64 | K | 2 |  |  |  | ROZPOCET | 0 | 0 | 0 | 0 | 0 | 2 | 0 | 64 | -1161448133
17 | K | MV | Murárske výpomoci | % |  |  | 0 |  |  | znížená |  | 0 | 0 | 0 | 0 | 0 | 64 | K | 2 |  |  |  | ROZPOCET | 0 | 0 | 0 | 0 | 0 | 2 | 0 | 64 | 745833863
18 | K | PM | Podružný materiál | % |  |  | 0 |  |  | znížená |  | 0 | 0 | 0 | 0 | 0 | 128 | K | 2 |  |  |  | ROZPOCET | 0 | 0 | 0 | 0 | 0 | 2 | 0 | 128 | 1267428718
| VV |  | 11,892*3 'Prepočítané koeficientom množstva |  | 35.676 | [12 empty] | VV | 2 | 2 | False | 1 | ROZPOCET

## 104-001 - Komunikácia, ús...
{ead58a93-c121-4f4a-b323-b165900252d4}
0
| KRYCÍ LIST ROZPOČTU | [7 empty] | v --- nižšie sa nachádzajú doplnkové a pomocné údaje k zostavám --- v | [8 empty] | False
Stavba:
Rekonštrukcia cesty a mostov II/591 Banská Bystrica - hr. okr. BB/ZV - Zvolenská Slatina , I. etapa
Objekt:
104-00 - 104-00 Cesta II/591, úsek 4.1 a 4.2
Časť:
104-001 - Komunikácia, úsek 4.1
| JKSO: |  |  |  |  | KS:
| Miesto: |  | k. ú. Banská Bystrica |  |  | Dátum: | 11. 8. 2021
| Objednávateľ: |  |  |  |  | IČO:
|  | BANSKOBYSTRICKÝ SAMOSPRÁVNY KRAJ |  |  |  | IČ DPH:
| Zhotoviteľ: |  |  |  |  | IČO: | Vyplň údaj
|  | Vyplň údaj |  |  |  | IČ DPH: | Vyplň údaj
| Projektant: |  |  |  |  | IČO: | 17085501
|  | ISPO spol.s r.o. , Prešov |  |  |  | IČ DPH:
| Spracovateľ: |  |  |  |  | IČO:
|  | Macura M. |  |  |  | IČ DPH:
Poznámka:
| Cena bez DPH | [5 empty] | 0
|  |  | Základ dane |  |  | Sadzba dane | Výška dane
| DPH | základná | 0 |  |  | 20% | 0
|  | znížená | 0 |  |  | 20% | 0
|  | zákl. prenesená | 0 |  |  | 20% | 0
|  | zníž. prenesená | 0 |  |  | 20% | 0
|  | nulová | 0 |  |  | 0% | 0
| Cena s DPH |  |  | v | EUR |  | 0
| Projektant |  |  | Spracovateľ
| Dátum a podpis: |  | Pečiatka | Dátum a podpis: |  |  | Pečiatka
| Objednávateľ |  |  | Zhotoviteľ
| Dátum a podpis: |  | Pečiatka | Dátum a podpis: |  |  | Pečiatka
REKAPITULÁCIA ROZPOČTU
Stavba:
Rekonštrukcia cesty a mostov II/591 Banská Bystrica - hr. okr. BB/ZV - Zvolenská Slatina , I. etapa
Objekt:
104-00 - 104-00 Cesta II/591, úsek 4.1 a 4.2
Časť:
104-001 - Komunikácia, úsek 4.1
Miesto: |  |  | k. ú. Banská Bystrica |  |  | Dátum: | 11. 8. 2021
Objednávateľ: |  |  | BANSKOBYSTRICKÝ SAMOSPRÁVNY KRAJ |  |  | Projektant: | ISPO spol.s r.o. , Prešov
Zhotoviteľ: |  |  | Vyplň údaj |  |  | Spracovateľ: | Macura M.
Kód dielu - Popis | [6 empty] | Cena celkom [EUR]
Náklady z rozpočtu | [6 empty] | 0 | [11 empty] | -1
| HSV - Práce a dodávky HSV | [5 empty] | 0
| 1 - Zemné práce | [5 empty] | 0
| 5 - Komunikácie | [5 empty] | 0
| 6 - Úpravy povrchov, podlahy, osadenie | [5 empty] | 0
| 9 - Ostatné konštrukcie a práce-búranie | [5 empty] | 0
| 99 - Presun hmôt HSV | [5 empty] | 0
ROZPOČET
Stavba:
Rekonštrukcia cesty a mostov II/591 Banská Bystrica - hr. okr. BB/ZV - Zvolenská Slatina , I. etapa
Objekt:
104-00 - 104-00 Cesta II/591, úsek 4.1 a 4.2
Časť:
104-001 - Komunikácia, úsek 4.1
Miesto: |  |  | k. ú. Banská Bystrica |  |  | Dátum: | 11. 8. 2021
Objednávateľ: |  |  | BANSKOBYSTRICKÝ SAMOSPRÁVNY KRAJ |  |  | Projektant: | ISPO spol.s r.o. , Prešov
Zhotoviteľ: |  |  | Vyplň údaj |  |  | Spracovateľ: | Macura M.
PČ | Typ | Kód | Popis | MJ | Množstvo | J.cena [EUR] | Cena celkom [EUR] | Cenová sústava |  | DPH | J. Nh [h] | Nh celkom [h] | J. hmotnosť [t] | Hmotnosť celkom [t] | J. suť [t] | Suť Celkom [t]
Náklady z rozpočtu | [6 empty] | 0 |  |  |  |  | 0 |  | 1568.6269 |  | 1172.5925 |  | D | -1 | [10 empty] | 0
| D | HSV | Práce a dodávky HSV |  |  |  | 0 |  |  |  |  | 0 |  | 1568.6269 |  | 1172.5925 | 1 | D | 0 |  |  |  | ROZPOCET | [6 empty] | 0
| D | 1 | Zemné práce |  |  |  | 0 |  |  |  |  | 0 |  | 0.79044 |  | 682.117 | 1 | D | 1 |  |  |  | ROZPOCET | [6 empty] | 0
1 | K | 113152440.S | Frézovanie asf. podkladu alebo krytu bez prek., plochy cez 500 do 1000 m2, pruh š. cez 1 m do 2 m, hr. 100 mm 0,254 t | m2 | 507 |  | 0 |  |  | znížená |  | 0 | 0.00027 | 0.13689 | 0.254 | 128.778 | 4 | K | 2 |  |  |  | ROZPOCET | 0 | 0 | 0 | 0 | 0 | 2 | 0 | 4 | -783534453
| VV |  | "konštr. č.1" 507 |  | 507 | [12 empty] | VV | 2 | 2 | True | 1 | ROZPOCET
2 | K | 113152630.S | Frézovanie asf. podkladu alebo krytu bez prek., plochy cez 1000 do 10000 m2, pruh š. cez 1 m do 2 m, hr. 50 mm 0,127 t | m2 | 4357 |  | 0 |  |  | znížená |  | 0 | 0.00015 | 0.65355 | 0.127 | 553.339 | 4 | K | 2 |  |  |  | ROZPOCET | 0 | 0 | 0 | 0 | 0 | 2 | 0 | 4 | 1780939440
| VV |  | "konštr. č.1" 4357 |  | 4357 | [12 empty] | VV | 2 | 2 | True | 1 | ROZPOCET
3 | K | 171209002 | Poplatok za skladovanie - zemina a kamenivo (17 05) ostatné | t | 474.185 |  | 0 |  |  | znížená |  | 0 | 0 | 0 | 0 | 0 | 4 | K | 2 |  |  |  | ROZPOCET | 0 | 0 | 0 | 0 | 0 | 2 | 0 | 4 | 1746376646
| VV |  | "krajnica" 1460,25*0,252 |  | 367.983 | [12 empty] | VV | 2 | 2 | True | 0 | ROZPOCET
| VV |  | "prečist. priekopy" 124*0,195+349*0,195+149*0,088 |  | 105.347 | [12 empty] | VV | 2 | 2 | True | 0 | ROZPOCET
| VV |  | "prečist. priepustov" 15*0,057 |  | 0.855 | [12 empty] | VV | 2 | 2 | True | 0 | ROZPOCET
| VV |  | Súčet |  | 474.185 | [12 empty] | VV | 2 | 4 | True | 1 | ROZPOCET
| D | 5 | Komunikácie |  |  |  | 0 |  |  |  |  | 0 |  | 1541.6377 |  | 0 | 1 | D | 1 |  |  |  | ROZPOCET | [6 empty] | 0
4 | K | 569831111 | Spevnenie krajníc alebo komun. pre peších s rozpr. a zhutnením, štrkodrvinou hr. 100 mm | m2 | 1460.25 |  | 0 |  |  | znížená |  | 0 | 0.18776 | 274.1765 | 0 | 0 | 4 | K | 2 |  |  |  | ROZPOCET | 0 | 0 | 0 | 0 | 0 | 2 | 0 | 4 | -478686009
| VV |  | "krajnica - ŠD fr. 0/22mm" 1007*0,75+470*1,5 |  | 1460.25 | [12 empty] | VV | 2 | 2 | True | 1 | ROZPOCET
5 | K | 573231107.S | Postrek asfaltový spojovací bez posypu kamenivom z cestnej emulzie v množstve 0,50 kg/m2 | m2 | 9728 |  | 0 |  |  | znížená |  | 0 | 0.00051 | 4.9613 | 0 | 0 | 4 | K | 2 |  |  |  | ROZPOCET | 0 | 0 | 0 | 0 | 0 | 2 | 0 | 4 | 1140121600
| VV |  | "konštr. č.1" 4864*2 |  | 9728 | [12 empty] | VV | 2 | 2 | True | 1 | ROZPOCET
6 | K | 573911122.S | Oprava trhlín - pneumotrysk | m2 | 243.2 |  | 0 |  |  | znížená |  | 0 | 0.0048 | 1.1674 | 0 | 0 | 4 | K | 2 |  |  |  | ROZPOCET | 0 | 0 | 0 | 0 | 0 | 2 | 0 | 4 | -780098394
| VV |  | "konštr. č.1 - 5%" 4864*0,05 |  | 243.2 | [12 empty] | VV | 2 | 2 | True | 1 | ROZPOCET
7 | K | 577134241.S | Asfaltový betón vrstva obrusná AC 11 O v pruhu š. nad 3 m z nemodifik. asfaltu tr. II, po zhutnení hr. 40 mm | m2 | 4864 |  | 0 |  |  | znížená |  | 0 | 0.10373 | 504.5427 | 0 | 0 | 4 | K | 2 |  |  |  | ROZPOCET | 0 | 0 | 0 | 0 | 0 | 2 | 0 | 4 | 257496192
| VV |  | "konštr. č.1" 4864 |  | 4864 | [12 empty] | VV | 2 | 2 | True | 1 | ROZPOCET
8 | K | 577154341.S | Asfaltový betón vrstva obrusná alebo ložná AC 16 v pruhu š. nad 3 m z nemodifik. asfaltu tr. II, po zhutnení hr. 60 mm | m2 | 4864 |  | 0 |  |  | znížená |  | 0 | 0.15559 | 756.7898 | 0 | 0 | 4 | K | 2 |  |  |  | ROZPOCET | 0 | 0 | 0 | 0 | 0 | 2 | 0 | 4 | -2062864731
| VV |  | "konštr. č.1" 4864 |  | 4864 | [12 empty] | VV | 2 | 2 | True | 1 | ROZPOCET
| D | 6 | Úpravy povrchov, podlahy, osadenie |  |  |  | 0 |  |  |  |  | 0 |  | 1.6156 |  | 0 | 1 | D | 1 |  |  |  | ROZPOCET | [6 empty] | 0
9 | K | 627456210.S | Oprava škárovania dlažieb, z dlaždíc s plochou jednotlivo nad 4 m2 | m2 | 186.125 |  | 0 |  |  | znížená |  | 0 | 0.00868 | 1.6156 | 0 | 0 | 4 | K | 2 |  |  |  | ROZPOCET | 0 | 0 | 0 | 0 | 0 | 2 | 0 | 4 | -945905757
| VV |  | "dlaz. rigol-50%" 149*1,25*0,5 |  | 93.125 | [12 empty] | VV | 2 | 2 | True | 0 | ROZPOCET
| VV |  | "dlaz. priekopa-50%" 124*1,5*0,5 |  | 93 | [12 empty] | VV | 2 | 2 | True | 0 | ROZPOCET
| VV |  | Súčet |  | 186.125 | [12 empty] | VV | 2 | 4 | True | 1 | ROZPOCET
| D | 9 | Ostatné konštrukcie a práce-búranie |  |  |  | 0 |  |  |  |  | 0 |  | 24.5833 |  | 490.4755 | 1 | D | 1 |  |  |  | ROZPOCET | [6 empty] | 0
10 | K | 911332322.S | Osadenie a montáž cestného zvodidla oceľového jednostranného úrovne zachytenia H1 so zabaranením stĺpikov pri vz. 2,0 m | m | 470 |  | 0 |  |  | znížená |  | 0 | 0 | 0 | 0 | 0 | 4 | K | 2 |  |  |  | ROZPOCET | 0 | 0 | 0 | 0 | 0 | 2 | 0 | 4 | 1424693427
| VV |  | 426+8,8*5 |  | 470 | [12 empty] | VV | 2 | 2 | True | 1 | ROZPOCET
11 | M | 553550000300 | Zvodidlo cestné, úroveń zachytenia H1, komplet | m | 470 |  | 0 |  |  | znížená |  | 0 | 0.02504 | 11.7688 | 0 | 0 | 8 | M | 2 |  |  |  | ROZPOCET | 0 | 0 | 0 | 0 | 0 | 2 | 0 | 4 | -56088607
| VV |  | 470 |  | 470 | [12 empty] | VV | 2 | 2 | True | 1 | ROZPOCET
12 | K | 912291111.S | Osadenie smerového stĺpika plastového s vykopaním a odhodom výkopku do 3 m | ks | 65 |  | 0 |  |  | znížená |  | 0 | 0.15756 | 10.2414 | 0 | 0 | 4 | K | 2 |  |  |  | ROZPOCET | 0 | 0 | 0 | 0 | 0 | 2 | 0 | 4 | 663979210
13 | M | 404490000400.S | Cestný smerový stĺpik CS - 1200 mm, fólia III. triedy | ks | 65 |  | 0 |  |  | znížená |  | 0 | 0.0015 | 0.0975 | 0 | 0 | 8 | M | 2 |  |  |  | ROZPOCET | 0 | 0 | 0 | 0 | 0 | 2 | 0 | 4 | -2045555591
14 | K | 912293111.S | Osadenie a montáž smerového stĺpika z plastických hmôt na cestné zvodidlo | ks | 31 |  | 0 |  |  | znížená |  | 0 | 0.00025 | 0.00775 | 0 | 0 | 4 | K | 2 |  |  |  | ROZPOCET | 0 | 0 | 0 | 0 | 0 | 2 | 0 | 4 | 1595902461
15 | M | 404490000600.S | Zvodidlový stĺpik ZS - 300 mm, s kovovým držiakom, fólia III. triedy, so spojovacím materiálom | ks | 31 |  | 0 |  |  | znížená |  | 0 | 0.00085 | 0.02635 | 0 | 0 | 8 | M | 2 |  |  |  | ROZPOCET | 0 | 0 | 0 | 0 | 0 | 2 | 0 | 4 | 1214465763
16 | K | 912371111.S | Ochranné zariadenia odrazové fólie na stĺpiky | ks | 288 |  | 0 |  |  | znížená |  | 0 | 0.0001 | 0.0288 | 0 | 0 | 4 | K | 2 |  |  |  | ROZPOCET | 0 | 0 | 0 | 0 | 0 | 2 | 0 | 4 | 318187224
| VV |  | 96*3 |  | 288 | [12 empty] | VV | 2 | 2 | True | 0 | ROZPOCET
| VV |  | Súčet |  | 288 | [12 empty] | VV | 2 | 4 | True | 1 | ROZPOCET
17 | M | 404490000900.S | Odrazová fólia na stĺpik, samostatná, biela/oranžová, fólia III. triedy | ks | 192 |  | 0 |  |  | znížená |  | 0 | 0.0001 | 0.0192 | 0 | 0 | 8 | M | 2 |  |  |  | ROZPOCET | 0 | 0 | 0 | 0 | 0 | 2 | 0 | 4 | 241298930
| VV |  | 96*2 |  | 192 | [12 empty] | VV | 2 | 2 | True | 1 | ROZPOCET
18 | M | 404490000701.S | Štvorček samolepiaci s retroreflexnou fóliou tr.1, 500x500 mm | ks | 96 |  | 0 |  |  | znížená |  | 0 | 5e-05 | 0.0048 | 0 | 0 | 8 | M | 2 |  |  |  | ROZPOCET | 0 | 0 | 0 | 0 | 0 | 2 | 0 | 4 | 574952964
19 | K | 914001101 | Dočasné dopravné značenie-montáž, prenájom, demontáž | ks | 1 |  | 0 |  |  | znížená |  | 0 | 0.22133 | 0.22133 | 0 | 0 | 4 | K | 2 |  |  |  | ROZPOCET | 0 | 0 | 0 | 0 | 0 | 2 | 0 | 4 | 1310652673
20 | K | 914001111.S | Osadenie a montáž cestnej zvislej dopravnej značky na stĺpik, stĺp, konzolu alebo objekt | ks | 8 |  | 0 |  |  | znížená |  | 0 | 0.22133 | 1.7706 | 0 | 0 | 4 | K | 2 |  |  |  | ROZPOCET | 0 | 0 | 0 | 0 | 0 | 2 | 0 | 4 | 450331317
| VV |  | "stlpiky" 8 |  | 8 | [12 empty] | VV | 2 | 2 | True | 0 | ROZPOCET
21 | K | 914001211.S | Montáž cestnej zvislej dopravnej značky základnej veľkosti do 1 m2 objímkami na stĺpiky alebo konzoly | ks | 2 |  | 0 |  |  | znížená |  | 0 | 3e-05 | 6e-05 | 0 | 0 | 4 | K | 2 |  |  |  | ROZPOCET | 0 | 0 | 0 | 0 | 0 | 2 | 0 | 4 | -1197631521
| VV |  | "stlpiky+VO" 2 |  | 2 | [12 empty] | VV | 2 | 2 | True | 1 | ROZPOCET
22 | M | 404410011600 | 111 - Výstražná značka A2a (Dvojitá zákruta, prvá vpravo), rozmer 900 mm, fólia RA2, pozinkovaná | ks | 2 |  | 0 |  |  | znížená |  | 0 | 0.0012 | 0.0024 | 0 | 0 | 8 | M | 2 |  |  |  | ROZPOCET | 0 | 0 | 0 | 0 | 0 | 2 | 0 | 4 | -750904713
23 | M | 404410037300 | 201 - Značka upravujúca prednosť P1 (Daj prednosť v jazde!), rozmer 900 mm, fólia RA2, pozinkovaná | ks | 1 |  | 0 |  |  | znížená |  | 0 | 0.0012 | 0.0012 | 0 | 0 | 8 | M | 2 |  |  |  | ROZPOCET | 0 | 0 | 0 | 0 | 0 | 2 | 0 | 4 | 913575979
24 | M | 404410038500 | 301 - Značka upravujúca prednosť P6 (Križovatka s vedľajšou cestou), rozmer 900 mm, fólia RA2, pozinkovaná | ks | 1 |  | 0 |  |  | znížená |  | 0 | 0.0012 | 0.0012 | 0 | 0 | 8 | M | 2 |  |  |  | ROZPOCET | 0 | 0 | 0 | 0 | 0 | 2 | 0 | 4 | 1407578962
25 | M | 404410040300 | 510 - Značka upravujúca prednosť P13 (Tvar križovatky), rozmer 750x750 mm, fólia RA2, pozinkovaná | ks | 1 |  | 0 |  |  | znížená |  | 0 | 0.0026 | 0.0026 | 0 | 0 | 8 | M | 2 |  |  |  | ROZPOCET | 0 | 0 | 0 | 0 | 0 | 2 | 0 | 4 | 309934966
26 | M | 404410172000 | 363 - Informatívna smerová značka IS17a (Smerová tabuľa s jedným cieľom), rozmer 1500x330 mm, Zn plech so zahnutým lisovaným okrajom I. trieda, EG, 7 rokov | ks | 1 |  | 0 |  |  | znížená |  | 0 | 0.0151 | 0.0151 | 0 | 0 | 8 | M | 2 |  |  |  | ROZPOCET | 0 | 0 | 0 | 0 | 0 | 2 | 0 | 4 | 530759320
27 | M | 404410172500 | 363 - Informatívna smerová značka IS18a (Smerová tabuľa s dvoma cieľmi), rozmer 1500x500 mm, Zn plech so zahnutým lisovaným okrajom I. trieda | ks | 2 |  | 0 |  |  | znížená |  | 0 | 0.0224 | 0.0448 | 0 | 0 | 8 | M | 2 |  |  |  | ROZPOCET | 0 | 0 | 0 | 0 | 0 | 2 | 0 | 4 | -1784033121
28 | M | 404410167600 | 355 - Informatívna smerová značka IS32a (Kilometrovník), rozmer 600x300 mm, Zn plech so založeným Al okrajovým profilom I. trieda | ks | 1 |  | 0 |  |  | znížená |  | 0 | 0.0061 | 0.0061 | 0 | 0 | 8 | M | 2 |  |  |  | ROZPOCET | 0 | 0 | 0 | 0 | 0 | 2 | 0 | 4 | -1467043265
29 | M | 404410194900 | 502 - Dodatková tabuľka E4 (Dĺžka úseku alebo platnosti), rozmer 500x150 mm, Zn plech so zahnutým lisovaným okrajom I. trieda | ks | 1 |  | 0 |  |  | znížená |  | 0 | 0.0031 | 0.0031 | 0 | 0 | 8 | M | 2 |  |  |  | ROZPOCET | 0 | 0 | 0 | 0 | 0 | 2 | 0 | 4 | -1902655797
30 | M | 404490008401 | Stĺpik Zn, d 60 mm, pre dopravné značky, dĺ.3,5m | ks | 12 |  | 0 |  |  | znížená |  | 0 | 0.0044 | 0.0528 | 0 | 0 | 8 | M | 2 |  |  |  | ROZPOCET | 0 | 0 | 0 | 0 | 0 | 2 | 0 | 4 | 1983271760
| VV |  | "stlpiky" 12 |  | 12 | [12 empty] | VV | 2 | 2 | True | 1 | ROZPOCET
31 | M | 404490008403.S | Stĺpik Zn, d 60 mm/2,0 m, pre dopravné značky | ks | 1 |  | 0 |  |  | znížená |  | 0 | 0.0028 | 0.0028 | 0 | 0 | 8 | M | 2 |  |  |  | ROZPOCET | 0 | 0 | 0 | 0 | 0 | 2 | 0 | 4 | -943604740
32 | M | 404490008600.S | Krytka stĺpika, d 60 mm, plastová | ks | 13 |  | 0 |  |  | znížená |  | 0 | 0 | 0 | 0 | 0 | 8 | M | 2 |  |  |  | ROZPOCET | 0 | 0 | 0 | 0 | 0 | 2 | 0 | 4 | -821991407
33 | M | 404440000100.S | Úchyt na stĺpik, d 60 mm, križový, Zn | ks | 22 |  | 0 |  |  | znížená |  | 0 | 1e-05 | 0.00022 | 0 | 0 | 8 | M | 2 |  |  |  | ROZPOCET | 0 | 0 | 0 | 0 | 0 | 2 | 0 | 4 | -877509741
| VV |  | 11*2 |  | 22 | [12 empty] | VV | 2 | 2 | True | 1 | ROZPOCET
34 | K | 915712312.S | Vodorovné dopravné značenie striekaným plastom deliacich čiar súvislých šírky 125 mm biela retroreflexná | m | 454 |  | 0 |  |  | znížená |  | 0 | 0.00025 | 0.1135 | 0 | 0 | 4 | K | 2 |  |  |  | ROZPOCET | 0 | 0 | 0 | 0 | 0 | 2 | 0 | 4 | -451179123
| VV |  | "601" 454 |  | 454 | [12 empty] | VV | 2 | 2 | True | 0 | ROZPOCET
35 | K | 915712322.S | Vodorovné dopravné značenie striekaným plastom deliacich čiar prerušovaných šírky 125 mm biela retroreflexná | m | 396 |  | 0 |  |  | znížená |  | 0 | 9e-05 | 0.03564 | 0 | 0 | 4 | K | 2 |  |  |  | ROZPOCET | 0 | 0 | 0 | 0 | 0 | 2 | 0 | 4 | 1590378041
| VV |  | "602+603-š. 12,5cm" 196+100*2 |  | 396 | [12 empty] | VV | 2 | 2 | True | 0 | ROZPOCET
36 | K | 915791111.S | Predznačenie pre značenie striekané farbou z náterových hmôt deliace čiary, vodiace prúžky | m | 850 |  | 0 |  |  | znížená |  | 0 | 0 | 0 | 0 | 0 | 4 | K | 2 |  |  |  | ROZPOCET | 0 | 0 | 0 | 0 | 0 | 2 | 0 | 4 | 753301957
| VV |  | 454+396 |  | 850 | [12 empty] | VV | 2 | 2 | True | 1 | ROZPOCET
37 | K | 919726172.S | Rezanie priečnych alebo pozdĺžnych dilatačných škár živič. plôch pre vytvor. komôrky pre zálievku, š. 10 mm, hĺ. 20 mm | m | 750 |  | 0 |  |  | znížená |  | 0 | 0 | 0 | 0 | 0 | 4 | K | 2 |  |  |  | ROZPOCET | 0 | 0 | 0 | 0 | 0 | 2 | 0 | 4 | -41166228
| VV |  | "os cesty" 750 |  | 750 | [12 empty] | VV | 2 | 2 | True | 1 | ROZPOCET
38 | K | 919726711.S | Tesnenie dilatačných škár zálievkou za tepla pre komôrku s tesniacim profilom š. 10 mm hl. 20 mm | m | 750 |  | 0 |  |  | znížená |  | 0 | 0.00011 | 0.0825 | 0 | 0 | 4 | K | 2 |  |  |  | ROZPOCET | 0 | 0 | 0 | 0 | 0 | 2 | 0 | 4 | -117034597
39 | K | 919735113.S | Rezanie existujúceho asfaltového krytu alebo podkladu hĺbky nad 100 do 150 mm | m | 13 |  | 0 |  |  | znížená |  | 0 | 0 | 0 | 0 | 0 | 4 | K | 2 |  |  |  | ROZPOCET | 0 | 0 | 0 | 0 | 0 | 2 | 0 | 4 | 510762943
| VV |  | "ZU a KU, križovatky" 13,0 |  | 13 | [12 empty] | VV | 2 | 2 | True | 0 | ROZPOCET
| VV |  | Súčet |  | 13 | [12 empty] | VV | 2 | 4 | True | 1 | ROZPOCET
40 | K | 919735210 | Pružná asfaltová zalievka | m | 13 |  | 0 |  |  | znížená |  | 0 | 2e-05 | 0.00026 | 0 | 0 | 4 | K | 2 |  |  |  | ROZPOCET | 0 | 0 | 0 | 0 | 0 | 2 | 0 | 4 | 1547148629
41 | K | 938908411.S | Očistenie povrchu krytu alebo podkladu asfaltového, betónového alebo dláždeného tlakom vody | m2 | 4864 |  | 0 |  |  | znížená |  | 0 | 0 | 0 | 0 | 0 | 4 | K | 2 |  |  |  | ROZPOCET | 0 | 0 | 0 | 0 | 0 | 2 | 0 | 4 | 1906206331
| VV |  | "konštr. č.1" 4864,0 |  | 4864 | [12 empty] | VV | 2 | 2 | True | 1 | ROZPOCET
42 | K | 938909412.S | Čistenie priekop komunikácií strojne priekopovou frézou pri šírke dna nad 400 mm, -0,19460 t | m | 124 |  | 0 |  |  | znížená |  | 0 | 0 | 0 | 0.1946 | 24.1304 | 4 | K | 2 |  |  |  | ROZPOCET | 0 | 0 | 0 | 0 | 0 | 2 | 0 | 4 | 300096193
| VV |  | "dlazdená priekopa" 124 |  | 124 | [12 empty] | VV | 2 | 2 | True | 1 | ROZPOCET
43 | K | 938909422.S | Čistenie priekop komunikácií strojne priekopovým rýpadlom o objeme nánosu nad 0,15 do 0,30 m3/m, -0,19460 t | m | 349 |  | 0 |  |  | znížená |  | 0 | 0 | 0 | 0.1946 | 67.9154 | 4 | K | 2 |  |  |  | ROZPOCET | 0 | 0 | 0 | 0 | 0 | 2 | 0 | 4 | -579141049
| VV |  | "zemna priekopa" 349 |  | 349 | [12 empty] | VV | 2 | 2 | True | 1 | ROZPOCET
44 | K | 938909511.S | Čistenie rigolov komunikácií od nánosu strojne hrúbky do 100 mm, -0,08800 t | m2 | 149 |  | 0 |  |  | znížená |  | 0 | 0 | 0 | 0.088 | 13.112 | 4 | K | 2 |  |  |  | ROZPOCET | 0 | 0 | 0 | 0 | 0 | 2 | 0 | 4 | 1096396492
45 | K | 938909612.S | Odstránenie nánosu na krajniciach priem. hr. nad 100 do 200 mm, -0,25200t | m2 | 1460.25 |  | 0 |  |  | znížená |  | 0 | 0 | 0 | 0.252 | 367.983 | 4 | K | 2 |  |  |  | ROZPOCET | 0 | 0 | 0 | 0 | 0 | 2 | 0 | 4 | 1504592605
| VV |  | 1007*0,75+470*1,5 |  | 1460.25 | [12 empty] | VV | 2 | 2 | True | 1 | ROZPOCET
46 | K | 938909712.S | Čistenie priepustov ručne priemeru nad 0,5 do 1,0 m, hrúbka nánosu do 25%, -0,05711 t | m | 15 |  | 0 |  |  | znížená |  | 0 | 0 | 0 | 0.05711 | 0.85665 | 4 | K | 2 |  |  |  | ROZPOCET | 0 | 0 | 0 | 0 | 0 | 2 | 0 | 4 | 936294997
| VV |  | "priep. na hospod. vjazde" 15 |  | 15 | [12 empty] | VV | 2 | 2 | True | 1 | ROZPOCET
47 | K | 966005311.S | Rozobranie cestného zábradlia a zvodidiel s jednou pásnicou, -0,04200t | m | 360 |  | 0 |  |  | znížená |  | 0 | 9e-05 | 0.0324 | 0.042 | 15.12 | 4 | K | 2 |  |  |  | ROZPOCET | 0 | 0 | 0 | 0 | 0 | 2 | 0 | 4 | 1801343631
| VV |  | "zvodidlo" 360,0 |  | 360 | [12 empty] | VV | 2 | 2 | True | 1 | ROZPOCET
48 | K | 966006132.S | Odstránenie značky, pre staničenie a ohraničenie so stĺpikmi s bet. pätkami, -0,08200t | ks | 8 |  | 0 |  |  | znížená |  | 0 | 0 | 0 | 0.082 | 0.656 | 4 | K | 2 |  |  |  | ROZPOCET | 0 | 0 | 0 | 0 | 0 | 2 | 0 | 4 | 1733009489
49 | K | 966006133.S | Odstránenie značky, smerové stĺpiky zaklinované v zemi kameňmi alebo obetónované, zabaranené -0,03700t | ks | 18 |  | 0 |  |  | znížená |  | 0 | 0 | 0 | 0.037 | 0.666 | 4 | K | 2 |  |  |  | ROZPOCET | 0 | 0 | 0 | 0 | 0 | 2 | 0 | 4 | 494644073
50 | K | 966006211.S | Odstránenie (demontáž) zvislej dopravnej značky zo stĺpov, stĺpikov alebo konzol, -0,00400t | ks | 9 |  | 0 |  |  | znížená |  | 0 | 0 | 0 | 0.004 | 0.036 | 4 | K | 2 |  |  |  | ROZPOCET | 0 | 0 | 0 | 0 | 0 | 2 | 0 | 4 | 683534158
51 | K | 979082213.S | Vodorovná doprava sutiny so zložením a hrubým urovnaním na vzdialenosť do 1 km | t | 1172.78 |  | 0 |  |  | znížená |  | 0 | 0 | 0 | 0 | 0 | 4 | K | 2 |  |  |  | ROZPOCET | 0 | 0 | 0 | 0 | 0 | 2 | 0 | 4 | -522066299
| VV |  | "asf. frezov." 507*0,254+4357*0,127 |  | 682.117 | [12 empty] | VV | 2 | 2 | True | 0 | ROZPOCET
| VV |  | "krajnica" 1460,25*0,252 |  | 367.983 | [12 empty] | VV | 2 | 2 | True | 0 | ROZPOCET
| VV |  | "DZ+smer. stlpiky" 8*0,082+9*0,004+18*0,037 |  | 1.358 | [12 empty] | VV | 2 | 2 | True | 0 | ROZPOCET
| VV |  | "zvod." 360*0,042 |  | 15.12 | [12 empty] | VV | 2 | 2 | True | 0 | ROZPOCET
| VV |  | "prečist. priekopy" 124*0,195+349*0,195+149*0,088 |  | 105.347 | [12 empty] | VV | 2 | 2 | True | 0 | ROZPOCET
| VV |  | "prečist. priepustov" 15*0,057 |  | 0.855 | [12 empty] | VV | 2 | 2 | True | 0 | ROZPOCET
| VV |  | Súčet |  | 1172.78 | [12 empty] | VV | 2 | 4 | True | 1 | ROZPOCET
52 | K | 979082219.S | Príplatok k cene za každý ďalší aj začatý 1 km nad 1 km pre vodorovnú dopravu sutiny | t | 17540.97 |  | 0 |  |  | znížená |  | 0 | 0 | 0 | 0 | 0 | 4 | K | 2 |  |  |  | ROZPOCET | 0 | 0 | 0 | 0 | 0 | 2 | 0 | 4 | -3506641
| VV |  | "asf. frezov." (507*0,254+4357*0,127)*19 |  | 12960.223 | [12 empty] | VV | 2 | 2 | True | 0 | ROZPOCET
| VV |  | "krajnica" 1460,25*0,252*9 |  | 3311.847 | [12 empty] | VV | 2 | 2 | True | 0 | ROZPOCET
| VV |  | "DZ+smer. stlpiky" (8*0,082+9*0,004+18*0,037)*19 |  | 25.802 | [12 empty] | VV | 2 | 2 | True | 0 | ROZPOCET
| VV |  | "zvod." 360*0,042*19 |  | 287.28 | [12 empty] | VV | 2 | 2 | True | 0 | ROZPOCET
| VV |  | "prečist. priekopy" (124*0,195+349*0,195+149*0,088)*9 |  | 948.123 | [12 empty] | VV | 2 | 2 | True | 0 | ROZPOCET
| VV |  | "prečist. priepustov" 15*0,057*9 |  | 7.695 | [12 empty] | VV | 2 | 2 | True | 0 | ROZPOCET
| VV |  | Súčet |  | 17540.97 | [12 empty] | VV | 2 | 4 | True | 1 | ROZPOCET
| D | 99 | Presun hmôt HSV |  |  |  | 0 |  |  |  |  | 0 |  | 0 |  | 0 | 1 | D | 1 |  |  |  | ROZPOCET | [6 empty] | 0
53 | K | 998225311.S | Presun hmôt pre opravy a údržbu komunikácií a letísk s krytom asfaltovým alebo betónovým | t | 1568.627 |  | 0 |  |  | znížená |  | 0 | 0 | 0 | 0 | 0 | 4 | K | 2 |  |  |  | ROZPOCET | 0 | 0 | 0 | 0 | 0 | 2 | 0 | 4 | 1235042193

## 104-002 - Komunikácia, ús...
{a09764fa-121c-45f4-89d1-1bbfc8a2a88a}
0
| KRYCÍ LIST ROZPOČTU | [7 empty] | v --- nižšie sa nachádzajú doplnkové a pomocné údaje k zostavám --- v | [8 empty] | False
Stavba:
Rekonštrukcia cesty a mostov II/591 Banská Bystrica - hr. okr. BB/ZV - Zvolenská Slatina , I. etapa
Objekt:
104-00 - 104-00 Cesta II/591, úsek 4.1 a 4.2
Časť:
104-002 - Komunikácia, úsek 4.2
| JKSO: |  |  |  |  | KS:
| Miesto: |  | k. ú. Banská Bystrica |  |  | Dátum: | 11. 8. 2021
| Objednávateľ: |  |  |  |  | IČO:
|  | BANSKOBYSTRICKÝ SAMOSPRÁVNY KRAJ |  |  |  | IČ DPH:
| Zhotoviteľ: |  |  |  |  | IČO: | Vyplň údaj
|  | Vyplň údaj |  |  |  | IČ DPH: | Vyplň údaj
| Projektant: |  |  |  |  | IČO: | 17085501
|  | ISPO spol.s r.o. , Prešov |  |  |  | IČ DPH:
| Spracovateľ: |  |  |  |  | IČO:
|  | Macura M. |  |  |  | IČ DPH:
Poznámka:
| Cena bez DPH | [5 empty] | 0
|  |  | Základ dane |  |  | Sadzba dane | Výška dane
| DPH | základná | 0 |  |  | 20% | 0
|  | znížená | 0 |  |  | 20% | 0
|  | zákl. prenesená | 0 |  |  | 20% | 0
|  | zníž. prenesená | 0 |  |  | 20% | 0
|  | nulová | 0 |  |  | 0% | 0
| Cena s DPH |  |  | v | EUR |  | 0
| Projektant |  |  | Spracovateľ
| Dátum a podpis: |  | Pečiatka | Dátum a podpis: |  |  | Pečiatka
| Objednávateľ |  |  | Zhotoviteľ
| Dátum a podpis: |  | Pečiatka | Dátum a podpis: |  |  | Pečiatka
REKAPITULÁCIA ROZPOČTU
Stavba:
Rekonštrukcia cesty a mostov II/591 Banská Bystrica - hr. okr. BB/ZV - Zvolenská Slatina , I. etapa
Objekt:
104-00 - 104-00 Cesta II/591, úsek 4.1 a 4.2
Časť:
104-002 - Komunikácia, úsek 4.2
Miesto: |  |  | k. ú. Banská Bystrica |  |  | Dátum: | 11. 8. 2021
Objednávateľ: |  |  | BANSKOBYSTRICKÝ SAMOSPRÁVNY KRAJ |  |  | Projektant: | ISPO spol.s r.o. , Prešov
Zhotoviteľ: |  |  | Vyplň údaj |  |  | Spracovateľ: | Macura M.
Kód dielu - Popis | [6 empty] | Cena celkom [EUR]
Náklady z rozpočtu | [6 empty] | 0 | [11 empty] | -1
| HSV - Práce a dodávky HSV | [5 empty] | 0
| 1 - Zemné práce | [5 empty] | 0
| 5 - Komunikácie | [5 empty] | 0
| 6 - Úpravy povrchov, podlahy, osadenie | [5 empty] | 0
| 9 - Ostatné konštrukcie a práce-búranie | [5 empty] | 0
| 99 - Presun hmôt HSV | [5 empty] | 0
ROZPOČET
Stavba:
Rekonštrukcia cesty a mostov II/591 Banská Bystrica - hr. okr. BB/ZV - Zvolenská Slatina , I. etapa
Objekt:
104-00 - 104-00 Cesta II/591, úsek 4.1 a 4.2
Časť:
104-002 - Komunikácia, úsek 4.2
Miesto: |  |  | k. ú. Banská Bystrica |  |  | Dátum: | 11. 8. 2021
Objednávateľ: |  |  | BANSKOBYSTRICKÝ SAMOSPRÁVNY KRAJ |  |  | Projektant: | ISPO spol.s r.o. , Prešov
Zhotoviteľ: |  |  | Vyplň údaj |  |  | Spracovateľ: | Macura M.
PČ | Typ | Kód | Popis | MJ | Množstvo | J.cena [EUR] | Cena celkom [EUR] | Cenová sústava |  | DPH | J. Nh [h] | Nh celkom [h] | J. hmotnosť [t] | Hmotnosť celkom [t] | J. suť [t] | Suť Celkom [t]
Náklady z rozpočtu | [6 empty] | 0 |  |  |  |  | 0 |  | 2862.8747 |  | 2116.0335 |  | D | -1 | [10 empty] | 0
| D | HSV | Práce a dodávky HSV |  |  |  | 0 |  |  |  |  | 0 |  | 2862.8747 |  | 2116.0335 | 1 | D | 0 |  |  |  | ROZPOCET | [6 empty] | 0
| D | 1 | Zemné práce |  |  |  | 0 |  |  |  |  | 0 |  | 1.3191 |  | 1125.982 | 1 | D | 1 |  |  |  | ROZPOCET | [6 empty] | 0
1 | K | 113152340.S | Frézovanie asf. podkladu alebo krytu bez prek., plochy cez 500 do 1000 m2, pruh š. cez 0,5 m do 1 m, hr. 100 mm 0,254 t | m2 | 98 |  | 0 |  |  | znížená |  | 0 | 0.00019 | 0.01862 | 0.254 | 24.892 | 4 | K | 2 |  |  |  | ROZPOCET | 0 | 0 | 0 | 0 | 0 | 2 | 0 | 4 | -783534453
| VV |  | "konštr. č.1" 98 |  | 98 | [12 empty] | VV | 2 | 2 | True | 1 | ROZPOCET
2 | K | 113152630.S | Frézovanie asf. podkladu alebo krytu bez prek., plochy cez 1000 do 10000 m2, pruh š. cez 1 m do 2 m, hr. 50 mm 0,127 t | m2 | 8670 |  | 0 |  |  | znížená |  | 0 | 0.00015 | 1.3005 | 0.127 | 1101.09 | 4 | K | 2 |  |  |  | ROZPOCET | 0 | 0 | 0 | 0 | 0 | 2 | 0 | 4 | 1780939440
| VV |  | "konštr. č.1" 8670 |  | 8670 | [12 empty] | VV | 2 | 2 | True | 1 | ROZPOCET
3 | K | 171209002 | Poplatok za skladovanie - zemina a kamenivo (17 05) ostatné | t | 959.135 |  | 0 |  |  | znížená |  | 0 | 0 | 0 | 0 | 0 | 4 | K | 2 |  |  |  | ROZPOCET | 0 | 0 | 0 | 0 | 0 | 2 | 0 | 4 | 1746376646
| VV |  | "krajnica" 2780,25*0,252 |  | 700.623 | [12 empty] | VV | 2 | 2 | True | 0 | ROZPOCET
| VV |  | "prečist. priekopy" 522*0,195+584*0,195+470*0,088 |  | 257.03 | [12 empty] | VV | 2 | 2 | True | 0 | ROZPOCET
| VV |  | "prečist. priepustov" 26*0,057 |  | 1.482 | [12 empty] | VV | 2 | 2 | True | 0 | ROZPOCET
| VV |  | Súčet |  | 959.135 | [12 empty] | VV | 2 | 4 | True | 1 | ROZPOCET
| D | 5 | Komunikácie |  |  |  | 0 |  |  |  |  | 0 |  | 2806.7852 |  | 0 | 1 | D | 1 |  |  |  | ROZPOCET | [6 empty] | 0
4 | K | 569831111 | Spevnenie krajníc alebo komun. pre peších s rozpr. a zhutnením, štrkodrvinou hr. 100 mm | m2 | 2780.25 |  | 0 |  |  | znížená |  | 0 | 0.18776 | 522.0197 | 0 | 0 | 4 | K | 2 |  |  |  | ROZPOCET | 0 | 0 | 0 | 0 | 0 | 2 | 0 | 4 | -478686009
| VV |  | "krajnica - ŠD fr. 0/22mm" 1709*0,75+999*1,5 |  | 2780.25 | [12 empty] | VV | 2 | 2 | True | 1 | ROZPOCET
5 | K | 573231107.S | Postrek asfaltový spojovací bez posypu kamenivom z cestnej emulzie v množstve 0,50 kg/m2 | m2 | 17536 |  | 0 |  |  | znížená |  | 0 | 0.00051 | 8.9434 | 0 | 0 | 4 | K | 2 |  |  |  | ROZPOCET | 0 | 0 | 0 | 0 | 0 | 2 | 0 | 4 | 1140121600
| VV |  | "konštr. č.1" 8768*2 |  | 17536 | [12 empty] | VV | 2 | 2 | True | 1 | ROZPOCET
6 | K | 573911122.S | Oprava trhlín - pneumotrysk | m2 | 438.4 |  | 0 |  |  | znížená |  | 0 | 0.0048 | 2.1043 | 0 | 0 | 4 | K | 2 |  |  |  | ROZPOCET | 0 | 0 | 0 | 0 | 0 | 2 | 0 | 4 | -1766044599
| VV |  | "konštr. č.1 - 5%" 8768*0,05 |  | 438.4 | [12 empty] | VV | 2 | 2 | True | 1 | ROZPOCET
7 | K | 577134241.S | Asfaltový betón vrstva obrusná AC 11 O v pruhu š. nad 3 m z nemodifik. asfaltu tr. II, po zhutnení hr. 40 mm | m2 | 8768 |  | 0 |  |  | znížená |  | 0 | 0.10373 | 909.5046 | 0 | 0 | 4 | K | 2 |  |  |  | ROZPOCET | 0 | 0 | 0 | 0 | 0 | 2 | 0 | 4 | 257496192
| VV |  | "konštr. č.1" 8768 |  | 8768 | [12 empty] | VV | 2 | 2 | True | 1 | ROZPOCET
8 | K | 577154341.S | Asfaltový betón vrstva obrusná alebo ložná AC 16 v pruhu š. nad 3 m z nemodifik. asfaltu tr. II, po zhutnení hr. 60 mm | m2 | 8768 |  | 0 |  |  | znížená |  | 0 | 0.15559 | 1364.2131 | 0 | 0 | 4 | K | 2 |  |  |  | ROZPOCET | 0 | 0 | 0 | 0 | 0 | 2 | 0 | 4 | -2062864731
| VV |  | "konštr. č.1" 8768 |  | 8768 | [12 empty] | VV | 2 | 2 | True | 1 | ROZPOCET
| D | 6 | Úpravy povrchov, podlahy, osadenie |  |  |  | 0 |  |  |  |  | 0 |  | 5.948 |  | 0 | 1 | D | 1 |  |  |  | ROZPOCET | [6 empty] | 0
9 | K | 627456210.S | Oprava škárovania dlažieb, z dlaždíc s plochou jednotlivo nad 4 m2 | m2 | 685.25 |  | 0 |  |  | znížená |  | 0 | 0.00868 | 5.948 | 0 | 0 | 4 | K | 2 |  |  |  | ROZPOCET | 0 | 0 | 0 | 0 | 0 | 2 | 0 | 4 | -945905757
| VV |  | "dlaz. rigol-50%" 470*1,25*0,5 |  | 293.75 | [12 empty] | VV | 2 | 2 | True | 0 | ROZPOCET
| VV |  | "dlaz. priekopa-50%" 522*1,5*0,5 |  | 391.5 | [12 empty] | VV | 2 | 2 | True | 0 | ROZPOCET
| VV |  | Súčet |  | 685.25 | [12 empty] | VV | 2 | 4 | True | 1 | ROZPOCET
| D | 9 | Ostatné konštrukcie a práce-búranie |  |  |  | 0 |  |  |  |  | 0 |  | 48.8224 |  | 990.0515 | 1 | D | 1 |  |  |  | ROZPOCET | [6 empty] | 0
10 | K | 911332322.S | Osadenie a montáž cestného zvodidla oceľového jednostranného úrovne zachytenia H1 so zabaranením stĺpikov pri vz. 2,0 m | m | 998.8 |  | 0 |  |  | znížená |  | 0 | 0 | 0 | 0 | 0 | 4 | K | 2 |  |  |  | ROZPOCET | 0 | 0 | 0 | 0 | 0 | 2 | 0 | 4 | 1424693427
| VV |  | 858+8,8*16 |  | 998.8 | [12 empty] | VV | 2 | 2 | True | 1 | ROZPOCET
11 | M | 553550000300 | Zvodidlo cestné, úroveń zachytenia H1, komplet | m | 998.8 |  | 0 |  |  | znížená |  | 0 | 0.02504 | 25.01 | 0 | 0 | 8 | M | 2 |  |  |  | ROZPOCET | 0 | 0 | 0 | 0 | 0 | 2 | 0 | 4 | -56088607
12 | K | 912291111.S | Osadenie smerového stĺpika plastového s vykopaním a odhodom výkopku do 3 m | ks | 139 |  | 0 |  |  | znížená |  | 0 | 0.15756 | 21.9008 | 0 | 0 | 4 | K | 2 |  |  |  | ROZPOCET | 0 | 0 | 0 | 0 | 0 | 2 | 0 | 4 | 663979210
13 | M | 404490000400.S | Cestný smerový stĺpik CS - 1200 mm, fólia III. triedy | ks | 139 |  | 0 |  |  | znížená |  | 0 | 0.0015 | 0.2085 | 0 | 0 | 8 | M | 2 |  |  |  | ROZPOCET | 0 | 0 | 0 | 0 | 0 | 2 | 0 | 4 | -2045555591
14 | K | 912293111.S | Osadenie a montáž smerového stĺpika z plastických hmôt na cestné zvodidlo | ks | 99 |  | 0 |  |  | znížená |  | 0 | 0.00025 | 0.02475 | 0 | 0 | 4 | K | 2 |  |  |  | ROZPOCET | 0 | 0 | 0 | 0 | 0 | 2 | 0 | 4 | 1595902461
15 | M | 404490000600.S | Zvodidlový stĺpik ZS - 300 mm, s kovovým držiakom, fólia III. triedy, so spojovacím materiálom | ks | 99 |  | 0 |  |  | znížená |  | 0 | 0.00085 | 0.08415 | 0 | 0 | 8 | M | 2 |  |  |  | ROZPOCET | 0 | 0 | 0 | 0 | 0 | 2 | 0 | 4 | 1214465763
16 | K | 912371111.S | Ochranné zariadenia odrazové fólie na stĺpiky | ks | 714 |  | 0 |  |  | znížená |  | 0 | 0.0001 | 0.0714 | 0 | 0 | 4 | K | 2 |  |  |  | ROZPOCET | 0 | 0 | 0 | 0 | 0 | 2 | 0 | 4 | 318187224
| VV |  | 238*3 |  | 714 | [12 empty] | VV | 2 | 2 | True | 0 | ROZPOCET
| VV |  | Súčet |  | 714 | [12 empty] | VV | 2 | 4 | True | 1 | ROZPOCET
17 | M | 404490000900.S | Odrazová fólia na stĺpik, samostatná, biela/oranžová, fólia III. triedy | ks | 476 |  | 0 |  |  | znížená |  | 0 | 0.0001 | 0.0476 | 0 | 0 | 8 | M | 2 |  |  |  | ROZPOCET | 0 | 0 | 0 | 0 | 0 | 2 | 0 | 4 | 241298930
| VV |  | 238*2 |  | 476 | [12 empty] | VV | 2 | 2 | True | 1 | ROZPOCET
18 | M | 404490000701.S | Štvorček samolepiaci s retroreflexnou fóliou tr.1, 500x500 mm | ks | 238 |  | 0 |  |  | znížená |  | 0 | 5e-05 | 0.0119 | 0 | 0 | 8 | M | 2 |  |  |  | ROZPOCET | 0 | 0 | 0 | 0 | 0 | 2 | 0 | 4 | 574952964
19 | K | 914001101 | Dočasné dopravné značenie-montáž, prenájom, demontáž | ks | 1 |  | 0 |  |  | znížená |  | 0 | 0.22133 | 0.22133 | 0 | 0 | 4 | K | 2 |  |  |  | ROZPOCET | 0 | 0 | 0 | 0 | 0 | 2 | 0 | 4 | 1310652673
20 | K | 914001111.S | Osadenie a montáž cestnej zvislej dopravnej značky na stĺpik, stĺp, konzolu alebo objekt | ks | 3 |  | 0 |  |  | znížená |  | 0 | 0.22133 | 0.66399 | 0 | 0 | 4 | K | 2 |  |  |  | ROZPOCET | 0 | 0 | 0 | 0 | 0 | 2 | 0 | 4 | 450331317
| VV |  | 3 |  | 3 | [12 empty] | VV | 2 | 2 | True | 0 | ROZPOCET
21 | M | 404410167600 | 355 - Informatívna smerová značka IS32a (Kilometrovník), rozmer 600x300 mm, Zn plech so založeným Al okrajovým profilom I. trieda | ks | 1 |  | 0 |  |  | znížená |  | 0 | 0.0061 | 0.0061 | 0 | 0 | 8 | M | 2 |  |  |  | ROZPOCET | 0 | 0 | 0 | 0 | 0 | 2 | 0 | 4 | -1467043265
22 | M | 404410169300 | 305 - Informatívna smerová značka IS36a (Obec), rozmer 1000x500 mm, Zn plech so založeným Al okrajovým profilom I. trieda, EG, 7 rokov | ks | 1 |  | 0 |  |  | znížená |  | 0 | 0.0153 | 0.0153 | 0 | 0 | 8 | M | 2 |  |  |  | ROZPOCET | 0 | 0 | 0 | 0 | 0 | 2 | 0 | 4 | -1471295397
23 | M | 404410169400 | 306 - Informatívna smerová značka IS36b (Koniec obce), rozmer 1000x500 mm, Zn plech so založeným Al okrajovým profilom I. trieda, EG, 7 rokov | ks | 1 |  | 0 |  |  | znížená |  | 0 | 0.0153 | 0.0153 | 0 | 0 | 8 | M | 2 |  |  |  | ROZPOCET | 0 | 0 | 0 | 0 | 0 | 2 | 0 | 4 | 312516803
24 | M | 404490008401 | Stĺpik Zn, d 60 mm, pre dopravné značky, dĺ.3,5m | ks | 4 |  | 0 |  |  | znížená |  | 0 | 0.0044 | 0.0176 | 0 | 0 | 8 | M | 2 |  |  |  | ROZPOCET | 0 | 0 | 0 | 0 | 0 | 2 | 0 | 4 | 1983271760
| VV |  | "stlpiky" 4 |  | 4 | [12 empty] | VV | 2 | 2 | True | 1 | ROZPOCET
25 | M | 404490008403.S | Stĺpik Zn, d 60 mm/2,0 m, pre dopravné značky | ks | 1 |  | 0 |  |  | znížená |  | 0 | 0.0028 | 0.0028 | 0 | 0 | 8 | M | 2 |  |  |  | ROZPOCET | 0 | 0 | 0 | 0 | 0 | 2 | 0 | 4 | -943604740
26 | M | 404490008600.S | Krytka stĺpika, d 60 mm, plastová | ks | 5 |  | 0 |  |  | znížená |  | 0 | 0 | 0 | 0 | 0 | 8 | M | 2 |  |  |  | ROZPOCET | 0 | 0 | 0 | 0 | 0 | 2 | 0 | 4 | -821991407
27 | M | 404440000100.S | Úchyt na stĺpik, d 60 mm, križový, Zn | ks | 10 |  | 0 |  |  | znížená |  | 0 | 1e-05 | 0.0001 | 0 | 0 | 8 | M | 2 |  |  |  | ROZPOCET | 0 | 0 | 0 | 0 | 0 | 2 | 0 | 4 | -877509741
| VV |  | 5*2 |  | 10 | [12 empty] | VV | 2 | 2 | True | 1 | ROZPOCET
28 | K | 915712312.S | Vodorovné dopravné značenie striekaným plastom deliacich čiar súvislých šírky 125 mm biela retroreflexná | m | 1103 |  | 0 |  |  | znížená |  | 0 | 0.00025 | 0.27575 | 0 | 0 | 4 | K | 2 |  |  |  | ROZPOCET | 0 | 0 | 0 | 0 | 0 | 2 | 0 | 4 | -451179123
| VV |  | "601" 1103 |  | 1103 | [12 empty] | VV | 2 | 2 | True | 0 | ROZPOCET
29 | K | 915712322.S | Vodorovné dopravné značenie striekaným plastom deliacich čiar prerušovaných šírky 125 mm biela retroreflexná | m | 351 |  | 0 |  |  | znížená |  | 0 | 9e-05 | 0.03159 | 0 | 0 | 4 | K | 2 |  |  |  | ROZPOCET | 0 | 0 | 0 | 0 | 0 | 2 | 0 | 4 | 1590378041
| VV |  | "602+603-š. 12,5cm" 151+100*2 |  | 351 | [12 empty] | VV | 2 | 2 | True | 0 | ROZPOCET
30 | K | 915791111.S | Predznačenie pre značenie striekané farbou z náterových hmôt deliace čiary, vodiace prúžky | m | 1454 |  | 0 |  |  | znížená |  | 0 | 0 | 0 | 0 | 0 | 4 | K | 2 |  |  |  | ROZPOCET | 0 | 0 | 0 | 0 | 0 | 2 | 0 | 4 | 753301957
| VV |  | 1103+351 |  | 1454 | [12 empty] | VV | 2 | 2 | True | 1 | ROZPOCET
31 | K | 919726172.S | Rezanie priečnych alebo pozdĺžnych dilatačných škár živič. plôch pre vytvor. komôrky pre zálievku, š. 10 mm, hĺ. 20 mm | m | 1354 |  | 0 |  |  | znížená |  | 0 | 0 | 0 | 0 | 0 | 4 | K | 2 |  |  |  | ROZPOCET | 0 | 0 | 0 | 0 | 0 | 2 | 0 | 4 | -41166228
| VV |  | "os cesty" 1354 |  | 1354 | [12 empty] | VV | 2 | 2 | True | 1 | ROZPOCET
32 | K | 919726711.S | Tesnenie dilatačných škár zálievkou za tepla pre komôrku s tesniacim profilom š. 10 mm hl. 20 mm | m | 1354 |  | 0 |  |  | znížená |  | 0 | 0.00011 | 0.14894 | 0 | 0 | 4 | K | 2 |  |  |  | ROZPOCET | 0 | 0 | 0 | 0 | 0 | 2 | 0 | 4 | -117034597
33 | K | 919735113.S | Rezanie existujúceho asfaltového krytu alebo podkladu hĺbky nad 100 do 150 mm | m | 13 |  | 0 |  |  | znížená |  | 0 | 0 | 0 | 0 | 0 | 4 | K | 2 |  |  |  | ROZPOCET | 0 | 0 | 0 | 0 | 0 | 2 | 0 | 4 | 510762943
| VV |  | "ZU a KU, križovatky" 13,0 |  | 13 | [12 empty] | VV | 2 | 2 | True | 0 | ROZPOCET
| VV |  | Súčet |  | 13 | [12 empty] | VV | 2 | 4 | True | 1 | ROZPOCET
34 | K | 919735210 | Pružná asfaltová zalievka | m | 13 |  | 0 |  |  | znížená |  | 0 | 2e-05 | 0.00026 | 0 | 0 | 4 | K | 2 |  |  |  | ROZPOCET | 0 | 0 | 0 | 0 | 0 | 2 | 0 | 4 | 1547148629
35 | K | 938908411.S | Očistenie povrchu krytu alebo podkladu asfaltového, betónového alebo dláždeného tlakom vody | m2 | 8670 |  | 0 |  |  | znížená |  | 0 | 0 | 0 | 0 | 0 | 4 | K | 2 |  |  |  | ROZPOCET | 0 | 0 | 0 | 0 | 0 | 2 | 0 | 4 | 1906206331
| VV |  | "konštr. č.1" 8670,0 |  | 8670 | [12 empty] | VV | 2 | 2 | True | 1 | ROZPOCET
36 | K | 938909412.S | Čistenie priekop komunikácií strojne priekopovou frézou pri šírke dna nad 400 mm, -0,19460 t | m | 522 |  | 0 |  |  | znížená |  | 0 | 0 | 0 | 0.1946 | 101.5812 | 4 | K | 2 |  |  |  | ROZPOCET | 0 | 0 | 0 | 0 | 0 | 2 | 0 | 4 | 300096193
| VV |  | "dlazdená priekopa" 522 |  | 522 | [12 empty] | VV | 2 | 2 | True | 1 | ROZPOCET
37 | K | 938909422.S | Čistenie priekop komunikácií strojne priekopovým rýpadlom o objeme nánosu nad 0,15 do 0,30 m3/m, -0,19460 t | m | 584 |  | 0 |  |  | znížená |  | 0 | 0 | 0 | 0.1946 | 113.6464 | 4 | K | 2 |  |  |  | ROZPOCET | 0 | 0 | 0 | 0 | 0 | 2 | 0 | 4 | -579141049
| VV |  | "zemna priekopa" 584 |  | 584 | [12 empty] | VV | 2 | 2 | True | 1 | ROZPOCET
38 | K | 938909511.S | Čistenie rigolov komunikácií od nánosu strojne hrúbky do 100 mm, -0,08800 t | m2 | 470 |  | 0 |  |  | znížená |  | 0 | 0 | 0 | 0.088 | 41.36 | 4 | K | 2 |  |  |  | ROZPOCET | 0 | 0 | 0 | 0 | 0 | 2 | 0 | 4 | 1096396492
39 | K | 938909612.S | Odstránenie nánosu na krajniciach priem. hr. nad 100 do 200 mm, -0,25200t | m2 | 2780.25 |  | 0 |  |  | znížená |  | 0 | 0 | 0 | 0.252 | 700.623 | 4 | K | 2 |  |  |  | ROZPOCET | 0 | 0 | 0 | 0 | 0 | 2 | 0 | 4 | 1504592605
| VV |  | 1709*0,75+999*1,5 |  | 2780.25 | [12 empty] | VV | 2 | 2 | True | 1 | ROZPOCET
40 | K | 938909712.S | Čistenie priepustov ručne priemeru nad 0,5 do 1,0 m, hrúbka nánosu do 25%, -0,05711 t | m | 26 |  | 0 |  |  | znížená |  | 0 | 0 | 0 | 0.05711 | 1.4849 | 4 | K | 2 |  |  |  | ROZPOCET | 0 | 0 | 0 | 0 | 0 | 2 | 0 | 4 | 936294997
| VV |  | "priep. na hospod. vjazde" 26 |  | 26 | [12 empty] | VV | 2 | 2 | True | 1 | ROZPOCET
41 | K | 966005311.S | Rozobranie cestného zábradlia a zvodidiel s jednou pásnicou, -0,04200t | m | 714 |  | 0 |  |  | znížená |  | 0 | 9e-05 | 0.06426 | 0.042 | 29.988 | 4 | K | 2 |  |  |  | ROZPOCET | 0 | 0 | 0 | 0 | 0 | 2 | 0 | 4 | 1801343631
| VV |  | "zvodidlo" 714 |  | 714 | [12 empty] | VV | 2 | 2 | True | 1 | ROZPOCET
42 | K | 966006132.S | Odstránenie značky, pre staničenie a ohraničenie so stĺpikmi s bet. pätkami, -0,08200t | ks | 3 |  | 0 |  |  | znížená |  | 0 | 0 | 0 | 0.082 | 0.246 | 4 | K | 2 |  |  |  | ROZPOCET | 0 | 0 | 0 | 0 | 0 | 2 | 0 | 4 | 1733009489
43 | K | 966006133.S | Odstránenie značky, smerové stĺpiky zaklinované v zemi kameňmi alebo obetónované, zabaranené -0,03700t | ks | 30 |  | 0 |  |  | znížená |  | 0 | 0 | 0 | 0.037 | 1.11 | 4 | K | 2 |  |  |  | ROZPOCET | 0 | 0 | 0 | 0 | 0 | 2 | 0 | 4 | 494644073
44 | K | 966006211.S | Odstránenie (demontáž) zvislej dopravnej značky zo stĺpov, stĺpikov alebo konzol, -0,00400t | ks | 3 |  | 0 |  |  | znížená |  | 0 | 0 | 0 | 0.004 | 0.012 | 4 | K | 2 |  |  |  | ROZPOCET | 0 | 0 | 0 | 0 | 0 | 2 | 0 | 4 | 683534158
45 | K | 979082213.S | Vodorovná doprava sutiny so zložením a hrubým urovnaním na vzdialenosť do 1 km | t | 2116.473 |  | 0 |  |  | znížená |  | 0 | 0 | 0 | 0 | 0 | 4 | K | 2 |  |  |  | ROZPOCET | 0 | 0 | 0 | 0 | 0 | 2 | 0 | 4 | -522066299
| VV |  | "asf. frezov." 98*0,254+8670*0,127 |  | 1125.982 | [12 empty] | VV | 2 | 2 | True | 0 | ROZPOCET
| VV |  | "krajnica" 2780,25*0,252 |  | 700.623 | [12 empty] | VV | 2 | 2 | True | 0 | ROZPOCET
| VV |  | "DZ+smer. stlpiky" 3*0,082+3*0,004+30*0,037 |  | 1.368 | [12 empty] | VV | 2 | 2 | True | 0 | ROZPOCET
| VV |  | "zvod." 714*0,042 |  | 29.988 | [12 empty] | VV | 2 | 2 | True | 0 | ROZPOCET
| VV |  | "prečist. priekopy" 522*0,195+584*0,195+470*0,088 |  | 257.03 | [12 empty] | VV | 2 | 2 | True | 0 | ROZPOCET
| VV |  | "prečist. priepustov" 26*0,057 |  | 1.482 | [12 empty] | VV | 2 | 2 | True | 0 | ROZPOCET
| VV |  | Súčet |  | 2116.473 | [12 empty] | VV | 2 | 4 | True | 1 | ROZPOCET
46 | K | 979082219.S | Príplatok k cene za každý ďalší aj začatý 1 km nad 1 km pre vodorovnú dopravu sutiny | t | 30621.637 |  | 0 |  |  | znížená |  | 0 | 0 | 0 | 0 | 0 | 4 | K | 2 |  |  |  | ROZPOCET | 0 | 0 | 0 | 0 | 0 | 2 | 0 | 4 | -3506641
| VV |  | "asf. frezov." (98*0,254+8670*0,127)*19 |  | 21393.658 | [12 empty] | VV | 2 | 2 | True | 0 | ROZPOCET
| VV |  | "krajnica" 2780,25*0,252*9 |  | 6305.607 | [12 empty] | VV | 2 | 2 | True | 0 | ROZPOCET
| VV |  | "DZ+smer. stlpiky" (3*0,082+3*0,004+30*0,037)*19 |  | 25.992 | [12 empty] | VV | 2 | 2 | True | 0 | ROZPOCET
| VV |  | "zvod." 714*0,042*19 |  | 569.772 | [12 empty] | VV | 2 | 2 | True | 0 | ROZPOCET
| VV |  | "prečist. priekopy" (522*0,195+584*0,195+470*0,088)*9 |  | 2313.27 | [12 empty] | VV | 2 | 2 | True | 0 | ROZPOCET
| VV |  | "prečist. priepustov" 26*0,057*9 |  | 13.338 | [12 empty] | VV | 2 | 2 | True | 0 | ROZPOCET
| VV |  | Súčet |  | 30621.637 | [12 empty] | VV | 2 | 4 | True | 1 | ROZPOCET
| D | 99 | Presun hmôt HSV |  |  |  | 0 |  |  |  |  | 0 |  | 0 |  | 0 | 1 | D | 1 |  |  |  | ROZPOCET | [6 empty] | 0
47 | K | 998225311.S | Presun hmôt pre opravy a údržbu komunikácií a letísk s krytom asfaltovým alebo betónovým | t | 2862.875 |  | 0 |  |  | znížená |  | 0 | 0 | 0 | 0 | 0 | 4 | K | 2 |  |  |  | ROZPOCET | 0 | 0 | 0 | 0 | 0 | 2 | 0 | 4 | 1235042193

## 04632 - Priepust č.32 v k...
{a74d142a-8325-4c15-9285-bf1a383e8ea6}
0
| KRYCÍ LIST ROZPOČTU | [7 empty] | v --- nižšie sa nachádzajú doplnkové a pomocné údaje k zostavám --- v | [8 empty] | False
Stavba:
Rekonštrukcia cesty a mostov II/591 Banská Bystrica - hr. okr. BB/ZV - Zvolenská Slatina , I. etapa
Objekt:
104-00 - 104-00 Cesta II/591, úsek 4.1 a 4.2
Časť:
104-006 - Rekonštrukcia priepustov
Úroveň 3:
04632 - Priepust č.32 v km 11,136 - P78356
| JKSO: |  |  |  |  | KS:
| Miesto: |  | k. ú. Banská Bystrica |  |  | Dátum: | 11. 8. 2021
| Objednávateľ: |  |  |  |  | IČO:
|  | BANSKOBYSTRICKÝ SAMOSPRÁVNY KRAJ |  |  |  | IČ DPH:
| Zhotoviteľ: |  |  |  |  | IČO: | Vyplň údaj
|  | Vyplň údaj |  |  |  | IČ DPH: | Vyplň údaj
| Projektant: |  |  |  |  | IČO: | 17085501
|  | ISPO spol.s r.o. , Prešov |  |  |  | IČ DPH:
| Spracovateľ: |  |  |  |  | IČO:
|  | Macura M. |  |  |  | IČ DPH:
Poznámka:
| Cena bez DPH | [5 empty] | 0
|  |  | Základ dane |  |  | Sadzba dane | Výška dane
| DPH | základná | 0 |  |  | 20% | 0
|  | znížená | 0 |  |  | 20% | 0
|  | zákl. prenesená | 0 |  |  | 20% | 0
|  | zníž. prenesená | 0 |  |  | 20% | 0
|  | nulová | 0 |  |  | 0% | 0
| Cena s DPH |  |  | v | EUR |  | 0
| Projektant |  |  | Spracovateľ
| Dátum a podpis: |  | Pečiatka | Dátum a podpis: |  |  | Pečiatka
| Objednávateľ |  |  | Zhotoviteľ
| Dátum a podpis: |  | Pečiatka | Dátum a podpis: |  |  | Pečiatka
REKAPITULÁCIA ROZPOČTU
Stavba:
Rekonštrukcia cesty a mostov II/591 Banská Bystrica - hr. okr. BB/ZV - Zvolenská Slatina , I. etapa
Objekt:
104-00 - 104-00 Cesta II/591, úsek 4.1 a 4.2
Časť:
104-006 - Rekonštrukcia priepustov
Úroveň 3:
04632 - Priepust č.32 v km 11,136 - P78356
Miesto: |  |  | k. ú. Banská Bystrica |  |  | Dátum: | 11. 8. 2021
Objednávateľ: |  |  | BANSKOBYSTRICKÝ SAMOSPRÁVNY KRAJ |  |  | Projektant: | ISPO spol.s r.o. , Prešov
Zhotoviteľ: |  |  | Vyplň údaj |  |  | Spracovateľ: | Macura M.
Kód dielu - Popis | [6 empty] | Cena celkom [EUR]
Náklady z rozpočtu | [6 empty] | 0 | [11 empty] | -1
| HSV - Práce a dodávky HSV | [5 empty] | 0
| 1 - Zemné práce | [5 empty] | 0
| 3 - Zvislé a kompletné konštrukcie | [5 empty] | 0
| 4 - Vodorovné konštrukcie | [5 empty] | 0
| 6 - Úpravy povrchov, podlahy, osadenie | [5 empty] | 0
| 9 - Ostatné konštrukcie a práce-búranie | [5 empty] | 0
| 99 - Presun hmôt HSV | [5 empty] | 0
ROZPOČET
Stavba:
Rekonštrukcia cesty a mostov II/591 Banská Bystrica - hr. okr. BB/ZV - Zvolenská Slatina , I. etapa
Objekt:
104-00 - 104-00 Cesta II/591, úsek 4.1 a 4.2
Časť:
104-006 - Rekonštrukcia priepustov
Úroveň 3:
04632 - Priepust č.32 v km 11,136 - P78356
Miesto: |  |  | k. ú. Banská Bystrica |  |  | Dátum: | 11. 8. 2021
Objednávateľ: |  |  | BANSKOBYSTRICKÝ SAMOSPRÁVNY KRAJ |  |  | Projektant: | ISPO spol.s r.o. , Prešov
Zhotoviteľ: |  |  | Vyplň údaj |  |  | Spracovateľ: | Macura M.
PČ | Typ | Kód | Popis | MJ | Množstvo | J.cena [EUR] | Cena celkom [EUR] | Cenová sústava |  | DPH | J. Nh [h] | Nh celkom [h] | J. hmotnosť [t] | Hmotnosť celkom [t] | J. suť [t] | Suť Celkom [t]
Náklady z rozpočtu | [6 empty] | 0 |  |  |  |  | 0 |  | 76.1239 |  | 16.5049 |  | D | -1 | [10 empty] | 0
| D | HSV | Práce a dodávky HSV |  |  |  | 0 |  |  |  |  | 0 |  | 76.1239 |  | 16.5049 | 1 | D | 0 |  |  |  | ROZPOCET | [6 empty] | 0
| D | 1 | Zemné práce |  |  |  | 0 |  |  |  |  | 0 |  | 0 |  | 0 | 1 | D | 1 |  |  |  | ROZPOCET | [6 empty] | 0
1 | K | 132201101.S | Výkop ryhy do šírky 600 mm v horn.3 do 100 m3 | m3 | 4.5 |  | 0 |  |  | znížená |  | 0 | 0 | 0 | 0 | 0 | 4 | K | 2 |  |  |  | ROZPOCET | 0 | 0 | 0 | 0 | 0 | 2 | 0 | 4 | 1743546096
| VV |  | "zaistov. prah-vtok+vytok" (12,0+8,0)*0,75*0,3 |  | 4.5 | [12 empty] | VV | 2 | 2 | True | 1 | ROZPOCET
2 | K | 132201109.S | Príplatok k cene za lepivosť pri hĺbení rýh šírky do 600 mm zapažených i nezapažených s urovnaním dna v hornine 3 | m3 | 1.35 |  | 0 |  |  | znížená |  | 0 | 0 | 0 | 0 | 0 | 4 | K | 2 |  |  |  | ROZPOCET | 0 | 0 | 0 | 0 | 0 | 2 | 0 | 4 | 1334373886
| VV |  | 4,5 |  | 4.5 | [12 empty] | VV | 2 | 2 | True | 1 | ROZPOCET
| VV |  | 4,5*0,3 'Prepočítané koeficientom množstva |  | 1.35 | [12 empty] | VV | 2 | 2 | False | 1 | ROZPOCET
3 | K | 132201201.S | Výkop ryhy šírky 600-2000mm horn.3 do 100m3 | m3 | 34.545 |  | 0 |  |  | znížená |  | 0 | 0 | 0 | 0 | 0 | 4 | K | 2 |  |  |  | ROZPOCET | 0 | 0 | 0 | 0 | 0 | 2 | 0 | 4 | 1799225911
| VV |  | "vtok+vytok" 50,0*0,6 |  | 30 | [12 empty] | VV | 2 | 2 | True | 0 | ROZPOCET
| VV |  | "čela priep." (7,75+7,4)*1,0*0,3 |  | 4.545 | [12 empty] | VV | 2 | 2 | True | 0 | ROZPOCET
| VV |  | Súčet |  | 34.545 | [12 empty] | VV | 2 | 4 | True | 1 | ROZPOCET
4 | K | 132201209.S | Príplatok k cenám za lepivosť pri hĺbení rýh š. nad 600 do 2 000 mm zapaž. i nezapažených, s urovnaním dna v hornine 3 | m3 | 10.364 |  | 0 |  |  | znížená |  | 0 | 0 | 0 | 0 | 0 | 4 | K | 2 |  |  |  | ROZPOCET | 0 | 0 | 0 | 0 | 0 | 2 | 0 | 4 | 23227804
| VV |  | 34,545 |  | 34.545 | [12 empty] | VV | 2 | 2 | True | 1 | ROZPOCET
| VV |  | 34,545*0,3 'Prepočítané koeficientom množstva |  | 10.364 | [12 empty] | VV | 2 | 2 | False | 1 | ROZPOCET
5 | K | 162501102.S | Vodorovné premiestnenie výkopku po spevnenej ceste z horniny tr.1-4, do 100 m3 na vzdialenosť do 3000 m | m3 | 34.545 |  | 0 |  |  | znížená |  | 0 | 0 | 0 | 0 | 0 | 4 | K | 2 |  |  |  | ROZPOCET | 0 | 0 | 0 | 0 | 0 | 2 | 0 | 4 | -290554401
| VV |  | 34,545 |  | 34.545 | [12 empty] | VV | 2 | 2 | True | 1 | ROZPOCET
6 | K | 162501105.S | Vodorovné premiestnenie výkopku po spevnenej ceste z horniny tr.1-4, do 100 m3, príplatok k cene za každých ďalšich a začatých 1000 m | m3 | 241.815 |  | 0 |  |  | znížená |  | 0 | 0 | 0 | 0 | 0 | 4 | K | 2 |  |  |  | ROZPOCET | 0 | 0 | 0 | 0 | 0 | 2 | 0 | 4 | -2088333301
| VV |  | 34,545*7 |  | 241.815 | [12 empty] | VV | 2 | 2 | True | 1 | ROZPOCET
7 | K | 171201201.S | Uloženie sypaniny na skládky do 100 m3 | m3 | 34.545 |  | 0 |  |  | znížená |  | 0 | 0 | 0 | 0 | 0 | 4 | K | 2 |  |  |  | ROZPOCET | 0 | 0 | 0 | 0 | 0 | 2 | 0 | 4 | 656593902
8 | K | 171209002.S | Poplatok za skladovanie - zemina a kamenivo (17 05) ostatné | t | 68.347 |  | 0 |  |  | znížená |  | 0 | 0 | 0 | 0 | 0 | 4 | K | 2 |  |  |  | ROZPOCET | 0 | 0 | 0 | 0 | 0 | 2 | 0 | 4 | -1718877430
| VV |  | "zemina" 34,545*1,5 |  | 51.818 | [12 empty] | VV | 2 | 2 | True | 0 | ROZPOCET
| VV |  | "čist. priepustu" 47,8*0,305 |  | 14.579 | [12 empty] | VV | 2 | 2 | True | 0 | ROZPOCET
| VV |  | "čist. priekopy" 10,0*0,195 |  | 1.95 | [12 empty] | VV | 2 | 2 | True | 0 | ROZPOCET
| VV |  | Súčet |  | 68.347 | [12 empty] | VV | 2 | 4 | True | 1 | ROZPOCET
| D | 3 | Zvislé a kompletné konštrukcie |  |  |  | 0 |  |  |  |  | 0 |  | 0.30027 |  | 0 | 1 | D | 1 |  |  |  | ROZPOCET | [6 empty] | 0
9 | K | 348171111 | Osadenie zábradlia oceľového na moste vrátane spojenia dielcov hmotnosti do 100 kg/m | m | 15.15 |  | 0 |  |  | znížená |  | 0 | 0.00282 | 0.042723 | 0 | 0 | 4 | K | 2 |  |  |  | ROZPOCET | 0 | 0 | 0 | 0 | 0 | 2 | 0 | 4 | -2124294030
| VV |  | "vtok+vytok" 7,75+7,4 |  | 15.15 | [12 empty] | VV | 2 | 2 | True | 0 | ROZPOCET
| VV |  | Súčet |  | 15.15 | [12 empty] | VV | 2 | 4 | False | 1 | ROZPOCET
10 | M | 5534660001 | Zábradlie oceľové trojmadlové vč. povrchovej úpravy | m | 15.15 |  | 0 |  |  | znížená |  | 0 | 0.017 | 0.25755 | 0 | 0 | 8 | M | 2 |  |  |  | ROZPOCET | 0 | 0 | 0 | 0 | 0 | 2 | 0 | 4 | 1735460119
11 | M | 5531000001 | Kotevný materiál zabradlia | kg | 31.4 |  | 0 |  |  | znížená |  | 0 | 0 | 0 | 0 | 0 | 8 | M | 2 |  |  |  | ROZPOCET | 0 | 0 | 0 | 0 | 0 | 2 | 0 | 4 | 1154736872
| VV |  | "stlpiky" 5*2*3,14 |  | 31.4 | [12 empty] | VV | 2 | 2 | True | 1 | ROZPOCET
| D | 4 | Vodorovné konštrukcie |  |  |  | 0 |  |  |  |  | 0 |  | 73.8503 |  | 0 | 1 | D | 1 |  |  |  | ROZPOCET | [6 empty] | 0
12 | K | 451311711.S | Podklad pod dlažbu z prostého betónu vodostavebného C 25/30 vo vrstve hr. do 100 mm | m2 | 50 |  | 0 |  |  | znížená |  | 0 | 0.23367 | 11.6835 | 0 | 0 | 4 | K | 2 |  |  |  | ROZPOCET | 0 | 0 | 0 | 0 | 0 | 2 | 0 | 4 | -800947030
| VV |  | "vtok+vytok" 28,0+22,0 |  | 50 | [12 empty] | VV | 2 | 2 | True | 0 | ROZPOCET
13 | K | 451541111 | Lôžko pod potrubie, stoky a drobné objekty, v otvorenom výkope zo štrkodrvy 0-32 mm | m3 | 0.9 |  | 0 |  |  | znížená |  | 0 | 1.7034 | 1.5331 | 0 | 0 | 4 | K | 2 |  |  |  | ROZPOCET | 0 | 0 | 0 | 0 | 0 | 2 | 0 | 4 | -1879434396
| VV |  | "zaistov. prah" 20,0*0,3*0,15 |  | 0.9 | [12 empty] | VV | 2 | 2 | True | 0 | ROZPOCET
14 | K | 451571222.S | Podklad pre dlažbu zo štrkopiesku, hr. nad 100 do 150 mm | m2 | 50 |  | 0 |  |  | znížená |  | 0 | 0.3006 | 15.03 | 0 | 0 | 4 | K | 2 |  |  |  | ROZPOCET | 0 | 0 | 0 | 0 | 0 | 2 | 0 | 4 | -1538370729
15 | K | 452318510.S | Zaisťovací prah z betónu prostého vodostavebného melioračných kanálov s pätkami alebo bez pätiek | m3 | 3.6 |  | 0 |  |  | znížená |  | 0 | 2.2632 | 8.1477 | 0 | 0 | 4 | K | 2 |  |  |  | ROZPOCET | 0 | 0 | 0 | 0 | 0 | 2 | 0 | 4 | -1091138465
| VV |  | "zaistov. prah-vtok+vytok" (12,0+8,0)*0,6*0,3 |  | 3.6 | [12 empty] | VV | 2 | 2 | True | 1 | ROZPOCET
16 | K | 452471101.S | Podkladová vrstva z modifikovanej malty cementovej - prvá vrstva hr. do 10 mm | m2 | 0.4 |  | 0 |  |  | znížená |  | 0 | 0.02266 | 0.009064 | 0 | 0 | 4 | K | 2 |  |  |  | ROZPOCET | 0 | 0 | 0 | 0 | 0 | 2 | 0 | 4 | -1044983587
| VV |  | " pod kotviace platne - zábradlie" 0,2*0,2*10 |  | 0.4 | [12 empty] | VV | 2 | 2 | True | 0 | ROZPOCET
17 | K | 465511511.S | Dlažba kladená do malty s vyplnením škár maltou MC 10 a s vyškárovaním maltou MCS do 20 m2, hr. 200 mm | m2 | 50 |  | 0 |  |  | znížená |  | 0 | 0.74894 | 37.447 | 0 | 0 | 4 | K | 2 |  |  |  | ROZPOCET | 0 | 0 | 0 | 0 | 0 | 2 | 0 | 4 | 2021419640
| VV |  | "vtok+vytok" 28,0+22,0 |  | 50 | [12 empty] | VV | 2 | 2 | True | 0 | ROZPOCET
| D | 6 | Úpravy povrchov, podlahy, osadenie |  |  |  | 0 |  |  |  |  | 0 |  | 1.8892 |  | 0 | 1 | D | 1 |  |  |  | ROZPOCET | [6 empty] | 0
18 | K | 617472002.S | Oprava a utesnenie trhlín vodostav. betónov a betónov objektov kryštalickou hydroizolačnou hmotou ručne, netlaková voda, 2 vrstvy hr. 20 mm | m2 | 36.022 |  | 0 |  |  | znížená |  | 0 | 0.01846 | 0.66497 | 0 | 0 | 4 | K | 2 |  |  |  | ROZPOCET | 0 | 0 | 0 | 0 | 0 | 2 | 0 | 4 | 1182958104
| VV |  | "vyspravka telesa priep.-20%" 3,14*1,2*23,9*2*0,2 |  | 36.022 | [12 empty] | VV | 2 | 2 | True | 0 | ROZPOCET
| VV |  | Súčet |  | 36.022 | [12 empty] | VV | 2 | 4 | True | 1 | ROZPOCET
19 | K | 622661327 | Náter betónu kotevno - adhézny | m2 | 64.83 |  | 0 |  |  | znížená |  | 0 | 0.00051 | 0.033063 | 0 | 0 | 4 | K | 2 |  |  |  | ROZPOCET | 0 | 0 | 0 | 0 | 0 | 2 | 0 | 4 | 1916419369
| VV |  | "vyspravka telesa priep.-20%" 3,14*1,2*23,9*2*0,2 |  | 36.022 | [12 empty] | VV | 2 | 2 | True | 0 | ROZPOCET
| VV |  | "čela priep." (7,75+7,4)*2,2-3,14*0,6*0,6*2*2 |  | 28.808 | [12 empty] | VV | 2 | 2 | True | 0 | ROZPOCET
| VV |  | Súčet |  | 64.83 | [12 empty] | VV | 2 | 4 | True | 1 | ROZPOCET
20 | K | 627471152.S | Reprofilácia stien sanačnou maltou, 1 vrstva hr. 20 mm | m2 | 28.808 |  | 0 |  |  | znížená |  | 0 | 0.04135 | 1.1912 | 0 | 0 | 4 | K | 2 |  |  |  | ROZPOCET | 0 | 0 | 0 | 0 | 0 | 2 | 0 | 4 | 500999100
| VV |  | "čela priep." (7,75+7,4)*2,2-3,14*0,6*0,6*2*2 |  | 28.808 | [12 empty] | VV | 2 | 2 | True | 0 | ROZPOCET
| VV |  | Súčet |  | 28.808 | [12 empty] | VV | 2 | 4 | True | 1 | ROZPOCET
| D | 9 | Ostatné konštrukcie a práce-búranie |  |  |  | 0 |  |  |  |  | 0 |  | 0.08407 |  | 16.5049 | 1 | D | 1 |  |  |  | ROZPOCET | [6 empty] | 0
21 | K | 914112111.S | Tabuľka s označením evidenčného čísla mostu | ks | 1 |  | 0 |  |  | znížená |  | 0 | 0.07767 | 0.07767 | 0 | 0 | 4 | K | 2 |  |  |  | ROZPOCET | 0 | 0 | 0 | 0 | 0 | 2 | 0 | 4 | 419553985
22 | K | 938902301.S | Čistenie betónového podkladu vysokotlakovým vodným lúčom do hrúbky 1 mm - stropov | m2 | 36.022 |  | 0 |  |  | znížená |  | 0 | 0 | 0 | 0 | 0 | 4 | K | 2 |  |  |  | ROZPOCET | 0 | 0 | 0 | 0 | 0 | 2 | 0 | 4 | -1970217024
| VV |  | "vyspravka telesa priep.-20%" 3,14*1,2*23,9*2*0,2 |  | 36.022 | [12 empty] | VV | 2 | 2 | True | 1 | ROZPOCET
23 | K | 938902302.S | Čistenie betónového podkladu vysokotlakovým vodným lúčom do hrúbky 1 mm - stien | m2 | 28.808 |  | 0 |  |  | znížená |  | 0 | 0 | 0 | 0 | 0 | 4 | K | 2 |  |  |  | ROZPOCET | 0 | 0 | 0 | 0 | 0 | 2 | 0 | 4 | 1168933889
| VV |  | "čela priep." (7,75+7,4)*2,2-3,14*0,6*0,6*2*2 |  | 28.808 | [12 empty] | VV | 2 | 2 | True | 0 | ROZPOCET
| VV |  | Súčet |  | 28.808 | [12 empty] | VV | 2 | 4 | True | 1 | ROZPOCET
24 | K | 938909405.S | Čistenie priekop spevnených ručne pri šírke dna nad 400 mm o objeme nánosu nad 0,15 do 0,30 m3/m, -0,19460 t | m | 10 |  | 0 |  |  | znížená |  | 0 | 0 | 0 | 0.1946 | 1.946 | 4 | K | 2 |  |  |  | ROZPOCET | 0 | 0 | 0 | 0 | 0 | 2 | 0 | 4 | -1003697841
| VV |  | 5,0*2 |  | 10 | [12 empty] | VV | 2 | 2 | True | 1 | ROZPOCET
25 | K | 938909724.S | Čistenie priepustov ručne priemeru nad 1,5 do 2,0 m, hrúbka nánosu do 50%, -0,30458 t | m | 47.8 |  | 0 |  |  | znížená |  | 0 | 0 | 0 | 0.30458 | 14.5589 | 4 | K | 2 |  |  |  | ROZPOCET | 0 | 0 | 0 | 0 | 0 | 2 | 0 | 4 | -1585970775
| VV |  | 23,9*2 |  | 47.8 | [12 empty] | VV | 2 | 2 | True | 1 | ROZPOCET
26 | K | 959941122.S | Chemická kotva s kotevným svorníkom tesnená chemickou ampulkou do betónu, ŽB, kameňa, s vyvŕtaním otvoru M12/35/160 mm | ks | 40 |  | 0 |  |  | znížená |  | 0 | 0.00016 | 0.0064 | 0 | 0 | 4 | K | 2 |  |  |  | ROZPOCET | 0 | 0 | 0 | 0 | 0 | 2 | 0 | 4 | -1969150383
| VV |  | " kotvenie zábradlia-stlpiky" 10*4 |  | 40 | [12 empty] | VV | 2 | 2 | True | 0 | ROZPOCET
| VV |  | Súčet |  | 40 | [12 empty] | VV | 2 | 4 | True | 1 | ROZPOCET
27 | K | 979082213.S | Vodorovná doprava sutiny so zložením a hrubým urovnaním na vzdialenosť do 1 km | t | 16.529 |  | 0 |  |  | znížená |  | 0 | 0 | 0 | 0 | 0 | 4 | K | 2 |  |  |  | ROZPOCET | 0 | 0 | 0 | 0 | 0 | 2 | 0 | 4 | 1727708955
| VV |  | "čist. priepustu" 47,8*0,305 |  | 14.579 | [12 empty] | VV | 2 | 2 | True | 0 | ROZPOCET
| VV |  | "čist. priekopy" 10,0*0,195 |  | 1.95 | [12 empty] | VV | 2 | 2 | True | 0 | ROZPOCET
| VV |  | Súčet |  | 16.529 | [12 empty] | VV | 2 | 4 | True | 1 | ROZPOCET
28 | K | 979082219.S | Príplatok k cene za každý ďalší aj začatý 1 km nad 1 km pre vodorovnú dopravu sutiny | t | 148.761 |  | 0 |  |  | znížená |  | 0 | 0 | 0 | 0 | 0 | 4 | K | 2 |  |  |  | ROZPOCET | 0 | 0 | 0 | 0 | 0 | 2 | 0 | 4 | -935004462
| VV |  | 16,529*9 |  | 148.761 | [12 empty] | VV | 2 | 2 | True | 1 | ROZPOCET
| D | 99 | Presun hmôt HSV |  |  |  | 0 |  |  |  |  | 0 |  | 0 |  | 0 | 1 | D | 1 |  |  |  | ROZPOCET | [6 empty] | 0
29 | K | 998225311.S | Presun hmôt pre opravy a údržbu komunikácií a letísk s krytom asfaltovým alebo betónovým | t | 76.124 |  | 0 |  |  | znížená |  | 0 | 0 | 0 | 0 | 0 | 4 | K | 2 |  |  |  | ROZPOCET | 0 | 0 | 0 | 0 | 0 | 2 | 0 | 4 | -887276941

## 04633 - Priepust č.33 v k...
{1e3c47b9-ee4a-4746-929f-3357b9b368a0}
0
| KRYCÍ LIST ROZPOČTU | [7 empty] | v --- nižšie sa nachádzajú doplnkové a pomocné údaje k zostavám --- v | [8 empty] | False
Stavba:
Rekonštrukcia cesty a mostov II/591 Banská Bystrica - hr. okr. BB/ZV - Zvolenská Slatina , I. etapa
Objekt:
104-00 - 104-00 Cesta II/591, úsek 4.1 a 4.2
Časť:
104-006 - Rekonštrukcia priepustov
Úroveň 3:
04633 - Priepust č.33 v km 11,291 - P
| JKSO: |  |  |  |  | KS:
| Miesto: |  | k. ú. Banská Bystrica |  |  | Dátum: | 11. 8. 2021
| Objednávateľ: |  |  |  |  | IČO:
|  | BANSKOBYSTRICKÝ SAMOSPRÁVNY KRAJ |  |  |  | IČ DPH:
| Zhotoviteľ: |  |  |  |  | IČO: | Vyplň údaj
|  | Vyplň údaj |  |  |  | IČ DPH: | Vyplň údaj
| Projektant: |  |  |  |  | IČO: | 17085501
|  | ISPO spol.s r.o. , Prešov |  |  |  | IČ DPH:
| Spracovateľ: |  |  |  |  | IČO:
|  | Macura M. |  |  |  | IČ DPH:
Poznámka:
| Cena bez DPH | [5 empty] | 0
|  |  | Základ dane |  |  | Sadzba dane | Výška dane
| DPH | základná | 0 |  |  | 20% | 0
|  | znížená | 0 |  |  | 20% | 0
|  | zákl. prenesená | 0 |  |  | 20% | 0
|  | zníž. prenesená | 0 |  |  | 20% | 0
|  | nulová | 0 |  |  | 0% | 0
| Cena s DPH |  |  | v | EUR |  | 0
| Projektant |  |  | Spracovateľ
| Dátum a podpis: |  | Pečiatka | Dátum a podpis: |  |  | Pečiatka
| Objednávateľ |  |  | Zhotoviteľ
| Dátum a podpis: |  | Pečiatka | Dátum a podpis: |  |  | Pečiatka
REKAPITULÁCIA ROZPOČTU
Stavba:
Rekonštrukcia cesty a mostov II/591 Banská Bystrica - hr. okr. BB/ZV - Zvolenská Slatina , I. etapa
Objekt:
104-00 - 104-00 Cesta II/591, úsek 4.1 a 4.2
Časť:
104-006 - Rekonštrukcia priepustov
Úroveň 3:
04633 - Priepust č.33 v km 11,291 - P
Miesto: |  |  | k. ú. Banská Bystrica |  |  | Dátum: | 11. 8. 2021
Objednávateľ: |  |  | BANSKOBYSTRICKÝ SAMOSPRÁVNY KRAJ |  |  | Projektant: | ISPO spol.s r.o. , Prešov
Zhotoviteľ: |  |  | Vyplň údaj |  |  | Spracovateľ: | Macura M.
Kód dielu - Popis | [6 empty] | Cena celkom [EUR]
Náklady z rozpočtu | [6 empty] | 0 | [11 empty] | -1
| HSV - Práce a dodávky HSV | [5 empty] | 0
| 1 - Zemné práce | [5 empty] | 0
| 3 - Zvislé a kompletné konštrukcie | [5 empty] | 0
| 4 - Vodorovné konštrukcie | [5 empty] | 0
| 6 - Úpravy povrchov, podlahy, osadenie | [5 empty] | 0
| 9 - Ostatné konštrukcie a práce-búranie | [5 empty] | 0
| 99 - Presun hmôt HSV | [5 empty] | 0
ROZPOČET
Stavba:
Rekonštrukcia cesty a mostov II/591 Banská Bystrica - hr. okr. BB/ZV - Zvolenská Slatina , I. etapa
Objekt:
104-00 - 104-00 Cesta II/591, úsek 4.1 a 4.2
Časť:
104-006 - Rekonštrukcia priepustov
Úroveň 3:
04633 - Priepust č.33 v km 11,291 - P
Miesto: |  |  | k. ú. Banská Bystrica |  |  | Dátum: | 11. 8. 2021
Objednávateľ: |  |  | BANSKOBYSTRICKÝ SAMOSPRÁVNY KRAJ |  |  | Projektant: | ISPO spol.s r.o. , Prešov
Zhotoviteľ: |  |  | Vyplň údaj |  |  | Spracovateľ: | Macura M.
PČ | Typ | Kód | Popis | MJ | Množstvo | J.cena [EUR] | Cena celkom [EUR] | Cenová sústava |  | DPH | J. Nh [h] | Nh celkom [h] | J. hmotnosť [t] | Hmotnosť celkom [t] | J. suť [t] | Suť Celkom [t]
Náklady z rozpočtu | [6 empty] | 0 |  |  |  |  | 0 |  | 50.5398 |  | 3.7331 |  | D | -1 | [10 empty] | 0
| D | HSV | Práce a dodávky HSV |  |  |  | 0 |  |  |  |  | 0 |  | 50.5398 |  | 3.7331 | 1 | D | 0 |  |  |  | ROZPOCET | [6 empty] | 0
| D | 1 | Zemné práce |  |  |  | 0 |  |  |  |  | 0 |  | 0 |  | 0 | 1 | D | 1 |  |  |  | ROZPOCET | [6 empty] | 0
1 | K | 132201101.S | Výkop ryhy do šírky 600 mm v horn.3 do 100 m3 | m3 | 2.363 |  | 0 |  |  | znížená |  | 0 | 0 | 0 | 0 | 0 | 4 | K | 2 |  |  |  | ROZPOCET | 0 | 0 | 0 | 0 | 0 | 2 | 0 | 4 | 1032142830
| VV |  | "zaistov. prah-vtok+vytok" (2,5+8,0)*0,75*0,3 |  | 2.363 | [12 empty] | VV | 2 | 2 | True | 1 | ROZPOCET
2 | K | 132201109.S | Príplatok k cene za lepivosť pri hĺbení rýh šírky do 600 mm zapažených i nezapažených s urovnaním dna v hornine 3 | m3 | 0.709 |  | 0 |  |  | znížená |  | 0 | 0 | 0 | 0 | 0 | 4 | K | 2 |  |  |  | ROZPOCET | 0 | 0 | 0 | 0 | 0 | 2 | 0 | 4 | 13025163
| VV |  | 2,363 |  | 2.363 | [12 empty] | VV | 2 | 2 | True | 1 | ROZPOCET
| VV |  | 2,363*0,3 'Prepočítané koeficientom množstva |  | 0.709 | [12 empty] | VV | 2 | 2 | False | 1 | ROZPOCET
3 | K | 132201201.S | Výkop ryhy šírky 600-2000mm horn.3 do 100m3 | m3 | 15.155 |  | 0 |  |  | znížená |  | 0 | 0 | 0 | 0 | 0 | 4 | K | 2 |  |  |  | ROZPOCET | 0 | 0 | 0 | 0 | 0 | 2 | 0 | 4 | 1799225911
| VV |  | "vtok+vytok" (22,0+10,0)*0,4 |  | 12.8 | [12 empty] | VV | 2 | 2 | True | 0 | ROZPOCET
| VV |  | "čela priep." (4,0+3,85)*1,0*0,3 |  | 2.355 | [12 empty] | VV | 2 | 2 | True | 0 | ROZPOCET
| VV |  | Súčet |  | 15.155 | [12 empty] | VV | 2 | 4 | True | 1 | ROZPOCET
4 | K | 132201209.S | Príplatok k cenám za lepivosť pri hĺbení rýh š. nad 600 do 2 000 mm zapaž. i nezapažených, s urovnaním dna v hornine 3 | m3 | 4.547 |  | 0 |  |  | znížená |  | 0 | 0 | 0 | 0 | 0 | 4 | K | 2 |  |  |  | ROZPOCET | 0 | 0 | 0 | 0 | 0 | 2 | 0 | 4 | 23227804
| VV |  | 15,155 |  | 15.155 | [12 empty] | VV | 2 | 2 | True | 1 | ROZPOCET
| VV |  | 15,155*0,3 'Prepočítané koeficientom množstva |  | 4.547 | [12 empty] | VV | 2 | 2 | False | 1 | ROZPOCET
5 | K | 162501102.S | Vodorovné premiestnenie výkopku po spevnenej ceste z horniny tr.1-4, do 100 m3 na vzdialenosť do 3000 m | m3 | 17.518 |  | 0 |  |  | znížená |  | 0 | 0 | 0 | 0 | 0 | 4 | K | 2 |  |  |  | ROZPOCET | 0 | 0 | 0 | 0 | 0 | 2 | 0 | 4 | -290554401
| VV |  | 2,363+15,155 |  | 17.518 | [12 empty] | VV | 2 | 2 | True | 1 | ROZPOCET
6 | K | 162501105.S | Vodorovné premiestnenie výkopku po spevnenej ceste z horniny tr.1-4, do 100 m3, príplatok k cene za každých ďalšich a začatých 1000 m | m3 | 122.626 |  | 0 |  |  | znížená |  | 0 | 0 | 0 | 0 | 0 | 4 | K | 2 |  |  |  | ROZPOCET | 0 | 0 | 0 | 0 | 0 | 2 | 0 | 4 | -2088333301
| VV |  | 17,518*7 |  | 122.626 | [12 empty] | VV | 2 | 2 | True | 1 | ROZPOCET
7 | K | 171201201.S | Uloženie sypaniny na skládky do 100 m3 | m3 | 15.155 |  | 0 |  |  | znížená |  | 0 | 0 | 0 | 0 | 0 | 4 | K | 2 |  |  |  | ROZPOCET | 0 | 0 | 0 | 0 | 0 | 2 | 0 | 4 | 656593902
8 | K | 171209002.S | Poplatok za skladovanie - zemina a kamenivo (17 05) ostatné | t | 28.615 |  | 0 |  |  | znížená |  | 0 | 0 | 0 | 0 | 0 | 4 | K | 2 |  |  |  | ROZPOCET | 0 | 0 | 0 | 0 | 0 | 2 | 0 | 4 | -1718877430
| VV |  | "zemina" 17,518*1,5 |  | 26.277 | [12 empty] | VV | 2 | 2 | True | 0 | ROZPOCET
| VV |  | "čist. priepustu" 12,0*0,114 |  | 1.368 | [12 empty] | VV | 2 | 2 | True | 0 | ROZPOCET
| VV |  | "čist. priekop" 10,0*0,097 |  | 0.97 | [12 empty] | VV | 2 | 2 | True | 0 | ROZPOCET
| VV |  | Súčet |  | 28.615 | [12 empty] | VV | 2 | 4 | True | 1 | ROZPOCET
| D | 3 | Zvislé a kompletné konštrukcie |  |  |  | 0 |  |  |  |  | 0 |  | 3.7898 |  | 0 | 1 | D | 1 |  |  |  | ROZPOCET | [6 empty] | 0
9 | K | 317321119.S | Mostové rímsy z betónu železového triedy C 35/45 | m3 | 0.816 |  | 0 |  |  | znížená |  | 0 | 2.3855 | 1.9466 | 0 | 0 | 4 | K | 2 |  |  |  | ROZPOCET | 0 | 0 | 0 | 0 | 0 | 2 | 0 | 4 | 1482964465
| VV |  | "vytok" 3,85*0,8*0,265 |  | 0.816 | [12 empty] | VV | 2 | 2 | True | 1 | ROZPOCET
10 | K | 317353121.S | Debnenie mostných ríms všetkých tvarov - zhotovenie | m2 | 2.85 |  | 0 |  |  | znížená |  | 0 | 0.03835 | 0.1093 | 0 | 0 | 4 | K | 2 |  |  |  | ROZPOCET | 0 | 0 | 0 | 0 | 0 | 2 | 0 | 4 | 458789290
| VV |  | 3,85*0,265*2+3,85*0,1+0,8*0,265*2 |  | 2.85 | [12 empty] | VV | 2 | 2 | True | 0 | ROZPOCET
| VV |  | Súčet |  | 2.85 | [12 empty] | VV | 2 | 4 | True | 1 | ROZPOCET
11 | K | 317353221.S | Debnenie mostových ríms všetkých tvarov - odstránenie | m2 | 2.85 |  | 0 |  |  | znížená |  | 0 | 1e-05 | 2.85e-05 | 0 | 0 | 4 | K | 2 |  |  |  | ROZPOCET | 0 | 0 | 0 | 0 | 0 | 2 | 0 | 4 | -68337150
12 | K | 317361216.S | Výstuž mostných ríms z betonárskej ocele B500 (10505) | t | 0.136 |  | 0 |  |  | znížená |  | 0 | 1.037 | 0.14104 | 0 | 0 | 4 | K | 2 |  |  |  | ROZPOCET | 0 | 0 | 0 | 0 | 0 | 2 | 0 | 4 | -1678797117
| VV |  | 3,85*35,2*0,001 |  | 0.136 | [12 empty] | VV | 2 | 2 | True | 1 | ROZPOCET
13 | M | 553100010 | Kotevný materiál rímsy | kg | 19.25 |  | 0 |  |  | znížená |  | 0 | 0 | 0 | 0 | 0 | 8 | M | 2 |  |  |  | ROZPOCET | 0 | 0 | 0 | 0 | 0 | 2 | 0 | 4 | 1227200840
| VV |  | "priep. " 3,85*5,0 |  | 19.25 | [12 empty] | VV | 2 | 2 | True | 1 | ROZPOCET
14 | K | 334313118.S | Mostné opory z betónu prostého tr. C 30/37 | m3 | 0.616 |  | 0 |  |  | znížená |  | 0 | 2.3226 | 1.4307 | 0 | 0 | 4 | K | 2 |  |  |  | ROZPOCET | 0 | 0 | 0 | 0 | 0 | 2 | 0 | 4 | 1991325433
| VV |  | "nadbetonavka-čelo priep. vytok" 3,85*0,2*0,8 |  | 0.616 | [12 empty] | VV | 2 | 2 | True | 0 | ROZPOCET
| VV |  | Súčet |  | 0.616 | [12 empty] | VV | 2 | 4 | True | 1 | ROZPOCET
15 | K | 334351112.S | Debnenie mostných konštrukcií-opôr výšky do 20 m, zhotovenie | m2 | 1.86 |  | 0 |  |  | znížená |  | 0 | 0.00346 | 0.0064356 | 0 | 0 | 4 | K | 2 |  |  |  | ROZPOCET | 0 | 0 | 0 | 0 | 0 | 2 | 0 | 4 | 1729359129
| VV |  | "vytok-čelo" 3,85*0,20*2+0,8*0,2*2 |  | 1.86 | [12 empty] | VV | 2 | 2 | True | 0 | ROZPOCET
| VV |  | Súčet |  | 1.86 | [12 empty] | VV | 2 | 4 | True | 1 | ROZPOCET
16 | K | 334351212.S | Debnenie mostných konštrukcií-opôr výšky do 20 m, odstránenie | m2 | 1.86 |  | 0 |  |  | znížená |  | 0 | 5e-05 | 9.3e-05 | 0 | 0 | 4 | K | 2 |  |  |  | ROZPOCET | 0 | 0 | 0 | 0 | 0 | 2 | 0 | 4 | -506819706
17 | K | 348171111 | Osadenie zábradlia oceľového na moste vrátane spojenia dielcov hmotnosti do 100 kg/m | m | 7.85 |  | 0 |  |  | znížená |  | 0 | 0.00282 | 0.022137 | 0 | 0 | 4 | K | 2 |  |  |  | ROZPOCET | 0 | 0 | 0 | 0 | 0 | 2 | 0 | 4 | -2124294030
| VV |  | "vtok+vytok" 4,0+3,85 |  | 7.85 | [12 empty] | VV | 2 | 2 | True | 0 | ROZPOCET
| VV |  | Súčet |  | 7.85 | [12 empty] | VV | 2 | 4 | False | 1 | ROZPOCET
18 | M | 5534660001 | Zábradlie oceľové trojmadlové vč. povrchovej úpravy | m | 7.85 |  | 0 |  |  | znížená |  | 0 | 0.017 | 0.13345 | 0 | 0 | 8 | M | 2 |  |  |  | ROZPOCET | 0 | 0 | 0 | 0 | 0 | 2 | 0 | 4 | 1735460119
19 | M | 5531000001 | Kotevný materiál zabradlia | kg | 18.84 |  | 0 |  |  | znížená |  | 0 | 0 | 0 | 0 | 0 | 8 | M | 2 |  |  |  | ROZPOCET | 0 | 0 | 0 | 0 | 0 | 2 | 0 | 4 | 1154736872
| VV |  | "stlpiky" 6*3,14 |  | 18.84 | [12 empty] | VV | 2 | 2 | True | 1 | ROZPOCET
| D | 4 | Vodorovné konštrukcie |  |  |  | 0 |  |  |  |  | 0 |  | 46.1514 |  | 0 | 1 | D | 1 |  |  |  | ROZPOCET | [6 empty] | 0
20 | K | 451311711.S | Podklad pod dlažbu z prostého betónu vodostavebného C 25/30 vo vrstve hr. do 100 mm | m2 | 32 |  | 0 |  |  | znížená |  | 0 | 0.23367 | 7.4774 | 0 | 0 | 4 | K | 2 |  |  |  | ROZPOCET | 0 | 0 | 0 | 0 | 0 | 2 | 0 | 4 | -800947030
| VV |  | "vtok+vytok" 22,0+10,0 |  | 32 | [12 empty] | VV | 2 | 2 | True | 0 | ROZPOCET
21 | K | 451541111 | Lôžko pod potrubie, stoky a drobné objekty, v otvorenom výkope zo štrkodrvy 0-32 mm | m3 | 0.473 |  | 0 |  |  | znížená |  | 0 | 1.7034 | 0.80571 | 0 | 0 | 4 | K | 2 |  |  |  | ROZPOCET | 0 | 0 | 0 | 0 | 0 | 2 | 0 | 4 | -1908697213
| VV |  | "zaistov. prah-vtok+vytok" (2,5+8,0)*0,15*0,3 |  | 0.473 | [12 empty] | VV | 2 | 2 | True | 0 | ROZPOCET
22 | K | 451571222.S | Podklad pre dlažbu zo štrkopiesku, hr. nad 100 do 150 mm | m2 | 32 |  | 0 |  |  | znížená |  | 0 | 0.3006 | 9.6192 | 0 | 0 | 4 | K | 2 |  |  |  | ROZPOCET | 0 | 0 | 0 | 0 | 0 | 2 | 0 | 4 | -1538370729
23 | K | 452318510.S | Zaisťovací prah z betónu prostého vodostavebného melioračných kanálov s pätkami alebo bez pätiek | m3 | 1.89 |  | 0 |  |  | znížená |  | 0 | 2.2632 | 4.2775 | 0 | 0 | 4 | K | 2 |  |  |  | ROZPOCET | 0 | 0 | 0 | 0 | 0 | 2 | 0 | 4 | 1271637389
| VV |  | "zaistov. prah-vtok+vytok" (2,5+8,0)*0,6*0,3 |  | 1.89 | [12 empty] | VV | 2 | 2 | True | 1 | ROZPOCET
24 | K | 452471101.S | Podkladová vrstva z modifikovanej malty cementovej - prvá vrstva hr. do 10 mm | m2 | 0.24 |  | 0 |  |  | znížená |  | 0 | 0.02266 | 0.0054384 | 0 | 0 | 4 | K | 2 |  |  |  | ROZPOCET | 0 | 0 | 0 | 0 | 0 | 2 | 0 | 4 | -1044983587
| VV |  | " pod kotviace platne - zábradlie" 0,2*0,2*6 |  | 0.24 | [12 empty] | VV | 2 | 2 | True | 0 | ROZPOCET
25 | K | 465511511.S | Dlažba kladená do malty s vyplnením škár maltou MC 10 a s vyškárovaním maltou MCS do 20 m2, hr. 200 mm | m2 | 32 |  | 0 |  |  | znížená |  | 0 | 0.74894 | 23.9661 | 0 | 0 | 4 | K | 2 |  |  |  | ROZPOCET | 0 | 0 | 0 | 0 | 0 | 2 | 0 | 4 | 2021419640
| VV |  | "vtok+vytok" 32,0 |  | 32 | [12 empty] | VV | 2 | 2 | True | 0 | ROZPOCET
| D | 6 | Úpravy povrchov, podlahy, osadenie |  |  |  | 0 |  |  |  |  | 0 |  | 0.50182 |  | 0 | 1 | D | 1 |  |  |  | ROZPOCET | [6 empty] | 0
26 | K | 622661221.S | Náter betónu mosta epoxidový disperzný 2x ochranný nepružný OS-B | m2 | 6.28 |  | 0 |  |  | znížená |  | 0 | 0.00082 | 0.0051496 | 0 | 0 | 4 | K | 2 |  |  |  | ROZPOCET | 0 | 0 | 0 | 0 | 0 | 2 | 0 | 4 | -253007410
| VV |  | " ochrana proti soliam - rimsa priep." (3,85+4,0)*0,8 |  | 6.28 | [12 empty] | VV | 2 | 2 | True | 1 | ROZPOCET
27 | K | 622661327 | Náter betónu kotevno - adhézny | m2 | 11.865 |  | 0 |  |  | znížená |  | 0 | 0.00051 | 0.0060512 | 0 | 0 | 4 | K | 2 |  |  |  | ROZPOCET | 0 | 0 | 0 | 0 | 0 | 2 | 0 | 4 | 1916419369
| VV |  | "čelo priep.-vytok" 3,85*1,1-3,14*0,5*0,5 |  | 3.45 | [12 empty] | VV | 2 | 2 | True | 0 | ROZPOCET
| VV |  | "čelo priep.-vtok+rimsa" (4,0*1,5-3,14*0,5*0,5)+4,0*0,8 |  | 8.415 | [12 empty] | VV | 2 | 2 | True | 0 | ROZPOCET
| VV |  | Súčet |  | 11.865 | [12 empty] | VV | 2 | 4 | True | 1 | ROZPOCET
28 | K | 627471152.S | Reprofilácia stien sanačnou maltou, 1 vrstva hr. 20 mm | m2 | 11.865 |  | 0 |  |  | znížená |  | 0 | 0.04135 | 0.49062 | 0 | 0 | 4 | K | 2 |  |  |  | ROZPOCET | 0 | 0 | 0 | 0 | 0 | 2 | 0 | 4 | 500999100
| VV |  | 11,865 |  | 11.865 | [12 empty] | VV | 2 | 2 | True | 1 | ROZPOCET
| D | 9 | Ostatné konštrukcie a práce-búranie |  |  |  | 0 |  |  |  |  | 0 |  | 0.09677 |  | 3.7331 | 1 | D | 1 |  |  |  | ROZPOCET | [6 empty] | 0
29 | K | 912293111.S | Osadenie a montáž smerového stĺpika z plastických hmôt na cestné zvodidlo | ks | 4 |  | 0 |  |  | znížená |  | 0 | 0.00025 | 0.001 | 0 | 0 | 4 | K | 2 |  |  |  | ROZPOCET | 0 | 0 | 0 | 0 | 0 | 2 | 0 | 4 | -2060336516
30 | M | 404490000600.S | Zvodidlový stĺpik ZS - 300 mm, s kovovým držiakom, fólia III. triedy, so spojovacím materiálom | ks | 4 |  | 0 |  |  | znížená |  | 0 | 0.00085 | 0.0034 | 0 | 0 | 8 | M | 2 |  |  |  | ROZPOCET | 0 | 0 | 0 | 0 | 0 | 2 | 0 | 4 | 704108421
31 | K | 914112111.S | Tabuľka s označením evidenčného čísla mostu | ks | 1 |  | 0 |  |  | znížená |  | 0 | 0.07767 | 0.07767 | 0 | 0 | 4 | K | 2 |  |  |  | ROZPOCET | 0 | 0 | 0 | 0 | 0 | 2 | 0 | 4 | 419553985
32 | K | 915912211.S | Montáž dopravnej smerovej dosky základnej Z4 | ks | 2 |  | 0 |  |  | znížená |  | 0 | 0 | 0 | 0 | 0 | 4 | K | 2 |  |  |  | ROZPOCET | 0 | 0 | 0 | 0 | 0 | 2 | 0 | 4 | 1150812241
33 | M | 404450006000 | Zariadenie dopravné Z4a (Smerovacia doska), rozmer 330x1100 mm, obojstranná, plastová | ks | 2 |  | 0 |  |  | znížená |  | 0 | 0.0003 | 0.0006 | 0 | 0 | 8 | M | 2 |  |  |  | ROZPOCET | 0 | 0 | 0 | 0 | 0 | 2 | 0 | 4 | -644708931
| VV |  | 66,6666666666666*0,03 'Prepočítané koeficientom množstva |  | 2 | [12 empty] | VV | 2 | 2 | False | 1 | ROZPOCET
34 | K | 938902302.S | Čistenie betónového podkladu vysokotlakovým vodným lúčom do hrúbky 1 mm - stien | m2 | 11.865 |  | 0 |  |  | znížená |  | 0 | 0 | 0 | 0 | 0 | 4 | K | 2 |  |  |  | ROZPOCET | 0 | 0 | 0 | 0 | 0 | 2 | 0 | 4 | 1168933889
| VV |  | "čelo priep.-vytok" 3,85*1,1-3,14*0,5*0,5 |  | 3.45 | [12 empty] | VV | 2 | 2 | True | 0 | ROZPOCET
| VV |  | "čelo priep.-vtok+rimsa" (4,0*1,5-3,14*0,5*0,5)+4,0*0,8 |  | 8.415 | [12 empty] | VV | 2 | 2 | True | 0 | ROZPOCET
| VV |  | Súčet |  | 11.865 | [12 empty] | VV | 2 | 4 | True | 1 | ROZPOCET
35 | K | 938909404.S | Čistenie priekop spevnených ručne pri šírke dna nad 400 mm o objeme nánosu do 0,15 m3/m, -0,09730 t | m | 10 |  | 0 |  |  | znížená |  | 0 | 0 | 0 | 0.0973 | 0.973 | 4 | K | 2 |  |  |  | ROZPOCET | 0 | 0 | 0 | 0 | 0 | 2 | 0 | 4 | -878768310
| VV |  | "vtok+vytok" 5,0*2 |  | 10 | [12 empty] | VV | 2 | 2 | True | 1 | ROZPOCET
36 | K | 938909722.S | Čistenie priepustov ručne priemeru nad 0,5 do 1,0 m, hrúbka nánosu do 50%, -0,11422 t | m | 12 |  | 0 |  |  | znížená |  | 0 | 0 | 0 | 0.11422 | 1.3706 | 4 | K | 2 |  |  |  | ROZPOCET | 0 | 0 | 0 | 0 | 0 | 2 | 0 | 4 | 2053718944
| VV |  | 12,0 |  | 12 | [12 empty] | VV | 2 | 2 | True | 1 | ROZPOCET
37 | K | 959941122.S | Chemická kotva s kotevným svorníkom tesnená chemickou ampulkou do betónu, ŽB, kameňa, s vyvŕtaním otvoru M12/35/160 mm | ks | 24 |  | 0 |  |  | znížená |  | 0 | 0.00016 | 0.00384 | 0 | 0 | 4 | K | 2 |  |  |  | ROZPOCET | 0 | 0 | 0 | 0 | 0 | 2 | 0 | 4 | -1969150383
| VV |  | " kotvenie zábradlia-stlpiky" 6*4 |  | 24 | [12 empty] | VV | 2 | 2 | True | 0 | ROZPOCET
| VV |  | Súčet |  | 24 | [12 empty] | VV | 2 | 4 | True | 1 | ROZPOCET
38 | K | 959941151.S | Chemická kotva s kotevným svorníkom tesnená chemickou ampulkou do betónu, ŽB, kameňa, s vyvŕtaním otvoru M24/15/260 mm | ks | 4 |  | 0 |  |  | znížená |  | 0 | 0.00116 | 0.00464 | 0 | 0 | 4 | K | 2 |  |  |  | ROZPOCET | 0 | 0 | 0 | 0 | 0 | 2 | 0 | 4 | 1351811472
| VV |  | " kotvenie rimsy-vtok" 4 |  | 4 | [12 empty] | VV | 2 | 2 | True | 0 | ROZPOCET
| VV |  | Súčet |  | 4 | [12 empty] | VV | 2 | 4 | True | 1 | ROZPOCET
39 | K | 961051111.S | Búranie mostných základov, muriva a pilierov alebo nosných konštrukcií zo železobetónu, -2,40000t | m3 | 0.578 |  | 0 |  |  | znížená |  | 0 | 0.00173 | 0.00099994 | 2.4 | 1.3872 | 4 | K | 2 |  |  |  | ROZPOCET | 0 | 0 | 0 | 0 | 0 | 2 | 0 | 4 | -2056728244
| VV |  | "vtok rimsa" 3,85*0,5*0,3 |  | 0.578 | [12 empty] | VV | 2 | 2 | True | 0 | ROZPOCET
| VV |  | Súčet |  | 0.578 | [12 empty] | VV | 2 | 4 | True | 1 | ROZPOCET
40 | K | 971056001.S | Jadrové vrty diamantovými korunkami do D 20 mm do stien - železobetónových -0,00001t | cm | 231 |  | 0 |  |  | znížená |  | 0 | 2e-05 | 0.00462 | 1e-05 | 0.00231 | 4 | K | 2 |  |  |  | ROZPOCET | 0 | 0 | 0 | 0 | 0 | 2 | 0 | 4 | 22666000
| VV |  | "kotviace trny 5ks/m2" | [14 empty] | VV | 2 | 1 | True | 0 | ROZPOCET
| VV |  | "nadbetonavka-čelo priep. vytok" 3,85*0,8*5*15 |  | 231 | [12 empty] | VV | 2 | 2 | True | 1 | ROZPOCET
41 | M | 553002002 | Kotva lepená -16mm | ks | 15.4 |  | 0 |  |  | znížená |  | 0 | 0 | 0 | 0 | 0 | 8 | M | 2 |  |  |  | ROZPOCET | 0 | 0 | 0 | 0 | 0 | 2 | 0 | 4 | -1507863127
| VV |  | "kotv. trny - 5ks/m2" | [14 empty] | VV | 2 | 1 | True | 0 | ROZPOCET
| VV |  | "nadbetonavka-čelo priep. vytok" 3,85*0,8*5 |  | 15.4 | [12 empty] | VV | 2 | 2 | True | 1 | ROZPOCET
42 | K | 979082113 | Vodorovná doprava sutiny, so zložením a hrubým urovnaním, na vzdialenosť do 1000 m | t | 1.387 |  | 0 |  |  | znížená |  | 0 | 0 | 0 | 0 | 0 | 4 | K | 2 |  |  |  | ROZPOCET | 0 | 0 | 0 | 0 | 0 | 2 | 0 | 4 | 1732758697
| VV |  | "bet." 0,578*2,4 |  | 1.387 | [12 empty] | VV | 2 | 2 | True | 0 | ROZPOCET
43 | K | 979082119 | Príplatok k cene za každých ďalších i začatých 1000 m nad 1000 m pre vodorovnú dopravu sutiny | t | 26.353 |  | 0 |  |  | znížená |  | 0 | 0 | 0 | 0 | 0 | 4 | K | 2 |  |  |  | ROZPOCET | 0 | 0 | 0 | 0 | 0 | 2 | 0 | 4 | -1205021497
| VV |  | 1,387*19 |  | 26.353 | [12 empty] | VV | 2 | 2 | True | 0 | ROZPOCET
44 | K | 979082213.S | Vodorovná doprava sutiny so zložením a hrubým urovnaním na vzdialenosť do 1 km | t | 2.338 |  | 0 |  |  | znížená |  | 0 | 0 | 0 | 0 | 0 | 4 | K | 2 |  |  |  | ROZPOCET | 0 | 0 | 0 | 0 | 0 | 2 | 0 | 4 | 1727708955
| VV |  | "čist. priepustu" 12,0*0,114 |  | 1.368 | [12 empty] | VV | 2 | 2 | True | 0 | ROZPOCET
| VV |  | "čist. priekop" 10,0*0,097 |  | 0.97 | [12 empty] | VV | 2 | 2 | True | 0 | ROZPOCET
| VV |  | Súčet |  | 2.338 | [12 empty] | VV | 2 | 4 | True | 1 | ROZPOCET
45 | K | 979082219.S | Príplatok k cene za každý ďalší aj začatý 1 km nad 1 km pre vodorovnú dopravu sutiny | t | 21.042 |  | 0 |  |  | znížená |  | 0 | 0 | 0 | 0 | 0 | 4 | K | 2 |  |  |  | ROZPOCET | 0 | 0 | 0 | 0 | 0 | 2 | 0 | 4 | -935004462
| VV |  | 2,338*9 |  | 21.042 | [12 empty] | VV | 2 | 2 | True | 1 | ROZPOCET
46 | K | 979089012.S | Poplatok za skladovanie - betón, tehly, dlaždice (17 01) ostatné | t | 1.387 |  | 0 |  |  | znížená |  | 0 | 0 | 0 | 0 | 0 | 4 | K | 2 |  |  |  | ROZPOCET | 0 | 0 | 0 | 0 | 0 | 2 | 0 | 4 | -744191340
| VV |  | "bet." 1,387 |  | 1.387 | [12 empty] | VV | 2 | 2 | True | 1 | ROZPOCET
| D | 99 | Presun hmôt HSV |  |  |  | 0 |  |  |  |  | 0 |  | 0 |  | 0 | 1 | D | 1 |  |  |  | ROZPOCET | [6 empty] | 0
47 | K | 998225311.S | Presun hmôt pre opravy a údržbu komunikácií a letísk s krytom asfaltovým alebo betónovým | t | 50.54 |  | 0 |  |  | znížená |  | 0 | 0 | 0 | 0 | 0 | 4 | K | 2 |  |  |  | ROZPOCET | 0 | 0 | 0 | 0 | 0 | 2 | 0 | 4 | -887276941

## 04634 - Priepust č.34 v k...
{7b855cb5-ed09-42f8-a343-b0f743f4b49a}
0
| KRYCÍ LIST ROZPOČTU | [7 empty] | v --- nižšie sa nachádzajú doplnkové a pomocné údaje k zostavám --- v | [8 empty] | False
Stavba:
Rekonštrukcia cesty a mostov II/591 Banská Bystrica - hr. okr. BB/ZV - Zvolenská Slatina , I. etapa
Objekt:
104-00 - 104-00 Cesta II/591, úsek 4.1 a 4.2
Časť:
104-006 - Rekonštrukcia priepustov
Úroveň 3:
04634 - Priepust č.34 v km 11,629 - P19349
| JKSO: |  |  |  |  | KS:
| Miesto: |  | k. ú. Banská Bystrica |  |  | Dátum: | 11. 8. 2021
| Objednávateľ: |  |  |  |  | IČO:
|  | BANSKOBYSTRICKÝ SAMOSPRÁVNY KRAJ |  |  |  | IČ DPH:
| Zhotoviteľ: |  |  |  |  | IČO: | Vyplň údaj
|  | Vyplň údaj |  |  |  | IČ DPH: | Vyplň údaj
| Projektant: |  |  |  |  | IČO: | 17085501
|  | ISPO spol.s r.o. , Prešov |  |  |  | IČ DPH:
| Spracovateľ: |  |  |  |  | IČO:
|  | Macura M. |  |  |  | IČ DPH:
Poznámka:
| Cena bez DPH | [5 empty] | 0
|  |  | Základ dane |  |  | Sadzba dane | Výška dane
| DPH | základná | 0 |  |  | 20% | 0
|  | znížená | 0 |  |  | 20% | 0
|  | zákl. prenesená | 0 |  |  | 20% | 0
|  | zníž. prenesená | 0 |  |  | 20% | 0
|  | nulová | 0 |  |  | 0% | 0
| Cena s DPH |  |  | v | EUR |  | 0
| Projektant |  |  | Spracovateľ
| Dátum a podpis: |  | Pečiatka | Dátum a podpis: |  |  | Pečiatka
| Objednávateľ |  |  | Zhotoviteľ
| Dátum a podpis: |  | Pečiatka | Dátum a podpis: |  |  | Pečiatka
REKAPITULÁCIA ROZPOČTU
Stavba:
Rekonštrukcia cesty a mostov II/591 Banská Bystrica - hr. okr. BB/ZV - Zvolenská Slatina , I. etapa
Objekt:
104-00 - 104-00 Cesta II/591, úsek 4.1 a 4.2
Časť:
104-006 - Rekonštrukcia priepustov
Úroveň 3:
04634 - Priepust č.34 v km 11,629 - P19349
Miesto: |  |  | k. ú. Banská Bystrica |  |  | Dátum: | 11. 8. 2021
Objednávateľ: |  |  | BANSKOBYSTRICKÝ SAMOSPRÁVNY KRAJ |  |  | Projektant: | ISPO spol.s r.o. , Prešov
Zhotoviteľ: |  |  | Vyplň údaj |  |  | Spracovateľ: | Macura M.
Kód dielu - Popis | [6 empty] | Cena celkom [EUR]
Náklady z rozpočtu | [6 empty] | 0 | [11 empty] | -1
| HSV - Práce a dodávky HSV | [5 empty] | 0
| 1 - Zemné práce | [5 empty] | 0
| 3 - Zvislé a kompletné konštrukcie | [5 empty] | 0
| 4 - Vodorovné konštrukcie | [5 empty] | 0
| 6 - Úpravy povrchov, podlahy, osadenie | [5 empty] | 0
| 9 - Ostatné konštrukcie a práce-búranie | [5 empty] | 0
| 99 - Presun hmôt HSV | [5 empty] | 0
| PSV - Práce a dodávky PSV | [5 empty] | 0
| 711 - Izolácie proti vode a vlhkosti | [5 empty] | 0
ROZPOČET
Stavba:
Rekonštrukcia cesty a mostov II/591 Banská Bystrica - hr. okr. BB/ZV - Zvolenská Slatina , I. etapa
Objekt:
104-00 - 104-00 Cesta II/591, úsek 4.1 a 4.2
Časť:
104-006 - Rekonštrukcia priepustov
Úroveň 3:
04634 - Priepust č.34 v km 11,629 - P19349
Miesto: |  |  | k. ú. Banská Bystrica |  |  | Dátum: | 11. 8. 2021
Objednávateľ: |  |  | BANSKOBYSTRICKÝ SAMOSPRÁVNY KRAJ |  |  | Projektant: | ISPO spol.s r.o. , Prešov
Zhotoviteľ: |  |  | Vyplň údaj |  |  | Spracovateľ: | Macura M.
PČ | Typ | Kód | Popis | MJ | Množstvo | J.cena [EUR] | Cena celkom [EUR] | Cenová sústava |  | DPH | J. Nh [h] | Nh celkom [h] | J. hmotnosť [t] | Hmotnosť celkom [t] | J. suť [t] | Suť Celkom [t]
Náklady z rozpočtu | [6 empty] | 0 |  |  |  |  | 0 |  | 85.7068 |  | 7.0093 |  | D | -1 | [10 empty] | 0
| D | HSV | Práce a dodávky HSV |  |  |  | 0 |  |  |  |  | 0 |  | 85.6314 |  | 7.0093 | 1 | D | 0 |  |  |  | ROZPOCET | [6 empty] | 0
| D | 1 | Zemné práce |  |  |  | 0 |  |  |  |  | 0 |  | 0 |  | 0 | 1 | D | 1 |  |  |  | ROZPOCET | [6 empty] | 0
1 | K | 132201101.S | Výkop ryhy do šírky 600 mm v horn.3 do 100 m3 | m3 | 1.463 |  | 0 |  |  | znížená |  | 0 | 0 | 0 | 0 | 0 | 4 | K | 2 |  |  |  | ROZPOCET | 0 | 0 | 0 | 0 | 0 | 2 | 0 | 4 | -1006700439
| VV |  | "zaistov. prah-vtok+vytok" 6,5*0,75*0,3 |  | 1.463 | [12 empty] | VV | 2 | 2 | True | 1 | ROZPOCET
2 | K | 132201109.S | Príplatok k cene za lepivosť pri hĺbení rýh šírky do 600 mm zapažených i nezapažených s urovnaním dna v hornine 3 | m3 | 0.439 |  | 0 |  |  | znížená |  | 0 | 0 | 0 | 0 | 0 | 4 | K | 2 |  |  |  | ROZPOCET | 0 | 0 | 0 | 0 | 0 | 2 | 0 | 4 | -358498986
| VV |  | 1,463 |  | 1.463 | [12 empty] | VV | 2 | 2 | True | 1 | ROZPOCET
| VV |  | 1,463*0,3 'Prepočítané koeficientom množstva |  | 0.439 | [12 empty] | VV | 2 | 2 | False | 1 | ROZPOCET
3 | K | 132201201.S | Výkop ryhy šírky 600-2000mm horn.3 do 100m3 | m3 | 38.375 |  | 0 |  |  | znížená |  | 0 | 0 | 0 | 0 | 0 | 4 | K | 2 |  |  |  | ROZPOCET | 0 | 0 | 0 | 0 | 0 | 2 | 0 | 4 | 1799225911
| VV |  | "vtok+vytok" 35,0*0,4 |  | 14 | [12 empty] | VV | 2 | 2 | True | 0 | ROZPOCET
| VV |  | "vytokove čelo" 6,5*1,5*2,5 |  | 24.375 | [12 empty] | VV | 2 | 2 | True | 0 | ROZPOCET
| VV |  | Súčet |  | 38.375 | [12 empty] | VV | 2 | 4 | True | 1 | ROZPOCET
4 | K | 132201209.S | Príplatok k cenám za lepivosť pri hĺbení rýh š. nad 600 do 2 000 mm zapaž. i nezapažených, s urovnaním dna v hornine 3 | m3 | 11.513 |  | 0 |  |  | znížená |  | 0 | 0 | 0 | 0 | 0 | 4 | K | 2 |  |  |  | ROZPOCET | 0 | 0 | 0 | 0 | 0 | 2 | 0 | 4 | 23227804
| VV |  | 38,375 |  | 38.375 | [12 empty] | VV | 2 | 2 | True | 1 | ROZPOCET
| VV |  | 38,375*0,3 'Prepočítané koeficientom množstva |  | 11.513 | [12 empty] | VV | 2 | 2 | False | 1 | ROZPOCET
5 | K | 162501102.S | Vodorovné premiestnenie výkopku po spevnenej ceste z horniny tr.1-4, do 100 m3 na vzdialenosť do 3000 m | m3 | 20.143 |  | 0 |  |  | znížená |  | 0 | 0 | 0 | 0 | 0 | 4 | K | 2 |  |  |  | ROZPOCET | 0 | 0 | 0 | 0 | 0 | 2 | 0 | 4 | -290554401
| VV |  | 1,463+38,375-19,695 |  | 20.143 | [12 empty] | VV | 2 | 2 | True | 1 | ROZPOCET
6 | K | 162501105.S | Vodorovné premiestnenie výkopku po spevnenej ceste z horniny tr.1-4, do 100 m3, príplatok k cene za každých ďalšich a začatých 1000 m | m3 | 141.001 |  | 0 |  |  | znížená |  | 0 | 0 | 0 | 0 | 0 | 4 | K | 2 |  |  |  | ROZPOCET | 0 | 0 | 0 | 0 | 0 | 2 | 0 | 4 | -2088333301
| VV |  | 20,143*7 |  | 141.001 | [12 empty] | VV | 2 | 2 | True | 1 | ROZPOCET
7 | K | 171201201.S | Uloženie sypaniny na skládky do 100 m3 | m3 | 20.143 |  | 0 |  |  | znížená |  | 0 | 0 | 0 | 0 | 0 | 4 | K | 2 |  |  |  | ROZPOCET | 0 | 0 | 0 | 0 | 0 | 2 | 0 | 4 | 656593902
8 | K | 171209002.S | Poplatok za skladovanie - zemina a kamenivo (17 05) ostatné | t | 35.07 |  | 0 |  |  | znížená |  | 0 | 0 | 0 | 0 | 0 | 4 | K | 2 |  |  |  | ROZPOCET | 0 | 0 | 0 | 0 | 0 | 2 | 0 | 4 | -1718877430
| VV |  | "zemina" 20,1438*1,5 |  | 30.216 | [12 empty] | VV | 2 | 2 | True | 0 | ROZPOCET
| VV |  | "čist. priep." 18,15*0,214 |  | 3.884 | [12 empty] | VV | 2 | 2 | True | 0 | ROZPOCET
| VV |  | "čist. priekopy" 10,0*0,097 |  | 0.97 | [12 empty] | VV | 2 | 2 | True | 0 | ROZPOCET
| VV |  | Súčet |  | 35.07 | [12 empty] | VV | 2 | 4 | True | 1 | ROZPOCET
9 | K | 174101001 | Zásyp sypaninou so zhutnením jám, šachiet, rýh, zárezov alebo okolo objektov do 100 m3 | m3 | 19.695 |  | 0 |  |  | znížená |  | 0 | 0 | 0 | 0 | 0 | 4 | K | 2 |  |  |  | ROZPOCET | 0 | 0 | 0 | 0 | 0 | 2 | 0 | 4 | -463667653
| VV |  | "vytokove čelo" 6,5*1,5*2,5-6,5*0,9*0,8 |  | 19.695 | [12 empty] | VV | 2 | 2 | True | 0 | ROZPOCET
| VV |  | Súčet |  | 19.695 | [12 empty] | VV | 2 | 4 | True | 1 | ROZPOCET
| D | 3 | Zvislé a kompletné konštrukcie |  |  |  | 0 |  |  |  |  | 0 |  | 35.6894 |  | 0 | 1 | D | 1 |  |  |  | ROZPOCET | [6 empty] | 0
10 | K | 317321119.S | Mostové rímsy z betónu železového triedy C 35/45 | m3 | 1.039 |  | 0 |  |  | znížená |  | 0 | 2.3855 | 2.4786 | 0 | 0 | 4 | K | 2 |  |  |  | ROZPOCET | 0 | 0 | 0 | 0 | 0 | 2 | 0 | 4 | 1482964465
| VV |  | "priep.-vtok" 4,9*0,8*0,265 |  | 1.039 | [12 empty] | VV | 2 | 2 | True | 0 | ROZPOCET
| VV |  | Súčet |  | 1.039 | [12 empty] | VV | 2 | 4 | True | 1 | ROZPOCET
11 | K | 317353121.S | Debnenie mostných ríms všetkých tvarov - zhotovenie | m2 | 3.511 |  | 0 |  |  | znížená |  | 0 | 0.03835 | 0.13465 | 0 | 0 | 4 | K | 2 |  |  |  | ROZPOCET | 0 | 0 | 0 | 0 | 0 | 2 | 0 | 4 | 458789290
| VV |  | 4,9*0,265*2+4,9*0,1+0,8*0,265*2 |  | 3.511 | [12 empty] | VV | 2 | 2 | True | 0 | ROZPOCET
| VV |  | Súčet |  | 3.511 | [12 empty] | VV | 2 | 4 | True | 1 | ROZPOCET
12 | K | 317353221.S | Debnenie mostových ríms všetkých tvarov - odstránenie | m2 | 3.511 |  | 0 |  |  | znížená |  | 0 | 1e-05 | 3.511e-05 | 0 | 0 | 4 | K | 2 |  |  |  | ROZPOCET | 0 | 0 | 0 | 0 | 0 | 2 | 0 | 4 | -68337150
13 | K | 317361216.S | Výstuž mostných ríms z betonárskej ocele B500 (10505) | t | 0.172 |  | 0 |  |  | znížená |  | 0 | 1.037 | 0.17837 | 0 | 0 | 4 | K | 2 |  |  |  | ROZPOCET | 0 | 0 | 0 | 0 | 0 | 2 | 0 | 4 | -1678797117
| VV |  | 4,9*35,2*0,001 |  | 0.172 | [12 empty] | VV | 2 | 2 | True | 0 | ROZPOCET
| VV |  | Súčet |  | 0.172 | [12 empty] | VV | 2 | 4 | True | 1 | ROZPOCET
14 | M | 553100010 | Kotevný materiál rímsy | kg | 25 |  | 0 |  |  | znížená |  | 0 | 0 | 0 | 0 | 0 | 8 | M | 2 |  |  |  | ROZPOCET | 0 | 0 | 0 | 0 | 0 | 2 | 0 | 4 | 1227200840
| VV |  | "priep. " 5*5,0 |  | 25 | [12 empty] | VV | 2 | 2 | True | 0 | ROZPOCET
| VV |  | Súčet |  | 25 | [12 empty] | VV | 2 | 4 | True | 1 | ROZPOCET
15 | K | 334313118.S | Mostné opory z betónu prostého tr. C 30/37 | m3 | 12.67 |  | 0 |  |  | znížená |  | 0 | 2.3226 | 29.4268 | 0 | 0 | 4 | K | 2 |  |  |  | ROZPOCET | 0 | 0 | 0 | 0 | 0 | 2 | 0 | 4 | -73698211
| VV |  | "nadbetonavka-čelo vtok" 4,9*0,3*0,8 |  | 1.176 | [12 empty] | VV | 2 | 2 | True | 0 | ROZPOCET
| VV |  | "čelo priep. vytok" 6,5*1,8*0,7+6,5*0,9*0,7-3,14*0,6*0,6*0,7 |  | 11.494 | [12 empty] | VV | 2 | 2 | True | 0 | ROZPOCET
| VV |  | Súčet |  | 12.67 | [12 empty] | VV | 2 | 4 | True | 1 | ROZPOCET
16 | K | 334323128.S | Mostné opory a úložné prahy z betónu železového tr. C 30/37 | m3 | 1.244 |  | 0 |  |  | znížená |  | 0 | 2.3226 | 2.8893 | 0 | 0 | 4 | K | 2 |  |  |  | ROZPOCET | 0 | 0 | 0 | 0 | 0 | 2 | 0 | 4 | 1950087360
| VV |  | "driek priepustu, -dobet. - typ2" | [14 empty] | VV | 2 | 1 | True | 0 | ROZPOCET
| VV |  | "vtok" (4,9*1,5-3,14*0,6*0,6)*0,2 |  | 1.244 | [12 empty] | VV | 2 | 2 | True | 0 | ROZPOCET
| VV |  | Súčet |  | 1.244 | [12 empty] | VV | 2 | 4 | True | 1 | ROZPOCET
17 | K | 334351112.S | Debnenie mostných konštrukcií-opôr výšky do 20 m, zhotovenie | m2 | 39.399 |  | 0 |  |  | znížená |  | 0 | 0.00346 | 0.13632 | 0 | 0 | 4 | K | 2 |  |  |  | ROZPOCET | 0 | 0 | 0 | 0 | 0 | 2 | 0 | 4 | -765361649
| VV |  | "nadbetonavka-čelo vtok" 4,9*0,3*2 |  | 2.94 | [12 empty] | VV | 2 | 2 | True | 0 | ROZPOCET
| VV |  | "čelo priep. vytok" 6,5*1,8*2+6,5*0,7*2-3,14*0,6*0,6*2 |  | 30.239 | [12 empty] | VV | 2 | 2 | True | 0 | ROZPOCET
| VV |  | "driek priep. vtok" 4,9*1,5-3,14*0,6*0,6 |  | 6.22 | [12 empty] | VV | 2 | 2 | True | 0 | ROZPOCET
| VV |  | Súčet |  | 39.399 | [12 empty] | VV | 2 | 4 | True | 1 | ROZPOCET
18 | K | 334351212.S | Debnenie mostných konštrukcií-opôr výšky do 20 m, odstránenie | m2 | 39.399 |  | 0 |  |  | znížená |  | 0 | 5e-05 | 0.00197 | 0 | 0 | 4 | K | 2 |  |  |  | ROZPOCET | 0 | 0 | 0 | 0 | 0 | 2 | 0 | 4 | 403518076
19 | K | 334362212.S | Výstuž opôr, prahov, krídel, pilierov, stĺpov zo zváraných sietí od 3,5 do 6 kg/m2 mostných konštrukcií | t | 0.207 |  | 0 |  |  | znížená |  | 0 | 1.0505 | 0.21744 | 0 | 0 | 4 | K | 2 |  |  |  | ROZPOCET | 0 | 0 | 0 | 0 | 0 | 2 | 0 | 4 | -1411677737
| VV |  | "kari sieť" 39,399*5,26*0,001 |  | 0.207 | [12 empty] | VV | 2 | 2 | True | 0 | ROZPOCET
| VV |  | Súčet |  | 0.207 | [12 empty] | VV | 2 | 4 | True | 1 | ROZPOCET
20 | K | 348171111 | Osadenie zábradlia oceľového na moste vrátane spojenia dielcov hmotnosti do 100 kg/m | m | 11.4 |  | 0 |  |  | znížená |  | 0 | 0.00282 | 0.032148 | 0 | 0 | 4 | K | 2 |  |  |  | ROZPOCET | 0 | 0 | 0 | 0 | 0 | 2 | 0 | 4 | -2124294030
| VV |  | "vtok+vytok" 4,9+6,5 |  | 11.4 | [12 empty] | VV | 2 | 2 | True | 0 | ROZPOCET
| VV |  | Súčet |  | 11.4 | [12 empty] | VV | 2 | 4 | False | 1 | ROZPOCET
21 | M | 5534660001 | Zábradlie oceľové trojmadlové vč. povrchovej úpravy | m | 11.4 |  | 0 |  |  | znížená |  | 0 | 0.017 | 0.1938 | 0 | 0 | 8 | M | 2 |  |  |  | ROZPOCET | 0 | 0 | 0 | 0 | 0 | 2 | 0 | 4 | 1870331613
22 | M | 5531000001 | Kotevný materiál zabradlia | kg | 50.24 |  | 0 |  |  | znížená |  | 0 | 0 | 0 | 0 | 0 | 8 | M | 2 |  |  |  | ROZPOCET | 0 | 0 | 0 | 0 | 0 | 2 | 0 | 4 | 1154736872
| VV |  | "stlpiky" 8*2*3,14 |  | 50.24 | [12 empty] | VV | 2 | 2 | True | 1 | ROZPOCET
| D | 4 | Vodorovné konštrukcie |  |  |  | 0 |  |  |  |  | 0 |  | 49.7767 |  | 0 | 1 | D | 1 |  |  |  | ROZPOCET | [6 empty] | 0
23 | K | 451311711.S | Podklad pod dlažbu z prostého betónu vodostavebného C 25/30 vo vrstve hr. do 100 mm | m2 | 35 |  | 0 |  |  | znížená |  | 0 | 0.23367 | 8.1784 | 0 | 0 | 4 | K | 2 |  |  |  | ROZPOCET | 0 | 0 | 0 | 0 | 0 | 2 | 0 | 4 | -800947030
| VV |  | "vtok+vytok" 35,0 |  | 35 | [12 empty] | VV | 2 | 2 | True | 0 | ROZPOCET
24 | K | 451541111 | Lôžko pod potrubie, stoky a drobné objekty, v otvorenom výkope zo štrkodrvy 0-32 mm | m3 | 0.293 |  | 0 |  |  | znížená |  | 0 | 1.7034 | 0.4991 | 0 | 0 | 4 | K | 2 |  |  |  | ROZPOCET | 0 | 0 | 0 | 0 | 0 | 2 | 0 | 4 | 585943936
| VV |  | "zaistov. prah-vtok+vytok" 6,5*0,15*0,3 |  | 0.293 | [12 empty] | VV | 2 | 2 | True | 0 | ROZPOCET
25 | K | 451571222.S | Podklad pre dlažbu zo štrkopiesku, hr. nad 100 do 150 mm | m2 | 35 |  | 0 |  |  | znížená |  | 0 | 0.3006 | 10.521 | 0 | 0 | 4 | K | 2 |  |  |  | ROZPOCET | 0 | 0 | 0 | 0 | 0 | 2 | 0 | 4 | -1538370729
26 | K | 452311141 | Dosky, bloky, sedlá z betónu v otvorenom výkope tr. C 16/20 | m3 | 0.78 |  | 0 |  |  | znížená |  | 0 | 2.1923 | 1.71 | 0 | 0 | 4 | K | 2 |  |  |  | ROZPOCET | 0 | 0 | 0 | 0 | 0 | 2 | 0 | 4 | 57729862
| VV |  | "pod čela" 6,5*1,2*0,1 |  | 0.78 | [12 empty] | VV | 2 | 2 | True | 1 | ROZPOCET
27 | K | 452318510.S | Zaisťovací prah z betónu prostého vodostavebného melioračných kanálov s pätkami alebo bez pätiek | m3 | 1.17 |  | 0 |  |  | znížená |  | 0 | 2.2632 | 2.648 | 0 | 0 | 4 | K | 2 |  |  |  | ROZPOCET | 0 | 0 | 0 | 0 | 0 | 2 | 0 | 4 | -1913008339
| VV |  | "zaistov. prah" 6,5*0,6*0,3 |  | 1.17 | [12 empty] | VV | 2 | 2 | True | 1 | ROZPOCET
28 | K | 452471101.S | Podkladová vrstva z modifikovanej malty cementovej - prvá vrstva hr. do 10 mm | m2 | 0.32 |  | 0 |  |  | znížená |  | 0 | 0.02266 | 0.0072512 | 0 | 0 | 4 | K | 2 |  |  |  | ROZPOCET | 0 | 0 | 0 | 0 | 0 | 2 | 0 | 4 | -1044983587
| VV |  | " pod kotviace platne - zábradlie" 0,2*0,2*8 |  | 0.32 | [12 empty] | VV | 2 | 2 | True | 0 | ROZPOCET
29 | K | 465511511.S | Dlažba kladená do malty s vyplnením škár maltou MC 10 a s vyškárovaním maltou MCS do 20 m2, hr. 200 mm | m2 | 35 |  | 0 |  |  | znížená |  | 0 | 0.74894 | 26.2129 | 0 | 0 | 4 | K | 2 |  |  |  | ROZPOCET | 0 | 0 | 0 | 0 | 0 | 2 | 0 | 4 | 2021419640
| VV |  | "vtokvytok" 35,0 |  | 35 | [12 empty] | VV | 2 | 2 | True | 0 | ROZPOCET
| D | 6 | Úpravy povrchov, podlahy, osadenie |  |  |  | 0 |  |  |  |  | 0 |  | 0.0051714 |  | 0 | 1 | D | 1 |  |  |  | ROZPOCET | [6 empty] | 0
30 | K | 622661327 | Náter betónu kotevno - adhézny | m2 | 10.14 |  | 0 |  |  | znížená |  | 0 | 0.00051 | 0.0051714 | 0 | 0 | 4 | K | 2 |  |  |  | ROZPOCET | 0 | 0 | 0 | 0 | 0 | 2 | 0 | 4 | 1916419369
| VV |  | "pod dobet.. vtok" 4,9*0,8 |  | 3.92 | [12 empty] | VV | 2 | 2 | True | 0 | ROZPOCET
| VV |  | "driek priep. vtok" 4,9*1,5-3,14*0,6*0,6 |  | 6.22 | [12 empty] | VV | 2 | 2 | True | 0 | ROZPOCET
| VV |  | Súčet |  | 10.14 | [12 empty] | VV | 2 | 4 | True | 1 | ROZPOCET
| D | 9 | Ostatné konštrukcie a práce-búranie |  |  |  | 0 |  |  |  |  | 0 |  | 0.16009 |  | 7.0093 | 1 | D | 1 |  |  |  | ROZPOCET | [6 empty] | 0
31 | K | 912293111.S | Osadenie a montáž smerového stĺpika z plastických hmôt na cestné zvodidlo | ks | 4 |  | 0 |  |  | znížená |  | 0 | 0.00025 | 0.001 | 0 | 0 | 4 | K | 2 |  |  |  | ROZPOCET | 0 | 0 | 0 | 0 | 0 | 2 | 0 | 4 | -2060336516
32 | M | 404490000600.S | Zvodidlový stĺpik ZS - 300 mm, s kovovým držiakom, fólia III. triedy, so spojovacím materiálom | ks | 4 |  | 0 |  |  | znížená |  | 0 | 0.00085 | 0.0034 | 0 | 0 | 8 | M | 2 |  |  |  | ROZPOCET | 0 | 0 | 0 | 0 | 0 | 2 | 0 | 4 | 704108421
33 | K | 914112111.S | Tabuľka s označením evidenčného čísla mostu | ks | 1 |  | 0 |  |  | znížená |  | 0 | 0.07767 | 0.07767 | 0 | 0 | 4 | K | 2 |  |  |  | ROZPOCET | 0 | 0 | 0 | 0 | 0 | 2 | 0 | 4 | 419553985
34 | K | 915912211.S | Montáž dopravnej smerovej dosky základnej Z4 | ks | 2 |  | 0 |  |  | znížená |  | 0 | 0 | 0 | 0 | 0 | 4 | K | 2 |  |  |  | ROZPOCET | 0 | 0 | 0 | 0 | 0 | 2 | 0 | 4 | 1150812241
35 | M | 404450006000 | Zariadenie dopravné Z4a (Smerovacia doska), rozmer 330x1100 mm, obojstranná, plastová | ks | 2 |  | 0 |  |  | znížená |  | 0 | 0.0003 | 0.0006 | 0 | 0 | 8 | M | 2 |  |  |  | ROZPOCET | 0 | 0 | 0 | 0 | 0 | 2 | 0 | 4 | -644708931
| VV |  | 66,6666666666666*0,03 'Prepočítané koeficientom množstva |  | 2 | [12 empty] | VV | 2 | 2 | False | 1 | ROZPOCET
36 | K | 938902302.S | Čistenie betónového podkladu vysokotlakovým vodným lúčom do hrúbky 1 mm - stien | m2 | 10.14 |  | 0 |  |  | znížená |  | 0 | 0 | 0 | 0 | 0 | 4 | K | 2 |  |  |  | ROZPOCET | 0 | 0 | 0 | 0 | 0 | 2 | 0 | 4 | 1168933889
| VV |  | "pod dobet.. vtok" 4,9*0,8 |  | 3.92 | [12 empty] | VV | 2 | 2 | True | 0 | ROZPOCET
| VV |  | "driek priep. vtok" 4,9*1,5-3,14*0,6*0,6 |  | 6.22 | [12 empty] | VV | 2 | 2 | True | 0 | ROZPOCET
| VV |  | Súčet |  | 10.14 | [12 empty] | VV | 2 | 4 | True | 1 | ROZPOCET
37 | K | 938909404.S | Čistenie priekop spevnených ručne pri šírke dna nad 400 mm o objeme nánosu do 0,15 m3/m, -0,09730 t | m | 10 |  | 0 |  |  | znížená |  | 0 | 0 | 0 | 0.0973 | 0.973 | 4 | K | 2 |  |  |  | ROZPOCET | 0 | 0 | 0 | 0 | 0 | 2 | 0 | 4 | 170259609
| VV |  | "vtok+vytok" 5,0*2 |  | 10 | [12 empty] | VV | 2 | 2 | True | 1 | ROZPOCET
38 | K | 938909723.S | Čistenie priepustov ručne priemeru nad 1,0 do 1,5 m, hrúbka nánosu do 50%, -0,21416 t | m | 18.15 |  | 0 |  |  | znížená |  | 0 | 0 | 0 | 0.21416 | 3.887 | 4 | K | 2 |  |  |  | ROZPOCET | 0 | 0 | 0 | 0 | 0 | 2 | 0 | 4 | -1585970775
| VV |  | 18,15 |  | 18.15 | [12 empty] | VV | 2 | 2 | True | 1 | ROZPOCET
39 | K | 959941122.S | Chemická kotva s kotevným svorníkom tesnená chemickou ampulkou do betónu, ŽB, kameňa, s vyvŕtaním otvoru M12/35/160 mm | ks | 32 |  | 0 |  |  | znížená |  | 0 | 0.00016 | 0.00512 | 0 | 0 | 4 | K | 2 |  |  |  | ROZPOCET | 0 | 0 | 0 | 0 | 0 | 2 | 0 | 4 | -1969150383
| VV |  | " kotvenie zábradlia-stlpiky" 8*4 |  | 32 | [12 empty] | VV | 2 | 2 | True | 0 | ROZPOCET
| VV |  | Súčet |  | 32 | [12 empty] | VV | 2 | 4 | True | 1 | ROZPOCET
40 | K | 959941151.S | Chemická kotva s kotevným svorníkom tesnená chemickou ampulkou do betónu, ŽB, kameňa, s vyvŕtaním otvoru M24/15/260 mm | ks | 5 |  | 0 |  |  | znížená |  | 0 | 0.00116 | 0.0058 | 0 | 0 | 4 | K | 2 |  |  |  | ROZPOCET | 0 | 0 | 0 | 0 | 0 | 2 | 0 | 4 | 1351811472
| VV |  | " kotvenie rimsy-vtok" 5 |  | 5 | [12 empty] | VV | 2 | 2 | True | 0 | ROZPOCET
| VV |  | Súčet |  | 5 | [12 empty] | VV | 2 | 4 | True | 1 | ROZPOCET
41 | K | 961051111.S | Búranie mostných základov, muriva a pilierov alebo nosných konštrukcií zo železobetónu, -2,40000t | m3 | 0.882 |  | 0 |  |  | znížená |  | 0 | 0.00173 | 0.0015259 | 2.4 | 2.1168 | 4 | K | 2 |  |  |  | ROZPOCET | 0 | 0 | 0 | 0 | 0 | 2 | 0 | 4 | -2056728244
| VV |  | "čela-rimsa" 4,9*0,6*0,3 |  | 0.882 | [12 empty] | VV | 2 | 2 | True | 0 | ROZPOCET
| VV |  | Súčet |  | 0.882 | [12 empty] | VV | 2 | 4 | True | 1 | ROZPOCET
42 | K | 971056001.S | Jadrové vrty diamantovými korunkami do D 20 mm do stien - železobetónových -0,00001t | cm | 3248.925 |  | 0 |  |  | znížená |  | 0 | 2e-05 | 0.064979 | 1e-05 | 0.032489 | 4 | K | 2 |  |  |  | ROZPOCET | 0 | 0 | 0 | 0 | 0 | 2 | 0 | 4 | 1607481954
| VV |  | "typ2-kotviace trny 5ks/m2" | [14 empty] | VV | 2 | 1 | True | 0 | ROZPOCET
| VV |  | "driek priep. vtok+vytok" 39,399*5*15 |  | 2954.925 | [12 empty] | VV | 2 | 2 | True | 0 | ROZPOCET
| VV |  | "nadbetonavka-čelo vtok" 4,9*0,8*5*15 |  | 294 | [12 empty] | VV | 2 | 2 | True | 0 | ROZPOCET
| VV |  | Súčet |  | 3248.925 | [12 empty] | VV | 2 | 4 | True | 1 | ROZPOCET
43 | M | 553002002 | Kotva lepená -16mm | ks | 216.595 |  | 0 |  |  | znížená |  | 0 | 0 | 0 | 0 | 0 | 8 | M | 2 |  |  |  | ROZPOCET | 0 | 0 | 0 | 0 | 0 | 2 | 0 | 4 | -1687847419
| VV |  | "kotv. trny - 5ks/m2" 39,399*5+4,9*0,8*5 |  | 216.595 | [12 empty] | VV | 2 | 2 | True | 1 | ROZPOCET
44 | K | 979082113 | Vodorovná doprava sutiny, so zložením a hrubým urovnaním, na vzdialenosť do 1000 m | t | 2.117 |  | 0 |  |  | znížená |  | 0 | 0 | 0 | 0 | 0 | 4 | K | 2 |  |  |  | ROZPOCET | 0 | 0 | 0 | 0 | 0 | 2 | 0 | 4 | 1732758697
| VV |  | "bet." 0,882*2,4 |  | 2.117 | [12 empty] | VV | 2 | 2 | True | 0 | ROZPOCET
45 | K | 979082119 | Príplatok k cene za každých ďalších i začatých 1000 m nad 1000 m pre vodorovnú dopravu sutiny | t | 40.223 |  | 0 |  |  | znížená |  | 0 | 0 | 0 | 0 | 0 | 4 | K | 2 |  |  |  | ROZPOCET | 0 | 0 | 0 | 0 | 0 | 2 | 0 | 4 | -1205021497
| VV |  | 2,117*19 |  | 40.223 | [12 empty] | VV | 2 | 2 | True | 0 | ROZPOCET
46 | K | 979082213.S | Vodorovná doprava sutiny so zložením a hrubým urovnaním na vzdialenosť do 1 km | t | 4.854 |  | 0 |  |  | znížená |  | 0 | 0 | 0 | 0 | 0 | 4 | K | 2 |  |  |  | ROZPOCET | 0 | 0 | 0 | 0 | 0 | 2 | 0 | 4 | 1727708955
| VV |  | "čist. priep." 18,15*0,214 |  | 3.884 | [12 empty] | VV | 2 | 2 | True | 0 | ROZPOCET
| VV |  | "čist. priekopy" 10,0*0,097 |  | 0.97 | [12 empty] | VV | 2 | 2 | True | 0 | ROZPOCET
| VV |  | Súčet |  | 4.854 | [12 empty] | VV | 2 | 4 | True | 1 | ROZPOCET
47 | K | 979082219.S | Príplatok k cene za každý ďalší aj začatý 1 km nad 1 km pre vodorovnú dopravu sutiny | t | 43.686 |  | 0 |  |  | znížená |  | 0 | 0 | 0 | 0 | 0 | 4 | K | 2 |  |  |  | ROZPOCET | 0 | 0 | 0 | 0 | 0 | 2 | 0 | 4 | -935004462
| VV |  | 4,854*9 |  | 43.686 | [12 empty] | VV | 2 | 2 | True | 1 | ROZPOCET
48 | K | 979089012.S | Poplatok za skladovanie - betón, tehly, dlaždice (17 01) ostatné | t | 2.117 |  | 0 |  |  | znížená |  | 0 | 0 | 0 | 0 | 0 | 4 | K | 2 |  |  |  | ROZPOCET | 0 | 0 | 0 | 0 | 0 | 2 | 0 | 4 | -744191340
| VV |  | "bet." 2,117 |  | 2.117 | [12 empty] | VV | 2 | 2 | True | 1 | ROZPOCET
| D | 99 | Presun hmôt HSV |  |  |  | 0 |  |  |  |  | 0 |  | 0 |  | 0 | 1 | D | 1 |  |  |  | ROZPOCET | [6 empty] | 0
49 | K | 998225311.S | Presun hmôt pre opravy a údržbu komunikácií a letísk s krytom asfaltovým alebo betónovým | t | 85.631 |  | 0 |  |  | znížená |  | 0 | 0 | 0 | 0 | 0 | 4 | K | 2 |  |  |  | ROZPOCET | 0 | 0 | 0 | 0 | 0 | 2 | 0 | 4 | -887276941
| D | PSV | Práce a dodávky PSV |  |  |  | 0 |  |  |  |  | 0 |  | 0.075475 |  | 0 | 2 | D | 0 |  |  |  | ROZPOCET | [6 empty] | 0
| D | 711 | Izolácie proti vode a vlhkosti |  |  |  | 0 |  |  |  |  | 0 |  | 0.075475 |  | 0 | 2 | D | 1 |  |  |  | ROZPOCET | [6 empty] | 0
50 | K | 711511201.S | Zhotovenie izolácie potrubí, stôk a šachiet za studena asfaltovým lakom penetračným | m2 | 16.25 |  | 0 |  |  | znížená |  | 0 | 0 | 0 | 0 | 0 | 16 | K | 2 |  |  |  | ROZPOCET | 0 | 0 | 0 | 0 | 0 | 2 | 0 | 16 | -181098076
| VV |  | "čelo priep.-vytok" 6,5*2,5 |  | 16.25 | [12 empty] | VV | 2 | 2 | True | 0 | ROZPOCET
| VV |  | Súčet |  | 16.25 | [12 empty] | VV | 2 | 4 | True | 1 | ROZPOCET
51 | M | 246170000900.S | Lak asfaltový penetračný | t | 0.006 |  | 0 |  |  | znížená |  | 0 | 1 | 0.006 | 0 | 0 | 32 | M | 2 |  |  |  | ROZPOCET | 0 | 0 | 0 | 0 | 0 | 2 | 0 | 16 | 809292141
| VV |  | 16,25*0,00035 'Prepočítané koeficientom množstva |  | 0.006 | [12 empty] | VV | 2 | 2 | False | 1 | ROZPOCET
52 | K | 711521141.S | Zhotovenie izolácie potrubí, stôk a šachiet za tepla asfaltovým náterom | m2 | 32.5 |  | 0 |  |  | znížená |  | 0 | 0.00023 | 0.007475 | 0 | 0 | 16 | K | 2 |  |  |  | ROZPOCET | 0 | 0 | 0 | 0 | 0 | 2 | 0 | 16 | -403517458
| VV |  | 16,25*2 |  | 32.5 | [12 empty] | VV | 2 | 2 | True | 1 | ROZPOCET
53 | M | 111610000700.S | Asfalt izolačný v bubnoch | t | 0.062 |  | 0 |  |  | znížená |  | 0 | 1 | 0.062 | 0 | 0 | 32 | M | 2 |  |  |  | ROZPOCET | 0 | 0 | 0 | 0 | 0 | 2 | 0 | 16 | 1659443149
| VV |  | 32,5*0,0019 'Prepočítané koeficientom množstva |  | 0.062 | [12 empty] | VV | 2 | 2 | False | 1 | ROZPOCET
54 | K | 998711101.S | Presun hmôt pre izoláciu proti vode v objektoch výšky do 6 m | t | 0.075 |  | 0 |  |  | znížená |  | 0 | 0 | 0 | 0 | 0 | 16 | K | 2 |  |  |  | ROZPOCET | 0 | 0 | 0 | 0 | 0 | 2 | 0 | 16 | -240039212

## 04635 - Priepust č.35 v k...
{3ebedc92-8bf4-4674-9f45-de0f94963748}
0
| KRYCÍ LIST ROZPOČTU | [7 empty] | v --- nižšie sa nachádzajú doplnkové a pomocné údaje k zostavám --- v | [8 empty] | False
Stavba:
Rekonštrukcia cesty a mostov II/591 Banská Bystrica - hr. okr. BB/ZV - Zvolenská Slatina , I. etapa
Objekt:
104-00 - 104-00 Cesta II/591, úsek 4.1 a 4.2
Časť:
104-006 - Rekonštrukcia priepustov
Úroveň 3:
04635 - Priepust č.35 v km 11,912 - P19350
| JKSO: |  |  |  |  | KS:
| Miesto: |  | k. ú. Banská Bystrica |  |  | Dátum: | 11. 8. 2021
| Objednávateľ: |  |  |  |  | IČO:
|  | BANSKOBYSTRICKÝ SAMOSPRÁVNY KRAJ |  |  |  | IČ DPH:
| Zhotoviteľ: |  |  |  |  | IČO: | Vyplň údaj
|  | Vyplň údaj |  |  |  | IČ DPH: | Vyplň údaj
| Projektant: |  |  |  |  | IČO: | 17085501
|  | ISPO spol.s r.o. , Prešov |  |  |  | IČ DPH:
| Spracovateľ: |  |  |  |  | IČO:
|  | Macura M. |  |  |  | IČ DPH:
Poznámka:
| Cena bez DPH | [5 empty] | 0
|  |  | Základ dane |  |  | Sadzba dane | Výška dane
| DPH | základná | 0 |  |  | 20% | 0
|  | znížená | 0 |  |  | 20% | 0
|  | zákl. prenesená | 0 |  |  | 20% | 0
|  | zníž. prenesená | 0 |  |  | 20% | 0
|  | nulová | 0 |  |  | 0% | 0
| Cena s DPH |  |  | v | EUR |  | 0
| Projektant |  |  | Spracovateľ
| Dátum a podpis: |  | Pečiatka | Dátum a podpis: |  |  | Pečiatka
| Objednávateľ |  |  | Zhotoviteľ
| Dátum a podpis: |  | Pečiatka | Dátum a podpis: |  |  | Pečiatka
REKAPITULÁCIA ROZPOČTU
Stavba:
Rekonštrukcia cesty a mostov II/591 Banská Bystrica - hr. okr. BB/ZV - Zvolenská Slatina , I. etapa
Objekt:
104-00 - 104-00 Cesta II/591, úsek 4.1 a 4.2
Časť:
104-006 - Rekonštrukcia priepustov
Úroveň 3:
04635 - Priepust č.35 v km 11,912 - P19350
Miesto: |  |  | k. ú. Banská Bystrica |  |  | Dátum: | 11. 8. 2021
Objednávateľ: |  |  | BANSKOBYSTRICKÝ SAMOSPRÁVNY KRAJ |  |  | Projektant: | ISPO spol.s r.o. , Prešov
Zhotoviteľ: |  |  | Vyplň údaj |  |  | Spracovateľ: | Macura M.
Kód dielu - Popis | [6 empty] | Cena celkom [EUR]
Náklady z rozpočtu | [6 empty] | 0 | [11 empty] | -1
| HSV - Práce a dodávky HSV | [5 empty] | 0
| 1 - Zemné práce | [5 empty] | 0
| 3 - Zvislé a kompletné konštrukcie | [5 empty] | 0
| 4 - Vodorovné konštrukcie | [5 empty] | 0
| 6 - Úpravy povrchov, podlahy, osadenie | [5 empty] | 0
| 8 - Rúrové vedenie | [5 empty] | 0
| 9 - Ostatné konštrukcie a práce-búranie | [5 empty] | 0
| 99 - Presun hmôt HSV | [5 empty] | 0
| PSV - Práce a dodávky PSV | [5 empty] | 0
| 711 - Izolácie proti vode a vlhkosti | [5 empty] | 0
ROZPOČET
Stavba:
Rekonštrukcia cesty a mostov II/591 Banská Bystrica - hr. okr. BB/ZV - Zvolenská Slatina , I. etapa
Objekt:
104-00 - 104-00 Cesta II/591, úsek 4.1 a 4.2
Časť:
104-006 - Rekonštrukcia priepustov
Úroveň 3:
04635 - Priepust č.35 v km 11,912 - P19350
Miesto: |  |  | k. ú. Banská Bystrica |  |  | Dátum: | 11. 8. 2021
Objednávateľ: |  |  | BANSKOBYSTRICKÝ SAMOSPRÁVNY KRAJ |  |  | Projektant: | ISPO spol.s r.o. , Prešov
Zhotoviteľ: |  |  | Vyplň údaj |  |  | Spracovateľ: | Macura M.
PČ | Typ | Kód | Popis | MJ | Množstvo | J.cena [EUR] | Cena celkom [EUR] | Cenová sústava |  | DPH | J. Nh [h] | Nh celkom [h] | J. hmotnosť [t] | Hmotnosť celkom [t] | J. suť [t] | Suť Celkom [t]
Náklady z rozpočtu | [6 empty] | 0 |  |  |  |  | 0 |  | 63.8782 |  | 19.6644 |  | D | -1 | [10 empty] | 0
| D | HSV | Práce a dodávky HSV |  |  |  | 0 |  |  |  |  | 0 |  | 63.826 |  | 19.6644 | 1 | D | 0 |  |  |  | ROZPOCET | [6 empty] | 0
| D | 1 | Zemné práce |  |  |  | 0 |  |  |  |  | 0 |  | 0 |  | 0 | 1 | D | 1 |  |  |  | ROZPOCET | [6 empty] | 0
1 | K | 132201101.S | Výkop ryhy do šírky 600 mm v horn.3 do 100 m3 | m3 | 1.013 |  | 0 |  |  | znížená |  | 0 | 0 | 0 | 0 | 0 | 4 | K | 2 |  |  |  | ROZPOCET | 0 | 0 | 0 | 0 | 0 | 2 | 0 | 4 | -1006700439
| VV |  | "zaistov. prah-vtok+vytok" 4,5*0,75*0,3 |  | 1.013 | [12 empty] | VV | 2 | 2 | True | 1 | ROZPOCET
2 | K | 132201109.S | Príplatok k cene za lepivosť pri hĺbení rýh šírky do 600 mm zapažených i nezapažených s urovnaním dna v hornine 3 | m3 | 0.304 |  | 0 |  |  | znížená |  | 0 | 0 | 0 | 0 | 0 | 4 | K | 2 |  |  |  | ROZPOCET | 0 | 0 | 0 | 0 | 0 | 2 | 0 | 4 | -358498986
| VV |  | 1,013 |  | 1.013 | [12 empty] | VV | 2 | 2 | True | 1 | ROZPOCET
| VV |  | 1,013*0,3 'Prepočítané koeficientom množstva |  | 0.304 | [12 empty] | VV | 2 | 2 | False | 1 | ROZPOCET
3 | K | 132201201.S | Výkop ryhy šírky 600-2000mm horn.3 do 100m3 | m3 | 31.788 |  | 0 |  |  | znížená |  | 0 | 0 | 0 | 0 | 0 | 4 | K | 2 |  |  |  | ROZPOCET | 0 | 0 | 0 | 0 | 0 | 2 | 0 | 4 | 1799225911
| VV |  | "vtok+vytok" 23,22*0,4 |  | 9.288 | [12 empty] | VV | 2 | 2 | True | 0 | ROZPOCET
| VV |  | "vytokove čelo+predl. priep" 4,5*2,0*2,5 |  | 22.5 | [12 empty] | VV | 2 | 2 | True | 0 | ROZPOCET
| VV |  | Súčet |  | 31.788 | [12 empty] | VV | 2 | 4 | True | 1 | ROZPOCET
4 | K | 132201209.S | Príplatok k cenám za lepivosť pri hĺbení rýh š. nad 600 do 2 000 mm zapaž. i nezapažených, s urovnaním dna v hornine 3 | m3 | 9.536 |  | 0 |  |  | znížená |  | 0 | 0 | 0 | 0 | 0 | 4 | K | 2 |  |  |  | ROZPOCET | 0 | 0 | 0 | 0 | 0 | 2 | 0 | 4 | 23227804
| VV |  | 31,788 |  | 31.788 | [12 empty] | VV | 2 | 2 | True | 1 | ROZPOCET
| VV |  | 31,788*0,3 'Prepočítané koeficientom množstva |  | 9.536 | [12 empty] | VV | 2 | 2 | False | 1 | ROZPOCET
5 | K | 162501102.S | Vodorovné premiestnenie výkopku po spevnenej ceste z horniny tr.1-4, do 100 m3 na vzdialenosť do 3000 m | m3 | 13.541 |  | 0 |  |  | znížená |  | 0 | 0 | 0 | 0 | 0 | 4 | K | 2 |  |  |  | ROZPOCET | 0 | 0 | 0 | 0 | 0 | 2 | 0 | 4 | -290554401
| VV |  | 1,013+31,788-19,26 |  | 13.541 | [12 empty] | VV | 2 | 2 | True | 1 | ROZPOCET
6 | K | 162501105.S | Vodorovné premiestnenie výkopku po spevnenej ceste z horniny tr.1-4, do 100 m3, príplatok k cene za každých ďalšich a začatých 1000 m | m3 | 94.787 |  | 0 |  |  | znížená |  | 0 | 0 | 0 | 0 | 0 | 4 | K | 2 |  |  |  | ROZPOCET | 0 | 0 | 0 | 0 | 0 | 2 | 0 | 4 | -2088333301
| VV |  | 13,541*7 |  | 94.787 | [12 empty] | VV | 2 | 2 | True | 1 | ROZPOCET
7 | K | 171201201.S | Uloženie sypaniny na skládky do 100 m3 | m3 | 13.541 |  | 0 |  |  | znížená |  | 0 | 0 | 0 | 0 | 0 | 4 | K | 2 |  |  |  | ROZPOCET | 0 | 0 | 0 | 0 | 0 | 2 | 0 | 4 | 656593902
8 | K | 171209002.S | Poplatok za skladovanie - zemina a kamenivo (17 05) ostatné | t | 21.841 |  | 0 |  |  | znížená |  | 0 | 0 | 0 | 0 | 0 | 4 | K | 2 |  |  |  | ROZPOCET | 0 | 0 | 0 | 0 | 0 | 2 | 0 | 4 | -1718877430
| VV |  | "zemina" 13,541*1,5 |  | 20.312 | [12 empty] | VV | 2 | 2 | True | 0 | ROZPOCET
| VV |  | "čist. priep." 9,8*0,057 |  | 0.559 | [12 empty] | VV | 2 | 2 | True | 0 | ROZPOCET
| VV |  | "čist. priekopy" 10,0*0,097 |  | 0.97 | [12 empty] | VV | 2 | 2 | True | 0 | ROZPOCET
| VV |  | Súčet |  | 21.841 | [12 empty] | VV | 2 | 4 | True | 1 | ROZPOCET
9 | K | 174101001 | Zásyp sypaninou so zhutnením jám, šachiet, rýh, zárezov alebo okolo objektov do 100 m3 | m3 | 19.26 |  | 0 |  |  | znížená |  | 0 | 0 | 0 | 0 | 0 | 4 | K | 2 |  |  |  | ROZPOCET | 0 | 0 | 0 | 0 | 0 | 2 | 0 | 4 | -463667653
| VV |  | "vytokove čelo" 4,5*2,0*2,5-4,5*0,9*0,8 |  | 19.26 | [12 empty] | VV | 2 | 2 | True | 0 | ROZPOCET
| VV |  | Súčet |  | 19.26 | [12 empty] | VV | 2 | 4 | True | 1 | ROZPOCET
| D | 3 | Zvislé a kompletné konštrukcie |  |  |  | 0 |  |  |  |  | 0 |  | 24.9892 |  | 0 | 1 | D | 1 |  |  |  | ROZPOCET | [6 empty] | 0
10 | K | 317321119.S | Mostové rímsy z betónu železového triedy C 35/45 | m3 | 0.424 |  | 0 |  |  | znížená |  | 0 | 2.3855 | 1.0115 | 0 | 0 | 4 | K | 2 |  |  |  | ROZPOCET | 0 | 0 | 0 | 0 | 0 | 2 | 0 | 4 | 1482964465
| VV |  | "KJ-nova rimsa" 2,0*0,8*0,265 |  | 0.424 | [12 empty] | VV | 2 | 2 | True | 0 | ROZPOCET
| VV |  | Súčet |  | 0.424 | [12 empty] | VV | 2 | 4 | True | 1 | ROZPOCET
11 | K | 317353121.S | Debnenie mostných ríms všetkých tvarov - zhotovenie | m2 | 1.684 |  | 0 |  |  | znížená |  | 0 | 0.03835 | 0.064581 | 0 | 0 | 4 | K | 2 |  |  |  | ROZPOCET | 0 | 0 | 0 | 0 | 0 | 2 | 0 | 4 | 458789290
| VV |  | 2,0*0,265*2+2,0*0,1+0,8*0,265*2 |  | 1.684 | [12 empty] | VV | 2 | 2 | True | 0 | ROZPOCET
| VV |  | Súčet |  | 1.684 | [12 empty] | VV | 2 | 4 | True | 1 | ROZPOCET
12 | K | 317353221.S | Debnenie mostových ríms všetkých tvarov - odstránenie | m2 | 1.684 |  | 0 |  |  | znížená |  | 0 | 1e-05 | 1.684e-05 | 0 | 0 | 4 | K | 2 |  |  |  | ROZPOCET | 0 | 0 | 0 | 0 | 0 | 2 | 0 | 4 | -68337150
13 | K | 317361216.S | Výstuž mostných ríms z betonárskej ocele B500 (10505) | t | 0.07 |  | 0 |  |  | znížená |  | 0 | 1.037 | 0.072593 | 0 | 0 | 4 | K | 2 |  |  |  | ROZPOCET | 0 | 0 | 0 | 0 | 0 | 2 | 0 | 4 | -1678797117
| VV |  | 2,0*35,2*0,001 |  | 0.07 | [12 empty] | VV | 2 | 2 | True | 0 | ROZPOCET
| VV |  | Súčet |  | 0.07 | [12 empty] | VV | 2 | 4 | True | 1 | ROZPOCET
14 | M | 553100010 | Kotevný materiál rímsy | kg | 10 |  | 0 |  |  | znížená |  | 0 | 0 | 0 | 0 | 0 | 8 | M | 2 |  |  |  | ROZPOCET | 0 | 0 | 0 | 0 | 0 | 2 | 0 | 4 | 1227200840
| VV |  | "priep. " 2*5,0 |  | 10 | [12 empty] | VV | 2 | 2 | True | 0 | ROZPOCET
| VV |  | Súčet |  | 10 | [12 empty] | VV | 2 | 4 | True | 1 | ROZPOCET
15 | K | 334313118.S | Mostné opory z betónu prostého tr. C 30/37 | m3 | 7.956 |  | 0 |  |  | znížená |  | 0 | 2.3226 | 18.4783 | 0 | 0 | 4 | K | 2 |  |  |  | ROZPOCET | 0 | 0 | 0 | 0 | 0 | 2 | 0 | 4 | -73698211
| VV |  | "čelo priep. vytok" 4,5*1,8*0,7+4,5*0,9*0,7-3,14*0,5*0,5*0,7 |  | 7.956 | [12 empty] | VV | 2 | 2 | True | 0 | ROZPOCET
| VV |  | Súčet |  | 7.956 | [12 empty] | VV | 2 | 4 | True | 1 | ROZPOCET
16 | K | 334323128.S | Mostné opory a úložné prahy z betónu železového tr. C 30/37 | m3 | 2.147 |  | 0 |  |  | znížená |  | 0 | 2.3226 | 4.9865 | 0 | 0 | 4 | K | 2 |  |  |  | ROZPOCET | 0 | 0 | 0 | 0 | 0 | 2 | 0 | 4 | 1950087360
| VV |  | "KJ" (1,17+1,9)*2*1,5*0,2-3,14*0,5*0,5*0,2+(2,3*2+1,17)*0,4*0,2 |  | 2.147 | [12 empty] | VV | 2 | 2 | True | 0 | ROZPOCET
| VV |  | Súčet |  | 2.147 | [12 empty] | VV | 2 | 4 | True | 1 | ROZPOCET
17 | K | 334351112.S | Debnenie mostných konštrukcií-opôr výšky do 20 m, zhotovenie | m2 | 31.663 |  | 0 |  |  | znížená |  | 0 | 0.00346 | 0.10955 | 0 | 0 | 4 | K | 2 |  |  |  | ROZPOCET | 0 | 0 | 0 | 0 | 0 | 2 | 0 | 4 | -765361649
| VV |  | "čelo priep. vytok" 4,5*1,8*2+4,5*0,7*2-3,14*0,5*0,5*2 |  | 20.93 | [12 empty] | VV | 2 | 2 | True | 0 | ROZPOCET
| VV |  | "KJ" (1,17+1,9)*2*1,5-3,14*0,5*0,5+(2,3*2+1,17)*0,2*2 |  | 10.733 | [12 empty] | VV | 2 | 2 | True | 0 | ROZPOCET
| VV |  | Súčet |  | 31.663 | [12 empty] | VV | 2 | 4 | True | 1 | ROZPOCET
18 | K | 334351212.S | Debnenie mostných konštrukcií-opôr výšky do 20 m, odstránenie | m2 | 31.663 |  | 0 |  |  | znížená |  | 0 | 5e-05 | 0.0015832 | 0 | 0 | 4 | K | 2 |  |  |  | ROZPOCET | 0 | 0 | 0 | 0 | 0 | 2 | 0 | 4 | 403518076
19 | K | 334362212.S | Výstuž opôr, prahov, krídel, pilierov, stĺpov zo zváraných sietí od 3,5 do 6 kg/m2 mostných konštrukcií | t | 0.167 |  | 0 |  |  | znížená |  | 0 | 1.0505 | 0.17543 | 0 | 0 | 4 | K | 2 |  |  |  | ROZPOCET | 0 | 0 | 0 | 0 | 0 | 2 | 0 | 4 | -1411677737
| VV |  | "kari sieť" 31,663*5,26*0,001 |  | 0.167 | [12 empty] | VV | 2 | 2 | True | 0 | ROZPOCET
| VV |  | Súčet |  | 0.167 | [12 empty] | VV | 2 | 4 | True | 1 | ROZPOCET
20 | K | 348171111 | Osadenie zábradlia oceľového na moste vrátane spojenia dielcov hmotnosti do 100 kg/m | m | 4.5 |  | 0 |  |  | znížená |  | 0 | 0.00282 | 0.01269 | 0 | 0 | 4 | K | 2 |  |  |  | ROZPOCET | 0 | 0 | 0 | 0 | 0 | 2 | 0 | 4 | -2124294030
| VV |  | "vytok" 4,5 |  | 4.5 | [12 empty] | VV | 2 | 2 | True | 1 | ROZPOCET
21 | M | 5534660001 | Zábradlie oceľové trojmadlové vč. povrchovej úpravy | m | 4.5 |  | 0 |  |  | znížená |  | 0 | 0.017 | 0.0765 | 0 | 0 | 8 | M | 2 |  |  |  | ROZPOCET | 0 | 0 | 0 | 0 | 0 | 2 | 0 | 4 | 1870331613
22 | M | 5531000001 | Kotevný materiál zabradlia | kg | 9.42 |  | 0 |  |  | znížená |  | 0 | 0 | 0 | 0 | 0 | 8 | M | 2 |  |  |  | ROZPOCET | 0 | 0 | 0 | 0 | 0 | 2 | 0 | 4 | 1154736872
| VV |  | "stlpiky" 3*3,14 |  | 9.42 | [12 empty] | VV | 2 | 2 | True | 1 | ROZPOCET
| D | 4 | Vodorovné konštrukcie |  |  |  | 0 |  |  |  |  | 0 |  | 33.1656 |  | 0 | 1 | D | 1 |  |  |  | ROZPOCET | [6 empty] | 0
23 | K | 451311711.S | Podklad pod dlažbu z prostého betónu vodostavebného C 25/30 vo vrstve hr. do 100 mm | m2 | 23.223 |  | 0 |  |  | znížená |  | 0 | 0.23367 | 5.4265 | 0 | 0 | 4 | K | 2 |  |  |  | ROZPOCET | 0 | 0 | 0 | 0 | 0 | 2 | 0 | 4 | -800947030
| VV |  | "vtok+vytok+KJ" 6+15+1,9*1,17 |  | 23.223 | [12 empty] | VV | 2 | 2 | True | 0 | ROZPOCET
24 | K | 451541111 | Lôžko pod potrubie, stoky a drobné objekty, v otvorenom výkope zo štrkodrvy 0-32 mm | m3 | 0.203 |  | 0 |  |  | znížená |  | 0 | 1.7034 | 0.34579 | 0 | 0 | 4 | K | 2 |  |  |  | ROZPOCET | 0 | 0 | 0 | 0 | 0 | 2 | 0 | 4 | 585943936
| VV |  | "zaistov. prah-vtok+vytok" 4,5*0,15*0,3 |  | 0.203 | [12 empty] | VV | 2 | 2 | True | 0 | ROZPOCET
25 | K | 451571222.S | Podklad pre dlažbu zo štrkopiesku, hr. nad 100 do 150 mm | m2 | 23.223 |  | 0 |  |  | znížená |  | 0 | 0.3006 | 6.9808 | 0 | 0 | 4 | K | 2 |  |  |  | ROZPOCET | 0 | 0 | 0 | 0 | 0 | 2 | 0 | 4 | -1538370729
26 | K | 452311141 | Dosky, bloky, sedlá z betónu v otvorenom výkope tr. C 16/20 | m3 | 0.54 |  | 0 |  |  | znížená |  | 0 | 2.1923 | 1.1838 | 0 | 0 | 4 | K | 2 |  |  |  | ROZPOCET | 0 | 0 | 0 | 0 | 0 | 2 | 0 | 4 | 669310642
| VV |  | "pod čela" 4,5*1,2*0,1 |  | 0.54 | [12 empty] | VV | 2 | 2 | True | 1 | ROZPOCET
27 | K | 452318510.S | Zaisťovací prah z betónu prostého vodostavebného melioračných kanálov s pätkami alebo bez pätiek | m3 | 0.81 |  | 0 |  |  | znížená |  | 0 | 2.2632 | 1.8332 | 0 | 0 | 4 | K | 2 |  |  |  | ROZPOCET | 0 | 0 | 0 | 0 | 0 | 2 | 0 | 4 | -1913008339
| VV |  | "zaistov. prah" 4,5*0,6*0,3 |  | 0.81 | [12 empty] | VV | 2 | 2 | True | 1 | ROZPOCET
28 | K | 452471101.S | Podkladová vrstva z modifikovanej malty cementovej - prvá vrstva hr. do 10 mm | m2 | 0.12 |  | 0 |  |  | znížená |  | 0 | 0.02266 | 0.0027192 | 0 | 0 | 4 | K | 2 |  |  |  | ROZPOCET | 0 | 0 | 0 | 0 | 0 | 2 | 0 | 4 | -1044983587
| VV |  | " pod kotviace platne - zábradlie" 0,2*0,2*3 |  | 0.12 | [12 empty] | VV | 2 | 2 | True | 0 | ROZPOCET
29 | K | 465511511.S | Dlažba kladená do malty s vyplnením škár maltou MC 10 a s vyškárovaním maltou MCS do 20 m2, hr. 200 mm | m2 | 23.223 |  | 0 |  |  | znížená |  | 0 | 0.74894 | 17.3926 | 0 | 0 | 4 | K | 2 |  |  |  | ROZPOCET | 0 | 0 | 0 | 0 | 0 | 2 | 0 | 4 | 2021419640
| VV |  | "vtok+vytok+KJ" 6+15+1,9*1,17 |  | 23.223 | [12 empty] | VV | 2 | 2 | True | 0 | ROZPOCET
| D | 6 | Úpravy povrchov, podlahy, osadenie |  |  |  | 0 |  |  |  |  | 0 |  | 0.010554 |  | 0 | 1 | D | 1 |  |  |  | ROZPOCET | [6 empty] | 0
30 | K | 622661221.S | Náter betónu mosta epoxidový disperzný 2x ochranný nepružný OS-B | m2 | 5.2 |  | 0 |  |  | znížená |  | 0 | 0.00082 | 0.004264 | 0 | 0 | 4 | K | 2 |  |  |  | ROZPOCET | 0 | 0 | 0 | 0 | 0 | 2 | 0 | 4 | 578584710
| VV |  | " ochrana proti soliam - rimsy" (2,0+4,5)*0,8 |  | 5.2 | [12 empty] | VV | 2 | 2 | True | 0 | ROZPOCET
| VV |  | Súčet |  | 5.2 | [12 empty] | VV | 2 | 4 | True | 1 | ROZPOCET
31 | K | 622661327 | Náter betónu kotevno - adhézny | m2 | 12.333 |  | 0 |  |  | znížená |  | 0 | 0.00051 | 0.0062898 | 0 | 0 | 4 | K | 2 |  |  |  | ROZPOCET | 0 | 0 | 0 | 0 | 0 | 2 | 0 | 4 | 1916419369
| VV |  | "pod rimsu - vtok" 2,0*0,8 |  | 1.6 | [12 empty] | VV | 2 | 2 | True | 0 | ROZPOCET
| VV |  | "KJ" (1,17+1,9)*2*1,5-3,14*0,5*0,5+(2,3*2+1,17)*0,4 |  | 10.733 | [12 empty] | VV | 2 | 2 | True | 0 | ROZPOCET
| VV |  | Súčet |  | 12.333 | [12 empty] | VV | 2 | 4 | True | 1 | ROZPOCET
| D | 8 | Rúrové vedenie |  |  |  | 0 |  |  |  |  | 0 |  | 0.0314 |  | 0 | 1 | D | 1 |  |  |  | ROZPOCET | [6 empty] | 0
32 | K | 899203111 | Osadenie liatinovej mreže vrátane rámu a koša na bahno hmotnosti jednotlivo nad 100 do 150 kg | ks | 1 |  | 0 |  |  | znížená |  | 0 | 0.0084 | 0.0084 | 0 | 0 | 4 | K | 2 |  |  |  | ROZPOCET | 0 | 0 | 0 | 0 | 0 | 2 | 0 | 4 | 1034136939
| VV |  | "vtokova jama" 1 |  | 1 | [12 empty] | VV | 2 | 2 | True | 0 | ROZPOCET
33 | M | 552425100301 | Mreža ocelová, s rámom s povrchovou úpravou | ks | 1 |  | 0 |  |  | znížená |  | 0 | 0.013 | 0.013 | 0 | 0 | 8 | M | 2 |  |  |  | ROZPOCET | 0 | 0 | 0 | 0 | 0 | 2 | 0 | 4 | -317332223
34 | K | 899501111 | Stúpadlo do šachty liatinové vidlicové osadené pri murovaní a betónovaní | ks | 5 |  | 0 |  |  | znížená |  | 0 | 0.002 | 0.01 | 0 | 0 | 4 | K | 2 |  |  |  | ROZPOCET | 0 | 0 | 0 | 0 | 0 | 2 | 0 | 4 | -1241378516
| VV |  | "vtokova jama" 5 |  | 5 | [12 empty] | VV | 2 | 2 | True | 0 | ROZPOCET
| D | 9 | Ostatné konštrukcie a práce-búranie |  |  |  | 0 |  |  |  |  | 0 |  | 5.6292 |  | 19.6644 | 1 | D | 1 |  |  |  | ROZPOCET | [6 empty] | 0
35 | K | 912293111.S | Osadenie a montáž smerového stĺpika z plastických hmôt na cestné zvodidlo | ks | 4 |  | 0 |  |  | znížená |  | 0 | 0.00025 | 0.001 | 0 | 0 | 4 | K | 2 |  |  |  | ROZPOCET | 0 | 0 | 0 | 0 | 0 | 2 | 0 | 4 | -2060336516
36 | M | 404490000600.S | Zvodidlový stĺpik ZS - 300 mm, s kovovým držiakom, fólia III. triedy, so spojovacím materiálom | ks | 4 |  | 0 |  |  | znížená |  | 0 | 0.00085 | 0.0034 | 0 | 0 | 8 | M | 2 |  |  |  | ROZPOCET | 0 | 0 | 0 | 0 | 0 | 2 | 0 | 4 | 704108421
37 | K | 914112111.S | Tabuľka s označením evidenčného čísla mostu | ks | 1 |  | 0 |  |  | znížená |  | 0 | 0.07767 | 0.07767 | 0 | 0 | 4 | K | 2 |  |  |  | ROZPOCET | 0 | 0 | 0 | 0 | 0 | 2 | 0 | 4 | 419553985
38 | K | 915912211.S | Montáž dopravnej smerovej dosky základnej Z4 | ks | 2 |  | 0 |  |  | znížená |  | 0 | 0 | 0 | 0 | 0 | 4 | K | 2 |  |  |  | ROZPOCET | 0 | 0 | 0 | 0 | 0 | 2 | 0 | 4 | 1150812241
39 | M | 404450006000 | Zariadenie dopravné Z4a (Smerovacia doska), rozmer 330x1100 mm, obojstranná, plastová | ks | 2 |  | 0 |  |  | znížená |  | 0 | 0.0003 | 0.0006 | 0 | 0 | 8 | M | 2 |  |  |  | ROZPOCET | 0 | 0 | 0 | 0 | 0 | 2 | 0 | 4 | -644708931
| VV |  | 66,6666666666666*0,03 'Prepočítané koeficientom množstva |  | 2 | [12 empty] | VV | 2 | 2 | False | 1 | ROZPOCET
40 | K | 919521112.S | Zhotovenie priepustu z rúr železobetónových DN 800 | m | 2 |  | 0 |  |  | znížená |  | 0 | 1.9259 | 3.8518 | 0 | 0 | 4 | K | 2 |  |  |  | ROZPOCET | 0 | 0 | 0 | 0 | 0 | 2 | 0 | 4 | -996661925
| VV |  | "predlženie priep." 2,0 |  | 2 | [12 empty] | VV | 2 | 2 | True | 1 | ROZPOCET
41 | M | 592210000900.S | Rúra železobetónová pre dažďové odpadné vody TZP 4-80, DN 800, dĺ. 1000 mm, zosilená | ks | 2 |  | 0 |  |  | znížená |  | 0 | 0.815 | 1.63 | 0 | 0 | 8 | M | 2 |  |  |  | ROZPOCET | 0 | 0 | 0 | 0 | 0 | 2 | 0 | 4 | -2142120356
42 | K | 938902302.S | Čistenie betónového podkladu vysokotlakovým vodným lúčom do hrúbky 1 mm - stien | m2 | 12.333 |  | 0 |  |  | znížená |  | 0 | 0 | 0 | 0 | 0 | 4 | K | 2 |  |  |  | ROZPOCET | 0 | 0 | 0 | 0 | 0 | 2 | 0 | 4 | 1168933889
| VV |  | "pod rimsu - vtok" 2,0*0,8 |  | 1.6 | [12 empty] | VV | 2 | 2 | True | 0 | ROZPOCET
| VV |  | "KJ" (1,17+1,9)*2*1,5-3,14*0,5*0,5+(2,3*2+1,17)*0,4 |  | 10.733 | [12 empty] | VV | 2 | 2 | True | 0 | ROZPOCET
| VV |  | Súčet |  | 12.333 | [12 empty] | VV | 2 | 4 | True | 1 | ROZPOCET
43 | K | 938909404.S | Čistenie priekop spevnených ručne pri šírke dna nad 400 mm o objeme nánosu do 0,15 m3/m, -0,09730 t | m | 10 |  | 0 |  |  | znížená |  | 0 | 0 | 0 | 0.0973 | 0.973 | 4 | K | 2 |  |  |  | ROZPOCET | 0 | 0 | 0 | 0 | 0 | 2 | 0 | 4 | 170259609
| VV |  | "vtok+vytok" 5,0*2 |  | 10 | [12 empty] | VV | 2 | 2 | True | 1 | ROZPOCET
44 | K | 938909712.S | Čistenie priepustov ručne priemeru nad 0,5 do 1,0 m, hrúbka nánosu do 25%, -0,05711 t | m | 9.8 |  | 0 |  |  | znížená |  | 0 | 0 | 0 | 0.05711 | 0.55968 | 4 | K | 2 |  |  |  | ROZPOCET | 0 | 0 | 0 | 0 | 0 | 2 | 0 | 4 | -1585970775
| VV |  | 9,8 |  | 9.8 | [12 empty] | VV | 2 | 2 | True | 1 | ROZPOCET
45 | K | 959941122.S | Chemická kotva s kotevným svorníkom tesnená chemickou ampulkou do betónu, ŽB, kameňa, s vyvŕtaním otvoru M12/35/160 mm | ks | 12 |  | 0 |  |  | znížená |  | 0 | 0.00016 | 0.00192 | 0 | 0 | 4 | K | 2 |  |  |  | ROZPOCET | 0 | 0 | 0 | 0 | 0 | 2 | 0 | 4 | -1969150383
| VV |  | " kotvenie zábradlia-stlpiky" 3*4 |  | 12 | [12 empty] | VV | 2 | 2 | True | 0 | ROZPOCET
| VV |  | Súčet |  | 12 | [12 empty] | VV | 2 | 4 | True | 1 | ROZPOCET
46 | K | 959941151.S | Chemická kotva s kotevným svorníkom tesnená chemickou ampulkou do betónu, ŽB, kameňa, s vyvŕtaním otvoru M24/15/260 mm | ks | 2 |  | 0 |  |  | znížená |  | 0 | 0.00116 | 0.00232 | 0 | 0 | 4 | K | 2 |  |  |  | ROZPOCET | 0 | 0 | 0 | 0 | 0 | 2 | 0 | 4 | 1351811472
| VV |  | " kotvenie rimsy-vtok" 2 |  | 2 | [12 empty] | VV | 2 | 2 | True | 0 | ROZPOCET
| VV |  | Súčet |  | 2 | [12 empty] | VV | 2 | 4 | True | 1 | ROZPOCET
47 | K | 961051111.S | Búranie mostných základov, muriva a pilierov alebo nosných konštrukcií zo železobetónu, -2,40000t | m3 | 7.545 |  | 0 |  |  | znížená |  | 0 | 0.00173 | 0.013053 | 2.4 | 18.108 | 4 | K | 2 |  |  |  | ROZPOCET | 0 | 0 | 0 | 0 | 0 | 2 | 0 | 4 | -2056728244
| VV |  | "KJ-nova rimsa" 2,0*0,5*0,3 |  | 0.3 | [12 empty] | VV | 2 | 2 | True | 0 | ROZPOCET
| VV |  | "čelo" 4,5*0,7*0,9+4,5*1,4*0,7 |  | 7.245 | [12 empty] | VV | 2 | 2 | True | 0 | ROZPOCET
| VV |  | Súčet |  | 7.545 | [12 empty] | VV | 2 | 4 | True | 1 | ROZPOCET
48 | K | 971056001.S | Jadrové vrty diamantovými korunkami do D 20 mm do stien - železobetónových -0,00001t | cm | 2374.725 |  | 0 |  |  | znížená |  | 0 | 2e-05 | 0.047495 | 1e-05 | 0.023747 | 4 | K | 2 |  |  |  | ROZPOCET | 0 | 0 | 0 | 0 | 0 | 2 | 0 | 4 | 1607481954
| VV |  | "typ2-kotviace trny 5ks/m2" | [14 empty] | VV | 2 | 1 | True | 0 | ROZPOCET
| VV |  | "driek priep. vtok+vytok" 31,663*5*15 |  | 2374.725 | [12 empty] | VV | 2 | 2 | True | 0 | ROZPOCET
| VV |  | Súčet |  | 2374.725 | [12 empty] | VV | 2 | 4 | True | 1 | ROZPOCET
49 | M | 553002002 | Kotva lepená -16mm | ks | 158.315 |  | 0 |  |  | znížená |  | 0 | 0 | 0 | 0 | 0 | 8 | M | 2 |  |  |  | ROZPOCET | 0 | 0 | 0 | 0 | 0 | 2 | 0 | 4 | -1687847419
| VV |  | "kotv. trny - 5ks/m2" 31,663*5 |  | 158.315 | [12 empty] | VV | 2 | 2 | True | 1 | ROZPOCET
50 | K | 979082113 | Vodorovná doprava sutiny, so zložením a hrubým urovnaním, na vzdialenosť do 1000 m | t | 18.108 |  | 0 |  |  | znížená |  | 0 | 0 | 0 | 0 | 0 | 4 | K | 2 |  |  |  | ROZPOCET | 0 | 0 | 0 | 0 | 0 | 2 | 0 | 4 | 1732758697
| VV |  | "bet." 7,545*2,4 |  | 18.108 | [12 empty] | VV | 2 | 2 | True | 0 | ROZPOCET
51 | K | 979082119 | Príplatok k cene za každých ďalších i začatých 1000 m nad 1000 m pre vodorovnú dopravu sutiny | t | 344.052 |  | 0 |  |  | znížená |  | 0 | 0 | 0 | 0 | 0 | 4 | K | 2 |  |  |  | ROZPOCET | 0 | 0 | 0 | 0 | 0 | 2 | 0 | 4 | -1205021497
| VV |  | 18,108*19 |  | 344.052 | [12 empty] | VV | 2 | 2 | True | 0 | ROZPOCET
52 | K | 979082213.S | Vodorovná doprava sutiny so zložením a hrubým urovnaním na vzdialenosť do 1 km | t | 1.529 |  | 0 |  |  | znížená |  | 0 | 0 | 0 | 0 | 0 | 4 | K | 2 |  |  |  | ROZPOCET | 0 | 0 | 0 | 0 | 0 | 2 | 0 | 4 | 1727708955
| VV |  | "čist. priep." 9,8*0,057 |  | 0.559 | [12 empty] | VV | 2 | 2 | True | 0 | ROZPOCET
| VV |  | "čist. priekopy" 10,0*0,097 |  | 0.97 | [12 empty] | VV | 2 | 2 | True | 0 | ROZPOCET
| VV |  | Súčet |  | 1.529 | [12 empty] | VV | 2 | 4 | True | 1 | ROZPOCET
53 | K | 979082219.S | Príplatok k cene za každý ďalší aj začatý 1 km nad 1 km pre vodorovnú dopravu sutiny | t | 13.761 |  | 0 |  |  | znížená |  | 0 | 0 | 0 | 0 | 0 | 4 | K | 2 |  |  |  | ROZPOCET | 0 | 0 | 0 | 0 | 0 | 2 | 0 | 4 | -935004462
| VV |  | 1,529*9 |  | 13.761 | [12 empty] | VV | 2 | 2 | True | 1 | ROZPOCET
54 | K | 979089012.S | Poplatok za skladovanie - betón, tehly, dlaždice (17 01) ostatné | t | 18.108 |  | 0 |  |  | znížená |  | 0 | 0 | 0 | 0 | 0 | 4 | K | 2 |  |  |  | ROZPOCET | 0 | 0 | 0 | 0 | 0 | 2 | 0 | 4 | -744191340
| VV |  | "bet." 18,108 |  | 18.108 | [12 empty] | VV | 2 | 2 | True | 1 | ROZPOCET
| D | 99 | Presun hmôt HSV |  |  |  | 0 |  |  |  |  | 0 |  | 0 |  | 0 | 1 | D | 1 |  |  |  | ROZPOCET | [6 empty] | 0
55 | K | 998225311.S | Presun hmôt pre opravy a údržbu komunikácií a letísk s krytom asfaltovým alebo betónovým | t | 63.826 |  | 0 |  |  | znížená |  | 0 | 0 | 0 | 0 | 0 | 4 | K | 2 |  |  |  | ROZPOCET | 0 | 0 | 0 | 0 | 0 | 2 | 0 | 4 | -887276941
| D | PSV | Práce a dodávky PSV |  |  |  | 0 |  |  |  |  | 0 |  | 0.052175 |  | 0 | 2 | D | 0 |  |  |  | ROZPOCET | [6 empty] | 0
| D | 711 | Izolácie proti vode a vlhkosti |  |  |  | 0 |  |  |  |  | 0 |  | 0.052175 |  | 0 | 2 | D | 1 |  |  |  | ROZPOCET | [6 empty] | 0
56 | K | 711511201.S | Zhotovenie izolácie potrubí, stôk a šachiet za studena asfaltovým lakom penetračným | m2 | 11.25 |  | 0 |  |  | znížená |  | 0 | 0 | 0 | 0 | 0 | 16 | K | 2 |  |  |  | ROZPOCET | 0 | 0 | 0 | 0 | 0 | 2 | 0 | 16 | -181098076
| VV |  | "čelo priep.-vytok" 4,5*2,5 |  | 11.25 | [12 empty] | VV | 2 | 2 | True | 0 | ROZPOCET
| VV |  | Súčet |  | 11.25 | [12 empty] | VV | 2 | 4 | True | 1 | ROZPOCET
57 | M | 246170000900.S | Lak asfaltový penetračný | t | 0.004 |  | 0 |  |  | znížená |  | 0 | 1 | 0.004 | 0 | 0 | 32 | M | 2 |  |  |  | ROZPOCET | 0 | 0 | 0 | 0 | 0 | 2 | 0 | 16 | 809292141
| VV |  | 11,25*0,00035 'Prepočítané koeficientom množstva |  | 0.004 | [12 empty] | VV | 2 | 2 | False | 1 | ROZPOCET
58 | K | 711521141.S | Zhotovenie izolácie potrubí, stôk a šachiet za tepla asfaltovým náterom | m2 | 22.5 |  | 0 |  |  | znížená |  | 0 | 0.00023 | 0.005175 | 0 | 0 | 16 | K | 2 |  |  |  | ROZPOCET | 0 | 0 | 0 | 0 | 0 | 2 | 0 | 16 | -403517458
| VV |  | 11,25*2 |  | 22.5 | [12 empty] | VV | 2 | 2 | True | 1 | ROZPOCET
59 | M | 111610000700.S | Asfalt izolačný v bubnoch | t | 0.043 |  | 0 |  |  | znížená |  | 0 | 1 | 0.043 | 0 | 0 | 32 | M | 2 |  |  |  | ROZPOCET | 0 | 0 | 0 | 0 | 0 | 2 | 0 | 16 | 1659443149
| VV |  | 22,5*0,0019 'Prepočítané koeficientom množstva |  | 0.043 | [12 empty] | VV | 2 | 2 | False | 1 | ROZPOCET
60 | K | 998711101.S | Presun hmôt pre izoláciu proti vode v objektoch výšky do 6 m | t | 0.052 |  | 0 |  |  | znížená |  | 0 | 0 | 0 | 0 | 0 | 16 | K | 2 |  |  |  | ROZPOCET | 0 | 0 | 0 | 0 | 0 | 2 | 0 | 16 | -240039212

## 04636 - Priepust č.36 v k...
{ea4cf829-db3e-4f40-997a-f536e0b005a7}
0
| KRYCÍ LIST ROZPOČTU | [7 empty] | v --- nižšie sa nachádzajú doplnkové a pomocné údaje k zostavám --- v | [8 empty] | False
Stavba:
Rekonštrukcia cesty a mostov II/591 Banská Bystrica - hr. okr. BB/ZV - Zvolenská Slatina , I. etapa
Objekt:
104-00 - 104-00 Cesta II/591, úsek 4.1 a 4.2
Časť:
104-006 - Rekonštrukcia priepustov
Úroveň 3:
04636 - Priepust č.36 v km 12,435 - P19351
| JKSO: |  |  |  |  | KS:
| Miesto: |  | k. ú. Banská Bystrica |  |  | Dátum: | 11. 8. 2021
| Objednávateľ: |  |  |  |  | IČO:
|  | BANSKOBYSTRICKÝ SAMOSPRÁVNY KRAJ |  |  |  | IČ DPH:
| Zhotoviteľ: |  |  |  |  | IČO: | Vyplň údaj
|  | Vyplň údaj |  |  |  | IČ DPH: | Vyplň údaj
| Projektant: |  |  |  |  | IČO: | 17085501
|  | ISPO spol.s r.o. , Prešov |  |  |  | IČ DPH:
| Spracovateľ: |  |  |  |  | IČO:
|  | Macura M. |  |  |  | IČ DPH:
Poznámka:
| Cena bez DPH | [5 empty] | 0
|  |  | Základ dane |  |  | Sadzba dane | Výška dane
| DPH | základná | 0 |  |  | 20% | 0
|  | znížená | 0 |  |  | 20% | 0
|  | zákl. prenesená | 0 |  |  | 20% | 0
|  | zníž. prenesená | 0 |  |  | 20% | 0
|  | nulová | 0 |  |  | 0% | 0
| Cena s DPH |  |  | v | EUR |  | 0
| Projektant |  |  | Spracovateľ
| Dátum a podpis: |  | Pečiatka | Dátum a podpis: |  |  | Pečiatka
| Objednávateľ |  |  | Zhotoviteľ
| Dátum a podpis: |  | Pečiatka | Dátum a podpis: |  |  | Pečiatka
REKAPITULÁCIA ROZPOČTU
Stavba:
Rekonštrukcia cesty a mostov II/591 Banská Bystrica - hr. okr. BB/ZV - Zvolenská Slatina , I. etapa
Objekt:
104-00 - 104-00 Cesta II/591, úsek 4.1 a 4.2
Časť:
104-006 - Rekonštrukcia priepustov
Úroveň 3:
04636 - Priepust č.36 v km 12,435 - P19351
Miesto: |  |  | k. ú. Banská Bystrica |  |  | Dátum: | 11. 8. 2021
Objednávateľ: |  |  | BANSKOBYSTRICKÝ SAMOSPRÁVNY KRAJ |  |  | Projektant: | ISPO spol.s r.o. , Prešov
Zhotoviteľ: |  |  | Vyplň údaj |  |  | Spracovateľ: | Macura M.
Kód dielu - Popis | [6 empty] | Cena celkom [EUR]
Náklady z rozpočtu | [6 empty] | 0 | [11 empty] | -1
| HSV - Práce a dodávky HSV | [5 empty] | 0
| 1 - Zemné práce | [5 empty] | 0
| 3 - Zvislé a kompletné konštrukcie | [5 empty] | 0
| 4 - Vodorovné konštrukcie | [5 empty] | 0
| 6 - Úpravy povrchov, podlahy, osadenie | [5 empty] | 0
| 8 - Rúrové vedenie | [5 empty] | 0
| 9 - Ostatné konštrukcie a práce-búranie | [5 empty] | 0
| 99 - Presun hmôt HSV | [5 empty] | 0
ROZPOČET
Stavba:
Rekonštrukcia cesty a mostov II/591 Banská Bystrica - hr. okr. BB/ZV - Zvolenská Slatina , I. etapa
Objekt:
104-00 - 104-00 Cesta II/591, úsek 4.1 a 4.2
Časť:
104-006 - Rekonštrukcia priepustov
Úroveň 3:
04636 - Priepust č.36 v km 12,435 - P19351
Miesto: |  |  | k. ú. Banská Bystrica |  |  | Dátum: | 11. 8. 2021
Objednávateľ: |  |  | BANSKOBYSTRICKÝ SAMOSPRÁVNY KRAJ |  |  | Projektant: | ISPO spol.s r.o. , Prešov
Zhotoviteľ: |  |  | Vyplň údaj |  |  | Spracovateľ: | Macura M.
PČ | Typ | Kód | Popis | MJ | Množstvo | J.cena [EUR] | Cena celkom [EUR] | Cenová sústava |  | DPH | J. Nh [h] | Nh celkom [h] | J. hmotnosť [t] | Hmotnosť celkom [t] | J. suť [t] | Suť Celkom [t]
Náklady z rozpočtu | [6 empty] | 0 |  |  |  |  | 0 |  | 63.0063 |  | 4.2041 |  | D | -1 | [10 empty] | 0
| D | HSV | Práce a dodávky HSV |  |  |  | 0 |  |  |  |  | 0 |  | 63.0063 |  | 4.2041 | 1 | D | 0 |  |  |  | ROZPOCET | [6 empty] | 0
| D | 1 | Zemné práce |  |  |  | 0 |  |  |  |  | 0 |  | 0 |  | 0 | 1 | D | 1 |  |  |  | ROZPOCET | [6 empty] | 0
1 | K | 132201101.S | Výkop ryhy do šírky 600 mm v horn.3 do 100 m3 | m3 | 0.765 |  | 0 |  |  | znížená |  | 0 | 0 | 0 | 0 | 0 | 4 | K | 2 |  |  |  | ROZPOCET | 0 | 0 | 0 | 0 | 0 | 2 | 0 | 4 | -1006700439
| VV |  | "zaistov. prah" 3,4*0,75*0,3 |  | 0.765 | [12 empty] | VV | 2 | 2 | True | 1 | ROZPOCET
2 | K | 132201109.S | Príplatok k cene za lepivosť pri hĺbení rýh šírky do 600 mm zapažených i nezapažených s urovnaním dna v hornine 3 | m3 | 0.23 |  | 0 |  |  | znížená |  | 0 | 0 | 0 | 0 | 0 | 4 | K | 2 |  |  |  | ROZPOCET | 0 | 0 | 0 | 0 | 0 | 2 | 0 | 4 | -358498986
| VV |  | 0,765 |  | 0.765 | [12 empty] | VV | 2 | 2 | True | 1 | ROZPOCET
| VV |  | 0,765*0,3 'Prepočítané koeficientom množstva |  | 0.23 | [12 empty] | VV | 2 | 2 | False | 1 | ROZPOCET
3 | K | 132201201.S | Výkop ryhy šírky 600-2000mm horn.3 do 100m3 | m3 | 14.8 |  | 0 |  |  | znížená |  | 0 | 0 | 0 | 0 | 0 | 4 | K | 2 |  |  |  | ROZPOCET | 0 | 0 | 0 | 0 | 0 | 2 | 0 | 4 | 1799225911
| VV |  | "vtok+vytok" 37*0,4 |  | 14.8 | [12 empty] | VV | 2 | 2 | True | 0 | ROZPOCET
| VV |  | Súčet |  | 14.8 | [12 empty] | VV | 2 | 4 | True | 1 | ROZPOCET
4 | K | 132201209.S | Príplatok k cenám za lepivosť pri hĺbení rýh š. nad 600 do 2 000 mm zapaž. i nezapažených, s urovnaním dna v hornine 3 | m3 | 4.44 |  | 0 |  |  | znížená |  | 0 | 0 | 0 | 0 | 0 | 4 | K | 2 |  |  |  | ROZPOCET | 0 | 0 | 0 | 0 | 0 | 2 | 0 | 4 | 23227804
| VV |  | 14,8 |  | 14.8 | [12 empty] | VV | 2 | 2 | True | 1 | ROZPOCET
| VV |  | 14,8*0,3 'Prepočítané koeficientom množstva |  | 4.44 | [12 empty] | VV | 2 | 2 | False | 1 | ROZPOCET
5 | K | 162501102.S | Vodorovné premiestnenie výkopku po spevnenej ceste z horniny tr.1-4, do 100 m3 na vzdialenosť do 3000 m | m3 | 15.565 |  | 0 |  |  | znížená |  | 0 | 0 | 0 | 0 | 0 | 4 | K | 2 |  |  |  | ROZPOCET | 0 | 0 | 0 | 0 | 0 | 2 | 0 | 4 | -290554401
| VV |  | 0,765+14,8 |  | 15.565 | [12 empty] | VV | 2 | 2 | True | 1 | ROZPOCET
6 | K | 162501105.S | Vodorovné premiestnenie výkopku po spevnenej ceste z horniny tr.1-4, do 100 m3, príplatok k cene za každých ďalšich a začatých 1000 m | m3 | 108.955 |  | 0 |  |  | znížená |  | 0 | 0 | 0 | 0 | 0 | 4 | K | 2 |  |  |  | ROZPOCET | 0 | 0 | 0 | 0 | 0 | 2 | 0 | 4 | -2088333301
| VV |  | 15,565*7 |  | 108.955 | [12 empty] | VV | 2 | 2 | True | 1 | ROZPOCET
7 | K | 171201201.S | Uloženie sypaniny na skládky do 100 m3 | m3 | 15.565 |  | 0 |  |  | znížená |  | 0 | 0 | 0 | 0 | 0 | 4 | K | 2 |  |  |  | ROZPOCET | 0 | 0 | 0 | 0 | 0 | 2 | 0 | 4 | 656593902
8 | K | 171209002.S | Poplatok za skladovanie - zemina a kamenivo (17 05) ostatné | t | 24.914 |  | 0 |  |  | znížená |  | 0 | 0 | 0 | 0 | 0 | 4 | K | 2 |  |  |  | ROZPOCET | 0 | 0 | 0 | 0 | 0 | 2 | 0 | 4 | -1718877430
| VV |  | "zemina" 15,565*1,5 |  | 23.348 | [12 empty] | VV | 2 | 2 | True | 0 | ROZPOCET
| VV |  | "čist. priep." 10,45*0,057 |  | 0.596 | [12 empty] | VV | 2 | 2 | True | 0 | ROZPOCET
| VV |  | "čist. priekopy" 10,0*0,097 |  | 0.97 | [12 empty] | VV | 2 | 2 | True | 0 | ROZPOCET
| VV |  | Súčet |  | 24.914 | [12 empty] | VV | 2 | 4 | True | 1 | ROZPOCET
| D | 3 | Zvislé a kompletné konštrukcie |  |  |  | 0 |  |  |  |  | 0 |  | 11.0735 |  | 0 | 1 | D | 1 |  |  |  | ROZPOCET | [6 empty] | 0
9 | K | 317321119.S | Mostové rímsy z betónu železového triedy C 35/45 | m3 | 1.505 |  | 0 |  |  | znížená |  | 0 | 2.3855 | 3.5903 | 0 | 0 | 4 | K | 2 |  |  |  | ROZPOCET | 0 | 0 | 0 | 0 | 0 | 2 | 0 | 4 | 1482964465
| VV |  | "KJ+čelo vytok rimsa" (3,5+3,6)*0,8*0,265 |  | 1.505 | [12 empty] | VV | 2 | 2 | True | 0 | ROZPOCET
| VV |  | Súčet |  | 1.505 | [12 empty] | VV | 2 | 4 | True | 1 | ROZPOCET
10 | K | 317353121.S | Debnenie mostných ríms všetkých tvarov - zhotovenie | m2 | 4.897 |  | 0 |  |  | znížená |  | 0 | 0.03835 | 0.1878 | 0 | 0 | 4 | K | 2 |  |  |  | ROZPOCET | 0 | 0 | 0 | 0 | 0 | 2 | 0 | 4 | 458789290
| VV |  | (3,5+3,6)*0,265*2+7,1*0,1+0,8*0,265*2 |  | 4.897 | [12 empty] | VV | 2 | 2 | True | 0 | ROZPOCET
| VV |  | Súčet |  | 4.897 | [12 empty] | VV | 2 | 4 | True | 1 | ROZPOCET
11 | K | 317353221.S | Debnenie mostových ríms všetkých tvarov - odstránenie | m2 | 4.897 |  | 0 |  |  | znížená |  | 0 | 1e-05 | 4.897e-05 | 0 | 0 | 4 | K | 2 |  |  |  | ROZPOCET | 0 | 0 | 0 | 0 | 0 | 2 | 0 | 4 | -68337150
12 | K | 317361216.S | Výstuž mostných ríms z betonárskej ocele B500 (10505) | t | 0.25 |  | 0 |  |  | znížená |  | 0 | 1.037 | 0.25926 | 0 | 0 | 4 | K | 2 |  |  |  | ROZPOCET | 0 | 0 | 0 | 0 | 0 | 2 | 0 | 4 | -1678797117
| VV |  | (3,5+3,6)*35,2*0,001 |  | 0.25 | [12 empty] | VV | 2 | 2 | True | 0 | ROZPOCET
| VV |  | Súčet |  | 0.25 | [12 empty] | VV | 2 | 4 | True | 1 | ROZPOCET
13 | M | 553100010 | Kotevný materiál rímsy | kg | 40 |  | 0 |  |  | znížená |  | 0 | 0 | 0 | 0 | 0 | 8 | M | 2 |  |  |  | ROZPOCET | 0 | 0 | 0 | 0 | 0 | 2 | 0 | 4 | 1227200840
| VV |  | "priep. " 4*2*5,0 |  | 40 | [12 empty] | VV | 2 | 2 | True | 0 | ROZPOCET
| VV |  | Súčet |  | 40 | [12 empty] | VV | 2 | 4 | True | 1 | ROZPOCET
14 | K | 334313118.S | Mostné opory z betónu prostého tr. C 30/37 | m3 | 0.576 |  | 0 |  |  | znížená |  | 0 | 2.3226 | 1.3378 | 0 | 0 | 4 | K | 2 |  |  |  | ROZPOCET | 0 | 0 | 0 | 0 | 0 | 2 | 0 | 4 | -73698211
| VV |  | "nadbetonavka-čelo vytok" 3,6*0,2*0,8 |  | 0.576 | [12 empty] | VV | 2 | 2 | True | 0 | ROZPOCET
| VV |  | Súčet |  | 0.576 | [12 empty] | VV | 2 | 4 | True | 1 | ROZPOCET
15 | K | 334323128.S | Mostné opory a úložné prahy z betónu železového tr. C 30/37 | m3 | 2.371 |  | 0 |  |  | znížená |  | 0 | 2.3226 | 5.5068 | 0 | 0 | 4 | K | 2 |  |  |  | ROZPOCET | 0 | 0 | 0 | 0 | 0 | 2 | 0 | 4 | 1950087360
| VV |  | "KJ" (2,35+0,85)*2*1,5*0,2-3,14*0,3*0,3*0,2+(2,75*2+0,85)*0,4*0,2 |  | 2.371 | [12 empty] | VV | 2 | 2 | True | 0 | ROZPOCET
| VV |  | Súčet |  | 2.371 | [12 empty] | VV | 2 | 4 | True | 1 | ROZPOCET
16 | K | 334351112.S | Debnenie mostných konštrukcií-opôr výšky do 20 m, zhotovenie | m2 | 13.297 |  | 0 |  |  | znížená |  | 0 | 0.00346 | 0.046008 | 0 | 0 | 4 | K | 2 |  |  |  | ROZPOCET | 0 | 0 | 0 | 0 | 0 | 2 | 0 | 4 | -765361649
| VV |  | "KJ" (2,35+0,85)*2*1,5-3,14*0,3*0,3+(2,75*2+0,85)*0,2*2 |  | 11.857 | [12 empty] | VV | 2 | 2 | True | 0 | ROZPOCET
| VV |  | "nadbetonavka-čelo vytok" 3,6*0,2*2 |  | 1.44 | [12 empty] | VV | 2 | 2 | True | 0 | ROZPOCET
| VV |  | Súčet |  | 13.297 | [12 empty] | VV | 2 | 4 | True | 1 | ROZPOCET
17 | K | 334351212.S | Debnenie mostných konštrukcií-opôr výšky do 20 m, odstránenie | m2 | 13.297 |  | 0 |  |  | znížená |  | 0 | 5e-05 | 0.00066485 | 0 | 0 | 4 | K | 2 |  |  |  | ROZPOCET | 0 | 0 | 0 | 0 | 0 | 2 | 0 | 4 | 403518076
18 | K | 334362212.S | Výstuž opôr, prahov, krídel, pilierov, stĺpov zo zváraných sietí od 3,5 do 6 kg/m2 mostných konštrukcií | t | 0.07 |  | 0 |  |  | znížená |  | 0 | 1.0505 | 0.073532 | 0 | 0 | 4 | K | 2 |  |  |  | ROZPOCET | 0 | 0 | 0 | 0 | 0 | 2 | 0 | 4 | -1411677737
| VV |  | "kari sieť" 13,297*5,26*0,001 |  | 0.07 | [12 empty] | VV | 2 | 2 | True | 0 | ROZPOCET
| VV |  | Súčet |  | 0.07 | [12 empty] | VV | 2 | 4 | True | 1 | ROZPOCET
19 | K | 348171111 | Osadenie zábradlia oceľového na moste vrátane spojenia dielcov hmotnosti do 100 kg/m | m | 3.6 |  | 0 |  |  | znížená |  | 0 | 0.00282 | 0.010152 | 0 | 0 | 4 | K | 2 |  |  |  | ROZPOCET | 0 | 0 | 0 | 0 | 0 | 2 | 0 | 4 | -2124294030
| VV |  | "vytok" 3,6 |  | 3.6 | [12 empty] | VV | 2 | 2 | True | 1 | ROZPOCET
20 | M | 5534660001 | Zábradlie oceľové trojmadlové vč. povrchovej úpravy | m | 3.6 |  | 0 |  |  | znížená |  | 0 | 0.017 | 0.0612 | 0 | 0 | 8 | M | 2 |  |  |  | ROZPOCET | 0 | 0 | 0 | 0 | 0 | 2 | 0 | 4 | 1870331613
21 | M | 5531000001 | Kotevný materiál zabradlia | kg | 9.42 |  | 0 |  |  | znížená |  | 0 | 0 | 0 | 0 | 0 | 8 | M | 2 |  |  |  | ROZPOCET | 0 | 0 | 0 | 0 | 0 | 2 | 0 | 4 | 1154736872
| VV |  | "stlpiky" 3*3,14 |  | 9.42 | [12 empty] | VV | 2 | 2 | True | 1 | ROZPOCET
| D | 4 | Vodorovné konštrukcie |  |  |  | 0 |  |  |  |  | 0 |  | 51.6911 |  | 0 | 1 | D | 1 |  |  |  | ROZPOCET | [6 empty] | 0
22 | K | 451311711.S | Podklad pod dlažbu z prostého betónu vodostavebného C 25/30 vo vrstve hr. do 100 mm | m2 | 38.998 |  | 0 |  |  | znížená |  | 0 | 0.23367 | 9.1127 | 0 | 0 | 4 | K | 2 |  |  |  | ROZPOCET | 0 | 0 | 0 | 0 | 0 | 2 | 0 | 4 | -800947030
| VV |  | "vtok+vytok+KJ" 27+10+2,35*0,85 |  | 38.998 | [12 empty] | VV | 2 | 2 | True | 0 | ROZPOCET
23 | K | 451541111 | Lôžko pod potrubie, stoky a drobné objekty, v otvorenom výkope zo štrkodrvy 0-32 mm | m3 | 0.153 |  | 0 |  |  | znížená |  | 0 | 1.7034 | 0.26062 | 0 | 0 | 4 | K | 2 |  |  |  | ROZPOCET | 0 | 0 | 0 | 0 | 0 | 2 | 0 | 4 | 585943936
| VV |  | "zaistov. prah-vtok+vytok" 3,4*0,15*0,3 |  | 0.153 | [12 empty] | VV | 2 | 2 | True | 0 | ROZPOCET
24 | K | 451571222.S | Podklad pre dlažbu zo štrkopiesku, hr. nad 100 do 150 mm | m2 | 38.998 |  | 0 |  |  | znížená |  | 0 | 0.3006 | 11.7228 | 0 | 0 | 4 | K | 2 |  |  |  | ROZPOCET | 0 | 0 | 0 | 0 | 0 | 2 | 0 | 4 | -1538370729
25 | K | 452318510.S | Zaisťovací prah z betónu prostého vodostavebného melioračných kanálov s pätkami alebo bez pätiek | m3 | 0.612 |  | 0 |  |  | znížená |  | 0 | 2.2632 | 1.3851 | 0 | 0 | 4 | K | 2 |  |  |  | ROZPOCET | 0 | 0 | 0 | 0 | 0 | 2 | 0 | 4 | -1913008339
| VV |  | "zaistov. prah" 3,4*0,6*0,3 |  | 0.612 | [12 empty] | VV | 2 | 2 | True | 1 | ROZPOCET
26 | K | 452471101.S | Podkladová vrstva z modifikovanej malty cementovej - prvá vrstva hr. do 10 mm | m2 | 0.12 |  | 0 |  |  | znížená |  | 0 | 0.02266 | 0.0027192 | 0 | 0 | 4 | K | 2 |  |  |  | ROZPOCET | 0 | 0 | 0 | 0 | 0 | 2 | 0 | 4 | -1044983587
| VV |  | " pod kotviace platne - zábradlie" 0,2*0,2*3 |  | 0.12 | [12 empty] | VV | 2 | 2 | True | 0 | ROZPOCET
27 | K | 465511511.S | Dlažba kladená do malty s vyplnením škár maltou MC 10 a s vyškárovaním maltou MCS do 20 m2, hr. 200 mm | m2 | 38.998 |  | 0 |  |  | znížená |  | 0 | 0.74894 | 29.2072 | 0 | 0 | 4 | K | 2 |  |  |  | ROZPOCET | 0 | 0 | 0 | 0 | 0 | 2 | 0 | 4 | 2021419640
| VV |  | "vtok+vytok+KJ" 27+10+2,35*0,85 |  | 38.998 | [12 empty] | VV | 2 | 2 | True | 0 | ROZPOCET
| D | 6 | Úpravy povrchov, podlahy, osadenie |  |  |  | 0 |  |  |  |  | 0 |  | 0.086264 |  | 0 | 1 | D | 1 |  |  |  | ROZPOCET | [6 empty] | 0
28 | K | 617472002.S | Oprava a utesnenie trhlín vodostav. betónov a betónov objektov kryštalickou hydroizolačnou hmotou ručne, netlaková voda, 2 vrstvy hr. 20 mm | m2 | 3.938 |  | 0 |  |  | znížená |  | 0 | 0.01846 | 0.072695 | 0 | 0 | 4 | K | 2 |  |  |  | ROZPOCET | 0 | 0 | 0 | 0 | 0 | 2 | 0 | 4 | 1648310969
| VV |  | "teleso priep.-20%" 10,45*3,14*0,6*0,2 |  | 3.938 | [12 empty] | VV | 2 | 2 | True | 1 | ROZPOCET
29 | K | 622661221.S | Náter betónu mosta epoxidový disperzný 2x ochranný nepružný OS-B | m2 | 5.64 |  | 0 |  |  | znížená |  | 0 | 0.00082 | 0.0046248 | 0 | 0 | 4 | K | 2 |  |  |  | ROZPOCET | 0 | 0 | 0 | 0 | 0 | 2 | 0 | 4 | 578584710
| VV |  | " ochrana proti soliam - rimsy" (3,5+3,55)*0,8 |  | 5.64 | [12 empty] | VV | 2 | 2 | True | 0 | ROZPOCET
| VV |  | Súčet |  | 5.64 | [12 empty] | VV | 2 | 4 | True | 1 | ROZPOCET
30 | K | 622661327 | Náter betónu kotevno - adhézny | m2 | 17.537 |  | 0 |  |  | znížená |  | 0 | 0.00051 | 0.0089439 | 0 | 0 | 4 | K | 2 |  |  |  | ROZPOCET | 0 | 0 | 0 | 0 | 0 | 2 | 0 | 4 | 1916419369
| VV |  | "pod rimsu KJ- vtok" 3,5*0,8 |  | 2.8 | [12 empty] | VV | 2 | 2 | True | 0 | ROZPOCET
| VV |  | "pod dobet.. vytok" 3,6*0,8 |  | 2.88 | [12 empty] | VV | 2 | 2 | True | 0 | ROZPOCET
| VV |  | "KJ" (2,35+0,85)*2*1,5-3,14*0,3*0,3+(2,75*2+0,85)*0,4 |  | 11.857 | [12 empty] | VV | 2 | 2 | True | 0 | ROZPOCET
| VV |  | Súčet |  | 17.537 | [12 empty] | VV | 2 | 4 | True | 1 | ROZPOCET
| D | 8 | Rúrové vedenie |  |  |  | 0 |  |  |  |  | 0 |  | 0.0314 |  | 0 | 1 | D | 1 |  |  |  | ROZPOCET | [6 empty] | 0
31 | K | 899203111 | Osadenie liatinovej mreže vrátane rámu a koša na bahno hmotnosti jednotlivo nad 100 do 150 kg | ks | 1 |  | 0 |  |  | znížená |  | 0 | 0.0084 | 0.0084 | 0 | 0 | 4 | K | 2 |  |  |  | ROZPOCET | 0 | 0 | 0 | 0 | 0 | 2 | 0 | 4 | 1034136939
| VV |  | "vtokova jama" 1 |  | 1 | [12 empty] | VV | 2 | 2 | True | 0 | ROZPOCET
32 | M | 552425100301 | Mreža ocelová, s rámom s povrchovou úpravou | ks | 1 |  | 0 |  |  | znížená |  | 0 | 0.013 | 0.013 | 0 | 0 | 8 | M | 2 |  |  |  | ROZPOCET | 0 | 0 | 0 | 0 | 0 | 2 | 0 | 4 | -317332223
33 | K | 899501111 | Stúpadlo do šachty liatinové vidlicové osadené pri murovaní a betónovaní | ks | 5 |  | 0 |  |  | znížená |  | 0 | 0.002 | 0.01 | 0 | 0 | 4 | K | 2 |  |  |  | ROZPOCET | 0 | 0 | 0 | 0 | 0 | 2 | 0 | 4 | -1241378516
| VV |  | "vtokova jama" 5 |  | 5 | [12 empty] | VV | 2 | 2 | True | 0 | ROZPOCET
| D | 9 | Ostatné konštrukcie a práce-búranie |  |  |  | 0 |  |  |  |  | 0 |  | 0.12412 |  | 4.2041 | 1 | D | 1 |  |  |  | ROZPOCET | [6 empty] | 0
34 | K | 912293111.S | Osadenie a montáž smerového stĺpika z plastických hmôt na cestné zvodidlo | ks | 2 |  | 0 |  |  | znížená |  | 0 | 0.00025 | 0.0005 | 0 | 0 | 4 | K | 2 |  |  |  | ROZPOCET | 0 | 0 | 0 | 0 | 0 | 2 | 0 | 4 | -2060336516
35 | M | 404490000600.S | Zvodidlový stĺpik ZS - 300 mm, s kovovým držiakom, fólia III. triedy, so spojovacím materiálom | ks | 2 |  | 0 |  |  | znížená |  | 0 | 0.00085 | 0.0017 | 0 | 0 | 8 | M | 2 |  |  |  | ROZPOCET | 0 | 0 | 0 | 0 | 0 | 2 | 0 | 4 | 704108421
36 | K | 914112111.S | Tabuľka s označením evidenčného čísla mostu | ks | 1 |  | 0 |  |  | znížená |  | 0 | 0.07767 | 0.07767 | 0 | 0 | 4 | K | 2 |  |  |  | ROZPOCET | 0 | 0 | 0 | 0 | 0 | 2 | 0 | 4 | 419553985
37 | K | 915912211.S | Montáž dopravnej smerovej dosky základnej Z4 | ks | 1 |  | 0 |  |  | znížená |  | 0 | 0 | 0 | 0 | 0 | 4 | K | 2 |  |  |  | ROZPOCET | 0 | 0 | 0 | 0 | 0 | 2 | 0 | 4 | 1150812241
38 | M | 404450006000 | Zariadenie dopravné Z4a (Smerovacia doska), rozmer 330x1100 mm, obojstranná, plastová | ks | 1 |  | 0 |  |  | znížená |  | 0 | 0.0003 | 0.0003 | 0 | 0 | 8 | M | 2 |  |  |  | ROZPOCET | 0 | 0 | 0 | 0 | 0 | 2 | 0 | 4 | -644708931
| VV |  | 33,3333333333333*0,03 'Prepočítané koeficientom množstva |  | 1 | [12 empty] | VV | 2 | 2 | False | 1 | ROZPOCET
39 | K | 938902302.S | Čistenie betónového podkladu vysokotlakovým vodným lúčom do hrúbky 1 mm - stien | m2 | 17.537 |  | 0 |  |  | znížená |  | 0 | 0 | 0 | 0 | 0 | 4 | K | 2 |  |  |  | ROZPOCET | 0 | 0 | 0 | 0 | 0 | 2 | 0 | 4 | 1168933889
| VV |  | "pod rimsu KJ- vtok" 3,5*0,8 |  | 2.8 | [12 empty] | VV | 2 | 2 | True | 0 | ROZPOCET
| VV |  | "pod dobet.. vytok" 3,6*0,8 |  | 2.88 | [12 empty] | VV | 2 | 2 | True | 0 | ROZPOCET
| VV |  | "KJ" (2,35+0,85)*2*1,5-3,14*0,3*0,3+(2,75*2+0,85)*0,4 |  | 11.857 | [12 empty] | VV | 2 | 2 | True | 0 | ROZPOCET
| VV |  | Súčet |  | 17.537 | [12 empty] | VV | 2 | 4 | True | 1 | ROZPOCET
40 | K | 938909404.S | Čistenie priekop spevnených ručne pri šírke dna nad 400 mm o objeme nánosu do 0,15 m3/m, -0,09730 t | m | 10 |  | 0 |  |  | znížená |  | 0 | 0 | 0 | 0.0973 | 0.973 | 4 | K | 2 |  |  |  | ROZPOCET | 0 | 0 | 0 | 0 | 0 | 2 | 0 | 4 | 170259609
| VV |  | "vtok+vytok" 5,0*2 |  | 10 | [12 empty] | VV | 2 | 2 | True | 1 | ROZPOCET
41 | K | 938909712.S | Čistenie priepustov ručne priemeru nad 0,5 do 1,0 m, hrúbka nánosu do 25%, -0,05711 t | m | 10.45 |  | 0 |  |  | znížená |  | 0 | 0 | 0 | 0.05711 | 0.5968 | 4 | K | 2 |  |  |  | ROZPOCET | 0 | 0 | 0 | 0 | 0 | 2 | 0 | 4 | -1585970775
| VV |  | 10,45 |  | 10.45 | [12 empty] | VV | 2 | 2 | True | 1 | ROZPOCET
42 | K | 959941122.S | Chemická kotva s kotevným svorníkom tesnená chemickou ampulkou do betónu, ŽB, kameňa, s vyvŕtaním otvoru M12/35/160 mm | ks | 12 |  | 0 |  |  | znížená |  | 0 | 0.00016 | 0.00192 | 0 | 0 | 4 | K | 2 |  |  |  | ROZPOCET | 0 | 0 | 0 | 0 | 0 | 2 | 0 | 4 | -1969150383
| VV |  | " kotvenie zábradlia-stlpiky" 3*4 |  | 12 | [12 empty] | VV | 2 | 2 | True | 0 | ROZPOCET
| VV |  | Súčet |  | 12 | [12 empty] | VV | 2 | 4 | True | 1 | ROZPOCET
43 | K | 959941151.S | Chemická kotva s kotevným svorníkom tesnená chemickou ampulkou do betónu, ŽB, kameňa, s vyvŕtaním otvoru M24/15/260 mm | ks | 8 |  | 0 |  |  | znížená |  | 0 | 0.00116 | 0.00928 | 0 | 0 | 4 | K | 2 |  |  |  | ROZPOCET | 0 | 0 | 0 | 0 | 0 | 2 | 0 | 4 | 1351811472
| VV |  | " kotvenie rimsy-vtok+vytok"4*2 |  | 8 | [12 empty] | VV | 2 | 2 | True | 0 | ROZPOCET
| VV |  | Súčet |  | 8 | [12 empty] | VV | 2 | 4 | True | 1 | ROZPOCET
44 | K | 961051111.S | Búranie mostných základov, muriva a pilierov alebo nosných konštrukcií zo železobetónu, -2,40000t | m3 | 1.065 |  | 0 |  |  | znížená |  | 0 | 0.00173 | 0.0018424 | 2.4 | 2.556 | 4 | K | 2 |  |  |  | ROZPOCET | 0 | 0 | 0 | 0 | 0 | 2 | 0 | 4 | -2056728244
| VV |  | "KJ+čelo- rimsa" (3,5+3,6)*0,5*0,3 |  | 1.065 | [12 empty] | VV | 2 | 2 | True | 0 | ROZPOCET
| VV |  | Súčet |  | 1.065 | [12 empty] | VV | 2 | 4 | True | 1 | ROZPOCET
45 | K | 966075141.S | Odstránenie konštrukcií na mostoch kamenných alebo betónových kovového zábradlia v celku, -0,01800t | m | 3.5 |  | 0 |  |  | znížená |  | 0 | 8e-05 | 0.00028 | 0.018 | 0.063 | 4 | K | 2 |  |  |  | ROZPOCET | 0 | 0 | 0 | 0 | 0 | 2 | 0 | 4 | 1641957233
46 | K | 971056001.S | Jadrové vrty diamantovými korunkami do D 20 mm do stien - železobetónových -0,00001t | cm | 1531.275 |  | 0 |  |  | znížená |  | 0 | 2e-05 | 0.030626 | 1e-05 | 0.015313 | 4 | K | 2 |  |  |  | ROZPOCET | 0 | 0 | 0 | 0 | 0 | 2 | 0 | 4 | 1607481954
| VV |  | "typ2-kotviace trny 5ks/m2" | [14 empty] | VV | 2 | 1 | True | 0 | ROZPOCET
| VV |  | "driek priep. vtok+vytok" 17,537*5*15 |  | 1315.275 | [12 empty] | VV | 2 | 2 | True | 0 | ROZPOCET
| VV |  | "nadbetonavka-čelo vytok" 3,6*0,8*5*15 |  | 216 | [12 empty] | VV | 2 | 2 | True | 0 | ROZPOCET
| VV |  | Súčet |  | 1531.275 | [12 empty] | VV | 2 | 4 | True | 1 | ROZPOCET
47 | M | 553002002 | Kotva lepená -16mm | ks | 102.085 |  | 0 |  |  | znížená |  | 0 | 0 | 0 | 0 | 0 | 8 | M | 2 |  |  |  | ROZPOCET | 0 | 0 | 0 | 0 | 0 | 2 | 0 | 4 | -1687847419
| VV |  | "kotv. trny - 5ks/m2" | [14 empty] | VV | 2 | 1 | True | 0 | ROZPOCET
| VV |  | "driek priep. vtok+vytok" 17,537*5 |  | 87.685 | [12 empty] | VV | 2 | 2 | True | 0 | ROZPOCET
| VV |  | "nadbetonavka-čelo vytok" 3,6*0,8*5 |  | 14.4 | [12 empty] | VV | 2 | 2 | True | 0 | ROZPOCET
| VV |  | Súčet |  | 102.085 | [12 empty] | VV | 2 | 4 | True | 1 | ROZPOCET
48 | K | 979082113 | Vodorovná doprava sutiny, so zložením a hrubým urovnaním, na vzdialenosť do 1000 m | t | 2.556 |  | 0 |  |  | znížená |  | 0 | 0 | 0 | 0 | 0 | 4 | K | 2 |  |  |  | ROZPOCET | 0 | 0 | 0 | 0 | 0 | 2 | 0 | 4 | 1732758697
| VV |  | "bet."1,065*2,4 |  | 2.556 | [12 empty] | VV | 2 | 2 | True | 0 | ROZPOCET
49 | K | 979082119 | Príplatok k cene za každých ďalších i začatých 1000 m nad 1000 m pre vodorovnú dopravu sutiny | t | 48.564 |  | 0 |  |  | znížená |  | 0 | 0 | 0 | 0 | 0 | 4 | K | 2 |  |  |  | ROZPOCET | 0 | 0 | 0 | 0 | 0 | 2 | 0 | 4 | -1205021497
| VV |  | 2,556*19 |  | 48.564 | [12 empty] | VV | 2 | 2 | True | 0 | ROZPOCET
50 | K | 979082213.S | Vodorovná doprava sutiny so zložením a hrubým urovnaním na vzdialenosť do 1 km | t | 1.566 |  | 0 |  |  | znížená |  | 0 | 0 | 0 | 0 | 0 | 4 | K | 2 |  |  |  | ROZPOCET | 0 | 0 | 0 | 0 | 0 | 2 | 0 | 4 | 1727708955
| VV |  | "čist. priep." 10,45*0,057 |  | 0.596 | [12 empty] | VV | 2 | 2 | True | 0 | ROZPOCET
| VV |  | "čist. priekopy" 10,0*0,097 |  | 0.97 | [12 empty] | VV | 2 | 2 | True | 0 | ROZPOCET
| VV |  | Súčet |  | 1.566 | [12 empty] | VV | 2 | 4 | True | 1 | ROZPOCET
51 | K | 979082219.S | Príplatok k cene za každý ďalší aj začatý 1 km nad 1 km pre vodorovnú dopravu sutiny | t | 14.004 |  | 0 |  |  | znížená |  | 0 | 0 | 0 | 0 | 0 | 4 | K | 2 |  |  |  | ROZPOCET | 0 | 0 | 0 | 0 | 0 | 2 | 0 | 4 | -935004462
| VV |  | 1,556*9 |  | 14.004 | [12 empty] | VV | 2 | 2 | True | 1 | ROZPOCET
52 | K | 979089012.S | Poplatok za skladovanie - betón, tehly, dlaždice (17 01) ostatné | t | 2.556 |  | 0 |  |  | znížená |  | 0 | 0 | 0 | 0 | 0 | 4 | K | 2 |  |  |  | ROZPOCET | 0 | 0 | 0 | 0 | 0 | 2 | 0 | 4 | -744191340
| VV |  | "bet." 2,556 |  | 2.556 | [12 empty] | VV | 2 | 2 | True | 1 | ROZPOCET
| D | 99 | Presun hmôt HSV |  |  |  | 0 |  |  |  |  | 0 |  | 0 |  | 0 | 1 | D | 1 |  |  |  | ROZPOCET | [6 empty] | 0
53 | K | 998225311.S | Presun hmôt pre opravy a údržbu komunikácií a letísk s krytom asfaltovým alebo betónovým | t | 63.006 |  | 0 |  |  | znížená |  | 0 | 0 | 0 | 0 | 0 | 4 | K | 2 |  |  |  | ROZPOCET | 0 | 0 | 0 | 0 | 0 | 2 | 0 | 4 | -887276941

## 04637 - Priepust č.37 v k...
{02b1fac3-9554-43d8-82ad-6243f3d5558a}
0
| KRYCÍ LIST ROZPOČTU | [7 empty] | v --- nižšie sa nachádzajú doplnkové a pomocné údaje k zostavám --- v | [8 empty] | False
Stavba:
Rekonštrukcia cesty a mostov II/591 Banská Bystrica - hr. okr. BB/ZV - Zvolenská Slatina , I. etapa
Objekt:
104-00 - 104-00 Cesta II/591, úsek 4.1 a 4.2
Časť:
104-006 - Rekonštrukcia priepustov
Úroveň 3:
04637 - Priepust č.37 v km 12,557 - P19352
| JKSO: |  |  |  |  | KS:
| Miesto: |  | k. ú. Banská Bystrica |  |  | Dátum: | 11. 8. 2021
| Objednávateľ: |  |  |  |  | IČO:
|  | BANSKOBYSTRICKÝ SAMOSPRÁVNY KRAJ |  |  |  | IČ DPH:
| Zhotoviteľ: |  |  |  |  | IČO: | Vyplň údaj
|  | Vyplň údaj |  |  |  | IČ DPH: | Vyplň údaj
| Projektant: |  |  |  |  | IČO: | 17085501
|  | ISPO spol.s r.o. , Prešov |  |  |  | IČ DPH:
| Spracovateľ: |  |  |  |  | IČO:
|  | Macura M. |  |  |  | IČ DPH:
Poznámka:
| Cena bez DPH | [5 empty] | 0
|  |  | Základ dane |  |  | Sadzba dane | Výška dane
| DPH | základná | 0 |  |  | 20% | 0
|  | znížená | 0 |  |  | 20% | 0
|  | zákl. prenesená | 0 |  |  | 20% | 0
|  | zníž. prenesená | 0 |  |  | 20% | 0
|  | nulová | 0 |  |  | 0% | 0
| Cena s DPH |  |  | v | EUR |  | 0
| Projektant |  |  | Spracovateľ
| Dátum a podpis: |  | Pečiatka | Dátum a podpis: |  |  | Pečiatka
| Objednávateľ |  |  | Zhotoviteľ
| Dátum a podpis: |  | Pečiatka | Dátum a podpis: |  |  | Pečiatka
REKAPITULÁCIA ROZPOČTU
Stavba:
Rekonštrukcia cesty a mostov II/591 Banská Bystrica - hr. okr. BB/ZV - Zvolenská Slatina , I. etapa
Objekt:
104-00 - 104-00 Cesta II/591, úsek 4.1 a 4.2
Časť:
104-006 - Rekonštrukcia priepustov
Úroveň 3:
04637 - Priepust č.37 v km 12,557 - P19352
Miesto: |  |  | k. ú. Banská Bystrica |  |  | Dátum: | 11. 8. 2021
Objednávateľ: |  |  | BANSKOBYSTRICKÝ SAMOSPRÁVNY KRAJ |  |  | Projektant: | ISPO spol.s r.o. , Prešov
Zhotoviteľ: |  |  | Vyplň údaj |  |  | Spracovateľ: | Macura M.
Kód dielu - Popis | [6 empty] | Cena celkom [EUR]
Náklady z rozpočtu | [6 empty] | 0 | [11 empty] | -1
| HSV - Práce a dodávky HSV | [5 empty] | 0
| 1 - Zemné práce | [5 empty] | 0
| 3 - Zvislé a kompletné konštrukcie | [5 empty] | 0
| 4 - Vodorovné konštrukcie | [5 empty] | 0
| 6 - Úpravy povrchov, podlahy, osadenie | [5 empty] | 0
| 9 - Ostatné konštrukcie a práce-búranie | [5 empty] | 0
| 99 - Presun hmôt HSV | [5 empty] | 0
ROZPOČET
Stavba:
Rekonštrukcia cesty a mostov II/591 Banská Bystrica - hr. okr. BB/ZV - Zvolenská Slatina , I. etapa
Objekt:
104-00 - 104-00 Cesta II/591, úsek 4.1 a 4.2
Časť:
104-006 - Rekonštrukcia priepustov
Úroveň 3:
04637 - Priepust č.37 v km 12,557 - P19352
Miesto: |  |  | k. ú. Banská Bystrica |  |  | Dátum: | 11. 8. 2021
Objednávateľ: |  |  | BANSKOBYSTRICKÝ SAMOSPRÁVNY KRAJ |  |  | Projektant: | ISPO spol.s r.o. , Prešov
Zhotoviteľ: |  |  | Vyplň údaj |  |  | Spracovateľ: | Macura M.
PČ | Typ | Kód | Popis | MJ | Množstvo | J.cena [EUR] | Cena celkom [EUR] | Cenová sústava |  | DPH | J. Nh [h] | Nh celkom [h] | J. hmotnosť [t] | Hmotnosť celkom [t] | J. suť [t] | Suť Celkom [t]
Náklady z rozpočtu | [6 empty] | 0 |  |  |  |  | 0 |  | 62.1288 |  | 5.6479 |  | D | -1 | [10 empty] | 0
| D | HSV | Práce a dodávky HSV |  |  |  | 0 |  |  |  |  | 0 |  | 62.1288 |  | 5.6479 | 1 | D | 0 |  |  |  | ROZPOCET | [6 empty] | 0
| D | 1 | Zemné práce |  |  |  | 0 |  |  |  |  | 0 |  | 0 |  | 0 | 1 | D | 1 |  |  |  | ROZPOCET | [6 empty] | 0
1 | K | 132201101.S | Výkop ryhy do šírky 600 mm v horn.3 do 100 m3 | m3 | 1.35 |  | 0 |  |  | znížená |  | 0 | 0 | 0 | 0 | 0 | 4 | K | 2 |  |  |  | ROZPOCET | 0 | 0 | 0 | 0 | 0 | 2 | 0 | 4 | -1006700439
| VV |  | "zaistov. prah-vytok" 6,0*0,75*0,3 |  | 1.35 | [12 empty] | VV | 2 | 2 | True | 1 | ROZPOCET
2 | K | 132201109.S | Príplatok k cene za lepivosť pri hĺbení rýh šírky do 600 mm zapažených i nezapažených s urovnaním dna v hornine 3 | m3 | 0.405 |  | 0 |  |  | znížená |  | 0 | 0 | 0 | 0 | 0 | 4 | K | 2 |  |  |  | ROZPOCET | 0 | 0 | 0 | 0 | 0 | 2 | 0 | 4 | -358498986
| VV |  | 1,35 |  | 1.35 | [12 empty] | VV | 2 | 2 | True | 1 | ROZPOCET
| VV |  | 1,35*0,3 'Prepočítané koeficientom množstva |  | 0.405 | [12 empty] | VV | 2 | 2 | False | 1 | ROZPOCET
3 | K | 132201201.S | Výkop ryhy šírky 600-2000mm horn.3 do 100m3 | m3 | 18.8 |  | 0 |  |  | znížená |  | 0 | 0 | 0 | 0 | 0 | 4 | K | 2 |  |  |  | ROZPOCET | 0 | 0 | 0 | 0 | 0 | 2 | 0 | 4 | 1799225911
| VV |  | "vtok+vytok" 38*0,4 |  | 15.2 | [12 empty] | VV | 2 | 2 | True | 0 | ROZPOCET
| VV |  | "nanos - čela" (6,2+5,8)*1,0*0,3 |  | 3.6 | [12 empty] | VV | 2 | 2 | True | 0 | ROZPOCET
| VV |  | Súčet |  | 18.8 | [12 empty] | VV | 2 | 4 | True | 1 | ROZPOCET
4 | K | 132201209.S | Príplatok k cenám za lepivosť pri hĺbení rýh š. nad 600 do 2 000 mm zapaž. i nezapažených, s urovnaním dna v hornine 3 | m3 | 5.64 |  | 0 |  |  | znížená |  | 0 | 0 | 0 | 0 | 0 | 4 | K | 2 |  |  |  | ROZPOCET | 0 | 0 | 0 | 0 | 0 | 2 | 0 | 4 | 23227804
| VV |  | 18,8 |  | 18.8 | [12 empty] | VV | 2 | 2 | True | 1 | ROZPOCET
| VV |  | 18,8*0,3 'Prepočítané koeficientom množstva |  | 5.64 | [12 empty] | VV | 2 | 2 | False | 1 | ROZPOCET
5 | K | 162501102.S | Vodorovné premiestnenie výkopku po spevnenej ceste z horniny tr.1-4, do 100 m3 na vzdialenosť do 3000 m | m3 | 20.15 |  | 0 |  |  | znížená |  | 0 | 0 | 0 | 0 | 0 | 4 | K | 2 |  |  |  | ROZPOCET | 0 | 0 | 0 | 0 | 0 | 2 | 0 | 4 | -290554401
| VV |  | 1,35+18,8 |  | 20.15 | [12 empty] | VV | 2 | 2 | True | 1 | ROZPOCET
6 | K | 162501105.S | Vodorovné premiestnenie výkopku po spevnenej ceste z horniny tr.1-4, do 100 m3, príplatok k cene za každých ďalšich a začatých 1000 m | m3 | 141.05 |  | 0 |  |  | znížená |  | 0 | 0 | 0 | 0 | 0 | 4 | K | 2 |  |  |  | ROZPOCET | 0 | 0 | 0 | 0 | 0 | 2 | 0 | 4 | -2088333301
| VV |  | 20,15*7 |  | 141.05 | [12 empty] | VV | 2 | 2 | True | 1 | ROZPOCET
7 | K | 171201201.S | Uloženie sypaniny na skládky do 100 m3 | m3 | 20.15 |  | 0 |  |  | znížená |  | 0 | 0 | 0 | 0 | 0 | 4 | K | 2 |  |  |  | ROZPOCET | 0 | 0 | 0 | 0 | 0 | 2 | 0 | 4 | 656593902
8 | K | 171209002.S | Poplatok za skladovanie - zemina a kamenivo (17 05) ostatné | t | 32.506 |  | 0 |  |  | znížená |  | 0 | 0 | 0 | 0 | 0 | 4 | K | 2 |  |  |  | ROZPOCET | 0 | 0 | 0 | 0 | 0 | 2 | 0 | 4 | -1718877430
| VV |  | "zemina" 20,15*1,5 |  | 30.225 | [12 empty] | VV | 2 | 2 | True | 0 | ROZPOCET
| VV |  | "čist. priep." 23*0,057 |  | 1.311 | [12 empty] | VV | 2 | 2 | True | 0 | ROZPOCET
| VV |  | "čist. priekopy" 10,0*0,097 |  | 0.97 | [12 empty] | VV | 2 | 2 | True | 0 | ROZPOCET
| VV |  | Súčet |  | 32.506 | [12 empty] | VV | 2 | 4 | True | 1 | ROZPOCET
| D | 3 | Zvislé a kompletné konštrukcie |  |  |  | 0 |  |  |  |  | 0 |  | 9.7881 |  | 0 | 1 | D | 1 |  |  |  | ROZPOCET | [6 empty] | 0
9 | K | 317321119.S | Mostové rímsy z betónu železového triedy C 35/45 | m3 | 1.23 |  | 0 |  |  | znížená |  | 0 | 2.3855 | 2.9342 | 0 | 0 | 4 | K | 2 |  |  |  | ROZPOCET | 0 | 0 | 0 | 0 | 0 | 2 | 0 | 4 | 1482964465
| VV |  | "priep.-vytok"5,8*0,8*0,265 |  | 1.23 | [12 empty] | VV | 2 | 2 | True | 0 | ROZPOCET
| VV |  | Súčet |  | 1.23 | [12 empty] | VV | 2 | 4 | True | 1 | ROZPOCET
10 | K | 317353121.S | Debnenie mostných ríms všetkých tvarov - zhotovenie | m2 | 4.078 |  | 0 |  |  | znížená |  | 0 | 0.03835 | 0.15639 | 0 | 0 | 4 | K | 2 |  |  |  | ROZPOCET | 0 | 0 | 0 | 0 | 0 | 2 | 0 | 4 | 458789290
| VV |  | 5,8*0,265*2+5,8*0,1+0,8*0,265*2 |  | 4.078 | [12 empty] | VV | 2 | 2 | True | 0 | ROZPOCET
| VV |  | Súčet |  | 4.078 | [12 empty] | VV | 2 | 4 | True | 1 | ROZPOCET
11 | K | 317353221.S | Debnenie mostových ríms všetkých tvarov - odstránenie | m2 | 4.078 |  | 0 |  |  | znížená |  | 0 | 1e-05 | 4.078e-05 | 0 | 0 | 4 | K | 2 |  |  |  | ROZPOCET | 0 | 0 | 0 | 0 | 0 | 2 | 0 | 4 | -68337150
12 | K | 317361216.S | Výstuž mostných ríms z betonárskej ocele B500 (10505) | t | 0.144 |  | 0 |  |  | znížená |  | 0 | 1.037 | 0.14933 | 0 | 0 | 4 | K | 2 |  |  |  | ROZPOCET | 0 | 0 | 0 | 0 | 0 | 2 | 0 | 4 | -1678797117
| VV |  | 4,078*35,2*0,001 |  | 0.144 | [12 empty] | VV | 2 | 2 | True | 0 | ROZPOCET
| VV |  | Súčet |  | 0.144 | [12 empty] | VV | 2 | 4 | True | 1 | ROZPOCET
13 | M | 553100010 | Kotevný materiál rímsy | kg | 20.39 |  | 0 |  |  | znížená |  | 0 | 0 | 0 | 0 | 0 | 8 | M | 2 |  |  |  | ROZPOCET | 0 | 0 | 0 | 0 | 0 | 2 | 0 | 4 | 1227200840
| VV |  | "priep. " 4,078*5,0 |  | 20.39 | [12 empty] | VV | 2 | 2 | True | 0 | ROZPOCET
| VV |  | Súčet |  | 20.39 | [12 empty] | VV | 2 | 4 | True | 1 | ROZPOCET
14 | K | 334313118.S | Mostné opory z betónu prostého tr. C 30/37 | m3 | 0.928 |  | 0 |  |  | znížená |  | 0 | 2.3226 | 2.1553 | 0 | 0 | 4 | K | 2 |  |  |  | ROZPOCET | 0 | 0 | 0 | 0 | 0 | 2 | 0 | 4 | -73698211
| VV |  | "nadbetonavka-čelo vytok" 5,8*0,2*0,8 |  | 0.928 | [12 empty] | VV | 2 | 2 | True | 0 | ROZPOCET
| VV |  | Súčet |  | 0.928 | [12 empty] | VV | 2 | 4 | True | 1 | ROZPOCET
15 | K | 334323128.S | Mostné opory a úložné prahy z betónu železového tr. C 30/37 | m3 | 1.746 |  | 0 |  |  | znížená |  | 0 | 2.3226 | 4.0552 | 0 | 0 | 4 | K | 2 |  |  |  | ROZPOCET | 0 | 0 | 0 | 0 | 0 | 2 | 0 | 4 | 1950087360
| VV |  | "driek priepustu, -dobet. - typ2" | [14 empty] | VV | 2 | 1 | True | 0 | ROZPOCET
| VV |  | "vytok" (5,8*1,7-3,14*0,6*0,6)*0,2 |  | 1.746 | [12 empty] | VV | 2 | 2 | True | 0 | ROZPOCET
| VV |  | Súčet |  | 1.746 | [12 empty] | VV | 2 | 4 | True | 1 | ROZPOCET
16 | K | 334351112.S | Debnenie mostných konštrukcií-opôr výšky do 20 m, zhotovenie | m2 | 11.05 |  | 0 |  |  | znížená |  | 0 | 0.00346 | 0.038233 | 0 | 0 | 4 | K | 2 |  |  |  | ROZPOCET | 0 | 0 | 0 | 0 | 0 | 2 | 0 | 4 | -765361649
| VV |  | "nadbetonavka-čelo vytok" 5,8*0,2*2 |  | 2.32 | [12 empty] | VV | 2 | 2 | True | 0 | ROZPOCET
| VV |  | "vytok steny čela" 5,8*1,7-3,14*0,6*0,6 |  | 8.73 | [12 empty] | VV | 2 | 2 | True | 0 | ROZPOCET
| VV |  | Súčet |  | 11.05 | [12 empty] | VV | 2 | 4 | True | 1 | ROZPOCET
17 | K | 334351212.S | Debnenie mostných konštrukcií-opôr výšky do 20 m, odstránenie | m2 | 11.05 |  | 0 |  |  | znížená |  | 0 | 5e-05 | 0.0005525 | 0 | 0 | 4 | K | 2 |  |  |  | ROZPOCET | 0 | 0 | 0 | 0 | 0 | 2 | 0 | 4 | 403518076
18 | K | 334362212.S | Výstuž opôr, prahov, krídel, pilierov, stĺpov zo zváraných sietí od 3,5 do 6 kg/m2 mostných konštrukcií | t | 0.058 |  | 0 |  |  | znížená |  | 0 | 1.0505 | 0.060926 | 0 | 0 | 4 | K | 2 |  |  |  | ROZPOCET | 0 | 0 | 0 | 0 | 0 | 2 | 0 | 4 | -1411677737
| VV |  | "kari sieť" 11,05*5,26*0,001 |  | 0.058 | [12 empty] | VV | 2 | 2 | True | 0 | ROZPOCET
| VV |  | Súčet |  | 0.058 | [12 empty] | VV | 2 | 4 | True | 1 | ROZPOCET
19 | K | 348171111 | Osadenie zábradlia oceľového na moste vrátane spojenia dielcov hmotnosti do 100 kg/m | m | 12 |  | 0 |  |  | znížená |  | 0 | 0.00282 | 0.03384 | 0 | 0 | 4 | K | 2 |  |  |  | ROZPOCET | 0 | 0 | 0 | 0 | 0 | 2 | 0 | 4 | -2124294030
| VV |  | "vtok+vytok" 6,2+5,8 |  | 12 | [12 empty] | VV | 2 | 2 | True | 0 | ROZPOCET
| VV |  | Súčet |  | 12 | [12 empty] | VV | 2 | 4 | False | 1 | ROZPOCET
20 | M | 5534660001 | Zábradlie oceľové trojmadlové vč. povrchovej úpravy | m | 12 |  | 0 |  |  | znížená |  | 0 | 0.017 | 0.204 | 0 | 0 | 8 | M | 2 |  |  |  | ROZPOCET | 0 | 0 | 0 | 0 | 0 | 2 | 0 | 4 | 1870331613
21 | M | 5531000001 | Kotevný materiál zabradlia | kg | 25.12 |  | 0 |  |  | znížená |  | 0 | 0 | 0 | 0 | 0 | 8 | M | 2 |  |  |  | ROZPOCET | 0 | 0 | 0 | 0 | 0 | 2 | 0 | 4 | 1154736872
| VV |  | "stlpiky" 4*2*3,14 |  | 25.12 | [12 empty] | VV | 2 | 2 | True | 1 | ROZPOCET
| D | 4 | Vodorovné konštrukcie |  |  |  | 0 |  |  |  |  | 0 |  | 51.6734 |  | 0 | 1 | D | 1 |  |  |  | ROZPOCET | [6 empty] | 0
22 | K | 451311711.S | Podklad pod dlažbu z prostého betónu vodostavebného C 25/30 vo vrstve hr. do 100 mm | m2 | 38 |  | 0 |  |  | znížená |  | 0 | 0.23367 | 8.8795 | 0 | 0 | 4 | K | 2 |  |  |  | ROZPOCET | 0 | 0 | 0 | 0 | 0 | 2 | 0 | 4 | -800947030
| VV |  | "vtok+vytok" 38,0 |  | 38 | [12 empty] | VV | 2 | 2 | True | 0 | ROZPOCET
23 | K | 451541111 | Lôžko pod potrubie, stoky a drobné objekty, v otvorenom výkope zo štrkodrvy 0-32 mm | m3 | 0.27 |  | 0 |  |  | znížená |  | 0 | 1.7034 | 0.45992 | 0 | 0 | 4 | K | 2 |  |  |  | ROZPOCET | 0 | 0 | 0 | 0 | 0 | 2 | 0 | 4 | 585943936
| VV |  | "zaistov. prah" 6,0*0,15*0,3 |  | 0.27 | [12 empty] | VV | 2 | 2 | True | 0 | ROZPOCET
24 | K | 451571222.S | Podklad pre dlažbu zo štrkopiesku, hr. nad 100 do 150 mm | m2 | 38 |  | 0 |  |  | znížená |  | 0 | 0.3006 | 11.4228 | 0 | 0 | 4 | K | 2 |  |  |  | ROZPOCET | 0 | 0 | 0 | 0 | 0 | 2 | 0 | 4 | -1538370729
25 | K | 452318510.S | Zaisťovací prah z betónu prostého vodostavebného melioračných kanálov s pätkami alebo bez pätiek | m3 | 1.08 |  | 0 |  |  | znížená |  | 0 | 2.2632 | 2.4443 | 0 | 0 | 4 | K | 2 |  |  |  | ROZPOCET | 0 | 0 | 0 | 0 | 0 | 2 | 0 | 4 | -1913008339
| VV |  | "zaistov. prah" 6*0,6*0,3 |  | 1.08 | [12 empty] | VV | 2 | 2 | True | 1 | ROZPOCET
26 | K | 452471101.S | Podkladová vrstva z modifikovanej malty cementovej - prvá vrstva hr. do 10 mm | m2 | 0.32 |  | 0 |  |  | znížená |  | 0 | 0.02266 | 0.0072512 | 0 | 0 | 4 | K | 2 |  |  |  | ROZPOCET | 0 | 0 | 0 | 0 | 0 | 2 | 0 | 4 | -1044983587
| VV |  | " pod kotviace platne - zábradlie" 0,2*0,2*8 |  | 0.32 | [12 empty] | VV | 2 | 2 | True | 0 | ROZPOCET
27 | K | 465511511.S | Dlažba kladená do malty s vyplnením škár maltou MC 10 a s vyškárovaním maltou MCS do 20 m2, hr. 200 mm | m2 | 38 |  | 0 |  |  | znížená |  | 0 | 0.74894 | 28.4597 | 0 | 0 | 4 | K | 2 |  |  |  | ROZPOCET | 0 | 0 | 0 | 0 | 0 | 2 | 0 | 4 | 2021419640
| VV |  | "vtokvytok" 38 |  | 38 | [12 empty] | VV | 2 | 2 | True | 0 | ROZPOCET
| D | 6 | Úpravy povrchov, podlahy, osadenie |  |  |  | 0 |  |  |  |  | 0 |  | 0.53404 |  | 0 | 1 | D | 1 |  |  |  | ROZPOCET | [6 empty] | 0
28 | K | 617472002.S | Oprava a utesnenie trhlín vodostav. betónov a betónov objektov kryštalickou hydroizolačnou hmotou ručne, netlaková voda, 2 vrstvy hr. 20 mm | m2 | 7.222 |  | 0 |  |  | znížená |  | 0 | 0.01846 | 0.13332 | 0 | 0 | 4 | K | 2 |  |  |  | ROZPOCET | 0 | 0 | 0 | 0 | 0 | 2 | 0 | 4 | 464738463
| VV |  | "teleso priep.-10%" 23*3,14*1,0*0,1 |  | 7.222 | [12 empty] | VV | 2 | 2 | True | 1 | ROZPOCET
29 | K | 622661327 | Náter betónu kotevno - adhézny | m2 | 22.78 |  | 0 |  |  | znížená |  | 0 | 0.00051 | 0.011618 | 0 | 0 | 4 | K | 2 |  |  |  | ROZPOCET | 0 | 0 | 0 | 0 | 0 | 2 | 0 | 4 | 1916419369
| VV |  | "nadbetonavka-čelo vytok" 5,8*0,8 |  | 4.64 | [12 empty] | VV | 2 | 2 | True | 0 | ROZPOCET
| VV |  | "driek priepustu, -dobet. - vytok" 5,8*1,7-3,14*0,6*0,6 |  | 8.73 | [12 empty] | VV | 2 | 2 | True | 0 | ROZPOCET
| VV |  | "čelo vtok" 6,2*1,7-3,14*0,6*0,6 |  | 9.41 | [12 empty] | VV | 2 | 2 | True | 0 | ROZPOCET
| VV |  | Súčet |  | 22.78 | [12 empty] | VV | 2 | 4 | True | 1 | ROZPOCET
30 | K | 627471152.S | Reprofilácia stien sanačnou maltou, 1 vrstva hr. 20 mm | m2 | 9.41 |  | 0 |  |  | znížená |  | 0 | 0.04135 | 0.3891 | 0 | 0 | 4 | K | 2 |  |  |  | ROZPOCET | 0 | 0 | 0 | 0 | 0 | 2 | 0 | 4 | 1471057037
| VV |  | "čelo vtok" 6,2*1,7-3,14*0,6*0,6 |  | 9.41 | [12 empty] | VV | 2 | 2 | True | 1 | ROZPOCET
| D | 9 | Ostatné konštrukcie a práce-búranie |  |  |  | 0 |  |  |  |  | 0 |  | 0.13329 |  | 5.6479 | 1 | D | 1 |  |  |  | ROZPOCET | [6 empty] | 0
31 | K | 914112111.S | Tabuľka s označením evidenčného čísla mostu | ks | 1 |  | 0 |  |  | znížená |  | 0 | 0.07767 | 0.07767 | 0 | 0 | 4 | K | 2 |  |  |  | ROZPOCET | 0 | 0 | 0 | 0 | 0 | 2 | 0 | 4 | 419553985
32 | K | 938902302.S | Čistenie betónového podkladu vysokotlakovým vodným lúčom do hrúbky 1 mm - stien | m2 | 22.78 |  | 0 |  |  | znížená |  | 0 | 0 | 0 | 0 | 0 | 4 | K | 2 |  |  |  | ROZPOCET | 0 | 0 | 0 | 0 | 0 | 2 | 0 | 4 | 1168933889
| VV |  | "nadbetonavka-čelo vytok" 5,8*0,8 |  | 4.64 | [12 empty] | VV | 2 | 2 | True | 0 | ROZPOCET
| VV |  | "driek priepustu, -dobet. - vytok" 5,8*1,7-3,14*0,6*0,6 |  | 8.73 | [12 empty] | VV | 2 | 2 | True | 0 | ROZPOCET
| VV |  | "čelo vtok" 6,2*1,7-3,14*0,6*0,6 |  | 9.41 | [12 empty] | VV | 2 | 2 | True | 0 | ROZPOCET
| VV |  | Súčet |  | 22.78 | [12 empty] | VV | 2 | 4 | True | 1 | ROZPOCET
33 | K | 938909404.S | Čistenie priekop spevnených ručne pri šírke dna nad 400 mm o objeme nánosu do 0,15 m3/m, -0,09730 t | m | 10 |  | 0 |  |  | znížená |  | 0 | 0 | 0 | 0.0973 | 0.973 | 4 | K | 2 |  |  |  | ROZPOCET | 0 | 0 | 0 | 0 | 0 | 2 | 0 | 4 | 170259609
| VV |  | "pritok" 5,0*2 |  | 10 | [12 empty] | VV | 2 | 2 | True | 1 | ROZPOCET
34 | K | 938909712.S | Čistenie priepustov ručne priemeru nad 0,5 do 1,0 m, hrúbka nánosu do 25%, -0,05711 t | m | 23 |  | 0 |  |  | znížená |  | 0 | 0 | 0 | 0.05711 | 1.3135 | 4 | K | 2 |  |  |  | ROZPOCET | 0 | 0 | 0 | 0 | 0 | 2 | 0 | 4 | -1585970775
| VV |  | 23,0 |  | 23 | [12 empty] | VV | 2 | 2 | True | 1 | ROZPOCET
35 | K | 959941122.S | Chemická kotva s kotevným svorníkom tesnená chemickou ampulkou do betónu, ŽB, kameňa, s vyvŕtaním otvoru M12/35/160 mm | ks | 32 |  | 0 |  |  | znížená |  | 0 | 0.00016 | 0.00512 | 0 | 0 | 4 | K | 2 |  |  |  | ROZPOCET | 0 | 0 | 0 | 0 | 0 | 2 | 0 | 4 | -1969150383
| VV |  | " kotvenie zábradlia-stlpiky" 8*4 |  | 32 | [12 empty] | VV | 2 | 2 | True | 0 | ROZPOCET
| VV |  | Súčet |  | 32 | [12 empty] | VV | 2 | 4 | True | 1 | ROZPOCET
36 | K | 959941151.S | Chemická kotva s kotevným svorníkom tesnená chemickou ampulkou do betónu, ŽB, kameňa, s vyvŕtaním otvoru M24/15/260 mm | ks | 6 |  | 0 |  |  | znížená |  | 0 | 0.00116 | 0.00696 | 0 | 0 | 4 | K | 2 |  |  |  | ROZPOCET | 0 | 0 | 0 | 0 | 0 | 2 | 0 | 4 | 1351811472
| VV |  | " kotvenie rimsy-vytok" 6 |  | 6 | [12 empty] | VV | 2 | 2 | True | 0 | ROZPOCET
| VV |  | Súčet |  | 6 | [12 empty] | VV | 2 | 4 | True | 1 | ROZPOCET
37 | K | 961051111.S | Búranie mostných základov, muriva a pilierov alebo nosných konštrukcií zo železobetónu, -2,40000t | m3 | 1.392 |  | 0 |  |  | znížená |  | 0 | 0.00173 | 0.0024082 | 2.4 | 3.3408 | 4 | K | 2 |  |  |  | ROZPOCET | 0 | 0 | 0 | 0 | 0 | 2 | 0 | 4 | -2056728244
| VV |  | "vytok-rimsa" 5,8*0,8*0,3 |  | 1.392 | [12 empty] | VV | 2 | 2 | True | 0 | ROZPOCET
| VV |  | Súčet |  | 1.392 | [12 empty] | VV | 2 | 4 | True | 1 | ROZPOCET
38 | K | 971056001.S | Jadrové vrty diamantovými korunkami do D 20 mm do stien - železobetónových -0,00001t | cm | 2056.5 |  | 0 |  |  | znížená |  | 0 | 2e-05 | 0.04113 | 1e-05 | 0.020565 | 4 | K | 2 |  |  |  | ROZPOCET | 0 | 0 | 0 | 0 | 0 | 2 | 0 | 4 | 1607481954
| VV |  | "typ2-kotviace trny 5ks/m2" | [14 empty] | VV | 2 | 1 | True | 0 | ROZPOCET
| VV |  | "driek priep. vtok+vytok" 22,78*5*15 |  | 1708.5 | [12 empty] | VV | 2 | 2 | True | 0 | ROZPOCET
| VV |  | "nadbetonavka" 5,8*0,8*5*15 |  | 348 | [12 empty] | VV | 2 | 2 | True | 0 | ROZPOCET
| VV |  | Súčet |  | 2056.5 | [12 empty] | VV | 2 | 4 | True | 1 | ROZPOCET
39 | M | 553002002 | Kotva lepená -16mm | ks | 137.1 |  | 0 |  |  | znížená |  | 0 | 0 | 0 | 0 | 0 | 8 | M | 2 |  |  |  | ROZPOCET | 0 | 0 | 0 | 0 | 0 | 2 | 0 | 4 | -1687847419
| VV |  | "kotv. trny - 5ks/m2" | [14 empty] | VV | 2 | 1 | True | 0 | ROZPOCET
| VV |  | "driek priep. vtok+vytok" 22,78*5 |  | 113.9 | [12 empty] | VV | 2 | 2 | True | 0 | ROZPOCET
| VV |  | "nadbetonavka" 5,8*0,8*5 |  | 23.2 | [12 empty] | VV | 2 | 2 | True | 0 | ROZPOCET
| VV |  | Súčet |  | 137.1 | [12 empty] | VV | 2 | 4 | True | 1 | ROZPOCET
40 | K | 979082113 | Vodorovná doprava sutiny, so zložením a hrubým urovnaním, na vzdialenosť do 1000 m | t | 3.341 |  | 0 |  |  | znížená |  | 0 | 0 | 0 | 0 | 0 | 4 | K | 2 |  |  |  | ROZPOCET | 0 | 0 | 0 | 0 | 0 | 2 | 0 | 4 | 1732758697
| VV |  | "bet." 1,392*2,4 |  | 3.341 | [12 empty] | VV | 2 | 2 | True | 0 | ROZPOCET
41 | K | 979082119 | Príplatok k cene za každých ďalších i začatých 1000 m nad 1000 m pre vodorovnú dopravu sutiny | t | 63.479 |  | 0 |  |  | znížená |  | 0 | 0 | 0 | 0 | 0 | 4 | K | 2 |  |  |  | ROZPOCET | 0 | 0 | 0 | 0 | 0 | 2 | 0 | 4 | -1205021497
| VV |  | 3,341*19 |  | 63.479 | [12 empty] | VV | 2 | 2 | True | 0 | ROZPOCET
42 | K | 979082213.S | Vodorovná doprava sutiny so zložením a hrubým urovnaním na vzdialenosť do 1 km | t | 2.281 |  | 0 |  |  | znížená |  | 0 | 0 | 0 | 0 | 0 | 4 | K | 2 |  |  |  | ROZPOCET | 0 | 0 | 0 | 0 | 0 | 2 | 0 | 4 | 1727708955
| VV |  | "čist. priep." 23*0,057 |  | 1.311 | [12 empty] | VV | 2 | 2 | True | 0 | ROZPOCET
| VV |  | "čist. priekopy" 10,0*0,097 |  | 0.97 | [12 empty] | VV | 2 | 2 | True | 0 | ROZPOCET
| VV |  | Súčet |  | 2.281 | [12 empty] | VV | 2 | 4 | True | 1 | ROZPOCET
43 | K | 979082219.S | Príplatok k cene za každý ďalší aj začatý 1 km nad 1 km pre vodorovnú dopravu sutiny | t | 27.765 |  | 0 |  |  | znížená |  | 0 | 0 | 0 | 0 | 0 | 4 | K | 2 |  |  |  | ROZPOCET | 0 | 0 | 0 | 0 | 0 | 2 | 0 | 4 | -935004462
| VV |  | 3,085*9 |  | 27.765 | [12 empty] | VV | 2 | 2 | True | 1 | ROZPOCET
44 | K | 979089012.S | Poplatok za skladovanie - betón, tehly, dlaždice (17 01) ostatné | t | 3.341 |  | 0 |  |  | znížená |  | 0 | 0 | 0 | 0 | 0 | 4 | K | 2 |  |  |  | ROZPOCET | 0 | 0 | 0 | 0 | 0 | 2 | 0 | 4 | -744191340
| VV |  | "bet." 3,341 |  | 3.341 | [12 empty] | VV | 2 | 2 | True | 1 | ROZPOCET
| D | 99 | Presun hmôt HSV |  |  |  | 0 |  |  |  |  | 0 |  | 0 |  | 0 | 1 | D | 1 |  |  |  | ROZPOCET | [6 empty] | 0
45 | K | 998225311.S | Presun hmôt pre opravy a údržbu komunikácií a letísk s krytom asfaltovým alebo betónovým | t | 62.129 |  | 0 |  |  | znížená |  | 0 | 0 | 0 | 0 | 0 | 4 | K | 2 |  |  |  | ROZPOCET | 0 | 0 | 0 | 0 | 0 | 2 | 0 | 4 | -887276941

## 04638 - Priepust č.38 v k...
{0505ec2e-a74c-484d-a256-59214cdfb076}
0
| KRYCÍ LIST ROZPOČTU | [7 empty] | v --- nižšie sa nachádzajú doplnkové a pomocné údaje k zostavám --- v | [8 empty] | False
Stavba:
Rekonštrukcia cesty a mostov II/591 Banská Bystrica - hr. okr. BB/ZV - Zvolenská Slatina , I. etapa
Objekt:
104-00 - 104-00 Cesta II/591, úsek 4.1 a 4.2
Časť:
104-006 - Rekonštrukcia priepustov
Úroveň 3:
04638 - Priepust č.38 v km 12,690 - P19353
| JKSO: |  |  |  |  | KS:
| Miesto: |  | k. ú. Banská Bystrica |  |  | Dátum: | 11. 8. 2021
| Objednávateľ: |  |  |  |  | IČO:
|  | BANSKOBYSTRICKÝ SAMOSPRÁVNY KRAJ |  |  |  | IČ DPH:
| Zhotoviteľ: |  |  |  |  | IČO: | Vyplň údaj
|  | Vyplň údaj |  |  |  | IČ DPH: | Vyplň údaj
| Projektant: |  |  |  |  | IČO: | 17085501
|  | ISPO spol.s r.o. , Prešov |  |  |  | IČ DPH:
| Spracovateľ: |  |  |  |  | IČO:
|  | Macura M. |  |  |  | IČ DPH:
Poznámka:
| Cena bez DPH | [5 empty] | 0
|  |  | Základ dane |  |  | Sadzba dane | Výška dane
| DPH | základná | 0 |  |  | 20% | 0
|  | znížená | 0 |  |  | 20% | 0
|  | zákl. prenesená | 0 |  |  | 20% | 0
|  | zníž. prenesená | 0 |  |  | 20% | 0
|  | nulová | 0 |  |  | 0% | 0
| Cena s DPH |  |  | v | EUR |  | 0
| Projektant |  |  | Spracovateľ
| Dátum a podpis: |  | Pečiatka | Dátum a podpis: |  |  | Pečiatka
| Objednávateľ |  |  | Zhotoviteľ
| Dátum a podpis: |  | Pečiatka | Dátum a podpis: |  |  | Pečiatka
REKAPITULÁCIA ROZPOČTU
Stavba:
Rekonštrukcia cesty a mostov II/591 Banská Bystrica - hr. okr. BB/ZV - Zvolenská Slatina , I. etapa
Objekt:
104-00 - 104-00 Cesta II/591, úsek 4.1 a 4.2
Časť:
104-006 - Rekonštrukcia priepustov
Úroveň 3:
04638 - Priepust č.38 v km 12,690 - P19353
Miesto: |  |  | k. ú. Banská Bystrica |  |  | Dátum: | 11. 8. 2021
Objednávateľ: |  |  | BANSKOBYSTRICKÝ SAMOSPRÁVNY KRAJ |  |  | Projektant: | ISPO spol.s r.o. , Prešov
Zhotoviteľ: |  |  | Vyplň údaj |  |  | Spracovateľ: | Macura M.
Kód dielu - Popis | [6 empty] | Cena celkom [EUR]
Náklady z rozpočtu | [6 empty] | 0 | [11 empty] | -1
| HSV - Práce a dodávky HSV | [5 empty] | 0
| 1 - Zemné práce | [5 empty] | 0
| 3 - Zvislé a kompletné konštrukcie | [5 empty] | 0
| 4 - Vodorovné konštrukcie | [5 empty] | 0
| 6 - Úpravy povrchov, podlahy, osadenie | [5 empty] | 0
| 9 - Ostatné konštrukcie a práce-búranie | [5 empty] | 0
| 99 - Presun hmôt HSV | [5 empty] | 0
ROZPOČET
Stavba:
Rekonštrukcia cesty a mostov II/591 Banská Bystrica - hr. okr. BB/ZV - Zvolenská Slatina , I. etapa
Objekt:
104-00 - 104-00 Cesta II/591, úsek 4.1 a 4.2
Časť:
104-006 - Rekonštrukcia priepustov
Úroveň 3:
04638 - Priepust č.38 v km 12,690 - P19353
Miesto: |  |  | k. ú. Banská Bystrica |  |  | Dátum: | 11. 8. 2021
Objednávateľ: |  |  | BANSKOBYSTRICKÝ SAMOSPRÁVNY KRAJ |  |  | Projektant: | ISPO spol.s r.o. , Prešov
Zhotoviteľ: |  |  | Vyplň údaj |  |  | Spracovateľ: | Macura M.
PČ | Typ | Kód | Popis | MJ | Množstvo | J.cena [EUR] | Cena celkom [EUR] | Cenová sústava |  | DPH | J. Nh [h] | Nh celkom [h] | J. hmotnosť [t] | Hmotnosť celkom [t] | J. suť [t] | Suť Celkom [t]
Náklady z rozpočtu | [6 empty] | 0 |  |  |  |  | 0 |  | 127.8405 |  | 9.905 |  | D | -1 | [10 empty] | 0
| D | HSV | Práce a dodávky HSV |  |  |  | 0 |  |  |  |  | 0 |  | 127.8405 |  | 9.905 | 1 | D | 0 |  |  |  | ROZPOCET | [6 empty] | 0
| D | 1 | Zemné práce |  |  |  | 0 |  |  |  |  | 0 |  | 0 |  | 0 | 1 | D | 1 |  |  |  | ROZPOCET | [6 empty] | 0
1 | K | 132201101.S | Výkop ryhy do šírky 600 mm v horn.3 do 100 m3 | m3 | 1.913 |  | 0 |  |  | znížená |  | 0 | 0 | 0 | 0 | 0 | 4 | K | 2 |  |  |  | ROZPOCET | 0 | 0 | 0 | 0 | 0 | 2 | 0 | 4 | -1006700439
| VV |  | "zaistov. prah-vytok" 8,5*0,75*0,3 |  | 1.913 | [12 empty] | VV | 2 | 2 | True | 1 | ROZPOCET
2 | K | 132201109.S | Príplatok k cene za lepivosť pri hĺbení rýh šírky do 600 mm zapažených i nezapažených s urovnaním dna v hornine 3 | m3 | 0.574 |  | 0 |  |  | znížená |  | 0 | 0 | 0 | 0 | 0 | 4 | K | 2 |  |  |  | ROZPOCET | 0 | 0 | 0 | 0 | 0 | 2 | 0 | 4 | -358498986
| VV |  | 1,913 |  | 1.913 | [12 empty] | VV | 2 | 2 | True | 1 | ROZPOCET
| VV |  | 1,913*0,3 'Prepočítané koeficientom množstva |  | 0.574 | [12 empty] | VV | 2 | 2 | False | 1 | ROZPOCET
3 | K | 132201201.S | Výkop ryhy šírky 600-2000mm horn.3 do 100m3 | m3 | 43.255 |  | 0 |  |  | znížená |  | 0 | 0 | 0 | 0 | 0 | 4 | K | 2 |  |  |  | ROZPOCET | 0 | 0 | 0 | 0 | 0 | 2 | 0 | 4 | 1799225911
| VV |  | "vtok+vytok" 77,12*0,5 |  | 38.56 | [12 empty] | VV | 2 | 2 | True | 0 | ROZPOCET
| VV |  | "nanos - čela" (7,5+8,15)*1,0*0,3 |  | 4.695 | [12 empty] | VV | 2 | 2 | True | 0 | ROZPOCET
| VV |  | Súčet |  | 43.255 | [12 empty] | VV | 2 | 4 | True | 1 | ROZPOCET
4 | K | 132201209.S | Príplatok k cenám za lepivosť pri hĺbení rýh š. nad 600 do 2 000 mm zapaž. i nezapažených, s urovnaním dna v hornine 3 | m3 | 12.977 |  | 0 |  |  | znížená |  | 0 | 0 | 0 | 0 | 0 | 4 | K | 2 |  |  |  | ROZPOCET | 0 | 0 | 0 | 0 | 0 | 2 | 0 | 4 | 23227804
| VV |  | 43,255 |  | 43.255 | [12 empty] | VV | 2 | 2 | True | 1 | ROZPOCET
| VV |  | 43,255*0,3 'Prepočítané koeficientom množstva |  | 12.977 | [12 empty] | VV | 2 | 2 | False | 1 | ROZPOCET
5 | K | 162501102.S | Vodorovné premiestnenie výkopku po spevnenej ceste z horniny tr.1-4, do 100 m3 na vzdialenosť do 3000 m | m3 | 43.255 |  | 0 |  |  | znížená |  | 0 | 0 | 0 | 0 | 0 | 4 | K | 2 |  |  |  | ROZPOCET | 0 | 0 | 0 | 0 | 0 | 2 | 0 | 4 | -290554401
| VV |  | 43,255 |  | 43.255 | [12 empty] | VV | 2 | 2 | True | 1 | ROZPOCET
6 | K | 162501105.S | Vodorovné premiestnenie výkopku po spevnenej ceste z horniny tr.1-4, do 100 m3, príplatok k cene za každých ďalšich a začatých 1000 m | m3 | 302.785 |  | 0 |  |  | znížená |  | 0 | 0 | 0 | 0 | 0 | 4 | K | 2 |  |  |  | ROZPOCET | 0 | 0 | 0 | 0 | 0 | 2 | 0 | 4 | -2088333301
| VV |  | 43,255*7 |  | 302.785 | [12 empty] | VV | 2 | 2 | True | 1 | ROZPOCET
7 | K | 171201201.S | Uloženie sypaniny na skládky do 100 m3 | m3 | 43.255 |  | 0 |  |  | znížená |  | 0 | 0 | 0 | 0 | 0 | 4 | K | 2 |  |  |  | ROZPOCET | 0 | 0 | 0 | 0 | 0 | 2 | 0 | 4 | 656593902
8 | K | 171209002.S | Poplatok za skladovanie - zemina a kamenivo (17 05) ostatné | t | 70.438 |  | 0 |  |  | znížená |  | 0 | 0 | 0 | 0 | 0 | 4 | K | 2 |  |  |  | ROZPOCET | 0 | 0 | 0 | 0 | 0 | 2 | 0 | 4 | -1718877430
| VV |  | "zemina" 43,255*1,5 |  | 64.883 | [12 empty] | VV | 2 | 2 | True | 0 | ROZPOCET
| VV |  | "čist. priep." 21,4*0,214 |  | 4.58 | [12 empty] | VV | 2 | 2 | True | 0 | ROZPOCET
| VV |  | "čist. priekopy" 5,0*0,195 |  | 0.975 | [12 empty] | VV | 2 | 2 | True | 0 | ROZPOCET
| VV |  | Súčet |  | 70.438 | [12 empty] | VV | 2 | 4 | True | 1 | ROZPOCET
| D | 3 | Zvislé a kompletné konštrukcie |  |  |  | 0 |  |  |  |  | 0 |  | 23.4733 |  | 0 | 1 | D | 1 |  |  |  | ROZPOCET | [6 empty] | 0
9 | K | 317321119.S | Mostové rímsy z betónu železového triedy C 35/45 | m3 | 1.59 |  | 0 |  |  | znížená |  | 0 | 2.3855 | 3.793 | 0 | 0 | 4 | K | 2 |  |  |  | ROZPOCET | 0 | 0 | 0 | 0 | 0 | 2 | 0 | 4 | 1482964465
| VV |  | "KJ.-vtok" 7,5*0,8*0,265 |  | 1.59 | [12 empty] | VV | 2 | 2 | True | 0 | ROZPOCET
| VV |  | Súčet |  | 1.59 | [12 empty] | VV | 2 | 4 | True | 1 | ROZPOCET
10 | K | 317353121.S | Debnenie mostných ríms všetkých tvarov - zhotovenie | m2 | 5.149 |  | 0 |  |  | znížená |  | 0 | 0.03835 | 0.19746 | 0 | 0 | 4 | K | 2 |  |  |  | ROZPOCET | 0 | 0 | 0 | 0 | 0 | 2 | 0 | 4 | 458789290
| VV |  | 7,5*0,265*2+7,5*0,1+0,8*0,265*2 |  | 5.149 | [12 empty] | VV | 2 | 2 | True | 0 | ROZPOCET
| VV |  | Súčet |  | 5.149 | [12 empty] | VV | 2 | 4 | True | 1 | ROZPOCET
11 | K | 317353221.S | Debnenie mostových ríms všetkých tvarov - odstránenie | m2 | 5.149 |  | 0 |  |  | znížená |  | 0 | 1e-05 | 5.149e-05 | 0 | 0 | 4 | K | 2 |  |  |  | ROZPOCET | 0 | 0 | 0 | 0 | 0 | 2 | 0 | 4 | -68337150
12 | K | 317361216.S | Výstuž mostných ríms z betonárskej ocele B500 (10505) | t | 0.181 |  | 0 |  |  | znížená |  | 0 | 1.037 | 0.1877 | 0 | 0 | 4 | K | 2 |  |  |  | ROZPOCET | 0 | 0 | 0 | 0 | 0 | 2 | 0 | 4 | -1678797117
| VV |  | 5,149*35,2*0,001 |  | 0.181 | [12 empty] | VV | 2 | 2 | True | 0 | ROZPOCET
| VV |  | Súčet |  | 0.181 | [12 empty] | VV | 2 | 4 | True | 1 | ROZPOCET
13 | M | 553100010 | Kotevný materiál rímsy | kg | 25.745 |  | 0 |  |  | znížená |  | 0 | 0 | 0 | 0 | 0 | 8 | M | 2 |  |  |  | ROZPOCET | 0 | 0 | 0 | 0 | 0 | 2 | 0 | 4 | 1227200840
| VV |  | "priep. " 5,149*5,0 |  | 25.745 | [12 empty] | VV | 2 | 2 | True | 0 | ROZPOCET
| VV |  | Súčet |  | 25.745 | [12 empty] | VV | 2 | 4 | True | 1 | ROZPOCET
14 | K | 334313118.S | Mostné opory z betónu prostého tr. C 30/37 | m3 | 1.2 |  | 0 |  |  | znížená |  | 0 | 2.3226 | 2.7871 | 0 | 0 | 4 | K | 2 |  |  |  | ROZPOCET | 0 | 0 | 0 | 0 | 0 | 2 | 0 | 4 | -73698211
| VV |  | "nadbetonavka-KJ vtok" 7,5*0,2*0,8 |  | 1.2 | [12 empty] | VV | 2 | 2 | True | 0 | ROZPOCET
| VV |  | Súčet |  | 1.2 | [12 empty] | VV | 2 | 4 | True | 1 | ROZPOCET
15 | K | 334323128.S | Mostné opory a úložné prahy z betónu železového tr. C 30/37 | m3 | 6.847 |  | 0 |  |  | znížená |  | 0 | 2.3226 | 15.9026 | 0 | 0 | 4 | K | 2 |  |  |  | ROZPOCET | 0 | 0 | 0 | 0 | 0 | 2 | 0 | 4 | 1950087360
| VV |  | "driek priepustu, -dobet. - typ2" | [14 empty] | VV | 2 | 1 | True | 0 | ROZPOCET
| VV |  | "KJ" ((4,8+1,9)*2*2,0-3,14*0,75*0,75)*0,2+(4,8*2+1,9)*0,8*0,2 |  | 6.847 | [12 empty] | VV | 2 | 2 | True | 0 | ROZPOCET
| VV |  | Súčet |  | 6.847 | [12 empty] | VV | 2 | 4 | True | 1 | ROZPOCET
16 | K | 334351112.S | Debnenie mostných konštrukcií-opôr výšky do 20 m, zhotovenie | m2 | 32.634 |  | 0 |  |  | znížená |  | 0 | 0.00346 | 0.11291 | 0 | 0 | 4 | K | 2 |  |  |  | ROZPOCET | 0 | 0 | 0 | 0 | 0 | 2 | 0 | 4 | -765361649
| VV |  | "nadbetonavka-KJ vtok" 7,5*0,2*2 |  | 3 | [12 empty] | VV | 2 | 2 | True | 0 | ROZPOCET
| VV |  | "KJ" ((4,8+1,9)*2*2,0-3,14*0,75*0,75)+(4,8*2+1,9)*0,2*2 |  | 29.634 | [12 empty] | VV | 2 | 2 | True | 0 | ROZPOCET
| VV |  | Súčet |  | 32.634 | [12 empty] | VV | 2 | 4 | True | 1 | ROZPOCET
17 | K | 334351212.S | Debnenie mostných konštrukcií-opôr výšky do 20 m, odstránenie | m2 | 32.634 |  | 0 |  |  | znížená |  | 0 | 5e-05 | 0.0016317 | 0 | 0 | 4 | K | 2 |  |  |  | ROZPOCET | 0 | 0 | 0 | 0 | 0 | 2 | 0 | 4 | 403518076
18 | K | 334362212.S | Výstuž opôr, prahov, krídel, pilierov, stĺpov zo zváraných sietí od 3,5 do 6 kg/m2 mostných konštrukcií | t | 0.172 |  | 0 |  |  | znížená |  | 0 | 1.0505 | 0.18068 | 0 | 0 | 4 | K | 2 |  |  |  | ROZPOCET | 0 | 0 | 0 | 0 | 0 | 2 | 0 | 4 | -1411677737
| VV |  | "kari sieť" 32,634*5,26*0,001 |  | 0.172 | [12 empty] | VV | 2 | 2 | True | 0 | ROZPOCET
| VV |  | Súčet |  | 0.172 | [12 empty] | VV | 2 | 4 | True | 1 | ROZPOCET
19 | K | 348171111 | Osadenie zábradlia oceľového na moste vrátane spojenia dielcov hmotnosti do 100 kg/m | m | 15.65 |  | 0 |  |  | znížená |  | 0 | 0.00282 | 0.044133 | 0 | 0 | 4 | K | 2 |  |  |  | ROZPOCET | 0 | 0 | 0 | 0 | 0 | 2 | 0 | 4 | -2124294030
| VV |  | "vtok+vytok" 7,5+8,15 |  | 15.65 | [12 empty] | VV | 2 | 2 | True | 0 | ROZPOCET
| VV |  | Súčet |  | 15.65 | [12 empty] | VV | 2 | 4 | False | 1 | ROZPOCET
20 | M | 5534660001 | Zábradlie oceľové trojmadlové vč. povrchovej úpravy | m | 15.65 |  | 0 |  |  | znížená |  | 0 | 0.017 | 0.26605 | 0 | 0 | 8 | M | 2 |  |  |  | ROZPOCET | 0 | 0 | 0 | 0 | 0 | 2 | 0 | 4 | 1870331613
21 | M | 5531000001 | Kotevný materiál zabradlia | kg | 31.4 |  | 0 |  |  | znížená |  | 0 | 0 | 0 | 0 | 0 | 8 | M | 2 |  |  |  | ROZPOCET | 0 | 0 | 0 | 0 | 0 | 2 | 0 | 4 | 1154736872
| VV |  | "stlpiky" 5*2*3,14 |  | 31.4 | [12 empty] | VV | 2 | 2 | True | 1 | ROZPOCET
| D | 4 | Vodorovné konštrukcie |  |  |  | 0 |  |  |  |  | 0 |  | 103.0854 |  | 0 | 1 | D | 1 |  |  |  | ROZPOCET | [6 empty] | 0
22 | K | 451311711.S | Podklad pod dlažbu z prostého betónu vodostavebného C 25/30 vo vrstve hr. do 100 mm | m2 | 77.12 |  | 0 |  |  | znížená |  | 0 | 0.23367 | 18.0206 | 0 | 0 | 4 | K | 2 |  |  |  | ROZPOCET | 0 | 0 | 0 | 0 | 0 | 2 | 0 | 4 | -800947030
| VV |  | "vtok+KJ" 45,0+4,8*1,9 |  | 54.12 | [12 empty] | VV | 2 | 2 | True | 0 | ROZPOCET
| VV |  | "vytok" 23,0 |  | 23 | [12 empty] | VV | 2 | 2 | True | 0 | ROZPOCET
23 | K | 451541111 | Lôžko pod potrubie, stoky a drobné objekty, v otvorenom výkope zo štrkodrvy 0-32 mm | m3 | 0.383 |  | 0 |  |  | znížená |  | 0 | 1.7034 | 0.6524 | 0 | 0 | 4 | K | 2 |  |  |  | ROZPOCET | 0 | 0 | 0 | 0 | 0 | 2 | 0 | 4 | 585943936
| VV |  | "zaistov. prah" 8,5*0,15*0,3 |  | 0.383 | [12 empty] | VV | 2 | 2 | True | 0 | ROZPOCET
24 | K | 451571222.S | Podklad pre dlažbu zo štrkopiesku, hr. nad 100 do 150 mm | m2 | 77.12 |  | 0 |  |  | znížená |  | 0 | 0.3006 | 23.1823 | 0 | 0 | 4 | K | 2 |  |  |  | ROZPOCET | 0 | 0 | 0 | 0 | 0 | 2 | 0 | 4 | -1538370729
25 | K | 452318510.S | Zaisťovací prah z betónu prostého vodostavebného melioračných kanálov s pätkami alebo bez pätiek | m3 | 1.53 |  | 0 |  |  | znížená |  | 0 | 2.2632 | 3.4628 | 0 | 0 | 4 | K | 2 |  |  |  | ROZPOCET | 0 | 0 | 0 | 0 | 0 | 2 | 0 | 4 | -1913008339
| VV |  | "zaistov. prah" 8,5*0,6*0,3 |  | 1.53 | [12 empty] | VV | 2 | 2 | True | 1 | ROZPOCET
26 | K | 452471101.S | Podkladová vrstva z modifikovanej malty cementovej - prvá vrstva hr. do 10 mm | m2 | 0.4 |  | 0 |  |  | znížená |  | 0 | 0.02266 | 0.009064 | 0 | 0 | 4 | K | 2 |  |  |  | ROZPOCET | 0 | 0 | 0 | 0 | 0 | 2 | 0 | 4 | -1044983587
| VV |  | " pod kotviace platne - zábradlie" 0,2*0,2*10 |  | 0.4 | [12 empty] | VV | 2 | 2 | True | 0 | ROZPOCET
27 | K | 465511511.S | Dlažba kladená do malty s vyplnením škár maltou MC 10 a s vyškárovaním maltou MCS do 20 m2, hr. 200 mm | m2 | 77.12 |  | 0 |  |  | znížená |  | 0 | 0.74894 | 57.7583 | 0 | 0 | 4 | K | 2 |  |  |  | ROZPOCET | 0 | 0 | 0 | 0 | 0 | 2 | 0 | 4 | 2021419640
| VV |  | "vtok+KJ" 45,0+4,8*1,9 |  | 54.12 | [12 empty] | VV | 2 | 2 | True | 0 | ROZPOCET
| VV |  | "vytok" 23,0 |  | 23 | [12 empty] | VV | 2 | 2 | True | 0 | ROZPOCET
| D | 6 | Úpravy povrchov, podlahy, osadenie |  |  |  | 0 |  |  |  |  | 0 |  | 1.1274 |  | 0 | 1 | D | 1 |  |  |  | ROZPOCET | [6 empty] | 0
28 | K | 617472002.S | Oprava a utesnenie trhlín vodostav. betónov a betónov objektov kryštalickou hydroizolačnou hmotou ručne, netlaková voda, 2 vrstvy hr. 20 mm | m2 | 8.735 |  | 0 |  |  | znížená |  | 0 | 0.01846 | 0.16125 | 0 | 0 | 4 | K | 2 |  |  |  | ROZPOCET | 0 | 0 | 0 | 0 | 0 | 2 | 0 | 4 | 464738463
| VV |  | "teleso priep.-10%" 21,4*3,14*1,3*0,1 |  | 8.735 | [12 empty] | VV | 2 | 2 | True | 1 | ROZPOCET
29 | K | 622661327 | Náter betónu kotevno - adhézny | m2 | 55.318 |  | 0 |  |  | znížená |  | 0 | 0.00051 | 0.028212 | 0 | 0 | 4 | K | 2 |  |  |  | ROZPOCET | 0 | 0 | 0 | 0 | 0 | 2 | 0 | 4 | 1916419369
| VV |  | "nadbetonavka-KJ vtok" 7,5*0,2*2 |  | 3 | [12 empty] | VV | 2 | 2 | True | 0 | ROZPOCET
| VV |  | "KJ" ((4,8+1,9)*2*2,0-3,14*0,75*0,75)+(4,8*2+1,9)*0,2*2 |  | 29.634 | [12 empty] | VV | 2 | 2 | True | 0 | ROZPOCET
| VV |  | "čelo vytok" 8,15*3,0-3,14*0,75*0,75 |  | 22.684 | [12 empty] | VV | 2 | 2 | True | 0 | ROZPOCET
| VV |  | Súčet |  | 55.318 | [12 empty] | VV | 2 | 4 | True | 1 | ROZPOCET
30 | K | 627471152.S | Reprofilácia stien sanačnou maltou, 1 vrstva hr. 20 mm | m2 | 22.684 |  | 0 |  |  | znížená |  | 0 | 0.04135 | 0.93798 | 0 | 0 | 4 | K | 2 |  |  |  | ROZPOCET | 0 | 0 | 0 | 0 | 0 | 2 | 0 | 4 | 1471057037
| VV |  | "čelo vytok" 8,15*3,0-3,14*0,75*0,75 |  | 22.684 | [12 empty] | VV | 2 | 2 | True | 1 | ROZPOCET
| D | 9 | Ostatné konštrukcie a práce-búranie |  |  |  | 0 |  |  |  |  | 0 |  | 0.15442 |  | 9.905 | 1 | D | 1 |  |  |  | ROZPOCET | [6 empty] | 0
31 | K | 914112111.S | Tabuľka s označením evidenčného čísla mostu | ks | 1 |  | 0 |  |  | znížená |  | 0 | 0.07767 | 0.07767 | 0 | 0 | 4 | K | 2 |  |  |  | ROZPOCET | 0 | 0 | 0 | 0 | 0 | 2 | 0 | 4 | 419553985
32 | K | 938902302.S | Čistenie betónového podkladu vysokotlakovým vodným lúčom do hrúbky 1 mm - stien | m2 | 55.318 |  | 0 |  |  | znížená |  | 0 | 0 | 0 | 0 | 0 | 4 | K | 2 |  |  |  | ROZPOCET | 0 | 0 | 0 | 0 | 0 | 2 | 0 | 4 | 1168933889
| VV |  | "nadbetonavka-KJ vtok" 7,5*0,2*2 |  | 3 | [12 empty] | VV | 2 | 2 | True | 0 | ROZPOCET
| VV |  | "KJ" ((4,8+1,9)*2*2,0-3,14*0,75*0,75)+(4,8*2+1,9)*0,2*2 |  | 29.634 | [12 empty] | VV | 2 | 2 | True | 0 | ROZPOCET
| VV |  | Medzisúčet |  | 32.634 | [12 empty] | VV | 2 | 3 | True | 0 | ROZPOCET
| VV |  | "čelo vytok" 8,15*3,0-3,14*0,75*0,75 |  | 22.684 | [12 empty] | VV | 2 | 2 | True | 0 | ROZPOCET
| VV |  | Súčet |  | 55.318 | [12 empty] | VV | 2 | 4 | True | 1 | ROZPOCET
33 | K | 938909405.S | Čistenie priekop spevnených ručne pri šírke dna nad 400 mm o objeme nánosu nad 0,15 do 0,30 m3/m, -0,19460 t | m | 5 |  | 0 |  |  | znížená |  | 0 | 0 | 0 | 0.1946 | 0.973 | 4 | K | 2 |  |  |  | ROZPOCET | 0 | 0 | 0 | 0 | 0 | 2 | 0 | 4 | 170259609
| VV |  | "pritok" 5,0 |  | 5 | [12 empty] | VV | 2 | 2 | True | 1 | ROZPOCET
34 | K | 938909723.S | Čistenie priepustov ručne priemeru nad 1,0 do 1,5 m, hrúbka nánosu do 50%, -0,21416 t | m | 21.4 |  | 0 |  |  | znížená |  | 0 | 0 | 0 | 0.21416 | 4.583 | 4 | K | 2 |  |  |  | ROZPOCET | 0 | 0 | 0 | 0 | 0 | 2 | 0 | 4 | -1585970775
| VV |  | 21,4 |  | 21.4 | [12 empty] | VV | 2 | 2 | True | 1 | ROZPOCET
35 | K | 959941122.S | Chemická kotva s kotevným svorníkom tesnená chemickou ampulkou do betónu, ŽB, kameňa, s vyvŕtaním otvoru M12/35/160 mm | ks | 40 |  | 0 |  |  | znížená |  | 0 | 0.00016 | 0.0064 | 0 | 0 | 4 | K | 2 |  |  |  | ROZPOCET | 0 | 0 | 0 | 0 | 0 | 2 | 0 | 4 | -1969150383
| VV |  | " kotvenie zábradlia-stlpiky" 10*4 |  | 40 | [12 empty] | VV | 2 | 2 | True | 0 | ROZPOCET
| VV |  | Súčet |  | 40 | [12 empty] | VV | 2 | 4 | True | 1 | ROZPOCET
36 | K | 959941151.S | Chemická kotva s kotevným svorníkom tesnená chemickou ampulkou do betónu, ŽB, kameňa, s vyvŕtaním otvoru M24/15/260 mm | ks | 8 |  | 0 |  |  | znížená |  | 0 | 0.00116 | 0.00928 | 0 | 0 | 4 | K | 2 |  |  |  | ROZPOCET | 0 | 0 | 0 | 0 | 0 | 2 | 0 | 4 | 1351811472
| VV |  | " kotvenie rimsy-vtok" 8 |  | 8 | [12 empty] | VV | 2 | 2 | True | 0 | ROZPOCET
| VV |  | Súčet |  | 8 | [12 empty] | VV | 2 | 4 | True | 1 | ROZPOCET
37 | K | 961051111.S | Búranie mostných základov, muriva a pilierov alebo nosných konštrukcií zo železobetónu, -2,40000t | m3 | 1.8 |  | 0 |  |  | znížená |  | 0 | 0.00173 | 0.003114 | 2.4 | 4.32 | 4 | K | 2 |  |  |  | ROZPOCET | 0 | 0 | 0 | 0 | 0 | 2 | 0 | 4 | -2056728244
| VV |  | "vtok-rimsa" 7,5*0,8*0,3 |  | 1.8 | [12 empty] | VV | 2 | 2 | True | 0 | ROZPOCET
| VV |  | Súčet |  | 1.8 | [12 empty] | VV | 2 | 4 | True | 1 | ROZPOCET
38 | K | 971056001.S | Jadrové vrty diamantovými korunkami do D 20 mm do stien - železobetónových -0,00001t | cm | 2897.55 |  | 0 |  |  | znížená |  | 0 | 2e-05 | 0.057951 | 1e-05 | 0.028976 | 4 | K | 2 |  |  |  | ROZPOCET | 0 | 0 | 0 | 0 | 0 | 2 | 0 | 4 | 1607481954
| VV |  | "typ2-kotviace trny 5ks/m2" | [14 empty] | VV | 2 | 1 | True | 0 | ROZPOCET
| VV |  | "driek priep. vtok+vytok" 32,634*5*15 |  | 2447.55 | [12 empty] | VV | 2 | 2 | True | 0 | ROZPOCET
| VV |  | "nadbetonavka-KJ vtok" 7,5*0,8*5*15 |  | 450 | [12 empty] | VV | 2 | 2 | True | 0 | ROZPOCET
| VV |  | Súčet |  | 2897.55 | [12 empty] | VV | 2 | 4 | True | 1 | ROZPOCET
39 | M | 553002002 | Kotva lepená -16mm | ks | 193.17 |  | 0 |  |  | znížená |  | 0 | 0 | 0 | 0 | 0 | 8 | M | 2 |  |  |  | ROZPOCET | 0 | 0 | 0 | 0 | 0 | 2 | 0 | 4 | -1687847419
| VV |  | "kotv. trny - 5ks/m2" | [14 empty] | VV | 2 | 1 | True | 0 | ROZPOCET
| VV |  | "driek priep. vtok+vytok" 32,634*5 |  | 163.17 | [12 empty] | VV | 2 | 2 | True | 0 | ROZPOCET
| VV |  | "nadbetonavka-KJ vtok" 7,5*0,8*5 |  | 30 | [12 empty] | VV | 2 | 2 | True | 0 | ROZPOCET
| VV |  | Súčet |  | 193.17 | [12 empty] | VV | 2 | 4 | True | 1 | ROZPOCET
40 | K | 979082113 | Vodorovná doprava sutiny, so zložením a hrubým urovnaním, na vzdialenosť do 1000 m | t | 4.32 |  | 0 |  |  | znížená |  | 0 | 0 | 0 | 0 | 0 | 4 | K | 2 |  |  |  | ROZPOCET | 0 | 0 | 0 | 0 | 0 | 2 | 0 | 4 | 1732758697
| VV |  | "bet." 1,8*2,4 |  | 4.32 | [12 empty] | VV | 2 | 2 | True | 0 | ROZPOCET
41 | K | 979082119 | Príplatok k cene za každých ďalších i začatých 1000 m nad 1000 m pre vodorovnú dopravu sutiny | t | 82.08 |  | 0 |  |  | znížená |  | 0 | 0 | 0 | 0 | 0 | 4 | K | 2 |  |  |  | ROZPOCET | 0 | 0 | 0 | 0 | 0 | 2 | 0 | 4 | -1205021497
| VV |  | 4,32*19 |  | 82.08 | [12 empty] | VV | 2 | 2 | True | 0 | ROZPOCET
42 | K | 979082213.S | Vodorovná doprava sutiny so zložením a hrubým urovnaním na vzdialenosť do 1 km | t | 5.555 |  | 0 |  |  | znížená |  | 0 | 0 | 0 | 0 | 0 | 4 | K | 2 |  |  |  | ROZPOCET | 0 | 0 | 0 | 0 | 0 | 2 | 0 | 4 | 1727708955
| VV |  | "čist. priep." 21,4*0,214 |  | 4.58 | [12 empty] | VV | 2 | 2 | True | 0 | ROZPOCET
| VV |  | "čist. priekopy" 5,0*0,195 |  | 0.975 | [12 empty] | VV | 2 | 2 | True | 0 | ROZPOCET
| VV |  | Súčet |  | 5.555 | [12 empty] | VV | 2 | 4 | True | 1 | ROZPOCET
43 | K | 979082219.S | Príplatok k cene za každý ďalší aj začatý 1 km nad 1 km pre vodorovnú dopravu sutiny | t | 49.995 |  | 0 |  |  | znížená |  | 0 | 0 | 0 | 0 | 0 | 4 | K | 2 |  |  |  | ROZPOCET | 0 | 0 | 0 | 0 | 0 | 2 | 0 | 4 | -935004462
| VV |  | 5,555*9 |  | 49.995 | [12 empty] | VV | 2 | 2 | True | 1 | ROZPOCET
44 | K | 979089012.S | Poplatok za skladovanie - betón, tehly, dlaždice (17 01) ostatné | t | 4.32 |  | 0 |  |  | znížená |  | 0 | 0 | 0 | 0 | 0 | 4 | K | 2 |  |  |  | ROZPOCET | 0 | 0 | 0 | 0 | 0 | 2 | 0 | 4 | -744191340
| VV |  | "bet." 4,32 |  | 4.32 | [12 empty] | VV | 2 | 2 | True | 1 | ROZPOCET
| D | 99 | Presun hmôt HSV |  |  |  | 0 |  |  |  |  | 0 |  | 0 |  | 0 | 1 | D | 1 |  |  |  | ROZPOCET | [6 empty] | 0
45 | K | 998225311.S | Presun hmôt pre opravy a údržbu komunikácií a letísk s krytom asfaltovým alebo betónovým | t | 127.841 |  | 0 |  |  | znížená |  | 0 | 0 | 0 | 0 | 0 | 4 | K | 2 |  |  |  | ROZPOCET | 0 | 0 | 0 | 0 | 0 | 2 | 0 | 4 | -887276941

## 04639 - Priepust č.39 v k...
{f0e34422-b73e-499d-9869-a17d63860a2a}
0
| KRYCÍ LIST ROZPOČTU | [7 empty] | v --- nižšie sa nachádzajú doplnkové a pomocné údaje k zostavám --- v | [8 empty] | False
Stavba:
Rekonštrukcia cesty a mostov II/591 Banská Bystrica - hr. okr. BB/ZV - Zvolenská Slatina , I. etapa
Objekt:
104-00 - 104-00 Cesta II/591, úsek 4.1 a 4.2
Časť:
104-006 - Rekonštrukcia priepustov
Úroveň 3:
04639 - Priepust č.39 v km 12,888 - P
| JKSO: |  |  |  |  | KS:
| Miesto: |  | k. ú. Banská Bystrica |  |  | Dátum: | 11. 8. 2021
| Objednávateľ: |  |  |  |  | IČO:
|  | BANSKOBYSTRICKÝ SAMOSPRÁVNY KRAJ |  |  |  | IČ DPH:
| Zhotoviteľ: |  |  |  |  | IČO: | Vyplň údaj
|  | Vyplň údaj |  |  |  | IČ DPH: | Vyplň údaj
| Projektant: |  |  |  |  | IČO: | 17085501
|  | ISPO spol.s r.o. , Prešov |  |  |  | IČ DPH:
| Spracovateľ: |  |  |  |  | IČO:
|  | Macura M. |  |  |  | IČ DPH:
Poznámka:
| Cena bez DPH | [5 empty] | 0
|  |  | Základ dane |  |  | Sadzba dane | Výška dane
| DPH | základná | 0 |  |  | 20% | 0
|  | znížená | 0 |  |  | 20% | 0
|  | zákl. prenesená | 0 |  |  | 20% | 0
|  | zníž. prenesená | 0 |  |  | 20% | 0
|  | nulová | 0 |  |  | 0% | 0
| Cena s DPH |  |  | v | EUR |  | 0
| Projektant |  |  | Spracovateľ
| Dátum a podpis: |  | Pečiatka | Dátum a podpis: |  |  | Pečiatka
| Objednávateľ |  |  | Zhotoviteľ
| Dátum a podpis: |  | Pečiatka | Dátum a podpis: |  |  | Pečiatka
REKAPITULÁCIA ROZPOČTU
Stavba:
Rekonštrukcia cesty a mostov II/591 Banská Bystrica - hr. okr. BB/ZV - Zvolenská Slatina , I. etapa
Objekt:
104-00 - 104-00 Cesta II/591, úsek 4.1 a 4.2
Časť:
104-006 - Rekonštrukcia priepustov
Úroveň 3:
04639 - Priepust č.39 v km 12,888 - P
Miesto: |  |  | k. ú. Banská Bystrica |  |  | Dátum: | 11. 8. 2021
Objednávateľ: |  |  | BANSKOBYSTRICKÝ SAMOSPRÁVNY KRAJ |  |  | Projektant: | ISPO spol.s r.o. , Prešov
Zhotoviteľ: |  |  | Vyplň údaj |  |  | Spracovateľ: | Macura M.
Kód dielu - Popis | [6 empty] | Cena celkom [EUR]
Náklady z rozpočtu | [6 empty] | 0 | [11 empty] | -1
| HSV - Práce a dodávky HSV | [5 empty] | 0
| 1 - Zemné práce | [5 empty] | 0
| 3 - Zvislé a kompletné konštrukcie | [5 empty] | 0
| 4 - Vodorovné konštrukcie | [5 empty] | 0
| 9 - Ostatné konštrukcie a práce-búranie | [5 empty] | 0
| 99 - Presun hmôt HSV | [5 empty] | 0
| PSV - Práce a dodávky PSV | [5 empty] | 0
| 711 - Izolácie proti vode a vlhkosti | [5 empty] | 0
ROZPOČET
Stavba:
Rekonštrukcia cesty a mostov II/591 Banská Bystrica - hr. okr. BB/ZV - Zvolenská Slatina , I. etapa
Objekt:
104-00 - 104-00 Cesta II/591, úsek 4.1 a 4.2
Časť:
104-006 - Rekonštrukcia priepustov
Úroveň 3:
04639 - Priepust č.39 v km 12,888 - P
Miesto: |  |  | k. ú. Banská Bystrica |  |  | Dátum: | 11. 8. 2021
Objednávateľ: |  |  | BANSKOBYSTRICKÝ SAMOSPRÁVNY KRAJ |  |  | Projektant: | ISPO spol.s r.o. , Prešov
Zhotoviteľ: |  |  | Vyplň údaj |  |  | Spracovateľ: | Macura M.
PČ | Typ | Kód | Popis | MJ | Množstvo | J.cena [EUR] | Cena celkom [EUR] | Cenová sústava |  | DPH | J. Nh [h] | Nh celkom [h] | J. hmotnosť [t] | Hmotnosť celkom [t] | J. suť [t] | Suť Celkom [t]
Náklady z rozpočtu | [6 empty] | 0 |  |  |  |  | 0 |  | 90.4132 |  | 22.5001 |  | D | -1 | [10 empty] | 0
| D | HSV | Práce a dodávky HSV |  |  |  | 0 |  |  |  |  | 0 |  | 90.3576 |  | 22.5001 | 1 | D | 0 |  |  |  | ROZPOCET | [6 empty] | 0
| D | 1 | Zemné práce |  |  |  | 0 |  |  |  |  | 0 |  | 0 |  | 0 | 1 | D | 1 |  |  |  | ROZPOCET | [6 empty] | 0
1 | K | 132201101.S | Výkop ryhy do šírky 600 mm v horn.3 do 100 m3 | m3 | 0.608 |  | 0 |  |  | znížená |  | 0 | 0 | 0 | 0 | 0 | 4 | K | 2 |  |  |  | ROZPOCET | 0 | 0 | 0 | 0 | 0 | 2 | 0 | 4 | -661445326
| VV |  | "zaistov. prah" 2,7*0,75*0,3 |  | 0.608 | [12 empty] | VV | 2 | 2 | True | 1 | ROZPOCET
2 | K | 132201109.S | Príplatok k cene za lepivosť pri hĺbení rýh šírky do 600 mm zapažených i nezapažených s urovnaním dna v hornine 3 | m3 | 0.182 |  | 0 |  |  | znížená |  | 0 | 0 | 0 | 0 | 0 | 4 | K | 2 |  |  |  | ROZPOCET | 0 | 0 | 0 | 0 | 0 | 2 | 0 | 4 | 1765733634
| VV |  | 0,608 |  | 0.608 | [12 empty] | VV | 2 | 2 | True | 1 | ROZPOCET
| VV |  | 0,608*0,3 'Prepočítané koeficientom množstva |  | 0.182 | [12 empty] | VV | 2 | 2 | False | 1 | ROZPOCET
3 | K | 132201201.S | Výkop ryhy šírky 600-2000mm horn.3 do 100m3 | m3 | 67 |  | 0 |  |  | znížená |  | 0 | 0 | 0 | 0 | 0 | 4 | K | 2 |  |  |  | ROZPOCET | 0 | 0 | 0 | 0 | 0 | 2 | 0 | 4 | 1636373004
| VV |  | "vtok+vytok" 30,0*0,4 |  | 12 | [12 empty] | VV | 2 | 2 | True | 0 | ROZPOCET
| VV |  | "vtokove+vytokove čelo" 5,5*2*2,0*2,5 |  | 55 | [12 empty] | VV | 2 | 2 | True | 0 | ROZPOCET
| VV |  | Súčet |  | 67 | [12 empty] | VV | 2 | 4 | True | 1 | ROZPOCET
4 | K | 132201209.S | Príplatok k cenám za lepivosť pri hĺbení rýh š. nad 600 do 2 000 mm zapaž. i nezapažených, s urovnaním dna v hornine 3 | m3 | 20.1 |  | 0 |  |  | znížená |  | 0 | 0 | 0 | 0 | 0 | 4 | K | 2 |  |  |  | ROZPOCET | 0 | 0 | 0 | 0 | 0 | 2 | 0 | 4 | -1689637851
| VV |  | 67,0 |  | 67 | [12 empty] | VV | 2 | 2 | True | 1 | ROZPOCET
| VV |  | 67*0,3 'Prepočítané koeficientom množstva |  | 20.1 | [12 empty] | VV | 2 | 2 | False | 1 | ROZPOCET
5 | K | 162501102.S | Vodorovné premiestnenie výkopku po spevnenej ceste z horniny tr.1-4, do 100 m3 na vzdialenosť do 3000 m | m3 | 24.608 |  | 0 |  |  | znížená |  | 0 | 0 | 0 | 0 | 0 | 4 | K | 2 |  |  |  | ROZPOCET | 0 | 0 | 0 | 0 | 0 | 2 | 0 | 4 | -1629027342
| VV |  | 0,608+67,0-43,0 |  | 24.608 | [12 empty] | VV | 2 | 2 | True | 1 | ROZPOCET
6 | K | 162501105.S | Vodorovné premiestnenie výkopku po spevnenej ceste z horniny tr.1-4, do 100 m3, príplatok k cene za každých ďalšich a začatých 1000 m | m3 | 172.256 |  | 0 |  |  | znížená |  | 0 | 0 | 0 | 0 | 0 | 4 | K | 2 |  |  |  | ROZPOCET | 0 | 0 | 0 | 0 | 0 | 2 | 0 | 4 | 196304724
| VV |  | 24,608*7 |  | 172.256 | [12 empty] | VV | 2 | 2 | True | 1 | ROZPOCET
7 | K | 171201201.S | Uloženie sypaniny na skládky do 100 m3 | m3 | 24.608 |  | 0 |  |  | znížená |  | 0 | 0 | 0 | 0 | 0 | 4 | K | 2 |  |  |  | ROZPOCET | 0 | 0 | 0 | 0 | 0 | 2 | 0 | 4 | 1232290348
8 | K | 171209002.S | Poplatok za skladovanie - zemina a kamenivo (17 05) ostatné | t | 40.025 |  | 0 |  |  | znížená |  | 0 | 0 | 0 | 0 | 0 | 4 | K | 2 |  |  |  | ROZPOCET | 0 | 0 | 0 | 0 | 0 | 2 | 0 | 4 | 1106724875
| VV |  | "zemina" 24,608*1,5 |  | 36.912 | [12 empty] | VV | 2 | 2 | True | 0 | ROZPOCET
| VV |  | "čist. priekopy" 10*0,097 |  | 0.97 | [12 empty] | VV | 2 | 2 | True | 0 | ROZPOCET
| VV |  | "čist. priep." 18,8*0,114 |  | 2.143 | [12 empty] | VV | 2 | 2 | True | 0 | ROZPOCET
| VV |  | Súčet |  | 40.025 | [12 empty] | VV | 2 | 4 | True | 1 | ROZPOCET
9 | K | 174101001 | Zásyp sypaninou so zhutnením jám, šachiet, rýh, zárezov alebo okolo objektov do 100 m3 | m3 | 34.21 |  | 0 |  |  | znížená |  | 0 | 0 | 0 | 0 | 0 | 4 | K | 2 |  |  |  | ROZPOCET | 0 | 0 | 0 | 0 | 0 | 2 | 0 | 4 | 339610040
| VV |  | "vtokove+vytokove čelo" 5,5*2*2,0*2,5-11*0,9*0,7-11*1,8*0,7 |  | 34.21 | [12 empty] | VV | 2 | 2 | True | 1 | ROZPOCET
| D | 3 | Zvislé a kompletné konštrukcie |  |  |  | 0 |  |  |  |  | 0 |  | 47.6598 |  | 0 | 1 | D | 1 |  |  |  | ROZPOCET | [6 empty] | 0
10 | K | 334313118.S | Mostné opory z betónu prostého tr. C 30/37 | m3 | 20.438 |  | 0 |  |  | znížená |  | 0 | 2.3226 | 47.4685 | 0 | 0 | 4 | K | 2 |  |  |  | ROZPOCET | 0 | 0 | 0 | 0 | 0 | 2 | 0 | 4 | 1212093091
| VV |  | "čela priep. vtok+vytok" 5,5*2*1,8*0,7+11,0*0,9*0,7-3,14*0,4*0,4*0,7 |  | 20.438 | [12 empty] | VV | 2 | 2 | True | 0 | ROZPOCET
| VV |  | Súčet |  | 20.438 | [12 empty] | VV | 2 | 4 | True | 1 | ROZPOCET
11 | K | 334351112.S | Debnenie mostných konštrukcií-opôr výšky do 20 m, zhotovenie | m2 | 54.498 |  | 0 |  |  | znížená |  | 0 | 0.00346 | 0.18856 | 0 | 0 | 4 | K | 2 |  |  |  | ROZPOCET | 0 | 0 | 0 | 0 | 0 | 2 | 0 | 4 | 679037723
| VV |  | "čela priep. vtok+vytok" 5,5*2*1,8*2+11,0*0,7*2-3,14*0,4*0,4 |  | 54.498 | [12 empty] | VV | 2 | 2 | True | 0 | ROZPOCET
| VV |  | Súčet |  | 54.498 | [12 empty] | VV | 2 | 4 | True | 1 | ROZPOCET
12 | K | 334351212.S | Debnenie mostných konštrukcií-opôr výšky do 20 m, odstránenie | m2 | 54.498 |  | 0 |  |  | znížená |  | 0 | 5e-05 | 0.0027249 | 0 | 0 | 4 | K | 2 |  |  |  | ROZPOCET | 0 | 0 | 0 | 0 | 0 | 2 | 0 | 4 | -1270193435
| D | 4 | Vodorovné konštrukcie |  |  |  | 0 |  |  |  |  | 0 |  | 42.6979 |  | 0 | 1 | D | 1 |  |  |  | ROZPOCET | [6 empty] | 0
13 | K | 451311711.S | Podklad pod dlažbu z prostého betónu vodostavebného C 25/30 vo vrstve hr. do 100 mm | m2 | 30 |  | 0 |  |  | znížená |  | 0 | 0.23367 | 7.0101 | 0 | 0 | 4 | K | 2 |  |  |  | ROZPOCET | 0 | 0 | 0 | 0 | 0 | 2 | 0 | 4 | -603494425
| VV |  | "vtok+vytok" 19+11 |  | 30 | [12 empty] | VV | 2 | 2 | True | 0 | ROZPOCET
14 | K | 451541111 | Lôžko pod potrubie, stoky a drobné objekty, v otvorenom výkope zo štrkodrvy 0-32 mm | m3 | 0.122 |  | 0 |  |  | znížená |  | 0 | 1.7034 | 0.20781 | 0 | 0 | 4 | K | 2 |  |  |  | ROZPOCET | 0 | 0 | 0 | 0 | 0 | 2 | 0 | 4 | 936704232
| VV |  | "zaistov. prah" 2,7*0,15*0,3 |  | 0.122 | [12 empty] | VV | 2 | 2 | True | 0 | ROZPOCET
15 | K | 451571222.S | Podklad pre dlažbu zo štrkopiesku, hr. nad 100 do 150 mm | m2 | 30 |  | 0 |  |  | znížená |  | 0 | 0.3006 | 9.018 | 0 | 0 | 4 | K | 2 |  |  |  | ROZPOCET | 0 | 0 | 0 | 0 | 0 | 2 | 0 | 4 | 1603684364
16 | K | 452311141 | Dosky, bloky, sedlá z betónu v otvorenom výkope tr. C 16/20 | m3 | 1.32 |  | 0 |  |  | znížená |  | 0 | 2.1923 | 2.8938 | 0 | 0 | 4 | K | 2 |  |  |  | ROZPOCET | 0 | 0 | 0 | 0 | 0 | 2 | 0 | 4 | 1844682571
| VV |  | "pod čela" 5,5*2*1,2*0,1 |  | 1.32 | [12 empty] | VV | 2 | 2 | True | 1 | ROZPOCET
17 | K | 452318510.S | Zaisťovací prah z betónu prostého vodostavebného melioračných kanálov s pätkami alebo bez pätiek | m3 | 0.486 |  | 0 |  |  | znížená |  | 0 | 2.2632 | 1.0999 | 0 | 0 | 4 | K | 2 |  |  |  | ROZPOCET | 0 | 0 | 0 | 0 | 0 | 2 | 0 | 4 | -58454532
| VV |  | "zaistov. prah" 2,7*0,6*0,3 |  | 0.486 | [12 empty] | VV | 2 | 2 | True | 1 | ROZPOCET
18 | K | 465511511.S | Dlažba kladená do malty s vyplnením škár maltou MC 10 a s vyškárovaním maltou MCS do 20 m2, hr. 200 mm | m2 | 30 |  | 0 |  |  | znížená |  | 0 | 0.74894 | 22.4682 | 0 | 0 | 4 | K | 2 |  |  |  | ROZPOCET | 0 | 0 | 0 | 0 | 0 | 2 | 0 | 4 | 1116528039
| VV |  | "vtok+vytok" 19+11 |  | 30 | [12 empty] | VV | 2 | 2 | True | 0 | ROZPOCET
| D | 9 | Ostatné konštrukcie a práce-búranie |  |  |  | 0 |  |  |  |  | 0 |  | 0 |  | 22.5001 | 1 | D | 1 |  |  |  | ROZPOCET | [6 empty] | 0
19 | K | 938909404.S | Čistenie priekop spevnených ručne pri šírke dna nad 400 mm o objeme nánosu do 0,15 m3/m, -0,09730 t | m | 10 |  | 0 |  |  | znížená |  | 0 | 0 | 0 | 0.0973 | 0.973 | 4 | K | 2 |  |  |  | ROZPOCET | 0 | 0 | 0 | 0 | 0 | 2 | 0 | 4 | 1563778828
| VV |  | "pritok" 5,0*2 |  | 10 | [12 empty] | VV | 2 | 2 | True | 1 | ROZPOCET
20 | K | 938909722.S | Čistenie priepustov ručne priemeru nad 0,5 do 1,0 m, hrúbka nánosu do 50%, -0,11422 t | m | 18.8 |  | 0 |  |  | znížená |  | 0 | 0 | 0 | 0.11422 | 2.1473 | 4 | K | 2 |  |  |  | ROZPOCET | 0 | 0 | 0 | 0 | 0 | 2 | 0 | 4 | -1005898835
| VV |  | 18,8 |  | 18.8 | [12 empty] | VV | 2 | 2 | True | 1 | ROZPOCET
21 | K | 961041211.S | Búranie mostných základov, muriva a pilierov alebo nosných konštrukcií z prost.,betónu, -2,20000t | m3 | 8.809 |  | 0 |  |  | znížená |  | 0 | 0 | 0 | 2.2 | 19.3798 | 4 | K | 2 |  |  |  | ROZPOCET | 0 | 0 | 0 | 0 | 0 | 2 | 0 | 4 | -716894797
| VV |  | "čela" (2,9+3,2)*0,8*1,1-3,14*0,4*0,4*0,8+(2,9+3,2)*0,9*0,7 |  | 8.809 | [12 empty] | VV | 2 | 2 | True | 1 | ROZPOCET
22 | K | 979082113 | Vodorovná doprava sutiny, so zložením a hrubým urovnaním, na vzdialenosť do 1000 m | t | 19.38 |  | 0 |  |  | znížená |  | 0 | 0 | 0 | 0 | 0 | 4 | K | 2 |  |  |  | ROZPOCET | 0 | 0 | 0 | 0 | 0 | 2 | 0 | 4 | 1728892746
| VV |  | "bet." 8,809*2,2 |  | 19.38 | [12 empty] | VV | 2 | 2 | True | 0 | ROZPOCET
23 | K | 979082119 | Príplatok k cene za každých ďalších i začatých 1000 m nad 1000 m pre vodorovnú dopravu sutiny | t | 368.22 |  | 0 |  |  | znížená |  | 0 | 0 | 0 | 0 | 0 | 4 | K | 2 |  |  |  | ROZPOCET | 0 | 0 | 0 | 0 | 0 | 2 | 0 | 4 | -1195856385
| VV |  | 19,38*19 |  | 368.22 | [12 empty] | VV | 2 | 2 | True | 0 | ROZPOCET
24 | K | 979082213.S | Vodorovná doprava sutiny so zložením a hrubým urovnaním na vzdialenosť do 1 km | t | 3.113 |  | 0 |  |  | znížená |  | 0 | 0 | 0 | 0 | 0 | 4 | K | 2 |  |  |  | ROZPOCET | 0 | 0 | 0 | 0 | 0 | 2 | 0 | 4 | 737452453
| VV |  | "čist. priekopy" 10*0,097 |  | 0.97 | [12 empty] | VV | 2 | 2 | True | 0 | ROZPOCET
| VV |  | "čist. priepustu" 18,8*0,114 |  | 2.143 | [12 empty] | VV | 2 | 2 | True | 0 | ROZPOCET
| VV |  | Súčet |  | 3.113 | [12 empty] | VV | 2 | 4 | True | 1 | ROZPOCET
25 | K | 979082219.S | Príplatok k cene za každý ďalší aj začatý 1 km nad 1 km pre vodorovnú dopravu sutiny | t | 28.017 |  | 0 |  |  | znížená |  | 0 | 0 | 0 | 0 | 0 | 4 | K | 2 |  |  |  | ROZPOCET | 0 | 0 | 0 | 0 | 0 | 2 | 0 | 4 | 1367454085
| VV |  | 3,113*9 |  | 28.017 | [12 empty] | VV | 2 | 2 | True | 1 | ROZPOCET
26 | K | 979089012.S | Poplatok za skladovanie - betón, tehly, dlaždice (17 01) ostatné | t | 19.38 |  | 0 |  |  | znížená |  | 0 | 0 | 0 | 0 | 0 | 4 | K | 2 |  |  |  | ROZPOCET | 0 | 0 | 0 | 0 | 0 | 2 | 0 | 4 | -1118085545
| VV |  | "bet." 8,809*2,2 |  | 19.38 | [12 empty] | VV | 2 | 2 | True | 1 | ROZPOCET
| D | 99 | Presun hmôt HSV |  |  |  | 0 |  |  |  |  | 0 |  | 0 |  | 0 | 1 | D | 1 |  |  |  | ROZPOCET | [6 empty] | 0
27 | K | 998225311.S | Presun hmôt pre opravy a údržbu komunikácií a letísk s krytom asfaltovým alebo betónovým | t | 90.358 |  | 0 |  |  | znížená |  | 0 | 0 | 0 | 0 | 0 | 4 | K | 2 |  |  |  | ROZPOCET | 0 | 0 | 0 | 0 | 0 | 2 | 0 | 4 | -130830098
| D | PSV | Práce a dodávky PSV |  |  |  | 0 |  |  |  |  | 0 |  | 0.055566 |  | 0 | 2 | D | 0 |  |  |  | ROZPOCET | [6 empty] | 0
| D | 711 | Izolácie proti vode a vlhkosti |  |  |  | 0 |  |  |  |  | 0 |  | 0.055566 |  | 0 | 2 | D | 1 |  |  |  | ROZPOCET | [6 empty] | 0
28 | K | 711511201.S | Zhotovenie izolácie potrubí, stôk a šachiet za studena asfaltovým lakom penetračným | m2 | 12.1 |  | 0 |  |  | znížená |  | 0 | 0 | 0 | 0 | 0 | 16 | K | 2 |  |  |  | ROZPOCET | 0 | 0 | 0 | 0 | 0 | 2 | 0 | 16 | -181098076
| VV |  | "čelo priep.-vtok+vytok" 5,5*2*1,1 |  | 12.1 | [12 empty] | VV | 2 | 2 | True | 0 | ROZPOCET
| VV |  | Súčet |  | 12.1 | [12 empty] | VV | 2 | 4 | True | 1 | ROZPOCET
29 | M | 246170000900.S | Lak asfaltový penetračný | t | 0.004 |  | 0 |  |  | znížená |  | 0 | 1 | 0.004 | 0 | 0 | 32 | M | 2 |  |  |  | ROZPOCET | 0 | 0 | 0 | 0 | 0 | 2 | 0 | 16 | 809292141
| VV |  | 12,1*0,00035 'Prepočítané koeficientom množstva |  | 0.004 | [12 empty] | VV | 2 | 2 | False | 1 | ROZPOCET
30 | K | 711521141.S | Zhotovenie izolácie potrubí, stôk a šachiet za tepla asfaltovým náterom | m2 | 24.2 |  | 0 |  |  | znížená |  | 0 | 0.00023 | 0.005566 | 0 | 0 | 16 | K | 2 |  |  |  | ROZPOCET | 0 | 0 | 0 | 0 | 0 | 2 | 0 | 16 | -403517458
| VV |  | 12,1*2 |  | 24.2 | [12 empty] | VV | 2 | 2 | True | 1 | ROZPOCET
31 | M | 111610000700.S | Asfalt izolačný v bubnoch | t | 0.046 |  | 0 |  |  | znížená |  | 0 | 1 | 0.046 | 0 | 0 | 32 | M | 2 |  |  |  | ROZPOCET | 0 | 0 | 0 | 0 | 0 | 2 | 0 | 16 | 1659443149
| VV |  | 24,2*0,0019 'Prepočítané koeficientom množstva |  | 0.046 | [12 empty] | VV | 2 | 2 | False | 1 | ROZPOCET
32 | K | 998711101.S | Presun hmôt pre izoláciu proti vode v objektoch výšky do 6 m | t | 0.056 |  | 0 |  |  | znížená |  | 0 | 0 | 0 | 0 | 0 | 16 | K | 2 |  |  |  | ROZPOCET | 0 | 0 | 0 | 0 | 0 | 2 | 0 | 16 | -240039212

## 105-001 - Komunikácia, ús...
{7f6d05bd-033a-4285-92c9-7c957dbdf3e3}
0
| KRYCÍ LIST ROZPOČTU | [7 empty] | v --- nižšie sa nachádzajú doplnkové a pomocné údaje k zostavám --- v | [8 empty] | False
Stavba:
Rekonštrukcia cesty a mostov II/591 Banská Bystrica - hr. okr. BB/ZV - Zvolenská Slatina , I. etapa
Objekt:
105-00 - 105-00 Cesta II/591, úsek 5.1 a 5.2
Časť:
105-001 - Komunikácia, úsek 5.1
| JKSO: |  |  |  |  | KS:
| Miesto: |  | k. ú. Banská Bystrica |  |  | Dátum: | 11. 8. 2021
| Objednávateľ: |  |  |  |  | IČO:
|  | BANSKOBYSTRICKÝ SAMOSPRÁVNY KRAJ |  |  |  | IČ DPH:
| Zhotoviteľ: |  |  |  |  | IČO: | Vyplň údaj
|  | Vyplň údaj |  |  |  | IČ DPH: | Vyplň údaj
| Projektant: |  |  |  |  | IČO: | 17085501
|  | ISPO spol.s r.o. , Prešov |  |  |  | IČ DPH:
| Spracovateľ: |  |  |  |  | IČO:
|  | Macura M. |  |  |  | IČ DPH:
Poznámka:
| Cena bez DPH | [5 empty] | 0
|  |  | Základ dane |  |  | Sadzba dane | Výška dane
| DPH | základná | 0 |  |  | 20% | 0
|  | znížená | 0 |  |  | 20% | 0
|  | zákl. prenesená | 0 |  |  | 20% | 0
|  | zníž. prenesená | 0 |  |  | 20% | 0
|  | nulová | 0 |  |  | 0% | 0
| Cena s DPH |  |  | v | EUR |  | 0
| Projektant |  |  | Spracovateľ
| Dátum a podpis: |  | Pečiatka | Dátum a podpis: |  |  | Pečiatka
| Objednávateľ |  |  | Zhotoviteľ
| Dátum a podpis: |  | Pečiatka | Dátum a podpis: |  |  | Pečiatka
REKAPITULÁCIA ROZPOČTU
Stavba:
Rekonštrukcia cesty a mostov II/591 Banská Bystrica - hr. okr. BB/ZV - Zvolenská Slatina , I. etapa
Objekt:
105-00 - 105-00 Cesta II/591, úsek 5.1 a 5.2
Časť:
105-001 - Komunikácia, úsek 5.1
Miesto: |  |  | k. ú. Banská Bystrica |  |  | Dátum: | 11. 8. 2021
Objednávateľ: |  |  | BANSKOBYSTRICKÝ SAMOSPRÁVNY KRAJ |  |  | Projektant: | ISPO spol.s r.o. , Prešov
Zhotoviteľ: |  |  | Vyplň údaj |  |  | Spracovateľ: | Macura M.
Kód dielu - Popis | [6 empty] | Cena celkom [EUR]
Náklady z rozpočtu | [6 empty] | 0 | [11 empty] | -1
| HSV - Práce a dodávky HSV | [5 empty] | 0
| 1 - Zemné práce | [5 empty] | 0
| 2 - Zakladanie | [5 empty] | 0
| 3 - Zvislé a kompletné konštrukcie | [5 empty] | 0
| 5 - Komunikácie | [5 empty] | 0
| 6 - Úpravy povrchov, podlahy, osadenie | [5 empty] | 0
| 9 - Ostatné konštrukcie a práce-búranie | [5 empty] | 0
| 99 - Presun hmôt HSV | [5 empty] | 0
| PSV - Práce a dodávky PSV | [5 empty] | 0
| 767 - Konštrukcie doplnkové kovové | [5 empty] | 0
ROZPOČET
Stavba:
Rekonštrukcia cesty a mostov II/591 Banská Bystrica - hr. okr. BB/ZV - Zvolenská Slatina , I. etapa
Objekt:
105-00 - 105-00 Cesta II/591, úsek 5.1 a 5.2
Časť:
105-001 - Komunikácia, úsek 5.1
Miesto: |  |  | k. ú. Banská Bystrica |  |  | Dátum: | 11. 8. 2021
Objednávateľ: |  |  | BANSKOBYSTRICKÝ SAMOSPRÁVNY KRAJ |  |  | Projektant: | ISPO spol.s r.o. , Prešov
Zhotoviteľ: |  |  | Vyplň údaj |  |  | Spracovateľ: | Macura M.
PČ | Typ | Kód | Popis | MJ | Množstvo | J.cena [EUR] | Cena celkom [EUR] | Cenová sústava |  | DPH | J. Nh [h] | Nh celkom [h] | J. hmotnosť [t] | Hmotnosť celkom [t] | J. suť [t] | Suť Celkom [t]
Náklady z rozpočtu | [6 empty] | 0 |  |  |  |  | 0 |  | 7309.1522 |  | 4068.6417 |  | D | -1 | [10 empty] | 0
| D | HSV | Práce a dodávky HSV |  |  |  | 0 |  |  |  |  | 0 |  | 7309.1522 |  | 4068.6417 | 1 | D | 0 |  |  |  | ROZPOCET | [6 empty] | 0
| D | 1 | Zemné práce |  |  |  | 0 |  |  |  |  | 0 |  | 991.2263 |  | 2759.987 | 1 | D | 1 |  |  |  | ROZPOCET | [6 empty] | 0
1 | K | 112101101.S | Odstránenie listnatých stromov do priemeru 300 mm, motorovou pílou | ks | 5 |  | 0 |  |  | znížená |  | 0 | 0 | 0 | 0 | 0 | 4 | K | 2 |  |  |  | ROZPOCET | 0 | 0 | 0 | 0 | 0 | 2 | 0 | 4 | 1597228352
2 | K | 112201101.S | Odstránenie pňov na vzdial. 50 m priemeru nad 100 do 300 mm | ks | 5 |  | 0 |  |  | znížená |  | 0 | 1e-05 | 5e-05 | 0 | 0 | 4 | K | 2 |  |  |  | ROZPOCET | 0 | 0 | 0 | 0 | 0 | 2 | 0 | 4 | 643522171
3 | K | 113107224.S | Odstránenie krytu v ploche nad 200 m2 z kameniva hrubého drveného, hr. 300 do 400 mm, -0,56000t | m2 | 506 |  | 0 |  |  | znížená |  | 0 | 0 | 0 | 0.56 | 283.36 | 4 | K | 2 |  |  |  | ROZPOCET | 0 | 0 | 0 | 0 | 0 | 2 | 0 | 4 | -1392466388
4 | K | 113152441 | Frézovanie asf. podkladu alebo krytu bez prek., plochy cez 500 do 1000 m2, pruh š. cez 1 m do 2 m, hr. 150 mm 0,381 t | m2 | 506 |  | 0 |  |  | znížená |  | 0 | 0.00041 | 0.20746 | 0.254 | 128.524 | 4 | K | 2 |  |  |  | ROZPOCET | 0 | 0 | 0 | 0 | 0 | 2 | 0 | 4 | -783534453
5 | K | 113152640.S | Frézovanie asf. podkladu alebo krytu bez prek., plochy cez 1000 do 10000 m2, pruh š. cez 1 m do 2 m, hr. 100 mm 0,254 t | m2 | 3725 |  | 0 |  |  | znížená |  | 0 | 0.00027 | 1.0057 | 0.254 | 946.15 | 4 | K | 2 |  |  |  | ROZPOCET | 0 | 0 | 0 | 0 | 0 | 2 | 0 | 4 | 1780939440
| VV |  | "konštr. č.1" 3725 |  | 3725 | [12 empty] | VV | 2 | 2 | True | 1 | ROZPOCET
6 | K | 113152730.S | Frézovanie asf. podkladu alebo krytu bez prek., plochy cez 10000 m2, pruh š. do 2 m, hr. 50 mm 0,127 t | m2 | 11039 |  | 0 |  |  | znížená |  | 0 | 0.00015 | 1.6558 | 0.127 | 1401.953 | 4 | K | 2 |  |  |  | ROZPOCET | 0 | 0 | 0 | 0 | 0 | 2 | 0 | 4 | -711318151
7 | K | 114203103.S | Rozobratie dlažby z lomového kameňa alebo betónových tvárnic do cementovej malty | m3 | 5.7 |  | 0 |  |  | znížená |  | 0 | 0 | 0 | 0 | 0 | 4 | K | 2 |  |  |  | ROZPOCET | 0 | 0 | 0 | 0 | 0 | 2 | 0 | 4 | 217553419
| VV |  | "dlaž. priekopa" 38*1,5*0,1 |  | 5.7 | [12 empty] | VV | 2 | 2 | True | 0 | ROZPOCET
| VV |  | Súčet |  | 5.7 | [12 empty] | VV | 2 | 4 | True | 1 | ROZPOCET
8 | K | 121101111.S | Odstránenie ornice s vodor. premiestn. na hromady, so zložením na vzdialenosť do 100 m a do 100m3 | m3 | 76.5 |  | 0 |  |  | znížená |  | 0 | 0 | 0 | 0 | 0 | 4 | K | 2 |  |  |  | ROZPOCET | 0 | 0 | 0 | 0 | 0 | 2 | 0 | 4 | 629358944
| VV |  | 510*0,15 |  | 76.5 | [12 empty] | VV | 2 | 2 | True | 1 | ROZPOCET
9 | K | 122201102.S | Odkopávka a prekopávka nezapažená v hornine 3, nad 100 do 1000 m3 | m3 | 843 |  | 0 |  |  | znížená |  | 0 | 0 | 0 | 0 | 0 | 4 | K | 2 |  |  |  | ROZPOCET | 0 | 0 | 0 | 0 | 0 | 2 | 0 | 4 | 1339239746
| VV |  | "vyykop vozovka (zastavky, krizovatka, mury)" 275 |  | 275 | [12 empty] | VV | 2 | 2 | True | 0 | ROZPOCET
| VV |  | "vymena podlozia" 568 |  | 568 | [12 empty] | VV | 2 | 2 | True | 0 | ROZPOCET
| VV |  | Súčet |  | 843 | [12 empty] | VV | 2 | 4 | True | 1 | ROZPOCET
10 | K | 122201109.S | Odkopávky a prekopávky nezapažené. Príplatok k cenám za lepivosť horniny 3 | m3 | 252.9 |  | 0 |  |  | znížená |  | 0 | 0 | 0 | 0 | 0 | 4 | K | 2 |  |  |  | ROZPOCET | 0 | 0 | 0 | 0 | 0 | 2 | 0 | 4 | 1757546697
| VV |  | 843,0*0,3 |  | 252.9 | [12 empty] | VV | 2 | 2 | True | 1 | ROZPOCET
11 | K | 132201101.S | Výkop ryhy do šírky 600 mm v horn.3 do 100 m3 | m3 | 24.6 |  | 0 |  |  | znížená |  | 0 | 0 | 0 | 0 | 0 | 4 | K | 2 |  |  |  | ROZPOCET | 0 | 0 | 0 | 0 | 0 | 2 | 0 | 4 | -1461396483
| VV |  | "obrubniky" 205*0,3*0,4 |  | 24.6 | [12 empty] | VV | 2 | 2 | True | 0 | ROZPOCET
| VV |  | Súčet |  | 24.6 | [12 empty] | VV | 2 | 4 | False | 1 | ROZPOCET
12 | K | 132201109.S | Príplatok k cene za lepivosť pri hĺbení rýh šírky do 600 mm zapažených i nezapažených s urovnaním dna v hornine 3 | m3 | 7.38 |  | 0 |  |  | znížená |  | 0 | 0 | 0 | 0 | 0 | 4 | K | 2 |  |  |  | ROZPOCET | 0 | 0 | 0 | 0 | 0 | 2 | 0 | 4 | 1042467138
| VV |  | 24,6 |  | 24.6 | [12 empty] | VV | 2 | 2 | True | 1 | ROZPOCET
| VV |  | 24,6*0,3 'Prepočítané koeficientom množstva |  | 7.38 | [12 empty] | VV | 2 | 2 | False | 1 | ROZPOCET
13 | K | 132201201.S | Výkop ryhy šírky 600-2000mm horn.3 do 100m3 | m3 | 31.36 |  | 0 |  |  | znížená |  | 0 | 0 | 0 | 0 | 0 | 4 | K | 2 |  |  |  | ROZPOCET | 0 | 0 | 0 | 0 | 0 | 2 | 0 | 4 | 1820048481
| VV |  | "priep. na vjazde km 14,895" 14*1,6*1,4 |  | 31.36 | [12 empty] | VV | 2 | 2 | True | 0 | ROZPOCET
| VV |  | Súčet |  | 31.36 | [12 empty] | VV | 2 | 4 | True | 1 | ROZPOCET
14 | K | 132201209.S | Príplatok k cenám za lepivosť pri hĺbení rýh š. nad 600 do 2 000 mm zapaž. i nezapažených, s urovnaním dna v hornine 3 | m3 | 9.408 |  | 0 |  |  | znížená |  | 0 | 0 | 0 | 0 | 0 | 4 | K | 2 |  |  |  | ROZPOCET | 0 | 0 | 0 | 0 | 0 | 2 | 0 | 4 | 694148856
| VV |  | 31,36 |  | 31.36 | [12 empty] | VV | 2 | 2 | True | 1 | ROZPOCET
| VV |  | 31,36*0,3 'Prepočítané koeficientom množstva |  | 9.408 | [12 empty] | VV | 2 | 2 | False | 1 | ROZPOCET
15 | K | 133201101.S | Výkop šachty zapaženej, hornina 3 do 100 m3 | m3 | 1.3 |  | 0 |  |  | znížená |  | 0 | 0 | 0 | 0 | 0 | 4 | K | 2 |  |  |  | ROZPOCET | 0 | 0 | 0 | 0 | 0 | 2 | 0 | 4 | -606206687
| VV |  | "stlpiky + vzpery, oplotenia" 0,5*0,5*0,7*6+0,5*0,5*0,5*2 |  | 1.3 | [12 empty] | VV | 2 | 2 | True | 1 | ROZPOCET
16 | K | 133201109.S | Príplatok k cenám za lepivosť pri hĺbení šachiet zapažených i nezapažených v hornine 3 | m3 | 0.39 |  | 0 |  |  | znížená |  | 0 | 0 | 0 | 0 | 0 | 4 | K | 2 |  |  |  | ROZPOCET | 0 | 0 | 0 | 0 | 0 | 2 | 0 | 4 | -3209301
| VV |  | 1,3 |  | 1.3 | [12 empty] | VV | 2 | 2 | True | 1 | ROZPOCET
| VV |  | 1,3*0,3 'Prepočítané koeficientom množstva |  | 0.39 | [12 empty] | VV | 2 | 2 | False | 1 | ROZPOCET
17 | K | 162401411.S | Vodorovné premiestnenie konárov stromov nad 100 do 300 mm do 3000 m | ks | 5 |  | 0 |  |  | znížená |  | 0 | 0 | 0 | 0 | 0 | 4 | K | 2 |  |  |  | ROZPOCET | 0 | 0 | 0 | 0 | 0 | 2 | 0 | 4 | -1776097055
18 | K | 162501411.S | Vodorovné premiestnenie kmeňov nad 100 do 300 mm do 3000 m | ks | 5 |  | 0 |  |  | znížená |  | 0 | 0 | 0 | 0 | 0 | 4 | K | 2 |  |  |  | ROZPOCET | 0 | 0 | 0 | 0 | 0 | 2 | 0 | 4 | -1889003210
19 | K | 162601411.S | Vodorovné premiestnenie pňov nad 100 do 300 mm do 3000 m | ks | 5 |  | 0 |  |  | znížená |  | 0 | 0 | 0 | 0 | 0 | 4 | K | 2 |  |  |  | ROZPOCET | 0 | 0 | 0 | 0 | 0 | 2 | 0 | 4 | 854734080
20 | K | 162501132.S | Vodorovné premiestnenie výkopku po nespevnenej ceste z horniny tr.1-4, nad 100 do 1000 m3 na vzdialenosť do 3000 m | m3 | 829.04 |  | 0 |  |  | znížená |  | 0 | 0 | 0 | 0 | 0 | 4 | K | 2 |  |  |  | ROZPOCET | 0 | 0 | 0 | 0 | 0 | 2 | 0 | 4 | -1329231967
| VV |  | "zemina na skladku" 843+24,6+31,36+1,3-87,72 |  | 812.54 | [12 empty] | VV | 2 | 2 | True | 0 | ROZPOCET
| VV |  | "prebyt. humus" 76,5-60 |  | 16.5 | [12 empty] | VV | 2 | 2 | True | 0 | ROZPOCET
| VV |  | Súčet |  | 829.04 | [12 empty] | VV | 2 | 4 | True | 1 | ROZPOCET
21 | K | 162501133.S | Vodorovné premiestnenie výkopku po nespevnenej ceste z horniny tr.1-4, nad 100 do 1000 m3, príplatok k cene za každých ďalšich a začatých 1000 m | m3 | 5803.28 |  | 0 |  |  | znížená |  | 0 | 0 | 0 | 0 | 0 | 4 | K | 2 |  |  |  | ROZPOCET | 0 | 0 | 0 | 0 | 0 | 2 | 0 | 4 | 1838703732
| VV |  | 829,04*7 |  | 5803.28 | [12 empty] | VV | 2 | 2 | True | 1 | ROZPOCET
22 | K | 167101101.S | Nakladanie neuľahnutého výkopku z hornín tr.1-4 do 100 m3 | m3 | 16.5 |  | 0 |  |  | znížená |  | 0 | 0 | 0 | 0 | 0 | 4 | K | 2 |  |  |  | ROZPOCET | 0 | 0 | 0 | 0 | 0 | 2 | 0 | 4 | 864080048
| VV |  | "prebyt. humus" 76,5-60 |  | 16.5 | [12 empty] | VV | 2 | 2 | True | 1 | ROZPOCET
23 | K | 171101121.S | Uloženie sypaniny do násypu nesúdržných kamenistých hornín | m3 | 568 |  | 0 |  |  | znížená |  | 0 | 0 | 0 | 0 | 0 | 4 | K | 2 |  |  |  | ROZPOCET | 0 | 0 | 0 | 0 | 0 | 2 | 0 | 4 | 108703267
| VV |  | "vymena podlozia" 568 |  | 568 | [12 empty] | VV | 2 | 2 | True | 1 | ROZPOCET
24 | M | 583410004400.S | Štrkodrva frakcia 0-63 mm | t | 965.6 |  | 0 |  |  | znížená |  | 0 | 1 | 965.6 | 0 | 0 | 8 | M | 2 |  |  |  | ROZPOCET | 0 | 0 | 0 | 0 | 0 | 2 | 0 | 4 | 516744677
| VV |  | "vymena podlozia" 568*1,7 |  | 965.6 | [12 empty] | VV | 2 | 2 | True | 1 | ROZPOCET
25 | K | 171201202.S | Uloženie sypaniny na skládky nad 100 do 1000 m3 | m3 | 829.04 |  | 0 |  |  | znížená |  | 0 | 0 | 0 | 0 | 0 | 4 | K | 2 |  |  |  | ROZPOCET | 0 | 0 | 0 | 0 | 0 | 2 | 0 | 4 | -1863204417
| VV |  | "zemina na skladku" 843+24,6+31,36+1,3-87,72 |  | 812.54 | [12 empty] | VV | 2 | 2 | True | 0 | ROZPOCET
| VV |  | "prebyt. humus" 76,5-60 |  | 16.5 | [12 empty] | VV | 2 | 2 | True | 0 | ROZPOCET
| VV |  | Súčet |  | 829.04 | [12 empty] | VV | 2 | 4 | True | 1 | ROZPOCET
26 | K | 171209002 | Poplatok za skladovanie - zemina a kamenivo (17 05) ostatné | t | 2777.273 |  | 0 |  |  | znížená |  | 0 | 0 | 0 | 0 | 0 | 4 | K | 2 |  |  |  | ROZPOCET | 0 | 0 | 0 | 0 | 0 | 2 | 0 | 4 | 1011174784
| VV |  | "zemina na skladku" 812,54*1,5 |  | 1218.81 | [12 empty] | VV | 2 | 2 | True | 0 | ROZPOCET
| VV |  | "podkl. vrstvy" 506*0,560 |  | 283.36 | [12 empty] | VV | 2 | 2 | True | 0 | ROZPOCET
| VV |  | "krajnica" 3982,5*0,252 |  | 1003.59 | [12 empty] | VV | 2 | 2 | True | 0 | ROZPOCET
| VV |  | "priekopy+priepust" 349*0,195+1903*0,097+331*0,057 |  | 271.513 | [12 empty] | VV | 2 | 2 | True | 0 | ROZPOCET
| VV |  | Súčet |  | 2777.273 | [12 empty] | VV | 2 | 4 | True | 1 | ROZPOCET
27 | K | 174101002.S | Zásyp sypaninou so zhutnením jám, šachiet, rýh, zárezov alebo okolo objektov nad 100 do 1000 m3 | m3 | 87.72 |  | 0 |  |  | znížená |  | 0 | 0 | 0 | 0 | 0 | 4 | K | 2 |  |  |  | ROZPOCET | 0 | 0 | 0 | 0 | 0 | 2 | 0 | 4 | 1563080448
| VV |  | "dosypavka" 81,0 |  | 81 | [12 empty] | VV | 2 | 2 | True | 0 | ROZPOCET
| VV |  | "priep. na vjazde km 14,895" 14*1,6*1,4-14*1,6*1,1 |  | 6.72 | [12 empty] | VV | 2 | 2 | True | 0 | ROZPOCET
| VV |  | Súčet |  | 87.72 | [12 empty] | VV | 2 | 4 | True | 1 | ROZPOCET
28 | K | 175101101.S | Obsyp potrubia sypaninou z vhodných hornín 1 až 4 bez prehodenia sypaniny | m3 | 13.386 |  | 0 |  |  | znížená |  | 0 | 0 | 0 | 0 | 0 | 4 | K | 2 |  |  |  | ROZPOCET | 0 | 0 | 0 | 0 | 0 | 2 | 0 | 4 | -812420897
| VV |  | "priep. na vjazde km 14,895" 14*1,6*1,1-14*3,14*0,4*0,4*1,6 |  | 13.386 | [12 empty] | VV | 2 | 2 | True | 1 | ROZPOCET
29 | M | 583410000800.S | Kamenivo drvené drobné frakcia 0-4 mm | t | 22.756 |  | 0 |  |  | znížená |  | 0 | 1 | 22.756 | 0 | 0 | 8 | M | 2 |  |  |  | ROZPOCET | 0 | 0 | 0 | 0 | 0 | 2 | 0 | 4 | 2138673543
| VV |  | 13,386*1,7 |  | 22.756 | [12 empty] | VV | 2 | 2 | True | 1 | ROZPOCET
30 | K | 180401212.S | Založenie trávnika lúčneho výsevom na svahu nad 1:5 do 1:2 | m2 | 40 |  | 0 |  |  | znížená |  | 0 | 0 | 0 | 0 | 0 | 4 | K | 2 |  |  |  | ROZPOCET | 0 | 0 | 0 | 0 | 0 | 2 | 0 | 4 | -1378900474
| VV |  | 40 |  | 40 | [12 empty] | VV | 2 | 2 | True | 1 | ROZPOCET
31 | M | 005720001300.S | Osivá tráv - trávové semeno | kg | 1.236 |  | 0 |  |  | znížená |  | 0 | 0.001 | 0.001236 | 0 | 0 | 8 | M | 2 |  |  |  | ROZPOCET | 0 | 0 | 0 | 0 | 0 | 2 | 0 | 4 | -1171732409
| VV |  | 40 |  | 40 | [12 empty] | VV | 2 | 2 | True | 1 | ROZPOCET
| VV |  | 40*0,0309 'Prepočítané koeficientom množstva |  | 1.236 | [12 empty] | VV | 2 | 2 | False | 1 | ROZPOCET
32 | K | 181201102.S | Úprava pláne v násypoch v hornine 1-4 so zhutnením | m2 | 1852.8 |  | 0 |  |  | znížená |  | 0 | 0 | 0 | 0 | 0 | 4 | K | 2 |  |  |  | ROZPOCET | 0 | 0 | 0 | 0 | 0 | 2 | 0 | 4 | -1848761784
| VV |  | 511*1,2+1033*1,2 |  | 1852.8 | [12 empty] | VV | 2 | 2 | True | 1 | ROZPOCET
33 | K | 182301122.S | Rozprestretie ornice na svahu so sklonom nad 1:5, plocha do 500 m2, hr.nad 100 do 150 mm | m2 | 40 |  | 0 |  |  | znížená |  | 0 | 0 | 0 | 0 | 0 | 4 | K | 2 |  |  |  | ROZPOCET | 0 | 0 | 0 | 0 | 0 | 2 | 0 | 4 | -561532953
| D | 2 | Zakladanie |  |  |  | 0 |  |  |  |  | 0 |  | 2.8275 |  | 0 | 1 | D | 1 |  |  |  | ROZPOCET | [6 empty] | 0
34 | K | 271573001.S | Násyp pod základové konštrukcie so zhutnením zo štrkopiesku fr.0-32 mm | m3 | 0.2 |  | 0 |  |  | znížená |  | 0 | 2.07 | 0.414 | 0 | 0 | 4 | K | 2 |  |  |  | ROZPOCET | 0 | 0 | 0 | 0 | 0 | 2 | 0 | 4 | 1969211194
| VV |  | "stlpiky + vzpery, oplotenia" 0,5*0,5*0,1*6+0,5*0,5*0,1*2 |  | 0.2 | [12 empty] | VV | 2 | 2 | True | 0 | ROZPOCET
| VV |  | Súčet |  | 0.2 | [12 empty] | VV | 2 | 4 | True | 1 | ROZPOCET
35 | K | 275313611.S | Betón základových pätiek, prostý tr. C 16/20 | m3 | 1.1 |  | 0 |  |  | znížená |  | 0 | 2.1941 | 2.4135 | 0 | 0 | 4 | K | 2 |  |  |  | ROZPOCET | 0 | 0 | 0 | 0 | 0 | 2 | 0 | 4 | 402282018
| VV |  | "stlpiky + vzpery, oplotenia" 0,5*0,5*0,6*6+0,5*0,5*0,4*2 |  | 1.1 | [12 empty] | VV | 2 | 2 | True | 1 | ROZPOCET
| D | 3 | Zvislé a kompletné konštrukcie |  |  |  | 0 |  |  |  |  | 0 |  | 0.07576 |  | 0 | 1 | D | 1 |  |  |  | ROZPOCET | [6 empty] | 0
36 | K | 338171121.S | Osadzovanie stĺpika oceľového plotového výšky nad 2 m so zaliatím cementovou maltou do vynechaných otvorov | ks | 6 |  | 0 |  |  | znížená |  | 0 | 0.00636 | 0.03816 | 0 | 0 | 4 | K | 2 |  |  |  | ROZPOCET | 0 | 0 | 0 | 0 | 0 | 2 | 0 | 4 | 1638456395
| VV |  | 6 |  | 6 | [12 empty] | VV | 2 | 2 | True | 1 | ROZPOCET
37 | M | 553510023000 | Stĺpik, d 48 mm, výška 2,4 m, výška pletiva 1,8 m, poplastovaný s PVC čiapkou, pre pletivo v rolkách | ks | 6 |  | 0 |  |  | znížená |  | 0 | 0.0034 | 0.0204 | 0 | 0 | 8 | M | 2 |  |  |  | ROZPOCET | 0 | 0 | 0 | 0 | 0 | 2 | 0 | 4 | -438815161
38 | K | 338172111.S | Osadzovanie vzpery oceľovej plotovej so zaliatím cementovou maltou do vynechaných otvorov | ks | 2 |  | 0 |  |  | znížená |  | 0 | 0.0063 | 0.0126 | 0 | 0 | 4 | K | 2 |  |  |  | ROZPOCET | 0 | 0 | 0 | 0 | 0 | 2 | 0 | 4 | 1384115108
39 | M | 553510023200.S | Vzpera, d 38 mm, výška 2 m, výška pletiva 1,8 m, poplastovaná, pre pletivo v rolkách | ks | 2 |  | 0 |  |  | znížená |  | 0 | 0.0023 | 0.0046 | 0 | 0 | 8 | M | 2 |  |  |  | ROZPOCET | 0 | 0 | 0 | 0 | 0 | 2 | 0 | 4 | 1775096275
| D | 5 | Komunikácie |  |  |  | 0 |  |  |  |  | 0 |  | 6144.8334 |  | 0 | 1 | D | 1 |  |  |  | ROZPOCET | [6 empty] | 0
40 | K | 564851111.S | Podklad zo štrkodrviny s rozprestretím a zhutnením, po zhutnení hr. 150 mm | m2 | 169.05 |  | 0 |  |  | znížená |  | 0 | 0.27994 | 47.3239 | 0 | 0 | 4 | K | 2 |  |  |  | ROZPOCET | 0 | 0 | 0 | 0 | 0 | 2 | 0 | 4 | -237107589
| VV |  | "konštr. č.5 " 161*1,05 |  | 169.05 | [12 empty] | VV | 2 | 2 | True | 0 | ROZPOCET
| VV |  | Súčet |  | 169.05 | [12 empty] | VV | 2 | 4 | True | 1 | ROZPOCET
41 | K | 564871111.S | Podklad zo štrkodrviny s rozprestretím a zhutnením, po zhutnení hr. 250 mm | m2 | 1136.3 |  | 0 |  |  | znížená |  | 0 | 0.46166 | 524.5843 | 0 | 0 | 4 | K | 2 |  |  |  | ROZPOCET | 0 | 0 | 0 | 0 | 0 | 2 | 0 | 4 | 750112208
| VV |  | 1033*1,1 |  | 1136.3 | [12 empty] | VV | 2 | 2 | True | 1 | ROZPOCET
42 | K | 565141221.S | Podklad z asfaltového betónu AC 22 P s rozprestretím a zhutnením v pruhu š. nad 3 m, po zhutnení hr. 60 mm | m2 | 1033 |  | 0 |  |  | znížená |  | 0 | 0.15826 | 163.4826 | 0 | 0 | 4 | K | 2 |  |  |  | ROZPOCET | 0 | 0 | 0 | 0 | 0 | 2 | 0 | 4 | -1373699479
43 | K | 567133115.S | Podklad z kameniva stmeleného cementom s rozprestretím a zhutnením, CBGM C 5/6, po zhutnení hr. 200 mm | m2 | 1063.99 |  | 0 |  |  | znížená |  | 0 | 0.47118 | 501.3256 | 0 | 0 | 4 | K | 2 |  |  |  | ROZPOCET | 0 | 0 | 0 | 0 | 0 | 2 | 0 | 4 | -1671271671
| VV |  | 1033*1,03 |  | 1063.99 | [12 empty] | VV | 2 | 2 | True | 1 | ROZPOCET
44 | K | 569831111 | Spevnenie krajníc alebo komun. pre peších s rozpr. a zhutnením, štrkodrvinou hr. 100 mm | m2 | 3982.5 |  | 0 |  |  | znížená |  | 0 | 0.18776 | 747.7542 | 0 | 0 | 4 | K | 2 |  |  |  | ROZPOCET | 0 | 0 | 0 | 0 | 0 | 2 | 0 | 4 | -478686009
| VV |  | "krajnica - ŠD fr. 0/22mm" 3354*0,75+978*1,5 |  | 3982.5 | [12 empty] | VV | 2 | 2 | True | 1 | ROZPOCET
45 | K | 573111110.S | Postrek asfaltový infiltračný s posypom kamenivom z asfaltu cestného v množstve 0,70 kg/m2 | m2 | 1033 |  | 0 |  |  | znížená |  | 0 | 0.00748 | 7.7268 | 0 | 0 | 4 | K | 2 |  |  |  | ROZPOCET | 0 | 0 | 0 | 0 | 0 | 2 | 0 | 4 | -1308886789
| VV |  | "konštr. č.4" 1033 |  | 1033 | [12 empty] | VV | 2 | 2 | True | 1 | ROZPOCET
46 | K | 573231107.S | Postrek asfaltový spojovací bez posypu kamenivom z cestnej emulzie v množstve 0,50 kg/m2 | m2 | 31596 |  | 0 |  |  | znížená |  | 0 | 0.00051 | 16.114 | 0 | 0 | 4 | K | 2 |  |  |  | ROZPOCET | 0 | 0 | 0 | 0 | 0 | 2 | 0 | 4 | 1140121600
| VV |  | "konštr. č.1+č.4" 14765*2+1033*2 |  | 31596 | [12 empty] | VV | 2 | 2 | True | 1 | ROZPOCET
47 | K | 573911122.S | Oprava trhlín - pneumotrysk | m2 | 738.25 |  | 0 |  |  | znížená |  | 0 | 0.0048 | 3.5436 | 0 | 0 | 4 | K | 2 |  |  |  | ROZPOCET | 0 | 0 | 0 | 0 | 0 | 2 | 0 | 4 | 1312552990
| VV |  | "konštr. č.1 - 5%" 14765*0,05 |  | 738.25 | [12 empty] | VV | 2 | 2 | True | 1 | ROZPOCET
48 | K | 577134241.S | Asfaltový betón vrstva obrusná AC 11 O v pruhu š. nad 3 m z nemodifik. asfaltu tr. II, po zhutnení hr. 40 mm | m2 | 15798 |  | 0 |  |  | znížená |  | 0 | 0.10373 | 1638.7265 | 0 | 0 | 4 | K | 2 |  |  |  | ROZPOCET | 0 | 0 | 0 | 0 | 0 | 2 | 0 | 4 | 257496192
| VV |  | "konštr. č.1+č.4" 14765+1033 |  | 15798 | [12 empty] | VV | 2 | 2 | True | 1 | ROZPOCET
49 | K | 577154341.S | Asfaltový betón vrstva obrusná alebo ložná AC 16 v pruhu š. nad 3 m z nemodifik. asfaltu tr. II, po zhutnení hr. 60 mm | m2 | 15798 |  | 0 |  |  | znížená |  | 0 | 0.15559 | 2458.0108 | 0 | 0 | 4 | K | 2 |  |  |  | ROZPOCET | 0 | 0 | 0 | 0 | 0 | 2 | 0 | 4 | -2062864731
| VV |  | "konštr. č.1+č.4" 14765+1033 |  | 15798 | [12 empty] | VV | 2 | 2 | True | 1 | ROZPOCET
50 | K | 596911143.S | Kladenie betónovej zámkovej dlažby komunikácií pre peších hr. 60 mm pre peších nad 100 do 300 m2 so zriadením lôžka z kameniva hr. 30 mm | m2 | 161 |  | 0 |  |  | znížená |  | 0 | 0.0925 | 14.8925 | 0 | 0 | 4 | K | 2 |  |  |  | ROZPOCET | 0 | 0 | 0 | 0 | 0 | 2 | 0 | 4 | 1201886077
| VV |  | "konštr. č.5" 161,0 |  | 161 | [12 empty] | VV | 2 | 2 | True | 1 | ROZPOCET
51 | M | 592460010600 | Dlažba betónová zámková, hr.60 mm, sivá | m2 | 164.22 |  | 0 |  |  | znížená |  | 0 | 0.13 | 21.3486 | 0 | 0 | 8 | M | 2 |  |  |  | ROZPOCET | 0 | 0 | 0 | 0 | 0 | 2 | 0 | 4 | 1518211589
| VV |  | 161 |  | 161 | [12 empty] | VV | 2 | 2 | True | 1 | ROZPOCET
| VV |  | 161*1,02 'Prepočítané koeficientom množstva |  | 164.22 | [12 empty] | VV | 2 | 2 | False | 1 | ROZPOCET
52 | K | 596911391.S | Dopiľovanie betónovej zámkovej dlažby hr. do 60 mm | m | 4 |  | 0 |  |  | znížená |  | 0 | 1e-05 | 4e-05 | 0 | 0 | 4 | K | 2 |  |  |  | ROZPOCET | 0 | 0 | 0 | 0 | 0 | 2 | 0 | 4 | 746687384
| D | 6 | Úpravy povrchov, podlahy, osadenie |  |  |  | 0 |  |  |  |  | 0 |  | 2.272 |  | 0 | 1 | D | 1 |  |  |  | ROZPOCET | [6 empty] | 0
53 | K | 627456210.S | Oprava škárovania dlažieb, z dlaždíc s plochou jednotlivo nad 4 m2 | m2 | 261.75 |  | 0 |  |  | znížená |  | 0 | 0.00868 | 2.272 | 0 | 0 | 4 | K | 2 |  |  |  | ROZPOCET | 0 | 0 | 0 | 0 | 0 | 2 | 0 | 4 | -945905757
| VV |  | "dlaz. rigol-50%" (164+185)*1,5*0,5 |  | 261.75 | [12 empty] | VV | 2 | 2 | True | 1 | ROZPOCET
| D | 9 | Ostatné konštrukcie a práce-búranie |  |  |  | 0 |  |  |  |  | 0 |  | 167.9172 |  | 1308.6547 | 1 | D | 1 |  |  |  | ROZPOCET | [6 empty] | 0
54 | K | 911131111.S | Osadenie a montáž cestného zábradlia oceľového s oceľovými stĺpikmi | m | 51 |  | 0 |  |  | znížená |  | 0 | 0.11254 | 5.7395 | 0 | 0 | 4 | K | 2 |  |  |  | ROZPOCET | 0 | 0 | 0 | 0 | 0 | 2 | 0 | 4 | 1956925834
| VV |  | "zabr. so zvislou vyplnou v krajnici" 51 |  | 51 | [12 empty] | VV | 2 | 2 | True | 1 | ROZPOCET
55 | M | 5534660002 | Zábradlie oceľové so zvislou výplňou vč. povrchovej úpravy | m | 51 |  | 0 |  |  | znížená |  | 0 | 0.017 | 0.867 | 0 | 0 | 8 | M | 2 |  |  |  | ROZPOCET | 0 | 0 | 0 | 0 | 0 | 2 | 0 | 4 | 1204107548
| VV |  | 51 |  | 51 | [12 empty] | VV | 2 | 2 | True | 1 | ROZPOCET
56 | K | 911332322.S | Osadenie a montáž cestného zvodidla oceľového jednostranného úrovne zachytenia H1 so zabaranením stĺpikov pri vz. 2,0 m | m | 978.2 |  | 0 |  |  | znížená |  | 0 | 0 | 0 | 0 | 0 | 4 | K | 2 |  |  |  | ROZPOCET | 0 | 0 | 0 | 0 | 0 | 2 | 0 | 4 | 2003575995
| VV |  | 846+8,8*14+4,5*2 |  | 978.2 | [12 empty] | VV | 2 | 2 | True | 1 | ROZPOCET
57 | M | 553550000300 | Zvodidlo cestné, úroveń zachytenia H1, komplet | m | 978.2 |  | 0 |  |  | znížená |  | 0 | 0.02504 | 24.4941 | 0 | 0 | 8 | M | 2 |  |  |  | ROZPOCET | 0 | 0 | 0 | 0 | 0 | 2 | 0 | 4 | -259655637
| VV |  | 978,2 |  | 978.2 | [12 empty] | VV | 2 | 2 | True | 1 | ROZPOCET
58 | K | 912291111.S | Osadenie smerového stĺpika plastového s vykopaním a odhodom výkopku do 3 m | ks | 172 |  | 0 |  |  | znížená |  | 0 | 0.15756 | 27.1003 | 0 | 0 | 4 | K | 2 |  |  |  | ROZPOCET | 0 | 0 | 0 | 0 | 0 | 2 | 0 | 4 | 663979210
59 | M | 404490000400.S | Cestný smerový stĺpik CS - 1200 mm, fólia III. triedy | ks | 172 |  | 0 |  |  | znížená |  | 0 | 0.0015 | 0.258 | 0 | 0 | 8 | M | 2 |  |  |  | ROZPOCET | 0 | 0 | 0 | 0 | 0 | 2 | 0 | 4 | -2045555591
60 | K | 912293111.S | Osadenie a montáž smerového stĺpika z plastických hmôt na cestné zvodidlo | ks | 42 |  | 0 |  |  | znížená |  | 0 | 0.00025 | 0.0105 | 0 | 0 | 4 | K | 2 |  |  |  | ROZPOCET | 0 | 0 | 0 | 0 | 0 | 2 | 0 | 4 | 1595902461
61 | M | 404490000600.S | Zvodidlový stĺpik ZS - 300 mm, s kovovým držiakom, fólia III. triedy, so spojovacím materiálom | ks | 42 |  | 0 |  |  | znížená |  | 0 | 0.00085 | 0.0357 | 0 | 0 | 8 | M | 2 |  |  |  | ROZPOCET | 0 | 0 | 0 | 0 | 0 | 2 | 0 | 4 | 1214465763
62 | K | 912371111.S | Ochranné zariadenia odrazové fólie na stĺpiky | ks | 642 |  | 0 |  |  | znížená |  | 0 | 0.0001 | 0.0642 | 0 | 0 | 4 | K | 2 |  |  |  | ROZPOCET | 0 | 0 | 0 | 0 | 0 | 2 | 0 | 4 | 318187224
| VV |  | 214*3 |  | 642 | [12 empty] | VV | 2 | 2 | True | 0 | ROZPOCET
| VV |  | Súčet |  | 642 | [12 empty] | VV | 2 | 4 | True | 1 | ROZPOCET
63 | M | 404490000900.S | Odrazová fólia na stĺpik, samostatná, biela/oranžová, fólia III. triedy | ks | 428 |  | 0 |  |  | znížená |  | 0 | 0.0001 | 0.0428 | 0 | 0 | 8 | M | 2 |  |  |  | ROZPOCET | 0 | 0 | 0 | 0 | 0 | 2 | 0 | 4 | 241298930
64 | M | 404490000701.S | Štvorček samolepiaci s retroreflexnou fóliou tr.1, 500x500 mm | ks | 214 |  | 0 |  |  | znížená |  | 0 | 5e-05 | 0.0107 | 0 | 0 | 8 | M | 2 |  |  |  | ROZPOCET | 0 | 0 | 0 | 0 | 0 | 2 | 0 | 4 | 574952964
65 | K | 914001101 | Dočasné dopravné značenie-montáž, prenájom, demontáž | ks | 1 |  | 0 |  |  | znížená |  | 0 | 0.22133 | 0.22133 | 0 | 0 | 4 | K | 2 |  |  |  | ROZPOCET | 0 | 0 | 0 | 0 | 0 | 2 | 0 | 4 | 1310652673
66 | K | 914001111.S | Osadenie a montáž cestnej zvislej dopravnej značky na stĺpik, stĺp, konzolu alebo objekt | ks | 42 |  | 0 |  |  | znížená |  | 0 | 0.22133 | 9.2959 | 0 | 0 | 4 | K | 2 |  |  |  | ROZPOCET | 0 | 0 | 0 | 0 | 0 | 2 | 0 | 4 | 450331317
| VV |  | "stlpiky" 42 |  | 42 | [12 empty] | VV | 2 | 2 | True | 0 | ROZPOCET
67 | K | 914001211.S | Montáž cestnej zvislej dopravnej značky základnej veľkosti do 1 m2 objímkami na stĺpiky alebo konzoly | ks | 17 |  | 0 |  |  | znížená |  | 0 | 3e-05 | 0.00051 | 0 | 0 | 4 | K | 2 |  |  |  | ROZPOCET | 0 | 0 | 0 | 0 | 0 | 2 | 0 | 4 | -1197631521
| VV |  | "stlpiky+VO" 17 |  | 17 | [12 empty] | VV | 2 | 2 | True | 1 | ROZPOCET
68 | M | 404410011600 | 111 - Výstražná značka A2a (Dvojitá zákruta, prvá vpravo), rozmer 900 mm, fólia RA2, pozinkovaná | ks | 1 |  | 0 |  |  | znížená |  | 0 | 0.0012 | 0.0012 | 0 | 0 | 8 | M | 2 |  |  |  | ROZPOCET | 0 | 0 | 0 | 0 | 0 | 2 | 0 | 4 | 59779171
69 | M | 404410016400 | 140 - Výstražná značka A14 (Chodci), rozmer 900 mm, fólia RA2, pozinkovaná | ks | 2 |  | 0 |  |  | znížená |  | 0 | 0.0012 | 0.0024 | 0 | 0 | 8 | M | 2 |  |  |  | ROZPOCET | 0 | 0 | 0 | 0 | 0 | 2 | 0 | 4 | 1235205805
70 | M | 404410037300 | 201 - Značka upravujúca prednosť P1 (Daj prednosť v jazde!), rozmer 900 mm, fólia RA2, pozinkovaná | ks | 8 |  | 0 |  |  | znížená |  | 0 | 0.0012 | 0.0096 | 0 | 0 | 8 | M | 2 |  |  |  | ROZPOCET | 0 | 0 | 0 | 0 | 0 | 2 | 0 | 4 | 913575979
71 | M | 404410094600 | 212 - Príkazová značka C6a (Prikázaný smer jazdy obchádzania vpravo), rozmer 900 mm, fólia RA2, pozinkovaná | ks | 2 |  | 0 |  |  | znížená |  | 0 | 0.0012 | 0.0024 | 0 | 0 | 8 | M | 2 |  |  |  | ROZPOCET | 0 | 0 | 0 | 0 | 0 | 2 | 0 | 4 | 834331210
72 | M | 404410039200 | 302 - Značka upravujúca prednosť P8 (Hlavná cesta), rozmer 750x750 mm, fólia RA2, pozinkovaná | ks | 7 |  | 0 |  |  | znížená |  | 0 | 0.0026 | 0.0182 | 0 | 0 | 8 | M | 2 |  |  |  | ROZPOCET | 0 | 0 | 0 | 0 | 0 | 2 | 0 | 4 | 1505036594
73 | M | 404410169300 | 305 - Informatívna smerová značka IS36a (Obec), rozmer 1000x500 mm, Zn plech so založeným Al okrajovým profilom I. trieda, EG, 7 rokov | ks | 1 |  | 0 |  |  | znížená |  | 0 | 0.0153 | 0.0153 | 0 | 0 | 8 | M | 2 |  |  |  | ROZPOCET | 0 | 0 | 0 | 0 | 0 | 2 | 0 | 4 | -1730549518
74 | M | 404410169500 | 305 - Informatívna smerová značka IS36c (Miestna časť obce), rozmer 1000x500 mm, Zn plech so založeným Al okrajovým profilom I. trieda, EG, 7 rokov | ks | 3 |  | 0 |  |  | znížená |  | 0 | 0.0153 | 0.0459 | 0 | 0 | 8 | M | 2 |  |  |  | ROZPOCET | 0 | 0 | 0 | 0 | 0 | 2 | 0 | 4 | -872588248
75 | M | 404410169400 | 306 - Informatívna smerová značka IS36b (Koniec obce), rozmer 1000x500 mm, Zn plech so založeným Al okrajovým profilom I. trieda, EG, 7 rokov | ks | 1 |  | 0 |  |  | znížená |  | 0 | 0.0153 | 0.0153 | 0 | 0 | 8 | M | 2 |  |  |  | ROZPOCET | 0 | 0 | 0 | 0 | 0 | 2 | 0 | 4 | -1424873267
76 | M | 404410169600 | 306 - Informatívna smerová značka IS36d (Koniec miestnej časti obce), rozmer 1000x500 mm, Zn plech so založeným Al okrajovým profilom I. trieda, EG, 7 rokov | ks | 3 |  | 0 |  |  | znížená |  | 0 | 0.0153 | 0.0459 | 0 | 0 | 8 | M | 2 |  |  |  | ROZPOCET | 0 | 0 | 0 | 0 | 0 | 2 | 0 | 4 | 2134523091
77 | M | 404410123100 | 325 - Informatívna prevádzková značka IP6 (Priechod pre chodcov), rozmer 750x750 mm, fólia RA2, pozinkovaná | ks | 4 |  | 0 |  |  | znížená |  | 0 | 0.0026 | 0.0104 | 0 | 0 | 8 | M | 2 |  |  |  | ROZPOCET | 0 | 0 | 0 | 0 | 0 | 2 | 0 | 4 | -2011830258
78 | M | 404410150000 | 331 - Informatívna značka II7a (Zastávka autobusu), rozmer 750x750 mm, fólia RA2, pozinkovaná | ks | 4 |  | 0 |  |  | znížená |  | 0 | 0.0026 | 0.0104 | 0 | 0 | 8 | M | 2 |  |  |  | ROZPOCET | 0 | 0 | 0 | 0 | 0 | 2 | 0 | 4 | 561937380
79 | M | 404410150600 | 330 - Informatívna značka II8a (Čerpacia stanica), rozmer 750x750 mm, fólia RA2, pozinkovaná | ks | 2 |  | 0 |  |  | znížená |  | 0 | 0.0026 | 0.0052 | 0 | 0 | 8 | M | 2 |  |  |  | ROZPOCET | 0 | 0 | 0 | 0 | 0 | 2 | 0 | 4 | 1720286418
80 | M | 404410167600 | 355 - Informatívna smerová značka IS32a (Kilometrovník), rozmer 600x300 mm, Zn plech so založeným Al okrajovým profilom I. trieda, EG, 7 rokov | ks | 3 |  | 0 |  |  | znížená |  | 0 | 0.0061 | 0.0183 | 0 | 0 | 8 | M | 2 |  |  |  | ROZPOCET | 0 | 0 | 0 | 0 | 0 | 2 | 0 | 4 | -1467043265
81 | M | 404410172100 | 363 - Informatívna smerová značka IS17a (Smerová tabuľa s jedným cieľom), rozmer 1500x500 mm, Zn plech so zahnutým lisovaným okrajom I. trieda, EG, 7 rokov | ks | 1 |  | 0 |  |  | znížená |  | 0 | 0.0224 | 0.0224 | 0 | 0 | 8 | M | 2 |  |  |  | ROZPOCET | 0 | 0 | 0 | 0 | 0 | 2 | 0 | 4 | 141451342
82 | M | 404410172500 | 363 - Informatívna smerová značka IS18a (Smerová tabuľa s dvoma cieľmi), rozmer 1500x500 mm, Zn plech so zahnutým lisovaným okrajom I. trieda, EG, 7 rokov | ks | 3 |  | 0 |  |  | znížená |  | 0 | 0.0224 | 0.0672 | 0 | 0 | 8 | M | 2 |  |  |  | ROZPOCET | 0 | 0 | 0 | 0 | 0 | 2 | 0 | 4 | -1427410165
83 | M | 404410166100 | 368 - Informatívna smerová značka IS23a (Smerová tabuľa ku kultúrnemu alebo turistickému centru), rozmer 1500x500 mm, Zn plech so založeným Al okrajovým profilom I. trieda, EG, 7 rokov | ks | 3 |  | 0 |  |  | znížená |  | 0 | 0.0224 | 0.0672 | 0 | 0 | 8 | M | 2 |  |  |  | ROZPOCET | 0 | 0 | 0 | 0 | 0 | 2 | 0 | 4 | 1092373292
84 | M | 404410194900 | 502 - Dodatková tabuľka E4 (Dĺžka úseku alebo platnosti), rozmer 500x150 mm, Zn plech so zahnutým lisovaným okrajom I. trieda, EG, 7 rokov | ks | 3 |  | 0 |  |  | znížená |  | 0 | 0.0031 | 0.0093 | 0 | 0 | 8 | M | 2 |  |  |  | ROZPOCET | 0 | 0 | 0 | 0 | 0 | 2 | 0 | 4 | -1812890566
85 | M | 404410194500 | 501 - Dodatková tabuľka E2 (Vzdialenosť), rozmer 500x150 mm, Zn plech so zahnutým lisovaným okrajom I. trieda, EG, 7 rokov | ks | 2 |  | 0 |  |  | znížená |  | 0 | 0.0031 | 0.0062 | 0 | 0 | 8 | M | 2 |  |  |  | ROZPOCET | 0 | 0 | 0 | 0 | 0 | 2 | 0 | 4 | -1837667636
86 | M | 404410040300 | 510 - Značka upravujúca prednosť P13 (Tvar križovatky), rozmer 750x750 mm, fólia RA2, pozinkovaná | ks | 9 |  | 0 |  |  | znížená |  | 0 | 0.0026 | 0.0234 | 0 | 0 | 8 | M | 2 |  |  |  | ROZPOCET | 0 | 0 | 0 | 0 | 0 | 2 | 0 | 4 | 309934966
87 | M | 404490008401 | Stĺpik Zn, d 60 mm, pre dopravné značky, dĺ.3,5m | ks | 42 |  | 0 |  |  | znížená |  | 0 | 0.0044 | 0.1848 | 0 | 0 | 8 | M | 2 |  |  |  | ROZPOCET | 0 | 0 | 0 | 0 | 0 | 2 | 0 | 4 | 1983271760
| VV |  | "stlpiky" 42 |  | 42 | [12 empty] | VV | 2 | 2 | True | 1 | ROZPOCET
88 | M | 404490008403.S | Stĺpik Zn, d 60 mm/2,0 m, pre dopravné značky | ks | 3 |  | 0 |  |  | znížená |  | 0 | 0.0028 | 0.0084 | 0 | 0 | 8 | M | 2 |  |  |  | ROZPOCET | 0 | 0 | 0 | 0 | 0 | 2 | 0 | 4 | -943604740
89 | M | 404490008600.S | Krytka stĺpika, d 60 mm, plastová | ks | 45 |  | 0 |  |  | znížená |  | 0 | 0 | 0 | 0 | 0 | 8 | M | 2 |  |  |  | ROZPOCET | 0 | 0 | 0 | 0 | 0 | 2 | 0 | 4 | -821991407
90 | M | 404440000100.S | Úchyt na stĺpik, d 60 mm, križový, Zn | ks | 124 |  | 0 |  |  | znížená |  | 0 | 1e-05 | 0.00124 | 0 | 0 | 8 | M | 2 |  |  |  | ROZPOCET | 0 | 0 | 0 | 0 | 0 | 2 | 0 | 4 | -877509741
| VV |  | 62*2 |  | 124 | [12 empty] | VV | 2 | 2 | True | 1 | ROZPOCET
91 | K | 915715181.S | Vodiaca línia 2x3 pruhy frézovaná so zaplnením dvojzložkovým plastom na priechod pre chodcov | m | 18.5 |  | 0 |  |  | znížená |  | 0 | 0.00255 | 0.047175 | 0 | 0 | 4 | K | 2 |  |  |  | ROZPOCET | 0 | 0 | 0 | 0 | 0 | 2 | 0 | 4 | -1323199688
| VV |  | "V6b" 18,5 |  | 18.5 | [12 empty] | VV | 2 | 2 | True | 1 | ROZPOCET
92 | K | 915712312.S | Vodorovné dopravné značenie striekaným plastom deliacich čiar súvislých šírky 125 mm biela retroreflexná | m | 1059 |  | 0 |  |  | znížená |  | 0 | 0.00025 | 0.26475 | 0 | 0 | 4 | K | 2 |  |  |  | ROZPOCET | 0 | 0 | 0 | 0 | 0 | 2 | 0 | 4 | -451179123
| VV |  | "601+621" 967+23*4 |  | 1059 | [12 empty] | VV | 2 | 2 | True | 0 | ROZPOCET
93 | K | 915712322.S | Vodorovné dopravné značenie striekaným plastom deliacich čiar prerušovaných šírky 125 mm biela retroreflexná | m | 1550 |  | 0 |  |  | znížená |  | 0 | 9e-05 | 0.1395 | 0 | 0 | 4 | K | 2 |  |  |  | ROZPOCET | 0 | 0 | 0 | 0 | 0 | 2 | 0 | 4 | 1590378041
| VV |  | "602+603-š. 12,5cm" 1032+259*2 |  | 1550 | [12 empty] | VV | 2 | 2 | True | 0 | ROZPOCET
94 | K | 915712412.S | Vodorovné dopravné značenie striekaným plastom vodiacich čiar súvislých šírky 250 mm biela retroreflexná | m | 595 |  | 0 |  |  | znížená |  | 0 | 0.00051 | 0.30345 | 0 | 0 | 4 | K | 2 |  |  |  | ROZPOCET | 0 | 0 | 0 | 0 | 0 | 2 | 0 | 4 | 381852162
| VV |  | "601- š.25,0 cm" 595 |  | 595 | [12 empty] | VV | 2 | 2 | True | 1 | ROZPOCET
95 | K | 915712422.S | Vodorovné dopravné značenie striekaným plastom vodiacich čiar prerušovaných šírky 250 mm biela retroreflexná | m | 163 |  | 0 |  |  | znížená |  | 0 | 0.00017 | 0.02771 | 0 | 0 | 4 | K | 2 |  |  |  | ROZPOCET | 0 | 0 | 0 | 0 | 0 | 2 | 0 | 4 | 790513682
| VV |  | "602- š.25,0 cm" 163 |  | 163 | [12 empty] | VV | 2 | 2 | True | 1 | ROZPOCET
96 | K | 915721212.S | Vodorovné dopravné značenie striekané farbou prechodov pre chodcov, šípky, symboly a pod., biela retroreflexná | m2 | 94 |  | 0 |  |  | znížená |  | 0 | 0.0009 | 0.0846 | 0 | 0 | 4 | K | 2 |  |  |  | ROZPOCET | 0 | 0 | 0 | 0 | 0 | 2 | 0 | 4 | -1514743248
| VV |  | "prechod pre chodcov-V6b+V5" 18,5*3+12*0,5 |  | 61.5 | [12 empty] | VV | 2 | 2 | True | 0 | ROZPOCET
| VV |  | "620+630" 26+5*0,5 |  | 28.5 | [12 empty] | VV | 2 | 2 | True | 0 | ROZPOCET
| VV |  | "BUS" 2*0,5*2*2 |  | 4 | [12 empty] | VV | 2 | 2 | True | 0 | ROZPOCET
97 | K | 915791111.S | Predznačenie pre značenie striekané farbou z náterových hmôt deliace čiary, vodiace prúžky | m | 3367 |  | 0 |  |  | znížená |  | 0 | 0 | 0 | 0 | 0 | 4 | K | 2 |  |  |  | ROZPOCET | 0 | 0 | 0 | 0 | 0 | 2 | 0 | 4 | 753301957
| VV |  | 1059+1550+595+163 |  | 3367 | [12 empty] | VV | 2 | 2 | True | 1 | ROZPOCET
98 | K | 915791112.S | Predznačenie pre vodorovné značenie striekané farbou alebo vykonávané z náterových hmôt | m2 | 94 |  | 0 |  |  | znížená |  | 0 | 1e-05 | 0.00094 | 0 | 0 | 4 | K | 2 |  |  |  | ROZPOCET | 0 | 0 | 0 | 0 | 0 | 2 | 0 | 4 | 747444345
99 | K | 916362112.S | Osadenie cestného obrubníka betónového stojatého do lôžka z betónu prostého tr. C 16/20 s bočnou oporou | m | 205 |  | 0 |  |  | znížená |  | 0 | 0.15113 | 30.9816 | 0 | 0 | 4 | K | 2 |  |  |  | ROZPOCET | 0 | 0 | 0 | 0 | 0 | 2 | 0 | 4 | 782115226
| VV |  | "obr. cestny" 95 |  | 95 | [12 empty] | VV | 2 | 2 | True | 0 | ROZPOCET
| VV |  | "obr. nabehovy" 110 |  | 110 | [12 empty] | VV | 2 | 2 | True | 0 | ROZPOCET
| VV |  | Súčet |  | 205 | [12 empty] | VV | 2 | 4 | True | 1 | ROZPOCET
100 | M | 592170002200.S | Obrubník cestný, lxšxv 1000x150x260 mm, skosenie | ks | 95.95 |  | 0 |  |  | znížená |  | 0 | 0.085 | 8.1558 | 0 | 0 | 8 | M | 2 |  |  |  | ROZPOCET | 0 | 0 | 0 | 0 | 0 | 2 | 0 | 4 | -1766298076
| VV |  | 95 |  | 95 | [12 empty] | VV | 2 | 2 | True | 1 | ROZPOCET
| VV |  | 95*1,01 'Prepočítané koeficientom množstva |  | 95.95 | [12 empty] | VV | 2 | 2 | False | 1 | ROZPOCET
101 | M | 592170002400.S | Obrubník cestný nábehový, lxšxv 1000x200x150(100) mm | ks | 111.1 |  | 0 |  |  | znížená |  | 0 | 0.065 | 7.2215 | 0 | 0 | 8 | M | 2 |  |  |  | ROZPOCET | 0 | 0 | 0 | 0 | 0 | 2 | 0 | 4 | 1970795803
| VV |  | 110 |  | 110 | [12 empty] | VV | 2 | 2 | True | 1 | ROZPOCET
| VV |  | 110*1,01 'Prepočítané koeficientom množstva |  | 111.1 | [12 empty] | VV | 2 | 2 | False | 1 | ROZPOCET
102 | K | 919514112.S | Zhotovenie priepustu z rúr železobetónových DN 600 | m | 14 |  | 0 |  |  | znížená |  | 0 | 0.90209 | 12.6293 | 0 | 0 | 4 | K | 2 |  |  |  | ROZPOCET | 0 | 0 | 0 | 0 | 0 | 2 | 0 | 4 | 1876372151
| VV |  | "priep. na vjazde km 14,895" 14 |  | 14 | [12 empty] | VV | 2 | 2 | True | 1 | ROZPOCET
103 | M | 592210000300.S | Rúra železobetónová pre dažďové odpadné vody TZP 3-60, DN 60, dĺ. 1000, hr. steny 62 mm | ks | 14.14 |  | 0 |  |  | znížená |  | 0 | 0.323 | 4.5672 | 0 | 0 | 8 | M | 2 |  |  |  | ROZPOCET | 0 | 0 | 0 | 0 | 0 | 2 | 0 | 4 | -1145099319
| VV |  | 14*1,01 'Prepočítané koeficientom množstva |  | 14.14 | [12 empty] | VV | 2 | 2 | False | 1 | ROZPOCET
104 | K | 919726172.S | Rezanie priečnych alebo pozdĺžnych dilatačných škár živič. plôch pre vytvor. komôrky pre zálievku, š. 10 mm, hĺ. 20 mm | m | 2258 |  | 0 |  |  | znížená |  | 0 | 0 | 0 | 0 | 0 | 4 | K | 2 |  |  |  | ROZPOCET | 0 | 0 | 0 | 0 | 0 | 2 | 0 | 4 | -41166228
| VV |  | "os cesty" 2258 |  | 2258 | [12 empty] | VV | 2 | 2 | True | 1 | ROZPOCET
105 | K | 919726711.S | Tesnenie dilatačných škár zálievkou za tepla pre komôrku s tesniacim profilom š. 10 mm hl. 20 mm | m | 2258 |  | 0 |  |  | znížená |  | 0 | 0.00011 | 0.24838 | 0 | 0 | 4 | K | 2 |  |  |  | ROZPOCET | 0 | 0 | 0 | 0 | 0 | 2 | 0 | 4 | -117034597
106 | K | 919735113.S | Rezanie existujúceho asfaltového krytu alebo podkladu hĺbky nad 100 do 150 mm | m | 21 |  | 0 |  |  | znížená |  | 0 | 0 | 0 | 0 | 0 | 4 | K | 2 |  |  |  | ROZPOCET | 0 | 0 | 0 | 0 | 0 | 2 | 0 | 4 | 510762943
| VV |  | "ZU a KU, križovatky" 21 |  | 21 | [12 empty] | VV | 2 | 2 | True | 0 | ROZPOCET
| VV |  | Súčet |  | 21 | [12 empty] | VV | 2 | 4 | True | 1 | ROZPOCET
107 | K | 919735123.S | Rezanie existujúceho betónového krytu alebo podkladu hĺbky nad 100 do 150 mm | m | 5 |  | 0 |  |  | znížená |  | 0 | 7e-05 | 0.00035 | 0 | 0 | 4 | K | 2 |  |  |  | ROZPOCET | 0 | 0 | 0 | 0 | 0 | 2 | 0 | 4 | -1651891642
| VV |  | "dlazba v bet." 5 |  | 5 | [12 empty] | VV | 2 | 2 | True | 1 | ROZPOCET
108 | K | 919735210 | Pružná asfaltová zalievka | m | 21 |  | 0 |  |  | znížená |  | 0 | 2e-05 | 0.00042 | 0 | 0 | 4 | K | 2 |  |  |  | ROZPOCET | 0 | 0 | 0 | 0 | 0 | 2 | 0 | 4 | 1547148629
109 | K | 935111912.S | Príplatok za každých ďalších aj začatých 10 mm hr. lôžka nad 100 mm,pri šírke nad 500 mm | m2 | 70.25 |  | 0 |  |  | znížená |  | 0 | 0.02338 | 1.6424 | 0 | 0 | 4 | K | 2 |  |  |  | ROZPOCET | 0 | 0 | 0 | 0 | 0 | 2 | 0 | 4 | -1922327972
| VV |  | 70,25 |  | 70.25 | [12 empty] | VV | 2 | 2 | True | 1 | ROZPOCET
110 | K | 935112113 | Osad. priekop. žľabu do lôžka hr. 100 mm z betónu C 16/20, z betón. dosiek akejkoľ. veľk. | m2 | 70.25 |  | 0 |  |  | znížená |  | 0 | 0.27382 | 19.2359 | 0 | 0 | 4 | K | 2 |  |  |  | ROZPOCET | 0 | 0 | 0 | 0 | 0 | 2 | 0 | 4 | -1307804516
| VV |  | "dlaž. priekopa-bocna na vysku pri zastavke š.1m" 21*1,25 |  | 26.25 | [12 empty] | VV | 2 | 2 | True | 0 | ROZPOCET
| VV |  | "dlaž. priekopa-bocna na vysku pri mure š.0,75m" 44*1,0 |  | 44 | [12 empty] | VV | 2 | 2 | True | 0 | ROZPOCET
| VV |  | Súčet |  | 70.25 | [12 empty] | VV | 2 | 4 | True | 1 | ROZPOCET
111 | M | 592270000501 | Tvárnica priekopová a melioračná, doska obkladová betónová TBM, rozmer 500x250x80 mm | ks | 567.62 |  | 0 |  |  | znížená |  | 0 | 0.024 | 13.6229 | 0 | 0 | 8 | M | 2 |  |  |  | ROZPOCET | 0 | 0 | 0 | 0 | 0 | 2 | 0 | 4 | 1928556377
| VV |  | 70,25/0,5/0,25*1,01 |  | 567.62 | [12 empty] | VV | 2 | 2 | True | 1 | ROZPOCET
112 | K | 938908411.S | Očistenie povrchu krytu alebo podkladu asfaltového, betónového alebo dláždeného tlakom vody | m2 | 14765 |  | 0 |  |  | znížená |  | 0 | 0 | 0 | 0 | 0 | 4 | K | 2 |  |  |  | ROZPOCET | 0 | 0 | 0 | 0 | 0 | 2 | 0 | 4 | 1906206331
| VV |  | "konštr. č.1" 14765,0 |  | 14765 | [12 empty] | VV | 2 | 2 | True | 1 | ROZPOCET
113 | K | 938909412.S | Čistenie priekop komunikácií strojne priekopovou frézou pri šírke dna nad 400 mm, -0,19460 t | m | 349 |  | 0 |  |  | znížená |  | 0 | 0 | 0 | 0.1946 | 67.9154 | 4 | K | 2 |  |  |  | ROZPOCET | 0 | 0 | 0 | 0 | 0 | 2 | 0 | 4 | 1175660790
| VV |  | "dlazdený rigol+priekopa" 164+185 |  | 349 | [12 empty] | VV | 2 | 2 | True | 1 | ROZPOCET
114 | K | 938909421.S | Čistenie priekop komunikácií strojne priekopovým rýpadlom o objeme nánosu do 0,15 m3/m, -0,09730 t | m | 1903 |  | 0 |  |  | znížená |  | 0 | 0 | 0 | 0.0973 | 185.1619 | 4 | K | 2 |  |  |  | ROZPOCET | 0 | 0 | 0 | 0 | 0 | 2 | 0 | 4 | -659677957
| VV |  | "zemna priekopa" 1903 |  | 1903 | [12 empty] | VV | 2 | 2 | True | 1 | ROZPOCET
115 | K | 938909612.S | Odstránenie nánosu na krajniciach priem. hr. nad 100 do 200 mm, -0,25200t | m2 | 3982.5 |  | 0 |  |  | znížená |  | 0 | 0 | 0 | 0.252 | 1003.59 | 4 | K | 2 |  |  |  | ROZPOCET | 0 | 0 | 0 | 0 | 0 | 2 | 0 | 4 | -297347212
| VV |  | 3354*0,75+978*1,5 |  | 3982.5 | [12 empty] | VV | 2 | 2 | True | 1 | ROZPOCET
116 | K | 938909712.S | Čistenie priepustov ručne priemeru nad 0,5 do 1,0 m, hrúbka nánosu do 25%, -0,05711 t | m | 331 |  | 0 |  |  | znížená |  | 0 | 0 | 0 | 0.05711 | 18.9034 | 4 | K | 2 |  |  |  | ROZPOCET | 0 | 0 | 0 | 0 | 0 | 2 | 0 | 4 | 1904270828
| VV |  | "priep. na hospod. vjazde" 331 |  | 331 | [12 empty] | VV | 2 | 2 | True | 1 | ROZPOCET
117 | K | 961041211.S | Búranie mostných základov, muriva a pilierov alebo nosných konštrukcií z prost.,betónu, -2,20000t | m3 | 1.8 |  | 0 |  |  | znížená |  | 0 | 0 | 0 | 2.2 | 3.96 | 4 | K | 2 |  |  |  | ROZPOCET | 0 | 0 | 0 | 0 | 0 | 2 | 0 | 4 | -560701585
| VV |  | "čela priep." 2,5*1,2*0,6 |  | 1.8 | [12 empty] | VV | 2 | 2 | True | 0 | ROZPOCET
| VV |  | Súčet |  | 1.8 | [12 empty] | VV | 2 | 4 | False | 1 | ROZPOCET
118 | K | 966001210 | Demontáž zastávkového prístrešku s premiestnením | ks | 1 |  | 0 |  |  | znížená |  | 0 | 0 | 0 | 1.155 | 1.155 | 4 | K | 2 |  |  |  | ROZPOCET | 0 | 0 | 0 | 0 | 0 | 2 | 0 | 4 | 1887854926
119 | K | 966005111.S | Rozobratie cestného zábradlia s betónovými pätkami, -0,03500t | m | 25 |  | 0 |  |  | znížená |  | 0 | 0 | 0 | 0.035 | 0.875 | 4 | K | 2 |  |  |  | ROZPOCET | 0 | 0 | 0 | 0 | 0 | 2 | 0 | 4 | 1993310919
| VV |  | "zabr. v krajnici" 25 |  | 25 | [12 empty] | VV | 2 | 2 | True | 1 | ROZPOCET
120 | K | 966005311.S | Rozobranie cestného zábradlia a zvodidiel s jednou pásnicou, -0,04200t | m | 135 |  | 0 |  |  | znížená |  | 0 | 9e-05 | 0.01215 | 0.042 | 5.67 | 4 | K | 2 |  |  |  | ROZPOCET | 0 | 0 | 0 | 0 | 0 | 2 | 0 | 4 | 1801343631
| VV |  | "zvodidlo" 135,0 |  | 135 | [12 empty] | VV | 2 | 2 | True | 1 | ROZPOCET
121 | K | 966006132.S | Odstránenie značky, pre staničenie a ohraničenie so stĺpikmi s bet. pätkami, -0,08200t | ks | 44 |  | 0 |  |  | znížená |  | 0 | 0 | 0 | 0.082 | 3.608 | 4 | K | 2 |  |  |  | ROZPOCET | 0 | 0 | 0 | 0 | 0 | 2 | 0 | 4 | 1733009489
122 | K | 966006133.S | Odstránenie značky, smerové stĺpiky zaklinované v zemi kameňmi alebo obetónované, zabaranené -0,03700t | ks | 46 |  | 0 |  |  | znížená |  | 0 | 0 | 0 | 0.037 | 1.702 | 4 | K | 2 |  |  |  | ROZPOCET | 0 | 0 | 0 | 0 | 0 | 2 | 0 | 4 | 494644073
123 | K | 966006211.S | Odstránenie (demontáž) zvislej dopravnej značky zo stĺpov, stĺpikov alebo konzol, -0,00400t | ks | 45 |  | 0 |  |  | znížená |  | 0 | 0 | 0 | 0.004 | 0.18 | 4 | K | 2 |  |  |  | ROZPOCET | 0 | 0 | 0 | 0 | 0 | 2 | 0 | 4 | 683534158
124 | K | 966008111.S | Búranie rúrového priepustu, z rúr DN do 300 mm, -0,75300t | m | 8 |  | 0 |  |  | znížená |  | 0 | 0 | 0 | 0.753 | 6.024 | 4 | K | 2 |  |  |  | ROZPOCET | 0 | 0 | 0 | 0 | 0 | 2 | 0 | 4 | -1921732780
| VV |  | "priepust na zastavke" 8 |  | 8 | [12 empty] | VV | 2 | 2 | True | 1 | ROZPOCET
125 | K | 966008112.S | Búranie rúrového priepustu, z rúr DN 300 do 500 mm, -0,98000t | m | 10 |  | 0 |  |  | znížená |  | 0 | 0 | 0 | 0.98 | 9.8 | 4 | K | 2 |  |  |  | ROZPOCET | 0 | 0 | 0 | 0 | 0 | 2 | 0 | 4 | 1062491081
126 | K | 966067112.S | Rozobratie plotov výšky do 250 cm, z drôteného pletiva alebo z plechu, -0,01000t | m | 11 |  | 0 |  |  | znížená |  | 0 | 0 | 0 | 0.01 | 0.11 | 4 | K | 2 |  |  |  | ROZPOCET | 0 | 0 | 0 | 0 | 0 | 2 | 0 | 4 | 1499287599
| VV |  | "preložka jestv. oplot." 11 |  | 11 | [12 empty] | VV | 2 | 2 | True | 1 | ROZPOCET
127 | K | 979082213.S | Vodorovná doprava sutiny so zložením a hrubým urovnaním na vzdialenosť do 1 km | t | 4127.887 |  | 0 |  |  | znížená |  | 0 | 0 | 0 | 0 | 0 | 4 | K | 2 |  |  |  | ROZPOCET | 0 | 0 | 0 | 0 | 0 | 2 | 0 | 4 | -522066299
| VV |  | "asf. frezov." 3725*0,254+506*0,381+11039*0,127 |  | 2540.889 | [12 empty] | VV | 2 | 2 | True | 0 | ROZPOCET
| VV |  | "dlazba+bet." 5,7*2,2+1,8*2,2 |  | 16.5 | [12 empty] | VV | 2 | 2 | True | 0 | ROZPOCET
| VV |  | "podkl. vrstvy" 506*0,560 |  | 283.36 | [12 empty] | VV | 2 | 2 | True | 0 | ROZPOCET
| VV |  | "krajnica" 3982,5*0,252 |  | 1003.59 | [12 empty] | VV | 2 | 2 | True | 0 | ROZPOCET
| VV |  | "čistenie priekopy+priepust" 349*0,195+1903*0,097+331*0,057 |  | 271.513 | [12 empty] | VV | 2 | 2 | True | 0 | ROZPOCET
| VV |  | "zabr+zvod." 25*0,035+135*0,042 |  | 6.545 | [12 empty] | VV | 2 | 2 | True | 0 | ROZPOCET
| VV |  | "DZ+smer. stlpiky" 44*0,082+45*0,004+46*0,037 |  | 5.49 | [12 empty] | VV | 2 | 2 | True | 0 | ROZPOCET
| VV |  | Súčet |  | 4127.887 | [12 empty] | VV | 2 | 4 | True | 1 | ROZPOCET
128 | K | 979082219.S | Príplatok k cene za každý ďalší aj začatý 1 km nad 1 km pre vodorovnú dopravu sutiny | t | 62845.223 |  | 0 |  |  | znížená |  | 0 | 0 | 0 | 0 | 0 | 4 | K | 2 |  |  |  | ROZPOCET | 0 | 0 | 0 | 0 | 0 | 2 | 0 | 4 | -3506641
| VV |  | "asf. frezov." (3725*0,254+506*0,381+11039*0,127)*19 |  | 48276.891 | [12 empty] | VV | 2 | 2 | True | 0 | ROZPOCET
| VV |  | "dlazba+bet." (5,7*2,2+1,8*2,2)*19 |  | 313.5 | [12 empty] | VV | 2 | 2 | True | 0 | ROZPOCET
| VV |  | "podkl. vrstvy" 506*0,560*9 |  | 2550.24 | [12 empty] | VV | 2 | 2 | True | 0 | ROZPOCET
| VV |  | "krajnica" 3982,5*0,252*9 |  | 9032.31 | [12 empty] | VV | 2 | 2 | True | 0 | ROZPOCET
| VV |  | "čistenie priekopy+priepust" (349*0,195+1903*0,097+331*0,057)*9 |  | 2443.617 | [12 empty] | VV | 2 | 2 | True | 0 | ROZPOCET
| VV |  | "zabr+zvod." (25*0,035+135*0,042)*19 |  | 124.355 | [12 empty] | VV | 2 | 2 | True | 0 | ROZPOCET
| VV |  | "DZ+smer. stlpiky" (44*0,082+45*0,004+46*0,037)*19 |  | 104.31 | [12 empty] | VV | 2 | 2 | True | 0 | ROZPOCET
| VV |  | Súčet |  | 62845.223 | [12 empty] | VV | 2 | 4 | True | 1 | ROZPOCET
129 | K | 979084216.S | Vodorovná doprava vybúraných hmôt po suchu bez naloženia, ale so zložením na vzdialenosť do 5 km | t | 15.824 |  | 0 |  |  | znížená |  | 0 | 0 | 0 | 0 | 0 | 4 | K | 2 |  |  |  | ROZPOCET | 0 | 0 | 0 | 0 | 0 | 2 | 0 | 4 | -365205548
| VV |  | 10*0,980+8*0,753 |  | 15.824 | [12 empty] | VV | 2 | 2 | True | 1 | ROZPOCET
130 | K | 979084219.S | Príplatok k cene za každých ďalších aj začatých 5 km nad 5 km | t | 47.472 |  | 0 |  |  | znížená |  | 0 | 0 | 0 | 0 | 0 | 4 | K | 2 |  |  |  | ROZPOCET | 0 | 0 | 0 | 0 | 0 | 2 | 0 | 4 | -2043739269
| VV |  | 15,824*3 |  | 47.472 | [12 empty] | VV | 2 | 2 | True | 1 | ROZPOCET
131 | K | 979089012.S | Poplatok za skladovanie - betón, tehly, dlaždice (17 01) ostatné | t | 32.324 |  | 0 |  |  | znížená |  | 0 | 0 | 0 | 0 | 0 | 4 | K | 2 |  |  |  | ROZPOCET | 0 | 0 | 0 | 0 | 0 | 2 | 0 | 4 | -1795893199
| VV |  | "dlazba+bet." 5,7*2,2+1,8*2,2 |  | 16.5 | [12 empty] | VV | 2 | 2 | True | 0 | ROZPOCET
| VV |  | "priepust" 15,824 |  | 15.824 | [12 empty] | VV | 2 | 2 | True | 0 | ROZPOCET
| D | 99 | Presun hmôt HSV |  |  |  | 0 |  |  |  |  | 0 |  | 0 |  | 0 | 1 | D | 1 |  |  |  | ROZPOCET | [6 empty] | 0
132 | K | 998225311.S | Presun hmôt pre opravy a údržbu komunikácií a letísk s krytom asfaltovým alebo betónovým | t | 7309.152 |  | 0 |  |  | znížená |  | 0 | 0 | 0 | 0 | 0 | 4 | K | 2 |  |  |  | ROZPOCET | 0 | 0 | 0 | 0 | 0 | 2 | 0 | 4 | 1235042193
| D | PSV | Práce a dodávky PSV |  |  |  | 0 |  |  |  |  | 0 |  | 0 |  | 0 | 2 | D | 0 |  |  |  | ROZPOCET | [6 empty] | 0
| D | 767 | Konštrukcie doplnkové kovové |  |  |  | 0 |  |  |  |  | 0 |  | 0 |  | 0 | 2 | D | 1 |  |  |  | ROZPOCET | [6 empty] | 0
133 | K | 767911130.S | Montáž oplotenia strojového pletiva, s výškou nad 1,6 m | m | 11 |  | 0 |  |  | znížená |  | 0 | 0 | 0 | 0 | 0 | 16 | K | 2 |  |  |  | ROZPOCET | 0 | 0 | 0 | 0 | 0 | 2 | 0 | 16 | -1894165130
| VV |  | "jestv. oplotenie" 11 |  | 11 | [12 empty] | VV | 2 | 2 | True | 0 | ROZPOCET

## 105-002 - Komunikácia, ús...
{b337ea59-1ac8-47bb-a85f-7b615e0e3c53}
0
| KRYCÍ LIST ROZPOČTU | [7 empty] | v --- nižšie sa nachádzajú doplnkové a pomocné údaje k zostavám --- v | [8 empty] | False
Stavba:
Rekonštrukcia cesty a mostov II/591 Banská Bystrica - hr. okr. BB/ZV - Zvolenská Slatina , I. etapa
Objekt:
105-00 - 105-00 Cesta II/591, úsek 5.1 a 5.2
Časť:
105-002 - Komunikácia, úsek 5.2
| JKSO: |  |  |  |  | KS:
| Miesto: |  | k. ú. Banská Bystrica |  |  | Dátum: | 11. 8. 2021
| Objednávateľ: |  |  |  |  | IČO:
|  | BANSKOBYSTRICKÝ SAMOSPRÁVNY KRAJ |  |  |  | IČ DPH:
| Zhotoviteľ: |  |  |  |  | IČO: | Vyplň údaj
|  | Vyplň údaj |  |  |  | IČ DPH: | Vyplň údaj
| Projektant: |  |  |  |  | IČO: | 17085501
|  | ISPO spol.s r.o. , Prešov |  |  |  | IČ DPH:
| Spracovateľ: |  |  |  |  | IČO:
|  | Macura M. |  |  |  | IČ DPH:
Poznámka:
| Cena bez DPH | [5 empty] | 0
|  |  | Základ dane |  |  | Sadzba dane | Výška dane
| DPH | základná | 0 |  |  | 20% | 0
|  | znížená | 0 |  |  | 20% | 0
|  | zákl. prenesená | 0 |  |  | 20% | 0
|  | zníž. prenesená | 0 |  |  | 20% | 0
|  | nulová | 0 |  |  | 0% | 0
| Cena s DPH |  |  | v | EUR |  | 0
| Projektant |  |  | Spracovateľ
| Dátum a podpis: |  | Pečiatka | Dátum a podpis: |  |  | Pečiatka
| Objednávateľ |  |  | Zhotoviteľ
| Dátum a podpis: |  | Pečiatka | Dátum a podpis: |  |  | Pečiatka
REKAPITULÁCIA ROZPOČTU
Stavba:
Rekonštrukcia cesty a mostov II/591 Banská Bystrica - hr. okr. BB/ZV - Zvolenská Slatina , I. etapa
Objekt:
105-00 - 105-00 Cesta II/591, úsek 5.1 a 5.2
Časť:
105-002 - Komunikácia, úsek 5.2
Miesto: |  |  | k. ú. Banská Bystrica |  |  | Dátum: | 11. 8. 2021
Objednávateľ: |  |  | BANSKOBYSTRICKÝ SAMOSPRÁVNY KRAJ |  |  | Projektant: | ISPO spol.s r.o. , Prešov
Zhotoviteľ: |  |  | Vyplň údaj |  |  | Spracovateľ: | Macura M.
Kód dielu - Popis | [6 empty] | Cena celkom [EUR]
Náklady z rozpočtu | [6 empty] | 0 | [11 empty] | -1
| HSV - Práce a dodávky HSV | [5 empty] | 0
| 1 - Zemné práce | [5 empty] | 0
| 4 - Vodorovné konštrukcie | [5 empty] | 0
| 5 - Komunikácie | [5 empty] | 0
| 6 - Úpravy povrchov, podlahy, osadenie | [5 empty] | 0
| 8 - Rúrové vedenie | [5 empty] | 0
| 9 - Ostatné konštrukcie a práce-búranie | [5 empty] | 0
| 99 - Presun hmôt HSV | [5 empty] | 0
ROZPOČET
Stavba:
Rekonštrukcia cesty a mostov II/591 Banská Bystrica - hr. okr. BB/ZV - Zvolenská Slatina , I. etapa
Objekt:
105-00 - 105-00 Cesta II/591, úsek 5.1 a 5.2
Časť:
105-002 - Komunikácia, úsek 5.2
Miesto: |  |  | k. ú. Banská Bystrica |  |  | Dátum: | 11. 8. 2021
Objednávateľ: |  |  | BANSKOBYSTRICKÝ SAMOSPRÁVNY KRAJ |  |  | Projektant: | ISPO spol.s r.o. , Prešov
Zhotoviteľ: |  |  | Vyplň údaj |  |  | Spracovateľ: | Macura M.
PČ | Typ | Kód | Popis | MJ | Množstvo | J.cena [EUR] | Cena celkom [EUR] | Cenová sústava |  | DPH | J. Nh [h] | Nh celkom [h] | J. hmotnosť [t] | Hmotnosť celkom [t] | J. suť [t] | Suť Celkom [t]
Náklady z rozpočtu | [6 empty] | 0 |  |  |  |  | 0 |  | 3454.0146 |  | 2694.1473 |  | D | -1 | [10 empty] | 0
| D | HSV | Práce a dodávky HSV |  |  |  | 0 |  |  |  |  | 0 |  | 3454.0146 |  | 2694.1473 | 1 | D | 0 |  |  |  | ROZPOCET | [6 empty] | 0
| D | 1 | Zemné práce |  |  |  | 0 |  |  |  |  | 0 |  | 268.6412 |  | 1939.919 | 1 | D | 1 |  |  |  | ROZPOCET | [6 empty] | 0
1 | K | 113107224.S | Odstránenie krytu v ploche nad 200 m2 z kameniva hrubého drveného, hr. 300 do 400 mm, -0,56000t | m2 | 249 |  | 0 |  |  | znížená |  | 0 | 0 | 0 | 0.56 | 139.44 | 4 | K | 2 |  |  |  | ROZPOCET | 0 | 0 | 0 | 0 | 0 | 2 | 0 | 4 | -1392466388
2 | K | 113152245 | Frézovanie asf. podkladu alebo krytu bez prek., plochy do 500 m2, pruh š. cez 0,5 m do 1 m, hr. 150 mm 0,381 t | m2 | 249 |  | 0 |  |  | znížená |  | 0 | 0.00019 | 0.04731 | 0.254 | 63.246 | 4 | K | 2 |  |  |  | ROZPOCET | 0 | 0 | 0 | 0 | 0 | 2 | 0 | 4 | -371238388
3 | K | 113152530.S | Frézovanie asf. podkladu alebo krytu bez prek., plochy cez 1000 do 10000 m2, pruh š. do 1 m, hr. 50 mm 0,127 t | m2 | 3937 |  | 0 |  |  | znížená |  | 0 | 0.0001 | 0.3937 | 0.127 | 499.999 | 4 | K | 2 |  |  |  | ROZPOCET | 0 | 0 | 0 | 0 | 0 | 2 | 0 | 4 | -783534453
4 | K | 113152640.S | Frézovanie asf. podkladu alebo krytu bez prek., plochy cez 1000 do 10000 m2, pruh š. cez 1 m do 2 m, hr. 100 mm 0,254 t | m2 | 4871 |  | 0 |  |  | znížená |  | 0 | 0.00027 | 1.3152 | 0.254 | 1237.234 | 4 | K | 2 |  |  |  | ROZPOCET | 0 | 0 | 0 | 0 | 0 | 2 | 0 | 4 | 1780939440
| VV |  | "konštr. č.1" 4871 |  | 4871 | [12 empty] | VV | 2 | 2 | True | 1 | ROZPOCET
5 | K | 122201102.S | Odkopávka a prekopávka nezapažená v hornine 3, nad 100 do 1000 m3 | m3 | 146 |  | 0 |  |  | znížená |  | 0 | 0 | 0 | 0 | 0 | 4 | K | 2 |  |  |  | ROZPOCET | 0 | 0 | 0 | 0 | 0 | 2 | 0 | 4 | 1339239746
| VV |  | "vykop+vymena podlozia" 2+144 |  | 146 | [12 empty] | VV | 2 | 2 | True | 1 | ROZPOCET
6 | K | 122201109.S | Odkopávky a prekopávky nezapažené. Príplatok k cenám za lepivosť horniny 3 | m3 | 43.8 |  | 0 |  |  | znížená |  | 0 | 0 | 0 | 0 | 0 | 4 | K | 2 |  |  |  | ROZPOCET | 0 | 0 | 0 | 0 | 0 | 2 | 0 | 4 | 1757546697
| VV |  | 146,0*0,3 |  | 43.8 | [12 empty] | VV | 2 | 2 | True | 1 | ROZPOCET
7 | K | 132201101.S | Výkop ryhy do šírky 600 mm v horn.3 do 100 m3 | m3 | 22.2 |  | 0 |  |  | znížená |  | 0 | 0 | 0 | 0 | 0 | 4 | K | 2 |  |  |  | ROZPOCET | 0 | 0 | 0 | 0 | 0 | 2 | 0 | 4 | -1461396483
| VV |  | "obrubniky" 185*0,3*0,4 |  | 22.2 | [12 empty] | VV | 2 | 2 | True | 0 | ROZPOCET
| VV |  | Súčet |  | 22.2 | [12 empty] | VV | 2 | 4 | False | 1 | ROZPOCET
8 | K | 132201109.S | Príplatok k cene za lepivosť pri hĺbení rýh šírky do 600 mm zapažených i nezapažených s urovnaním dna v hornine 3 | m3 | 6.66 |  | 0 |  |  | znížená |  | 0 | 0 | 0 | 0 | 0 | 4 | K | 2 |  |  |  | ROZPOCET | 0 | 0 | 0 | 0 | 0 | 2 | 0 | 4 | 1042467138
| VV |  | 22,2 |  | 22.2 | [12 empty] | VV | 2 | 2 | True | 1 | ROZPOCET
| VV |  | 22,2*0,3 'Prepočítané koeficientom množstva |  | 6.66 | [12 empty] | VV | 2 | 2 | False | 1 | ROZPOCET
9 | K | 132201201.S | Výkop ryhy šírky 600-2000mm horn.3 do 100m3 | m3 | 18.044 |  | 0 |  |  | znížená |  | 0 | 0 | 0 | 0 | 0 | 4 | K | 2 |  |  |  | ROZPOCET | 0 | 0 | 0 | 0 | 0 | 2 | 0 | 4 | 1820048481
| VV |  | "nove UV" 1,4*1,4*1,3*3 |  | 7.644 | [12 empty] | VV | 2 | 2 | True | 0 | ROZPOCET
| VV |  | "pripojky" 13*0,8*1,0 |  | 10.4 | [12 empty] | VV | 2 | 2 | True | 0 | ROZPOCET
| VV |  | Súčet |  | 18.044 | [12 empty] | VV | 2 | 4 | True | 1 | ROZPOCET
10 | K | 132201209.S | Príplatok k cenám za lepivosť pri hĺbení rýh š. nad 600 do 2 000 mm zapaž. i nezapažených, s urovnaním dna v hornine 3 | m3 | 5.413 |  | 0 |  |  | znížená |  | 0 | 0 | 0 | 0 | 0 | 4 | K | 2 |  |  |  | ROZPOCET | 0 | 0 | 0 | 0 | 0 | 2 | 0 | 4 | 694148856
| VV |  | 18,044 |  | 18.044 | [12 empty] | VV | 2 | 2 | True | 1 | ROZPOCET
| VV |  | 18,044*0,3 'Prepočítané koeficientom množstva |  | 5.413 | [12 empty] | VV | 2 | 2 | False | 1 | ROZPOCET
11 | K | 162501132.S | Vodorovné premiestnenie výkopku po nespevnenej ceste z horniny tr.1-4, nad 100 do 1000 m3 na vzdialenosť do 3000 m | m3 | 169.124 |  | 0 |  |  | znížená |  | 0 | 0 | 0 | 0 | 0 | 4 | K | 2 |  |  |  | ROZPOCET | 0 | 0 | 0 | 0 | 0 | 2 | 0 | 4 | -1329231967
| VV |  | "zemina na skladku" 146+22,2+18,044-14-3,12 |  | 169.124 | [12 empty] | VV | 2 | 2 | True | 1 | ROZPOCET
12 | K | 162501133.S | Vodorovné premiestnenie výkopku po nespevnenej ceste z horniny tr.1-4, nad 100 do 1000 m3, príplatok k cene za každých ďalšich a začatých 1000 m | m3 | 1183.868 |  | 0 |  |  | znížená |  | 0 | 0 | 0 | 0 | 0 | 4 | K | 2 |  |  |  | ROZPOCET | 0 | 0 | 0 | 0 | 0 | 2 | 0 | 4 | 1838703732
| VV |  | 169,124*7 |  | 1183.868 | [12 empty] | VV | 2 | 2 | True | 1 | ROZPOCET
13 | K | 171101121.S | Uloženie sypaniny do násypu nesúdržných kamenistých hornín | m3 | 144 |  | 0 |  |  | znížená |  | 0 | 0 | 0 | 0 | 0 | 4 | K | 2 |  |  |  | ROZPOCET | 0 | 0 | 0 | 0 | 0 | 2 | 0 | 4 | 108703267
| VV |  | "vymena podlozia" 144 |  | 144 | [12 empty] | VV | 2 | 2 | True | 1 | ROZPOCET
14 | M | 583410004400.S | Štrkodrva frakcia 0-63 mm | t | 244.8 |  | 0 |  |  | znížená |  | 0 | 1 | 244.8 | 0 | 0 | 8 | M | 2 |  |  |  | ROZPOCET | 0 | 0 | 0 | 0 | 0 | 2 | 0 | 4 | 516744677
| VV |  | "vymena podlozia" 144*1,7 |  | 244.8 | [12 empty] | VV | 2 | 2 | True | 1 | ROZPOCET
15 | K | 171201202.S | Uloženie sypaniny na skládky nad 100 do 1000 m3 | m3 | 169.124 |  | 0 |  |  | znížená |  | 0 | 0 | 0 | 0 | 0 | 4 | K | 2 |  |  |  | ROZPOCET | 0 | 0 | 0 | 0 | 0 | 2 | 0 | 4 | -1863204417
| VV |  | "zemina na skladku" 169,124 |  | 169.124 | [12 empty] | VV | 2 | 2 | True | 0 | ROZPOCET
| VV |  | Súčet |  | 169.124 | [12 empty] | VV | 2 | 4 | True | 1 | ROZPOCET
16 | K | 171209002 | Poplatok za skladovanie - zemina a kamenivo (17 05) ostatné | t | 1141.86 |  | 0 |  |  | znížená |  | 0 | 0 | 0 | 0 | 0 | 4 | K | 2 |  |  |  | ROZPOCET | 0 | 0 | 0 | 0 | 0 | 2 | 0 | 4 | 1011174784
| VV |  | "zemina na skladku" 169,124*1,5 |  | 253.686 | [12 empty] | VV | 2 | 2 | True | 0 | ROZPOCET
| VV |  | "podkl. vrstvy" 249*0,560 |  | 139.44 | [12 empty] | VV | 2 | 2 | True | 0 | ROZPOCET
| VV |  | "krajnica" 2283,75*0,252 |  | 575.505 | [12 empty] | VV | 2 | 2 | True | 0 | ROZPOCET
| VV |  | "prečist. priekopy" 417*0,195+813*0,097 |  | 160.176 | [12 empty] | VV | 2 | 2 | True | 0 | ROZPOCET
| VV |  | "prečist. priepustov" 229*0,057 |  | 13.053 | [12 empty] | VV | 2 | 2 | True | 0 | ROZPOCET
| VV |  | Súčet |  | 1141.86 | [12 empty] | VV | 2 | 4 | True | 1 | ROZPOCET
17 | K | 174101001.S | Zásyp sypaninou so zhutnením jám, šachiet, rýh, zárezov alebo okolo objektov do 100 m3 | m3 | 9.871 |  | 0 |  |  | znížená |  | 0 | 0 | 0 | 0 | 0 | 4 | K | 2 |  |  |  | ROZPOCET | 0 | 0 | 0 | 0 | 0 | 2 | 0 | 4 | 1563080448
| VV |  | "UV-ŠD" 1,4*1,4*1,3*3-3,14*0,27*0,27*1,3*3 |  | 6.751 | [12 empty] | VV | 2 | 2 | True | 0 | ROZPOCET
| VV |  | "zemina-pripojka DN200" 13,0*0,8*0,3 |  | 3.12 | [12 empty] | VV | 2 | 2 | True | 0 | ROZPOCET
| VV |  | Súčet |  | 9.871 | [12 empty] | VV | 2 | 4 | True | 1 | ROZPOCET
18 | M | 583410004300.S | Štrkodrva frakcia 0-32 mm | t | 11.477 |  | 0 |  |  | znížená |  | 0 | 1 | 11.477 | 0 | 0 | 8 | M | 2 |  |  |  | ROZPOCET | 0 | 0 | 0 | 0 | 0 | 2 | 0 | 4 | -1892372940
| VV |  | "UV" 6,751*1,7 |  | 11.477 | [12 empty] | VV | 2 | 2 | True | 1 | ROZPOCET
19 | K | 174201101.S | Zásyp sypaninou bez zhutnenia jám, šachiet, rýh, zárezov alebo okolo objektov do 100 m3 | m3 | 14 |  | 0 |  |  | znížená |  | 0 | 0 | 0 | 0 | 0 | 4 | K | 2 |  |  |  | ROZPOCET | 0 | 0 | 0 | 0 | 0 | 2 | 0 | 4 | 1966380046
| VV |  | "dosypavka-spätny zasyp pri novej voz." 14 |  | 14 | [12 empty] | VV | 2 | 2 | True | 0 | ROZPOCET
| VV |  | Súčet |  | 14 | [12 empty] | VV | 2 | 4 | True | 1 | ROZPOCET
20 | K | 175101101.S | Obsyp potrubia sypaninou z vhodných hornín 1 až 4 bez prehodenia sypaniny | m3 | 6.24 |  | 0 |  |  | znížená |  | 0 | 0 | 0 | 0 | 0 | 4 | K | 2 |  |  |  | ROZPOCET | 0 | 0 | 0 | 0 | 0 | 2 | 0 | 4 | 538824090
21 | M | 583310000600.S | Kamenivo ťažené drobné frakcia 0-4 mm | t | 10.608 |  | 0 |  |  | znížená |  | 0 | 1 | 10.608 | 0 | 0 | 8 | M | 2 |  |  |  | ROZPOCET | 0 | 0 | 0 | 0 | 0 | 2 | 0 | 4 | 1754073225
| VV |  | 6,24*1,7 |  | 10.608 | [12 empty] | VV | 2 | 2 | True | 1 | ROZPOCET
22 | K | 181201102.S | Úprava pláne v násypoch v hornine 1-4 so zhutnením | m2 | 315.6 |  | 0 |  |  | znížená |  | 0 | 0 | 0 | 0 | 0 | 4 | K | 2 |  |  |  | ROZPOCET | 0 | 0 | 0 | 0 | 0 | 2 | 0 | 4 | -1848761784
| VV |  | 263*1,2 |  | 315.6 | [12 empty] | VV | 2 | 2 | True | 1 | ROZPOCET
| D | 4 | Vodorovné konštrukcie |  |  |  | 0 |  |  |  |  | 0 |  | 3.189 |  | 0 | 1 | D | 1 |  |  |  | ROZPOCET | [6 empty] | 0
23 | K | 451573111 | Lôžko pod potrubie, stoky a drobné objekty, v otvorenom výkope z piesku a štrkopiesku do 63 mm | m3 | 1.56 |  | 0 |  |  | znížená |  | 0 | 1.8908 | 2.9496 | 0 | 0 | 4 | K | 2 |  |  |  | ROZPOCET | 0 | 0 | 0 | 0 | 0 | 2 | 0 | 4 | 277659429
| VV |  | "pripojky " 13,0*0,8*0,15 |  | 1.56 | [12 empty] | VV | 2 | 2 | True | 0 | ROZPOCET
| VV |  | Súčet |  | 1.56 | [12 empty] | VV | 2 | 4 | False | 1 | ROZPOCET
24 | K | 452311131 | Dosky, bloky, sedlá z betónu v otvorenom výkope tr. C 12/15 | m3 | 0.108 |  | 0 |  |  | znížená |  | 0 | 2.2165 | 0.23938 | 0 | 0 | 4 | K | 2 |  |  |  | ROZPOCET | 0 | 0 | 0 | 0 | 0 | 2 | 0 | 4 | 1864645800
| VV |  | "UV" 0,6*0,6*0,1*3 |  | 0.108 | [12 empty] | VV | 2 | 2 | True | 0 | ROZPOCET
| VV |  | Súčet |  | 0.108 | [12 empty] | VV | 2 | 4 | True | 1 | ROZPOCET
| D | 5 | Komunikácie |  |  |  | 0 |  |  |  |  | 0 |  | 3097.2394 |  | 0 | 1 | D | 1 |  |  |  | ROZPOCET | [6 empty] | 0
25 | K | 564871111.S | Podklad zo štrkodrviny s rozprestretím a zhutnením, po zhutnení hr. 250 mm | m2 | 289.3 |  | 0 |  |  | znížená |  | 0 | 0.46166 | 133.5582 | 0 | 0 | 4 | K | 2 |  |  |  | ROZPOCET | 0 | 0 | 0 | 0 | 0 | 2 | 0 | 4 | 750112208
| VV |  | 263*1,1 |  | 289.3 | [12 empty] | VV | 2 | 2 | True | 1 | ROZPOCET
26 | K | 565141221.S | Podklad z asfaltového betónu AC 22 P s rozprestretím a zhutnením v pruhu š. nad 3 m, po zhutnení hr. 60 mm | m2 | 263 |  | 0 |  |  | znížená |  | 0 | 0.15826 | 41.6224 | 0 | 0 | 4 | K | 2 |  |  |  | ROZPOCET | 0 | 0 | 0 | 0 | 0 | 2 | 0 | 4 | -1373699479
27 | K | 567133115.S | Podklad z kameniva stmeleného cementom s rozprestretím a zhutnením, CBGM C 5/6, po zhutnení hr. 200 mm | m2 | 270.89 |  | 0 |  |  | znížená |  | 0 | 0.47118 | 127.6366 | 0 | 0 | 4 | K | 2 |  |  |  | ROZPOCET | 0 | 0 | 0 | 0 | 0 | 2 | 0 | 4 | -196514754
| VV |  | 263*1,03 |  | 270.89 | [12 empty] | VV | 2 | 2 | True | 1 | ROZPOCET
28 | K | 569831111 | Spevnenie krajníc alebo komun. pre peších s rozpr. a zhutnením, štrkodrvinou hr. 100 mm | m2 | 2283.75 |  | 0 |  |  | znížená |  | 0 | 0.18776 | 428.7969 | 0 | 0 | 4 | K | 2 |  |  |  | ROZPOCET | 0 | 0 | 0 | 0 | 0 | 2 | 0 | 4 | -478686009
| VV |  | "krajnica - ŠD fr. 0/22mm" 2037*0,75+504*1,5 |  | 2283.75 | [12 empty] | VV | 2 | 2 | True | 1 | ROZPOCET
29 | K | 573111110.S | Postrek asfaltový infiltračný s posypom kamenivom z asfaltu cestného v množstve 0,70 kg/m2 | m2 | 263 |  | 0 |  |  | znížená |  | 0 | 0.00748 | 1.9672 | 0 | 0 | 4 | K | 2 |  |  |  | ROZPOCET | 0 | 0 | 0 | 0 | 0 | 2 | 0 | 4 | -1308886789
| VV |  | "konštr. č.4" 263 |  | 263 | [12 empty] | VV | 2 | 2 | True | 1 | ROZPOCET
30 | K | 573231107.S | Postrek asfaltový spojovací bez posypu kamenivom z cestnej emulzie v množstve 0,50 kg/m2 | m2 | 18142 |  | 0 |  |  | znížená |  | 0 | 0.00051 | 9.2524 | 0 | 0 | 4 | K | 2 |  |  |  | ROZPOCET | 0 | 0 | 0 | 0 | 0 | 2 | 0 | 4 | 1140121600
| VV |  | "konštr. č.1+č.4" 8808*2+263*2 |  | 18142 | [12 empty] | VV | 2 | 2 | True | 1 | ROZPOCET
31 | K | 573911122.S | Oprava trhlín - pneumotrysk | m2 | 440.4 |  | 0 |  |  | znížená |  | 0 | 0.0048 | 2.1139 | 0 | 0 | 4 | K | 2 |  |  |  | ROZPOCET | 0 | 0 | 0 | 0 | 0 | 2 | 0 | 4 | -2035701016
| VV |  | "konštr. č.1 - 5%" 8808*0,05 |  | 440.4 | [12 empty] | VV | 2 | 2 | True | 1 | ROZPOCET
32 | K | 577134241.S | Asfaltový betón vrstva obrusná AC 11 O v pruhu š. nad 3 m z nemodifik. asfaltu tr. II, po zhutnení hr. 40 mm | m2 | 9071 |  | 0 |  |  | znížená |  | 0 | 0.10373 | 940.9348 | 0 | 0 | 4 | K | 2 |  |  |  | ROZPOCET | 0 | 0 | 0 | 0 | 0 | 2 | 0 | 4 | 257496192
| VV |  | "konštr. č.1+č.4" 8808+263 |  | 9071 | [12 empty] | VV | 2 | 2 | True | 1 | ROZPOCET
33 | K | 577154341.S | Asfaltový betón vrstva obrusná alebo ložná AC 16 v pruhu š. nad 3 m z nemodifik. asfaltu tr. II, po zhutnení hr. 60 mm | m2 | 9071 |  | 0 |  |  | znížená |  | 0 | 0.15559 | 1411.3569 | 0 | 0 | 4 | K | 2 |  |  |  | ROZPOCET | 0 | 0 | 0 | 0 | 0 | 2 | 0 | 4 | -2062864731
| VV |  | "konštr. č.1+č.4" 8808+263 |  | 9071 | [12 empty] | VV | 2 | 2 | True | 1 | ROZPOCET
| D | 6 | Úpravy povrchov, podlahy, osadenie |  |  |  | 0 |  |  |  |  | 0 |  | 1.8098 |  | 0 | 1 | D | 1 |  |  |  | ROZPOCET | [6 empty] | 0
34 | K | 627456210.S | Oprava škárovania dlažieb, z dlaždíc s plochou jednotlivo nad 4 m2 | m2 | 208.5 |  | 0 |  |  | znížená |  | 0 | 0.00868 | 1.8098 | 0 | 0 | 4 | K | 2 |  |  |  | ROZPOCET | 0 | 0 | 0 | 0 | 0 | 2 | 0 | 4 | -945905757
| VV |  | "dlaz. rigol-50%" 417*1,0*0,5 |  | 208.5 | [12 empty] | VV | 2 | 2 | True | 1 | ROZPOCET
| D | 8 | Rúrové vedenie |  |  |  | 0 |  |  |  |  | 0 |  | 2.3189 |  | 0 | 1 | D | 1 |  |  |  | ROZPOCET | [6 empty] | 0
35 | K | 871356006 | Montáž kanalizačného PVC-U potrubia hladkého viacvrstvového DN 200 | m | 13 |  | 0 |  |  | znížená |  | 0 | 1e-05 | 0.00013 | 0 | 0 | 4 | K | 2 |  |  |  | ROZPOCET | 0 | 0 | 0 | 0 | 0 | 2 | 0 | 4 | -459931551
| VV |  | "pripojka" 13 |  | 13 | [12 empty] | VV | 2 | 2 | True | 1 | ROZPOCET
36 | M | 286110010100 | Rúra kanalizačná PVC-U gravitačná, hladká, DN 200, dĺ. 1 m | ks | 13.26 |  | 0 |  |  | znížená |  | 0 | 0.00456 | 0.060466 | 0 | 0 | 8 | M | 2 |  |  |  | ROZPOCET | 0 | 0 | 0 | 0 | 0 | 2 | 0 | 4 | -1552448741
| VV |  | 13*1,02 |  | 13.26 | [12 empty] | VV | 2 | 2 | True | 1 | ROZPOCET
37 | K | 877356006 | Montáž kanalizačného PVC-U kolena DN 200 | ks | 3 |  | 0 |  |  | znížená |  | 0 | 7e-05 | 0.00021 | 0 | 0 | 4 | K | 2 |  |  |  | ROZPOCET | 0 | 0 | 0 | 0 | 0 | 2 | 0 | 4 | 1734074769
| VV |  | "pripojky" 3 |  | 3 | [12 empty] | VV | 2 | 2 | True | 1 | ROZPOCET
38 | M | 286520003200 | Koleno PVC DN 200/45° | ks | 3 |  | 0 |  |  | znížená |  | 0 | 0.0013 | 0.0039 | 0 | 0 | 8 | M | 2 |  |  |  | ROZPOCET | 0 | 0 | 0 | 0 | 0 | 2 | 0 | 4 | 257528082
39 | K | 895941111 | Zriadenie kanalizačného vpustu uličného z betónových dielcov typ UV-50,UVB-50 | ks | 3 |  | 0 |  |  | znížená |  | 0 | 0.34099 | 1.023 | 0 | 0 | 4 | K | 2 |  |  |  | ROZPOCET | 0 | 0 | 0 | 0 | 0 | 2 | 0 | 4 | -1770970925
| VV |  | 3 |  | 3 | [12 empty] | VV | 2 | 2 | True | 1 | ROZPOCET
40 | M | 5922376002 | Prefabrikát betónový-uličná vpusť - horná skruž 450/195 | ks | 3 |  | 0 |  |  | znížená |  | 0 | 0.03 | 0.09 | 0 | 0 | 8 | M | 2 |  |  |  | ROZPOCET | 0 | 0 | 0 | 0 | 0 | 2 | 0 | 4 | -2066702480
41 | M | 5922375000 | Prefabrikát betónový-uličná vpusť - dno s kalovým prehlbením 450/300 | ks | 3 |  | 0 |  |  | znížená |  | 0 | 0.12 | 0.36 | 0 | 0 | 8 | M | 2 |  |  |  | ROZPOCET | 0 | 0 | 0 | 0 | 0 | 2 | 0 | 4 | 707714635
42 | M | 5922378000 | Prefabrikát betónový-uličná vpusť - stredová skruž s otvorom DN 200 450/450 | ks | 3 |  | 0 |  |  | znížená |  | 0 | 0.105 | 0.315 | 0 | 0 | 8 | M | 2 |  |  |  | ROZPOCET | 0 | 0 | 0 | 0 | 0 | 2 | 0 | 4 | -117506514
43 | M | 5922442120 | Vyrovnávací prstenec 625/60 | ks | 3 |  | 0 |  |  | znížená |  | 0 | 0.037 | 0.111 | 0 | 0 | 8 | M | 2 |  |  |  | ROZPOCET | 0 | 0 | 0 | 0 | 0 | 2 | 0 | 4 | -877466226
44 | K | 899202111 | Osadenie liatinovej mreže vrátane rámu a koša na bahno hmotnosti jednotlivo nad 50 do 100 kg | ks | 3 |  | 0 |  |  | znížená |  | 0 | 0.0084 | 0.0252 | 0 | 0 | 4 | K | 2 |  |  |  | ROZPOCET | 0 | 0 | 0 | 0 | 0 | 2 | 0 | 4 | -353579918
45 | M | 5524232000 | Vtoková mreža 500x500 mm s rámom | ks | 3 |  | 0 |  |  | znížená |  | 0 | 0.11 | 0.33 | 0 | 0 | 8 | M | 2 |  |  |  | ROZPOCET | 0 | 0 | 0 | 0 | 0 | 2 | 0 | 4 | 394089407
46 | M | 5534034521 | Kalový kôš pre uličnú vpusť, h=325mm, DN 450 | ks | 3 |  | 0 |  |  | znížená |  | 0 | 0 | 0 | 0 | 0 | 8 | M | 2 |  |  |  | ROZPOCET | 0 | 0 | 0 | 0 | 0 | 2 | 0 | 4 | -2138979884
| D | 9 | Ostatné konštrukcie a práce-búranie |  |  |  | 0 |  |  |  |  | 0 |  | 80.8164 |  | 754.2283 | 1 | D | 1 |  |  |  | ROZPOCET | [6 empty] | 0
47 | K | 911332322.S | Osadenie a montáž cestného zvodidla oceľového jednostranného úrovne zachytenia H1 so zabaranením stĺpikov pri vz. 2,0 m | m | 504 |  | 0 |  |  | znížená |  | 0 | 0 | 0 | 0 | 0 | 4 | K | 2 |  |  |  | ROZPOCET | 0 | 0 | 0 | 0 | 0 | 2 | 0 | 4 | 1582279630
| VV |  | 460+8,8*5 |  | 504 | [12 empty] | VV | 2 | 2 | True | 1 | ROZPOCET
48 | M | 553550000300 | Zvodidlo cestné, úroveń zachytenia H1, komplet | m | 504 |  | 0 |  |  | znížená |  | 0 | 0.02504 | 12.6202 | 0 | 0 | 8 | M | 2 |  |  |  | ROZPOCET | 0 | 0 | 0 | 0 | 0 | 2 | 0 | 4 | 1435138322
49 | K | 912291111.S | Osadenie smerového stĺpika plastového s vykopaním a odhodom výkopku do 3 m | ks | 79 |  | 0 |  |  | znížená |  | 0 | 0.15756 | 12.4472 | 0 | 0 | 4 | K | 2 |  |  |  | ROZPOCET | 0 | 0 | 0 | 0 | 0 | 2 | 0 | 4 | 663979210
50 | M | 404490000400.S | Cestný smerový stĺpik CS - 1200 mm, fólia III. triedy | ks | 79 |  | 0 |  |  | znížená |  | 0 | 0.0015 | 0.1185 | 0 | 0 | 8 | M | 2 |  |  |  | ROZPOCET | 0 | 0 | 0 | 0 | 0 | 2 | 0 | 4 | -2045555591
51 | K | 912293111.S | Osadenie a montáž smerového stĺpika z plastických hmôt na cestné zvodidlo | ks | 21 |  | 0 |  |  | znížená |  | 0 | 0.00025 | 0.00525 | 0 | 0 | 4 | K | 2 |  |  |  | ROZPOCET | 0 | 0 | 0 | 0 | 0 | 2 | 0 | 4 | 1595902461
52 | M | 404490000600.S | Zvodidlový stĺpik ZS - 300 mm, s kovovým držiakom, fólia III. triedy, so spojovacím materiálom | ks | 21 |  | 0 |  |  | znížená |  | 0 | 0.00085 | 0.01785 | 0 | 0 | 8 | M | 2 |  |  |  | ROZPOCET | 0 | 0 | 0 | 0 | 0 | 2 | 0 | 4 | 1214465763
53 | K | 912371111.S | Ochranné zariadenia odrazové fólie na stĺpiky | ks | 300 |  | 0 |  |  | znížená |  | 0 | 0.0001 | 0.03 | 0 | 0 | 4 | K | 2 |  |  |  | ROZPOCET | 0 | 0 | 0 | 0 | 0 | 2 | 0 | 4 | 318187224
| VV |  | 100*3 |  | 300 | [12 empty] | VV | 2 | 2 | True | 0 | ROZPOCET
| VV |  | Súčet |  | 300 | [12 empty] | VV | 2 | 4 | True | 1 | ROZPOCET
54 | M | 404490000900.S | Odrazová fólia na stĺpik, samostatná, biela/oranžová, fólia III. triedy | ks | 200 |  | 0 |  |  | znížená |  | 0 | 0.0001 | 0.02 | 0 | 0 | 8 | M | 2 |  |  |  | ROZPOCET | 0 | 0 | 0 | 0 | 0 | 2 | 0 | 4 | 241298930
55 | M | 404490000701.S | Štvorček samolepiaci s retroreflexnou fóliou tr.1, 500x500 mm | ks | 100 |  | 0 |  |  | znížená |  | 0 | 5e-05 | 0.005 | 0 | 0 | 8 | M | 2 |  |  |  | ROZPOCET | 0 | 0 | 0 | 0 | 0 | 2 | 0 | 4 | 574952964
56 | K | 914001101 | Dočasné dopravné značenie-montáž, prenájom, demontáž | ks | 1 |  | 0 |  |  | znížená |  | 0 | 0.22133 | 0.22133 | 0 | 0 | 4 | K | 2 |  |  |  | ROZPOCET | 0 | 0 | 0 | 0 | 0 | 2 | 0 | 4 | 1310652673
57 | K | 914001111.S | Osadenie a montáž cestnej zvislej dopravnej značky na stĺpik, stĺp, konzolu alebo objekt | ks | 16 |  | 0 |  |  | znížená |  | 0 | 0.22133 | 3.5413 | 0 | 0 | 4 | K | 2 |  |  |  | ROZPOCET | 0 | 0 | 0 | 0 | 0 | 2 | 0 | 4 | 450331317
| VV |  | "stlpiky" 16 |  | 16 | [12 empty] | VV | 2 | 2 | True | 0 | ROZPOCET
58 | K | 914001211.S | Montáž cestnej zvislej dopravnej značky základnej veľkosti do 1 m2 objímkami na stĺpiky alebo konzoly | ks | 8 |  | 0 |  |  | znížená |  | 0 | 3e-05 | 0.00024 | 0 | 0 | 4 | K | 2 |  |  |  | ROZPOCET | 0 | 0 | 0 | 0 | 0 | 2 | 0 | 4 | -1197631521
| VV |  | "stlpiky+VO" 8 |  | 8 | [12 empty] | VV | 2 | 2 | True | 1 | ROZPOCET
59 | M | 404410016400 | 140 - Výstražná značka A14 (Chodci), rozmer 900 mm, fólia RA2, pozinkovaná | ks | 2 |  | 0 |  |  | znížená |  | 0 | 0.0012 | 0.0024 | 0 | 0 | 8 | M | 2 |  |  |  | ROZPOCET | 0 | 0 | 0 | 0 | 0 | 2 | 0 | 4 | -643927192
60 | M | 404410037300 | 201 - Značka upravujúca prednosť P1 (Daj prednosť v jazde!), rozmer 900 mm, fólia RA2, pozinkovaná | ks | 2 |  | 0 |  |  | znížená |  | 0 | 0.0012 | 0.0024 | 0 | 0 | 8 | M | 2 |  |  |  | ROZPOCET | 0 | 0 | 0 | 0 | 0 | 2 | 0 | 4 | 913575979
61 | M | 404410037600 | 202 - Značka upravujúca prednosť P2 (Stoj daj prednosť v jazde!), rozmer 900 mm, fólia RA2, pozinkovaná | ks | 1 |  | 0 |  |  | znížená |  | 0 | 0.0022 | 0.0022 | 0 | 0 | 8 | M | 2 |  |  |  | ROZPOCET | 0 | 0 | 0 | 0 | 0 | 2 | 0 | 4 | 1524298797
62 | M | 404410039200 | 302 - Značka upravujúca prednosť P8 (Hlavná cesta), rozmer 750x750 mm, fólia RA2, pozinkovaná | ks | 4 |  | 0 |  |  | znížená |  | 0 | 0.0026 | 0.0104 | 0 | 0 | 8 | M | 2 |  |  |  | ROZPOCET | 0 | 0 | 0 | 0 | 0 | 2 | 0 | 4 | 1505036594
63 | M | 404410169300 | 305 - Informatívna smerová značka IS36a (Obec), rozmer 1000x500 mm, Zn plech so založeným Al okrajovým profilom I. trieda, EG, 7 rokov | ks | 1 |  | 0 |  |  | znížená |  | 0 | 0.0153 | 0.0153 | 0 | 0 | 8 | M | 2 |  |  |  | ROZPOCET | 0 | 0 | 0 | 0 | 0 | 2 | 0 | 4 | -229537907
64 | M | 404410169400 | 306 - Informatívna smerová značka IS36b (Koniec obce), rozmer 1000x500 mm, Zn plech so založeným Al okrajovým profilom I. trieda, EG, 7 rokov | ks | 1 |  | 0 |  |  | znížená |  | 0 | 0.0153 | 0.0153 | 0 | 0 | 8 | M | 2 |  |  |  | ROZPOCET | 0 | 0 | 0 | 0 | 0 | 2 | 0 | 4 | -474141595
65 | M | 404410123100 | 325 - Informatívna prevádzková značka IP6 (Priechod pre chodcov), rozmer 750x750 mm, fólia RA2, pozinkovaná | ks | 2 |  | 0 |  |  | znížená |  | 0 | 0.0026 | 0.0052 | 0 | 0 | 8 | M | 2 |  |  |  | ROZPOCET | 0 | 0 | 0 | 0 | 0 | 2 | 0 | 4 | -2011830258
66 | M | 404410150000 | 331 - Informatívna značka II7a (Zastávka autobusu), rozmer 750x750 mm, fólia RA2, pozinkovaná | ks | 2 |  | 0 |  |  | znížená |  | 0 | 0.0026 | 0.0052 | 0 | 0 | 8 | M | 2 |  |  |  | ROZPOCET | 0 | 0 | 0 | 0 | 0 | 2 | 0 | 4 | 561937380
67 | M | 404410167600 | 355 - Informatívna smerová značka IS32a (Kilometrovník), rozmer 600x300 mm, Zn plech so založeným Al okrajovým profilom I. trieda, EG, 7 rokov | ks | 1 |  | 0 |  |  | znížená |  | 0 | 0.0061 | 0.0061 | 0 | 0 | 8 | M | 2 |  |  |  | ROZPOCET | 0 | 0 | 0 | 0 | 0 | 2 | 0 | 4 | -1467043265
68 | M | 404410169100 | 340 - Informatívna smerová značka IS34 (Hranica okresu), rozmer 1000x500 mm, Zn plech so založeným Al okrajovým profilom I. trieda, EG, 7 rokov | ks | 2 |  | 0 |  |  | znížená |  | 0 | 0.0153 | 0.0306 | 0 | 0 | 8 | M | 2 |  |  |  | ROZPOCET | 0 | 0 | 0 | 0 | 0 | 2 | 0 | 4 | 1134860094
69 | M | 404410194900 | 502 - Dodatková tabuľka E4 (Dĺžka úseku alebo platnosti), rozmer 500x150 mm, Zn plech so zahnutým lisovaným okrajom I. trieda | ks | 2 |  | 0 |  |  | znížená |  | 0 | 0.0031 | 0.0062 | 0 | 0 | 8 | M | 2 |  |  |  | ROZPOCET | 0 | 0 | 0 | 0 | 0 | 2 | 0 | 4 | -1235145763
70 | M | 404410040300 | 510 - Značka upravujúca prednosť P13 (Tvar križovatky), rozmer 750x750 mm, fólia RA2, pozinkovaná | ks | 4 |  | 0 |  |  | znížená |  | 0 | 0.0026 | 0.0104 | 0 | 0 | 8 | M | 2 |  |  |  | ROZPOCET | 0 | 0 | 0 | 0 | 0 | 2 | 0 | 4 | 309934966
71 | M | 404490008401 | Stĺpik Zn, d 60 mm, pre dopravné značky, dĺ.3,5m | ks | 20 |  | 0 |  |  | znížená |  | 0 | 0.0044 | 0.088 | 0 | 0 | 8 | M | 2 |  |  |  | ROZPOCET | 0 | 0 | 0 | 0 | 0 | 2 | 0 | 4 | 1983271760
| VV |  | "stlpiky" 20 |  | 20 | [12 empty] | VV | 2 | 2 | True | 1 | ROZPOCET
72 | M | 404490008403.S | Stĺpik Zn, d 60 mm/2,0 m, pre dopravné značky | ks | 1 |  | 0 |  |  | znížená |  | 0 | 0.0028 | 0.0028 | 0 | 0 | 8 | M | 2 |  |  |  | ROZPOCET | 0 | 0 | 0 | 0 | 0 | 2 | 0 | 4 | -943604740
73 | M | 404490008600.S | Krytka stĺpika, d 60 mm, plastová | ks | 20 |  | 0 |  |  | znížená |  | 0 | 0 | 0 | 0 | 0 | 8 | M | 2 |  |  |  | ROZPOCET | 0 | 0 | 0 | 0 | 0 | 2 | 0 | 4 | -821991407
74 | M | 404440000100.S | Úchyt na stĺpik, d 60 mm, križový, Zn | ks | 56 |  | 0 |  |  | znížená |  | 0 | 1e-05 | 0.00056 | 0 | 0 | 8 | M | 2 |  |  |  | ROZPOCET | 0 | 0 | 0 | 0 | 0 | 2 | 0 | 4 | -877509741
| VV |  | 28*2 |  | 56 | [12 empty] | VV | 2 | 2 | True | 1 | ROZPOCET
75 | K | 915715181.S | Vodiaca línia 2x3 pruhy frézovaná so zaplnením dvojzložkovým plastom na priechod pre chodcov | m | 9 |  | 0 |  |  | znížená |  | 0 | 0.00255 | 0.02295 | 0 | 0 | 4 | K | 2 |  |  |  | ROZPOCET | 0 | 0 | 0 | 0 | 0 | 2 | 0 | 4 | -1323199688
| VV |  | "V6b" 9 |  | 9 | [12 empty] | VV | 2 | 2 | True | 1 | ROZPOCET
76 | K | 915712312.S | Vodorovné dopravné značenie striekaným plastom deliacich čiar súvislých šírky 125 mm biela retroreflexná | m | 493 |  | 0 |  |  | znížená |  | 0 | 0.00025 | 0.12325 | 0 | 0 | 4 | K | 2 |  |  |  | ROZPOCET | 0 | 0 | 0 | 0 | 0 | 2 | 0 | 4 | -451179123
| VV |  | "601+621" 447+23*2 |  | 493 | [12 empty] | VV | 2 | 2 | True | 0 | ROZPOCET
77 | K | 915712322.S | Vodorovné dopravné značenie striekaným plastom deliacich čiar prerušovaných šírky 125 mm biela retroreflexná | m | 1043 |  | 0 |  |  | znížená |  | 0 | 9e-05 | 0.09387 | 0 | 0 | 4 | K | 2 |  |  |  | ROZPOCET | 0 | 0 | 0 | 0 | 0 | 2 | 0 | 4 | 1590378041
| VV |  | "602-š. 12,5cm" 867 |  | 867 | [12 empty] | VV | 2 | 2 | True | 0 | ROZPOCET
| VV |  | "603-š. 12,5cm" 88*2 |  | 176 | [12 empty] | VV | 2 | 2 | True | 0 | ROZPOCET
78 | K | 915712412.S | Vodorovné dopravné značenie striekaným plastom vodiacich čiar súvislých šírky 250 mm biela retroreflexná | m | 72 |  | 0 |  |  | znížená |  | 0 | 0.00051 | 0.03672 | 0 | 0 | 4 | K | 2 |  |  |  | ROZPOCET | 0 | 0 | 0 | 0 | 0 | 2 | 0 | 4 | 381852162
| VV |  | "601- š.25,0 cm" 72 |  | 72 | [12 empty] | VV | 2 | 2 | True | 1 | ROZPOCET
79 | K | 915712422.S | Vodorovné dopravné značenie striekaným plastom vodiacich čiar prerušovaných šírky 250 mm biela retroreflexná | m | 73 |  | 0 |  |  | znížená |  | 0 | 0.00017 | 0.01241 | 0 | 0 | 4 | K | 2 |  |  |  | ROZPOCET | 0 | 0 | 0 | 0 | 0 | 2 | 0 | 4 | 790513682
| VV |  | "602- š.25,0 cm" 73 |  | 73 | [12 empty] | VV | 2 | 2 | True | 1 | ROZPOCET
80 | K | 915721212.S | Vodorovné dopravné značenie striekané farbou prechodov pre chodcov, šípky, symboly a pod., biela retroreflexná | m2 | 28 |  | 0 |  |  | znížená |  | 0 | 0.0009 | 0.0252 | 0 | 0 | 4 | K | 2 |  |  |  | ROZPOCET | 0 | 0 | 0 | 0 | 0 | 2 | 0 | 4 | -1514743248
| VV |  | "prechod pre chodcov-V6b" 9*3,0 |  | 27 | [12 empty] | VV | 2 | 2 | True | 0 | ROZPOCET
| VV |  | "BUS" 2*0,5 |  | 1 | [12 empty] | VV | 2 | 2 | True | 0 | ROZPOCET
81 | K | 915791111.S | Predznačenie pre značenie striekané farbou z náterových hmôt deliace čiary, vodiace prúžky | m | 1681 |  | 0 |  |  | znížená |  | 0 | 0 | 0 | 0 | 0 | 4 | K | 2 |  |  |  | ROZPOCET | 0 | 0 | 0 | 0 | 0 | 2 | 0 | 4 | 753301957
| VV |  | 493+1043+72+73 |  | 1681 | [12 empty] | VV | 2 | 2 | True | 1 | ROZPOCET
82 | K | 915791112.S | Predznačenie pre vodorovné značenie striekané farbou alebo vykonávané z náterových hmôt | m2 | 28 |  | 0 |  |  | znížená |  | 0 | 1e-05 | 0.00028 | 0 | 0 | 4 | K | 2 |  |  |  | ROZPOCET | 0 | 0 | 0 | 0 | 0 | 2 | 0 | 4 | 747444345
83 | K | 916362112.S | Osadenie cestného obrubníka betónového stojatého do lôžka z betónu prostého tr. C 16/20 s bočnou oporou | m | 185 |  | 0 |  |  | znížená |  | 0 | 0.15113 | 27.959 | 0 | 0 | 4 | K | 2 |  |  |  | ROZPOCET | 0 | 0 | 0 | 0 | 0 | 2 | 0 | 4 | 782115226
| VV |  | "cesta" 185 |  | 185 | [12 empty] | VV | 2 | 2 | True | 0 | ROZPOCET
| VV |  | Súčet |  | 185 | [12 empty] | VV | 2 | 4 | True | 1 | ROZPOCET
84 | M | 592170002200.S | Obrubník cestný, lxšxv 1000x150x260 mm, skosenie | ks | 186.85 |  | 0 |  |  | znížená |  | 0 | 0.085 | 15.8823 | 0 | 0 | 8 | M | 2 |  |  |  | ROZPOCET | 0 | 0 | 0 | 0 | 0 | 2 | 0 | 4 | -1766298076
| VV |  | 185 |  | 185 | [12 empty] | VV | 2 | 2 | True | 1 | ROZPOCET
| VV |  | 185*1,01 'Prepočítané koeficientom množstva |  | 186.85 | [12 empty] | VV | 2 | 2 | False | 1 | ROZPOCET
85 | K | 919726172.S | Rezanie priečnych alebo pozdĺžnych dilatačných škár živič. plôch pre vytvor. komôrky pre zálievku, š. 10 mm, hĺ. 20 mm | m | 1402 |  | 0 |  |  | znížená |  | 0 | 0 | 0 | 0 | 0 | 4 | K | 2 |  |  |  | ROZPOCET | 0 | 0 | 0 | 0 | 0 | 2 | 0 | 4 | -41166228
| VV |  | "os cesty" 1402 |  | 1402 | [12 empty] | VV | 2 | 2 | True | 1 | ROZPOCET
86 | K | 919726711.S | Tesnenie dilatačných škár zálievkou za tepla pre komôrku s tesniacim profilom š. 10 mm hl. 20 mm | m | 1402 |  | 0 |  |  | znížená |  | 0 | 0.00011 | 0.15422 | 0 | 0 | 4 | K | 2 |  |  |  | ROZPOCET | 0 | 0 | 0 | 0 | 0 | 2 | 0 | 4 | -117034597
87 | K | 919735113.S | Rezanie existujúceho asfaltového krytu alebo podkladu hĺbky nad 100 do 150 mm | m | 34.8 |  | 0 |  |  | znížená |  | 0 | 0 | 0 | 0 | 0 | 4 | K | 2 |  |  |  | ROZPOCET | 0 | 0 | 0 | 0 | 0 | 2 | 0 | 4 | 510762943
| VV |  | "ZU a KU, križovatky" 18,0 |  | 18 | [12 empty] | VV | 2 | 2 | True | 0 | ROZPOCET
| VV |  | " vpusty" 4*1,4*3 |  | 16.8 | [12 empty] | VV | 2 | 2 | True | 0 | ROZPOCET
| VV |  | Súčet |  | 34.8 | [12 empty] | VV | 2 | 4 | True | 1 | ROZPOCET
88 | K | 919735210 | Pružná asfaltová zalievka | m | 34.8 |  | 0 |  |  | znížená |  | 0 | 2e-05 | 0.000696 | 0 | 0 | 4 | K | 2 |  |  |  | ROZPOCET | 0 | 0 | 0 | 0 | 0 | 2 | 0 | 4 | 1547148629
89 | K | 919794441.S | Úprava plôch okolo hydrantov, šupátok, a pod. v asfaltových krytoch v pôdorysnej ploche do 2 m2 | ks | 4.5 |  | 0 |  |  | znížená |  | 0 | 1.6168 | 7.2756 | 0 | 0 | 4 | K | 2 |  |  |  | ROZPOCET | 0 | 0 | 0 | 0 | 0 | 2 | 0 | 4 | -440051889
| VV |  | " UV" 1,5*3 |  | 4.5 | [12 empty] | VV | 2 | 2 | True | 1 | ROZPOCET
90 | K | 938908411.S | Očistenie povrchu krytu alebo podkladu asfaltového, betónového alebo dláždeného tlakom vody | m2 | 8808 |  | 0 |  |  | znížená |  | 0 | 0 | 0 | 0 | 0 | 4 | K | 2 |  |  |  | ROZPOCET | 0 | 0 | 0 | 0 | 0 | 2 | 0 | 4 | 1906206331
| VV |  | "konštr. č.1" 8808,0 |  | 8808 | [12 empty] | VV | 2 | 2 | True | 1 | ROZPOCET
91 | K | 938909412.S | Čistenie priekop komunikácií strojne priekopovou frézou pri šírke dna nad 400 mm, -0,19460 t | m | 417 |  | 0 |  |  | znížená |  | 0 | 0 | 0 | 0.1946 | 81.1482 | 4 | K | 2 |  |  |  | ROZPOCET | 0 | 0 | 0 | 0 | 0 | 2 | 0 | 4 | 300096193
| VV |  | "dlazdený rigol" 417 |  | 417 | [12 empty] | VV | 2 | 2 | True | 1 | ROZPOCET
92 | K | 938909421.S | Čistenie priekop komunikácií strojne priekopovým rýpadlom o objeme nánosu do 0,15 m3/m, -0,09730 t | m | 813 |  | 0 |  |  | znížená |  | 0 | 0 | 0 | 0.0973 | 79.1049 | 4 | K | 2 |  |  |  | ROZPOCET | 0 | 0 | 0 | 0 | 0 | 2 | 0 | 4 | -230871783
| VV |  | "zemna priekopa" 813 |  | 813 | [12 empty] | VV | 2 | 2 | True | 1 | ROZPOCET
93 | K | 938909612.S | Odstránenie nánosu na krajniciach priem. hr. nad 100 do 200 mm, -0,25200t | m2 | 2283.75 |  | 0 |  |  | znížená |  | 0 | 0 | 0 | 0.252 | 575.505 | 4 | K | 2 |  |  |  | ROZPOCET | 0 | 0 | 0 | 0 | 0 | 2 | 0 | 4 | 1504592605
| VV |  | 2037*0,75+504*1,5 |  | 2283.75 | [12 empty] | VV | 2 | 2 | True | 1 | ROZPOCET
94 | K | 938909712.S | Čistenie priepustov ručne priemeru nad 0,5 do 1,0 m, hrúbka nánosu do 25%, -0,05711 t | m | 229 |  | 0 |  |  | znížená |  | 0 | 0 | 0 | 0.05711 | 13.0782 | 4 | K | 2 |  |  |  | ROZPOCET | 0 | 0 | 0 | 0 | 0 | 2 | 0 | 4 | -1695238939
| VV |  | "priep. na hospod. vjazde" 229 |  | 229 | [12 empty] | VV | 2 | 2 | True | 1 | ROZPOCET
95 | K | 966005111.S | Rozobratie cestného zábradlia s betónovými pätkami, -0,03500t | m | 76 |  | 0 |  |  | znížená |  | 0 | 0 | 0 | 0.035 | 2.66 | 4 | K | 2 |  |  |  | ROZPOCET | 0 | 0 | 0 | 0 | 0 | 2 | 0 | 4 | 1993310919
| VV |  | "zabr. v krajnici" 76 |  | 76 | [12 empty] | VV | 2 | 2 | True | 1 | ROZPOCET
96 | K | 966006132.S | Odstránenie značky, pre staničenie a ohraničenie so stĺpikmi s bet. pätkami, -0,08200t | ks | 19 |  | 0 |  |  | znížená |  | 0 | 0 | 0 | 0.082 | 1.558 | 4 | K | 2 |  |  |  | ROZPOCET | 0 | 0 | 0 | 0 | 0 | 2 | 0 | 4 | 1733009489
97 | K | 966006133.S | Odstránenie značky, smerové stĺpiky zaklinované v zemi kameňmi alebo obetónované, zabaranené -0,03700t | ks | 30 |  | 0 |  |  | znížená |  | 0 | 0 | 0 | 0.037 | 1.11 | 4 | K | 2 |  |  |  | ROZPOCET | 0 | 0 | 0 | 0 | 0 | 2 | 0 | 4 | 494644073
98 | K | 966006211.S | Odstránenie (demontáž) zvislej dopravnej značky zo stĺpov, stĺpikov alebo konzol, -0,00400t | ks | 16 |  | 0 |  |  | znížená |  | 0 | 0 | 0 | 0.004 | 0.064 | 4 | K | 2 |  |  |  | ROZPOCET | 0 | 0 | 0 | 0 | 0 | 2 | 0 | 4 | 683534158
99 | K | 979082213.S | Vodorovná doprava sutiny so zložením a hrubým urovnaním na vzdialenosť do 1 km | t | 2725.668 |  | 0 |  |  | znížená |  | 0 | 0 | 0 | 0 | 0 | 4 | K | 2 |  |  |  | ROZPOCET | 0 | 0 | 0 | 0 | 0 | 2 | 0 | 4 | -519940402
| VV |  | "asf. frezov." 4871*0,254+3937*0,127+249*0,381 |  | 1832.102 | [12 empty] | VV | 2 | 2 | True | 0 | ROZPOCET
| VV |  | "podkl. vrstvy" 249*0,560 |  | 139.44 | [12 empty] | VV | 2 | 2 | True | 0 | ROZPOCET
| VV |  | "krajnica" 2283,75*0,252 |  | 575.505 | [12 empty] | VV | 2 | 2 | True | 0 | ROZPOCET
| VV |  | "prečist. priekopy" 417*0,195+813*0,097 |  | 160.176 | [12 empty] | VV | 2 | 2 | True | 0 | ROZPOCET
| VV |  | "prečist. priepustov" 229*0,057 |  | 13.053 | [12 empty] | VV | 2 | 2 | True | 0 | ROZPOCET
| VV |  | "DZ+smer. stlpiky" 19*0,082+16*0,004+30*0,037 |  | 2.732 | [12 empty] | VV | 2 | 2 | True | 0 | ROZPOCET
| VV |  | "zabr." 76*0,035 |  | 2.66 | [12 empty] | VV | 2 | 2 | True | 0 | ROZPOCET
| VV |  | Súčet |  | 2725.668 | [12 empty] | VV | 2 | 4 | True | 1 | ROZPOCET
100 | K | 979082219.S | Príplatok k cene za každý ďalší aj začatý 1 km nad 1 km pre vodorovnú dopravu sutiny | t | 42905.952 |  | 0 |  |  | znížená |  | 0 | 0 | 0 | 0 | 0 | 4 | K | 2 |  |  |  | ROZPOCET | 0 | 0 | 0 | 0 | 0 | 2 | 0 | 4 | 1463676224
| VV |  | "asf. frezov." (4871*0,254+3937*0,127+249*0,381)*19 |  | 34809.938 | [12 empty] | VV | 2 | 2 | True | 0 | ROZPOCET
| VV |  | "podkl. vrstvy" 249*0,560*9 |  | 1254.96 | [12 empty] | VV | 2 | 2 | True | 0 | ROZPOCET
| VV |  | "krajnica" 2283,75*0,252*9 |  | 5179.545 | [12 empty] | VV | 2 | 2 | True | 0 | ROZPOCET
| VV |  | "prečist. priekopy" (417*0,195+813*0,097)*9 |  | 1441.584 | [12 empty] | VV | 2 | 2 | True | 0 | ROZPOCET
| VV |  | "prečist. priepustov" 229*0,057*9 |  | 117.477 | [12 empty] | VV | 2 | 2 | True | 0 | ROZPOCET
| VV |  | "DZ+smer. stlpiky" (19*0,082+16*0,004+30*0,037)*19 |  | 51.908 | [12 empty] | VV | 2 | 2 | True | 0 | ROZPOCET
| VV |  | "zabr." 76*0,035*19 |  | 50.54 | [12 empty] | VV | 2 | 2 | True | 0 | ROZPOCET
| VV |  | Súčet |  | 42905.952 | [12 empty] | VV | 2 | 4 | True | 1 | ROZPOCET
| D | 99 | Presun hmôt HSV |  |  |  | 0 |  |  |  |  | 0 |  | 0 |  | 0 | 1 | D | 1 |  |  |  | ROZPOCET | [6 empty] | 0
101 | K | 998225311.S | Presun hmôt pre opravy a údržbu komunikácií a letísk s krytom asfaltovým alebo betónovým | t | 3454.015 |  | 0 |  |  | znížená |  | 0 | 0 | 0 | 0 | 0 | 4 | K | 2 |  |  |  | ROZPOCET | 0 | 0 | 0 | 0 | 0 | 2 | 0 | 4 | 1235042193

## 05640 - Priepust č.40 v k...
{2a2e4696-469c-46ea-bc48-a6cdd4b2ff60}
0
| KRYCÍ LIST ROZPOČTU | [7 empty] | v --- nižšie sa nachádzajú doplnkové a pomocné údaje k zostavám --- v | [8 empty] | False
Stavba:
Rekonštrukcia cesty a mostov II/591 Banská Bystrica - hr. okr. BB/ZV - Zvolenská Slatina , I. etapa
Objekt:
105-00 - 105-00 Cesta II/591, úsek 5.1 a 5.2
Časť:
105-006 - Rekonštrukcia priepustov
Úroveň 3:
05640 - Priepust č.40 v km 13,291 - P78357
| JKSO: |  |  |  |  | KS:
| Miesto: |  | k. ú. Banská Bystrica |  |  | Dátum: | 11. 8. 2021
| Objednávateľ: |  |  |  |  | IČO:
|  | BANSKOBYSTRICKÝ SAMOSPRÁVNY KRAJ |  |  |  | IČ DPH:
| Zhotoviteľ: |  |  |  |  | IČO: | Vyplň údaj
|  | Vyplň údaj |  |  |  | IČ DPH: | Vyplň údaj
| Projektant: |  |  |  |  | IČO: | 17085501
|  | ISPO spol.s r.o. , Prešov |  |  |  | IČ DPH:
| Spracovateľ: |  |  |  |  | IČO:
|  | Macura M. |  |  |  | IČ DPH:
Poznámka:
| Cena bez DPH | [5 empty] | 0
|  |  | Základ dane |  |  | Sadzba dane | Výška dane
| DPH | základná | 0 |  |  | 20% | 0
|  | znížená | 0 |  |  | 20% | 0
|  | zákl. prenesená | 0 |  |  | 20% | 0
|  | zníž. prenesená | 0 |  |  | 20% | 0
|  | nulová | 0 |  |  | 0% | 0
| Cena s DPH |  |  | v | EUR |  | 0
| Projektant |  |  | Spracovateľ
| Dátum a podpis: |  | Pečiatka | Dátum a podpis: |  |  | Pečiatka
| Objednávateľ |  |  | Zhotoviteľ
| Dátum a podpis: |  | Pečiatka | Dátum a podpis: |  |  | Pečiatka
REKAPITULÁCIA ROZPOČTU
Stavba:
Rekonštrukcia cesty a mostov II/591 Banská Bystrica - hr. okr. BB/ZV - Zvolenská Slatina , I. etapa
Objekt:
105-00 - 105-00 Cesta II/591, úsek 5.1 a 5.2
Časť:
105-006 - Rekonštrukcia priepustov
Úroveň 3:
05640 - Priepust č.40 v km 13,291 - P78357
Miesto: |  |  | k. ú. Banská Bystrica |  |  | Dátum: | 11. 8. 2021
Objednávateľ: |  |  | BANSKOBYSTRICKÝ SAMOSPRÁVNY KRAJ |  |  | Projektant: | ISPO spol.s r.o. , Prešov
Zhotoviteľ: |  |  | Vyplň údaj |  |  | Spracovateľ: | Macura M.
Kód dielu - Popis | [6 empty] | Cena celkom [EUR]
Náklady z rozpočtu | [6 empty] | 0 | [11 empty] | -1
| HSV - Práce a dodávky HSV | [5 empty] | 0
| 1 - Zemné práce | [5 empty] | 0
| 3 - Zvislé a kompletné konštrukcie | [5 empty] | 0
| 4 - Vodorovné konštrukcie | [5 empty] | 0
| 6 - Úpravy povrchov, podlahy, osadenie | [5 empty] | 0
| 9 - Ostatné konštrukcie a práce-búranie | [5 empty] | 0
| 99 - Presun hmôt HSV | [5 empty] | 0
| PSV - Práce a dodávky PSV | [5 empty] | 0
| 711 - Izolácie proti vode a vlhkosti | [5 empty] | 0
ROZPOČET
Stavba:
Rekonštrukcia cesty a mostov II/591 Banská Bystrica - hr. okr. BB/ZV - Zvolenská Slatina , I. etapa
Objekt:
105-00 - 105-00 Cesta II/591, úsek 5.1 a 5.2
Časť:
105-006 - Rekonštrukcia priepustov
Úroveň 3:
05640 - Priepust č.40 v km 13,291 - P78357
Miesto: |  |  | k. ú. Banská Bystrica |  |  | Dátum: | 11. 8. 2021
Objednávateľ: |  |  | BANSKOBYSTRICKÝ SAMOSPRÁVNY KRAJ |  |  | Projektant: | ISPO spol.s r.o. , Prešov
Zhotoviteľ: |  |  | Vyplň údaj |  |  | Spracovateľ: | Macura M.
PČ | Typ | Kód | Popis | MJ | Množstvo | J.cena [EUR] | Cena celkom [EUR] | Cenová sústava |  | DPH | J. Nh [h] | Nh celkom [h] | J. hmotnosť [t] | Hmotnosť celkom [t] | J. suť [t] | Suť Celkom [t]
Náklady z rozpočtu | [6 empty] | 0 |  |  |  |  | 0 |  | 134.7176 |  | 12.4745 |  | D | -1 | [10 empty] | 0
| D | HSV | Práce a dodávky HSV |  |  |  | 0 |  |  |  |  | 0 |  | 134.4528 |  | 12.4745 | 1 | D | 0 |  |  |  | ROZPOCET | [6 empty] | 0
| D | 1 | Zemné práce |  |  |  | 0 |  |  |  |  | 0 |  | 0 |  | 0 | 1 | D | 1 |  |  |  | ROZPOCET | [6 empty] | 0
1 | K | 132201101.S | Výkop ryhy do šírky 600 mm v horn.3 do 100 m3 | m3 | 5.805 |  | 0 |  |  | znížená |  | 0 | 0 | 0 | 0 | 0 | 4 | K | 2 |  |  |  | ROZPOCET | 0 | 0 | 0 | 0 | 0 | 2 | 0 | 4 | 2085738082
| VV |  | "zaistov. prah-vytok" (7+8+2,7*4)*0,75*0,3 |  | 5.805 | [12 empty] | VV | 2 | 2 | True | 1 | ROZPOCET
2 | K | 132201109.S | Príplatok k cene za lepivosť pri hĺbení rýh šírky do 600 mm zapažených i nezapažených s urovnaním dna v hornine 3 | m3 | 1.742 |  | 0 |  |  | znížená |  | 0 | 0 | 0 | 0 | 0 | 4 | K | 2 |  |  |  | ROZPOCET | 0 | 0 | 0 | 0 | 0 | 2 | 0 | 4 | 408764681
| VV |  | 5,805 |  | 5.805 | [12 empty] | VV | 2 | 2 | True | 1 | ROZPOCET
| VV |  | 5,805*0,3 'Prepočítané koeficientom množstva |  | 1.742 | [12 empty] | VV | 2 | 2 | False | 1 | ROZPOCET
3 | K | 132201201.S | Výkop ryhy šírky 600-2000mm horn.3 do 100m3 | m3 | 120 |  | 0 |  |  | znížená |  | 0 | 0 | 0 | 0 | 0 | 4 | K | 2 |  |  |  | ROZPOCET | 0 | 0 | 0 | 0 | 0 | 2 | 0 | 4 | 1799225911
| VV |  | "vtok+vytok" 36,0*1,0 |  | 36 | [12 empty] | VV | 2 | 2 | True | 0 | ROZPOCET
| VV |  | "vtokove+vytokove čelo" (7,0+7,0)*2,0*3,0 |  | 84 | [12 empty] | VV | 2 | 2 | True | 0 | ROZPOCET
| VV |  | Súčet |  | 120 | [12 empty] | VV | 2 | 4 | True | 1 | ROZPOCET
4 | K | 132201209.S | Príplatok k cenám za lepivosť pri hĺbení rýh š. nad 600 do 2 000 mm zapaž. i nezapažených, s urovnaním dna v hornine 3 | m3 | 36 |  | 0 |  |  | znížená |  | 0 | 0 | 0 | 0 | 0 | 4 | K | 2 |  |  |  | ROZPOCET | 0 | 0 | 0 | 0 | 0 | 2 | 0 | 4 | 23227804
| VV |  | 120,0 |  | 120 | [12 empty] | VV | 2 | 2 | True | 1 | ROZPOCET
| VV |  | 120*0,3 'Prepočítané koeficientom množstva |  | 36 | [12 empty] | VV | 2 | 2 | False | 1 | ROZPOCET
5 | K | 162501102.S | Vodorovné premiestnenie výkopku po spevnenej ceste z horniny tr.1-4, do 100 m3 na vzdialenosť do 3000 m | m3 | 51.885 |  | 0 |  |  | znížená |  | 0 | 0 | 0 | 0 | 0 | 4 | K | 2 |  |  |  | ROZPOCET | 0 | 0 | 0 | 0 | 0 | 2 | 0 | 4 | -290554401
| VV |  | 5,805+120,0-73,92 |  | 51.885 | [12 empty] | VV | 2 | 2 | True | 1 | ROZPOCET
6 | K | 162501105.S | Vodorovné premiestnenie výkopku po spevnenej ceste z horniny tr.1-4, do 100 m3, príplatok k cene za každých ďalšich a začatých 1000 m | m3 | 362.985 |  | 0 |  |  | znížená |  | 0 | 0 | 0 | 0 | 0 | 4 | K | 2 |  |  |  | ROZPOCET | 0 | 0 | 0 | 0 | 0 | 2 | 0 | 4 | -2088333301
| VV |  | 51,855*7 |  | 362.985 | [12 empty] | VV | 2 | 2 | True | 1 | ROZPOCET
7 | K | 171201201.S | Uloženie sypaniny na skládky do 100 m3 | m3 | 51.885 |  | 0 |  |  | znížená |  | 0 | 0 | 0 | 0 | 0 | 4 | K | 2 |  |  |  | ROZPOCET | 0 | 0 | 0 | 0 | 0 | 2 | 0 | 4 | 656593902
8 | K | 171209002.S | Poplatok za skladovanie - zemina a kamenivo (17 05) ostatné | t | 83.93 |  | 0 |  |  | znížená |  | 0 | 0 | 0 | 0 | 0 | 4 | K | 2 |  |  |  | ROZPOCET | 0 | 0 | 0 | 0 | 0 | 2 | 0 | 4 | -1718877430
| VV |  | "zemina" 51,855*1,5 |  | 77.783 | [12 empty] | VV | 2 | 2 | True | 0 | ROZPOCET
| VV |  | "čist. priekopy" 10*0,097 |  | 0.97 | [12 empty] | VV | 2 | 2 | True | 0 | ROZPOCET
| VV |  | "čist. priepustu" 8,5*0,609 |  | 5.177 | [12 empty] | VV | 2 | 2 | True | 0 | ROZPOCET
| VV |  | Súčet |  | 83.93 | [12 empty] | VV | 2 | 4 | True | 1 | ROZPOCET
9 | K | 174101001 | Zásyp sypaninou so zhutnením jám, šachiet, rýh, zárezov alebo okolo objektov do 100 m3 | m3 | 73.92 |  | 0 |  |  | znížená |  | 0 | 0 | 0 | 0 | 0 | 4 | K | 2 |  |  |  | ROZPOCET | 0 | 0 | 0 | 0 | 0 | 2 | 0 | 4 | -514216636
| VV |  | "vtokove+vytokove čelo" (7,0+7,0)*2,0*3,0-14,0*0,8*0,9 |  | 73.92 | [12 empty] | VV | 2 | 2 | True | 0 | ROZPOCET
| VV |  | Súčet |  | 73.92 | [12 empty] | VV | 2 | 4 | True | 1 | ROZPOCET
| D | 3 | Zvislé a kompletné konštrukcie |  |  |  | 0 |  |  |  |  | 0 |  | 61.9996 |  | 0 | 1 | D | 1 |  |  |  | ROZPOCET | [6 empty] | 0
10 | K | 317321119.S | Mostové rímsy z betónu železového triedy C 35/45 | m3 | 2.968 |  | 0 |  |  | znížená |  | 0 | 2.3855 | 7.0803 | 0 | 0 | 4 | K | 2 |  |  |  | ROZPOCET | 0 | 0 | 0 | 0 | 0 | 2 | 0 | 4 | 1482964465
| VV |  | "priep.-vtok+vytok" (7,0+7,0)*0,8*0,265 |  | 2.968 | [12 empty] | VV | 2 | 2 | True | 0 | ROZPOCET
| VV |  | Súčet |  | 2.968 | [12 empty] | VV | 2 | 4 | True | 1 | ROZPOCET
11 | K | 317353121.S | Debnenie mostných ríms všetkých tvarov - zhotovenie | m2 | 9.668 |  | 0 |  |  | znížená |  | 0 | 0.03835 | 0.37077 | 0 | 0 | 4 | K | 2 |  |  |  | ROZPOCET | 0 | 0 | 0 | 0 | 0 | 2 | 0 | 4 | 458789290
| VV |  | (7,0+7,0)*0,265*2+14,0*0,1+0,8*0,265*2*2 |  | 9.668 | [12 empty] | VV | 2 | 2 | True | 0 | ROZPOCET
| VV |  | Súčet |  | 9.668 | [12 empty] | VV | 2 | 4 | True | 1 | ROZPOCET
12 | K | 317353221.S | Debnenie mostových ríms všetkých tvarov - odstránenie | m2 | 9.668 |  | 0 |  |  | znížená |  | 0 | 1e-05 | 9.668e-05 | 0 | 0 | 4 | K | 2 |  |  |  | ROZPOCET | 0 | 0 | 0 | 0 | 0 | 2 | 0 | 4 | -68337150
13 | K | 317361216.S | Výstuž mostných ríms z betonárskej ocele B500 (10505) | t | 0.493 |  | 0 |  |  | znížená |  | 0 | 1.037 | 0.51126 | 0 | 0 | 4 | K | 2 |  |  |  | ROZPOCET | 0 | 0 | 0 | 0 | 0 | 2 | 0 | 4 | -1678797117
| VV |  | 14*35,2*0,001 |  | 0.493 | [12 empty] | VV | 2 | 2 | True | 0 | ROZPOCET
| VV |  | Súčet |  | 0.493 | [12 empty] | VV | 2 | 4 | True | 1 | ROZPOCET
14 | M | 553100010 | Kotevný materiál rímsy | kg | 70 |  | 0 |  |  | znížená |  | 0 | 0 | 0 | 0 | 0 | 8 | M | 2 |  |  |  | ROZPOCET | 0 | 0 | 0 | 0 | 0 | 2 | 0 | 4 | 1227200840
| VV |  | "priep. " 14,0*5,0 |  | 70 | [12 empty] | VV | 2 | 2 | True | 0 | ROZPOCET
| VV |  | Súčet |  | 70 | [12 empty] | VV | 2 | 4 | True | 1 | ROZPOCET
15 | K | 334313118.S | Mostné opory z betónu prostého tr. C 30/37 | m3 | 20.72 |  | 0 |  |  | znížená |  | 0 | 2.3226 | 48.1234 | 0 | 0 | 4 | K | 2 |  |  |  | ROZPOCET | 0 | 0 | 0 | 0 | 0 | 2 | 0 | 4 | 781033236
| VV |  | "čela priep. vtok+vytok" (7,0+7,0)*0,7*0,9+14,0*0,7*1,5-2,0*1,0*2*0,7 |  | 20.72 | [12 empty] | VV | 2 | 2 | True | 0 | ROZPOCET
| VV |  | Súčet |  | 20.72 | [12 empty] | VV | 2 | 4 | True | 1 | ROZPOCET
16 | K | 334323128.S | Mostné opory a úložné prahy z betónu železového tr. C 30/37 | m3 | 2.25 |  | 0 |  |  | znížená |  | 0 | 2.3226 | 5.2258 | 0 | 0 | 4 | K | 2 |  |  |  | ROZPOCET | 0 | 0 | 0 | 0 | 0 | 2 | 0 | 4 | -1786297439
| VV |  | "predlzenie priepustu" (1,0+2,0)*2,5*0,20+3,0*1,0*0,25 |  | 2.25 | [12 empty] | VV | 2 | 2 | True | 1 | ROZPOCET
17 | K | 334351112.S | Debnenie mostných konštrukcií-opôr výšky do 20 m, zhotovenie | m2 | 87.32 |  | 0 |  |  | znížená |  | 0 | 0.00346 | 0.30213 | 0 | 0 | 4 | K | 2 |  |  |  | ROZPOCET | 0 | 0 | 0 | 0 | 0 | 2 | 0 | 4 | -1501814371
| VV |  | "čela priep. vtok+vytok" | [14 empty] | VV | 2 | 1 | True | 0 | ROZPOCET
| VV |  | (7,0+7,0)*0,7*2+0,9*0,7*2*2+14,0*1,8*2+1,5*0,7*4 |  | 76.72 | [12 empty] | VV | 2 | 2 | True | 0 | ROZPOCET
| VV |  | "predlzenie priep.-opory" 3,0*1,5*2+1,0*0,25*2+0,55*0,5*4 |  | 10.6 | [12 empty] | VV | 2 | 2 | True | 0 | ROZPOCET
| VV |  | Súčet |  | 87.32 | [12 empty] | VV | 2 | 4 | True | 1 | ROZPOCET
18 | K | 334351212.S | Debnenie mostných konštrukcií-opôr výšky do 20 m, odstránenie | m2 | 87.32 |  | 0 |  |  | znížená |  | 0 | 5e-05 | 0.004366 | 0 | 0 | 4 | K | 2 |  |  |  | ROZPOCET | 0 | 0 | 0 | 0 | 0 | 2 | 0 | 4 | -595367162
19 | K | 334362212.S | Výstuž opôr, prahov, krídel, pilierov, stĺpov zo zváraných sietí od 3,5 do 6 kg/m2 mostných konštrukcií | t | 0.099 |  | 0 |  |  | znížená |  | 0 | 1.0505 | 0.10399 | 0 | 0 | 4 | K | 2 |  |  |  | ROZPOCET | 0 | 0 | 0 | 0 | 0 | 2 | 0 | 4 | 2138006299
| VV |  | "predlzenie priep." 3,0*1,9*2*2*4,34*0,001 |  | 0.099 | [12 empty] | VV | 2 | 2 | True | 1 | ROZPOCET
20 | K | 348171111 | Osadenie zábradlia oceľového na moste vrátane spojenia dielcov hmotnosti do 100 kg/m | m | 14 |  | 0 |  |  | znížená |  | 0 | 0.00282 | 0.03948 | 0 | 0 | 4 | K | 2 |  |  |  | ROZPOCET | 0 | 0 | 0 | 0 | 0 | 2 | 0 | 4 | -2124294030
| VV |  | "vtok+vytok" 7,0+7,0 |  | 14 | [12 empty] | VV | 2 | 2 | True | 0 | ROZPOCET
| VV |  | Súčet |  | 14 | [12 empty] | VV | 2 | 4 | False | 1 | ROZPOCET
21 | M | 5534660002 | Zábradlie oceľové so zvislou výplňou vč. povrchovej úpravy | m | 14 |  | 0 |  |  | znížená |  | 0 | 0.017 | 0.238 | 0 | 0 | 8 | M | 2 |  |  |  | ROZPOCET | 0 | 0 | 0 | 0 | 0 | 2 | 0 | 4 | 148363630
| VV |  | 7,0*2 |  | 14 | [12 empty] | VV | 2 | 2 | True | 1 | ROZPOCET
22 | M | 5531000001 | Kotevný materiál zabradlia | kg | 31.4 |  | 0 |  |  | znížená |  | 0 | 0 | 0 | 0 | 0 | 8 | M | 2 |  |  |  | ROZPOCET | 0 | 0 | 0 | 0 | 0 | 2 | 0 | 4 | 1154736872
| VV |  | "stlpiky" 5*2*3,14 |  | 31.4 | [12 empty] | VV | 2 | 2 | True | 1 | ROZPOCET
| D | 4 | Vodorovné konštrukcie |  |  |  | 0 |  |  |  |  | 0 |  | 71.8888 |  | 0 | 1 | D | 1 |  |  |  | ROZPOCET | [6 empty] | 0
23 | K | 421321238.S | Mostné nosné konštrukcie doskové z betónu železového tr. C 30/37 | m3 | 1.5 |  | 0 |  |  | znížená |  | 0 | 2.3457 | 3.5185 | 0 | 0 | 4 | K | 2 |  |  |  | ROZPOCET | 0 | 0 | 0 | 0 | 0 | 2 | 0 | 4 | 314372491
| VV |  | "predlženie priep.- doska" 3,0*2,5*0,20 |  | 1.5 | [12 empty] | VV | 2 | 2 | True | 0 | ROZPOCET
24 | K | 421351212.S | Debnenie prechodovej dosky konštrukcie mostov - zhotovenie | m2 | 8.2 |  | 0 |  |  | znížená |  | 0 | 0.00777 | 0.063714 | 0 | 0 | 4 | K | 2 |  |  |  | ROZPOCET | 0 | 0 | 0 | 0 | 0 | 2 | 0 | 4 | -1739062466
| VV |  | "predlženie priep.- doska" 3,0*2,0+3,0*0,2*2+2,5*0,20*2 |  | 8.2 | [12 empty] | VV | 2 | 2 | True | 0 | ROZPOCET
25 | K | 421351312.S | Debnenie prechodovej dosky konštrukcie mostov - odstránenie | m2 | 8.2 |  | 0 |  |  | znížená |  | 0 | 4e-05 | 0.000328 | 0 | 0 | 4 | K | 2 |  |  |  | ROZPOCET | 0 | 0 | 0 | 0 | 0 | 2 | 0 | 4 | 1828835141
26 | K | 421362312.S | Výstuž mostných dosiek zo zváraných sietí nad 4 kg/m2 | t | 0.033 |  | 0 |  |  | znížená |  | 0 | 1.0538 | 0.034775 | 0 | 0 | 4 | K | 2 |  |  |  | ROZPOCET | 0 | 0 | 0 | 0 | 0 | 2 | 0 | 4 | -800064399
| VV |  | "predlženie priep.- doska" 3,0*2,5*4,34*0,001 |  | 0.033 | [12 empty] | VV | 2 | 2 | True | 1 | ROZPOCET
27 | K | 451311711.S | Podklad pod dlažbu z prostého betónu vodostavebného C 25/30 vo vrstve hr. do 100 mm | m2 | 42 |  | 0 |  |  | znížená |  | 0 | 0.23367 | 9.8141 | 0 | 0 | 4 | K | 2 |  |  |  | ROZPOCET | 0 | 0 | 0 | 0 | 0 | 2 | 0 | 4 | -800947030
| VV |  | "vtok+vytok" 36,0 |  | 36 | [12 empty] | VV | 2 | 2 | True | 0 | ROZPOCET
| VV |  | "predlženie priep." 2,0*3,0 |  | 6 | [12 empty] | VV | 2 | 2 | True | 0 | ROZPOCET
28 | K | 451541111 | Lôžko pod potrubie, stoky a drobné objekty, v otvorenom výkope zo štrkodrvy 0-32 mm | m3 | 1.161 |  | 0 |  |  | znížená |  | 0 | 1.7034 | 1.9776 | 0 | 0 | 4 | K | 2 |  |  |  | ROZPOCET | 0 | 0 | 0 | 0 | 0 | 2 | 0 | 4 | -342378947
| VV |  | "zaistov. prah" (7,0+8,0+2,7*4)*0,3*0,15 |  | 1.161 | [12 empty] | VV | 2 | 2 | True | 0 | ROZPOCET
29 | K | 451571222.S | Podklad pre dlažbu zo štrkopiesku, hr. nad 100 do 150 mm | m2 | 36 |  | 0 |  |  | znížená |  | 0 | 0.3006 | 10.8216 | 0 | 0 | 4 | K | 2 |  |  |  | ROZPOCET | 0 | 0 | 0 | 0 | 0 | 2 | 0 | 4 | -1538370729
| VV |  | "vtok+vytok" 36,0 |  | 36 | [12 empty] | VV | 2 | 2 | True | 1 | ROZPOCET
30 | K | 452311141 | Dosky, bloky, sedlá z betónu v otvorenom výkope tr. C 16/20 | m3 | 1.68 |  | 0 |  |  | znížená |  | 0 | 2.1923 | 3.683 | 0 | 0 | 4 | K | 2 |  |  |  | ROZPOCET | 0 | 0 | 0 | 0 | 0 | 2 | 0 | 4 | -1838397622
| VV |  | "pod čela" (7,0+7,0)*1,2*0,1 |  | 1.68 | [12 empty] | VV | 2 | 2 | True | 1 | ROZPOCET
31 | K | 452318510.S | Zaisťovací prah z betónu prostého vodostavebného melioračných kanálov s pätkami alebo bez pätiek | m3 | 4.644 |  | 0 |  |  | znížená |  | 0 | 2.2632 | 10.5105 | 0 | 0 | 4 | K | 2 |  |  |  | ROZPOCET | 0 | 0 | 0 | 0 | 0 | 2 | 0 | 4 | 1556571761
| VV |  | "zaistov. prah" (7,0+8,0+2,7*4)*0,6*0,3 |  | 4.644 | [12 empty] | VV | 2 | 2 | True | 1 | ROZPOCET
32 | K | 452471101.S | Podkladová vrstva z modifikovanej malty cementovej - prvá vrstva hr. do 10 mm | m2 | 0.4 |  | 0 |  |  | znížená |  | 0 | 0.02266 | 0.009064 | 0 | 0 | 4 | K | 2 |  |  |  | ROZPOCET | 0 | 0 | 0 | 0 | 0 | 2 | 0 | 4 | -1044983587
| VV |  | " pod kotviace platne - zábradlie" 0,2*0,2*10 |  | 0.4 | [12 empty] | VV | 2 | 2 | True | 0 | ROZPOCET
33 | K | 465511511.S | Dlažba kladená do malty s vyplnením škár maltou MC 10 a s vyškárovaním maltou MCS do 20 m2, hr. 200 mm | m2 | 42 |  | 0 |  |  | znížená |  | 0 | 0.74894 | 31.4555 | 0 | 0 | 4 | K | 2 |  |  |  | ROZPOCET | 0 | 0 | 0 | 0 | 0 | 2 | 0 | 4 | 2021419640
| VV |  | "vtok+vytok" 36,0 |  | 36 | [12 empty] | VV | 2 | 2 | True | 0 | ROZPOCET
| VV |  | "predlženie priep." 2,0*3,0 |  | 6 | [12 empty] | VV | 2 | 2 | True | 0 | ROZPOCET
| D | 6 | Úpravy povrchov, podlahy, osadenie |  |  |  | 0 |  |  |  |  | 0 |  | 0.45018 |  | 0 | 1 | D | 1 |  |  |  | ROZPOCET | [6 empty] | 0
34 | K | 622661221.S | Náter betónu mosta epoxidový disperzný 2x ochranný nepružný OS-B | m2 | 14 |  | 0 |  |  | znížená |  | 0 | 0.00082 | 0.01148 | 0 | 0 | 4 | K | 2 |  |  |  | ROZPOCET | 0 | 0 | 0 | 0 | 0 | 2 | 0 | 4 | -253007410
| VV |  | " ochrana proti soliam - čela priep." (7+7)*1,0 |  | 14 | [12 empty] | VV | 2 | 2 | True | 1 | ROZPOCET
35 | K | 622661327 | Náter betónu kotevno - adhézny | m2 | 10.2 |  | 0 |  |  | znížená |  | 0 | 0.00051 | 0.005202 | 0 | 0 | 4 | K | 2 |  |  |  | ROZPOCET | 0 | 0 | 0 | 0 | 0 | 2 | 0 | 4 | 1916419369
| VV |  | "vyspravka priep.-30%" 8,5*4,0*0,3 |  | 10.2 | [12 empty] | VV | 2 | 2 | True | 0 | ROZPOCET
| VV |  | Súčet |  | 10.2 | [12 empty] | VV | 2 | 4 | True | 1 | ROZPOCET
36 | K | 627471132.S | Reprofilácia podhľadov sanačnou maltou, 1 vrstva hr. 20 mm | m2 | 5.1 |  | 0 |  |  | znížená |  | 0 | 0.04365 | 0.22261 | 0 | 0 | 4 | K | 2 |  |  |  | ROZPOCET | 0 | 0 | 0 | 0 | 0 | 2 | 0 | 4 | 668130815
| VV |  | "vyspravka priep.-30%" 8,5*2,0*0,3 |  | 5.1 | [12 empty] | VV | 2 | 2 | True | 0 | ROZPOCET
| VV |  | Súčet |  | 5.1 | [12 empty] | VV | 2 | 4 | True | 1 | ROZPOCET
37 | K | 627471152.S | Reprofilácia stien sanačnou maltou, 1 vrstva hr. 20 mm | m2 | 5.1 |  | 0 |  |  | znížená |  | 0 | 0.04135 | 0.21088 | 0 | 0 | 4 | K | 2 |  |  |  | ROZPOCET | 0 | 0 | 0 | 0 | 0 | 2 | 0 | 4 | -1853507594
| VV |  | "vyspravka priep.-30%" 8,5*1,0*2*0,3 |  | 5.1 | [12 empty] | VV | 2 | 2 | True | 0 | ROZPOCET
| VV |  | Súčet |  | 5.1 | [12 empty] | VV | 2 | 4 | True | 1 | ROZPOCET
| D | 9 | Ostatné konštrukcie a práce-búranie |  |  |  | 0 |  |  |  |  | 0 |  | 0.11424 |  | 12.4745 | 1 | D | 1 |  |  |  | ROZPOCET | [6 empty] | 0
38 | K | 912293111.S | Osadenie a montáž smerového stĺpika z plastických hmôt na cestné zvodidlo | ks | 4 |  | 0 |  |  | znížená |  | 0 | 0.00025 | 0.001 | 0 | 0 | 4 | K | 2 |  |  |  | ROZPOCET | 0 | 0 | 0 | 0 | 0 | 2 | 0 | 4 | -2060336516
39 | M | 404490000600.S | Zvodidlový stĺpik ZS - 300 mm, s kovovým držiakom, fólia III. triedy, so spojovacím materiálom | ks | 4 |  | 0 |  |  | znížená |  | 0 | 0.00085 | 0.0034 | 0 | 0 | 8 | M | 2 |  |  |  | ROZPOCET | 0 | 0 | 0 | 0 | 0 | 2 | 0 | 4 | 704108421
40 | K | 914112111.S | Tabuľka s označením evidenčného čísla mostu | ks | 1 |  | 0 |  |  | znížená |  | 0 | 0.07767 | 0.07767 | 0 | 0 | 4 | K | 2 |  |  |  | ROZPOCET | 0 | 0 | 0 | 0 | 0 | 2 | 0 | 4 | 419553985
41 | K | 915912211.S | Montáž dopravnej smerovej dosky základnej Z4 | ks | 2 |  | 0 |  |  | znížená |  | 0 | 0 | 0 | 0 | 0 | 4 | K | 2 |  |  |  | ROZPOCET | 0 | 0 | 0 | 0 | 0 | 2 | 0 | 4 | 1150812241
42 | M | 404450006000 | Zariadenie dopravné Z4a (Smerovacia doska), rozmer 330x1100 mm, obojstranná, plastová | ks | 2 |  | 0 |  |  | znížená |  | 0 | 0.0003 | 0.0006 | 0 | 0 | 8 | M | 2 |  |  |  | ROZPOCET | 0 | 0 | 0 | 0 | 0 | 2 | 0 | 4 | -644708931
| VV |  | 66,6666666666666*0,03 'Prepočítané koeficientom množstva |  | 2 | [12 empty] | VV | 2 | 2 | False | 1 | ROZPOCET
43 | K | 938902301.S | Čistenie betónového podkladu vysokotlakovým vodným lúčom do hrúbky 1 mm - stropov | m2 | 17 |  | 0 |  |  | znížená |  | 0 | 0 | 0 | 0 | 0 | 4 | K | 2 |  |  |  | ROZPOCET | 0 | 0 | 0 | 0 | 0 | 2 | 0 | 4 | -2084537179
| VV |  | " priep." 8,5*2,0 |  | 17 | [12 empty] | VV | 2 | 2 | True | 1 | ROZPOCET
44 | K | 938902302.S | Čistenie betónového podkladu vysokotlakovým vodným lúčom do hrúbky 1 mm - stien | m2 | 17 |  | 0 |  |  | znížená |  | 0 | 0 | 0 | 0 | 0 | 4 | K | 2 |  |  |  | ROZPOCET | 0 | 0 | 0 | 0 | 0 | 2 | 0 | 4 | -742889959
| VV |  | "priepust" 8,5*1,0*2 |  | 17 | [12 empty] | VV | 2 | 2 | True | 1 | ROZPOCET
45 | K | 938909404.S | Čistenie priekop spevnených ručne pri šírke dna nad 400 mm o objeme nánosu do 0,15 m3/m, -0,09730 t | m | 10 |  | 0 |  |  | znížená |  | 0 | 0 | 0 | 0.0973 | 0.973 | 4 | K | 2 |  |  |  | ROZPOCET | 0 | 0 | 0 | 0 | 0 | 2 | 0 | 4 | 1212981643
| VV |  | "pritok" 5,0*2 |  | 10 | [12 empty] | VV | 2 | 2 | True | 1 | ROZPOCET
46 | K | 938909744.S | Čistenie priepustov ručne priemeru nad 1,5 do 2,0 m, hrúbka nánosu nad 75%, -0,60916 t | m | 8.5 |  | 0 |  |  | znížená |  | 0 | 0 | 0 | 0.60916 | 5.1779 | 4 | K | 2 |  |  |  | ROZPOCET | 0 | 0 | 0 | 0 | 0 | 2 | 0 | 4 | -1585970775
| VV |  | 8,5 |  | 8.5 | [12 empty] | VV | 2 | 2 | True | 1 | ROZPOCET
47 | K | 959941122.S | Chemická kotva s kotevným svorníkom tesnená chemickou ampulkou do betónu, ŽB, kameňa, s vyvŕtaním otvoru M12/35/160 mm | ks | 40 |  | 0 |  |  | znížená |  | 0 | 0.00016 | 0.0064 | 0 | 0 | 4 | K | 2 |  |  |  | ROZPOCET | 0 | 0 | 0 | 0 | 0 | 2 | 0 | 4 | -1969150383
| VV |  | " kotvenie zábradlia-stlpiky" 10*4 |  | 40 | [12 empty] | VV | 2 | 2 | True | 0 | ROZPOCET
| VV |  | Súčet |  | 40 | [12 empty] | VV | 2 | 4 | True | 1 | ROZPOCET
48 | K | 959941151.S | Chemická kotva s kotevným svorníkom tesnená chemickou ampulkou do betónu, ŽB, kameňa, s vyvŕtaním otvoru M24/15/260 mm | ks | 14 |  | 0 |  |  | znížená |  | 0 | 0.00116 | 0.01624 | 0 | 0 | 4 | K | 2 |  |  |  | ROZPOCET | 0 | 0 | 0 | 0 | 0 | 2 | 0 | 4 | 1351811472
| VV |  | " kotvenie rimsy-vtok+vytok" 7+7 |  | 14 | [12 empty] | VV | 2 | 2 | True | 0 | ROZPOCET
| VV |  | Súčet |  | 14 | [12 empty] | VV | 2 | 4 | True | 1 | ROZPOCET
49 | K | 961051111.S | Búranie mostných základov, muriva a pilierov alebo nosných konštrukcií zo železobetónu, -2,40000t | m3 | 2.592 |  | 0 |  |  | znížená |  | 0 | 0.00173 | 0.0044842 | 2.4 | 6.2208 | 4 | K | 2 |  |  |  | ROZPOCET | 0 | 0 | 0 | 0 | 0 | 2 | 0 | 4 | -2056728244
| VV |  | "čela-rimsa" (5,25+5,55)*0,8*0,3 |  | 2.592 | [12 empty] | VV | 2 | 2 | True | 0 | ROZPOCET
| VV |  | Súčet |  | 2.592 | [12 empty] | VV | 2 | 4 | True | 1 | ROZPOCET
50 | K | 966075141.S | Odstránenie konštrukcií na mostoch kamenných alebo betónových kovového zábradlia v celku, -0,01800t | m | 5.6 |  | 0 |  |  | znížená |  | 0 | 8e-05 | 0.000448 | 0.018 | 0.1008 | 4 | K | 2 |  |  |  | ROZPOCET | 0 | 0 | 0 | 0 | 0 | 2 | 0 | 4 | 1847666010
51 | K | 971056001.S | Jadrové vrty diamantovými korunkami do D 20 mm do stien - železobetónových -0,00001t | cm | 200 |  | 0 |  |  | znížená |  | 0 | 2e-05 | 0.004 | 1e-05 | 0.002 | 4 | K | 2 |  |  |  | ROZPOCET | 0 | 0 | 0 | 0 | 0 | 2 | 0 | 4 | -141225155
| VV |  | "kotviace trny - predl. priep. doska " 3,0/0,3*2*10 |  | 200 | [12 empty] | VV | 2 | 2 | True | 0 | ROZPOCET
| VV |  | Súčet |  | 200 | [12 empty] | VV | 2 | 4 | True | 1 | ROZPOCET
52 | M | 553002002 | Kotva lepená -16mm | ks | 20 |  | 0 |  |  | znížená |  | 0 | 0 | 0 | 0 | 0 | 8 | M | 2 |  |  |  | ROZPOCET | 0 | 0 | 0 | 0 | 0 | 2 | 0 | 4 | 1601622515
| VV |  | "kotviace trny po 30cm- nova doska a opory" 3,0/0,3*2 |  | 20 | [12 empty] | VV | 2 | 2 | True | 0 | ROZPOCET
| VV |  | Súčet |  | 20 | [12 empty] | VV | 2 | 4 | True | 1 | ROZPOCET
53 | K | 979082113 | Vodorovná doprava sutiny, so zložením a hrubým urovnaním, na vzdialenosť do 1000 m | t | 6.322 |  | 0 |  |  | znížená |  | 0 | 0 | 0 | 0 | 0 | 4 | K | 2 |  |  |  | ROZPOCET | 0 | 0 | 0 | 0 | 0 | 2 | 0 | 4 | 1732758697
| VV |  | "bet." 2,592*2,4 |  | 6.221 | [12 empty] | VV | 2 | 2 | True | 0 | ROZPOCET
| VV |  | "zabr." 5,6*0,018 |  | 0.101 | [12 empty] | VV | 2 | 2 | True | 0 | ROZPOCET
54 | K | 979082119 | Príplatok k cene za každých ďalších i začatých 1000 m nad 1000 m pre vodorovnú dopravu sutiny | t | 120.118 |  | 0 |  |  | znížená |  | 0 | 0 | 0 | 0 | 0 | 4 | K | 2 |  |  |  | ROZPOCET | 0 | 0 | 0 | 0 | 0 | 2 | 0 | 4 | -1205021497
| VV |  | 6,322*19 |  | 120.118 | [12 empty] | VV | 2 | 2 | True | 0 | ROZPOCET
55 | K | 979082213.S | Vodorovná doprava sutiny so zložením a hrubým urovnaním na vzdialenosť do 1 km | t | 6.147 |  | 0 |  |  | znížená |  | 0 | 0 | 0 | 0 | 0 | 4 | K | 2 |  |  |  | ROZPOCET | 0 | 0 | 0 | 0 | 0 | 2 | 0 | 4 | 1727708955
| VV |  | "čist. priekopy" 10*0,097 |  | 0.97 | [12 empty] | VV | 2 | 2 | True | 0 | ROZPOCET
| VV |  | "čist. priepustu" 8,5*0,609 |  | 5.177 | [12 empty] | VV | 2 | 2 | True | 0 | ROZPOCET
| VV |  | Súčet |  | 6.147 | [12 empty] | VV | 2 | 4 | True | 1 | ROZPOCET
56 | K | 979082219.S | Príplatok k cene za každý ďalší aj začatý 1 km nad 1 km pre vodorovnú dopravu sutiny | t | 55.323 |  | 0 |  |  | znížená |  | 0 | 0 | 0 | 0 | 0 | 4 | K | 2 |  |  |  | ROZPOCET | 0 | 0 | 0 | 0 | 0 | 2 | 0 | 4 | -935004462
| VV |  | 6,147*9 |  | 55.323 | [12 empty] | VV | 2 | 2 | True | 1 | ROZPOCET
57 | K | 979089012.S | Poplatok za skladovanie - betón, tehly, dlaždice (17 01) ostatné | t | 6.221 |  | 0 |  |  | znížená |  | 0 | 0 | 0 | 0 | 0 | 4 | K | 2 |  |  |  | ROZPOCET | 0 | 0 | 0 | 0 | 0 | 2 | 0 | 4 | -744191340
| VV |  | "bet."2,592*2,4 |  | 6.221 | [12 empty] | VV | 2 | 2 | True | 1 | ROZPOCET
| D | 99 | Presun hmôt HSV |  |  |  | 0 |  |  |  |  | 0 |  | 0 |  | 0 | 1 | D | 1 |  |  |  | ROZPOCET | [6 empty] | 0
58 | K | 998225311.S | Presun hmôt pre opravy a údržbu komunikácií a letísk s krytom asfaltovým alebo betónovým | t | 134.453 |  | 0 |  |  | znížená |  | 0 | 0 | 0 | 0 | 0 | 4 | K | 2 |  |  |  | ROZPOCET | 0 | 0 | 0 | 0 | 0 | 2 | 0 | 4 | -887276941
| D | PSV | Práce a dodávky PSV |  |  |  | 0 |  |  |  |  | 0 |  | 0.26477 |  | 0 | 2 | D | 0 |  |  |  | ROZPOCET | [6 empty] | 0
| D | 711 | Izolácie proti vode a vlhkosti |  |  |  | 0 |  |  |  |  | 0 |  | 0.26477 |  | 0 | 2 | D | 1 |  |  |  | ROZPOCET | [6 empty] | 0
59 | K | 711491172.S | Zhotovenie ochrannej vrstvy izolácie z textílie na ploche vodorovnej, pre izolácie proti zemnej vlhkosti, podpovrchovej a tlakovej vode | m2 | 7.5 |  | 0 |  |  | znížená |  | 0 | 0 | 0 | 0 | 0 | 16 | K | 2 |  |  |  | ROZPOCET | 0 | 0 | 0 | 0 | 0 | 2 | 0 | 16 | -2034928939
| VV |  | "predl. priep.- žel.doska " 3,0*2,5 |  | 7.5 | [12 empty] | VV | 2 | 2 | True | 1 | ROZPOCET
60 | K | 711491272.S | Zhotovenie ochrannej vrstvy izolácie z textílie na ploche zvislej, pre izolácie proti zemnej vlhkosti, podpovrchovej a tlakovej vode | m2 | 7.2 |  | 0 |  |  | znížená |  | 0 | 2e-05 | 0.000144 | 0 | 0 | 16 | K | 2 |  |  |  | ROZPOCET | 0 | 0 | 0 | 0 | 0 | 2 | 0 | 16 | 1127204044
| VV |  | "predl. priep." 3,0*1,2*2 |  | 7.2 | [12 empty] | VV | 2 | 2 | True | 0 | ROZPOCET
| VV |  | Súčet |  | 7.2 | [12 empty] | VV | 2 | 4 | True | 1 | ROZPOCET
61 | M | 693110001200 | Geotextília polypropylénová Tatratex PP 300, šírka 1,75-3,5 m, dĺžka 90 m, hrúbka 2,7 mm, netkaná | m2 | 17.265 |  | 0 |  |  | znížená |  | 0 | 0.0004 | 0.006906 | 0 | 0 | 32 | M | 2 |  |  |  | ROZPOCET | 0 | 0 | 0 | 0 | 0 | 2 | 0 | 16 | 1230095660
| VV |  | 7,5*1,15+7,2*1,2 |  | 17.265 | [12 empty] | VV | 2 | 2 | True | 1 | ROZPOCET
62 | K | 711511201.S | Zhotovenie izolácie potrubí, stôk a šachiet za studena asfaltovým lakom penetračným | m2 | 55.92 |  | 0 |  |  | znížená |  | 0 | 0 | 0 | 0 | 0 | 16 | K | 2 |  |  |  | ROZPOCET | 0 | 0 | 0 | 0 | 0 | 2 | 0 | 16 | -740761779
| VV |  | "čela priep." (7,0+7,0)*2,5+0,7*0,9*4+0,7*1,0*4 |  | 40.32 | [12 empty] | VV | 2 | 2 | True | 0 | ROZPOCET
| VV |  | "predlzenie priep. " 3,0*1,2*2+1,0*0,2*2 |  | 7.6 | [12 empty] | VV | 2 | 2 | True | 0 | ROZPOCET
| VV |  | "žel.doska " 3,0*2,5+0,2*2,5 |  | 8 | [12 empty] | VV | 2 | 2 | True | 0 | ROZPOCET
| VV |  | Súčet |  | 55.92 | [12 empty] | VV | 2 | 4 | True | 1 | ROZPOCET
63 | M | 246170000900.S | Lak asfaltový penetračný | t | 0.02 |  | 0 |  |  | znížená |  | 0 | 1 | 0.02 | 0 | 0 | 32 | M | 2 |  |  |  | ROZPOCET | 0 | 0 | 0 | 0 | 0 | 2 | 0 | 16 | -1953964690
| VV |  | 55,92*0,00035 'Prepočítané koeficientom množstva |  | 0.02 | [12 empty] | VV | 2 | 2 | False | 1 | ROZPOCET
64 | K | 711521141.S | Zhotovenie izolácie potrubí, stôk a šachiet za tepla asfaltovým náterom | m2 | 111.84 |  | 0 |  |  | znížená |  | 0 | 0.00023 | 0.025723 | 0 | 0 | 16 | K | 2 |  |  |  | ROZPOCET | 0 | 0 | 0 | 0 | 0 | 2 | 0 | 16 | -249639903
| VV |  | 55,92*2 |  | 111.84 | [12 empty] | VV | 2 | 2 | True | 1 | ROZPOCET
65 | M | 111610000700.S | Asfalt izolačný v bubnoch | t | 0.212 |  | 0 |  |  | znížená |  | 0 | 1 | 0.212 | 0 | 0 | 32 | M | 2 |  |  |  | ROZPOCET | 0 | 0 | 0 | 0 | 0 | 2 | 0 | 16 | -1121838077
| VV |  | 111,84*0,0019 'Prepočítané koeficientom množstva |  | 0.212 | [12 empty] | VV | 2 | 2 | False | 1 | ROZPOCET
66 | K | 998711101.S | Presun hmôt pre izoláciu proti vode v objektoch výšky do 6 m | t | 0.265 |  | 0 |  |  | znížená |  | 0 | 0 | 0 | 0 | 0 | 16 | K | 2 |  |  |  | ROZPOCET | 0 | 0 | 0 | 0 | 0 | 2 | 0 | 16 | -1350937032

## 05641 - Priepust č.41 v k...
{d9633e0e-a7df-44c9-8dbf-81ecf4b5f76a}
0
| KRYCÍ LIST ROZPOČTU | [7 empty] | v --- nižšie sa nachádzajú doplnkové a pomocné údaje k zostavám --- v | [8 empty] | False
Stavba:
Rekonštrukcia cesty a mostov II/591 Banská Bystrica - hr. okr. BB/ZV - Zvolenská Slatina , I. etapa
Objekt:
105-00 - 105-00 Cesta II/591, úsek 5.1 a 5.2
Časť:
105-006 - Rekonštrukcia priepustov
Úroveň 3:
05641 - Priepust č.41 v km 13,458 - P19355
| JKSO: |  |  |  |  | KS:
| Miesto: |  | k. ú. Banská Bystrica |  |  | Dátum: | 11. 8. 2021
| Objednávateľ: |  |  |  |  | IČO:
|  | BANSKOBYSTRICKÝ SAMOSPRÁVNY KRAJ |  |  |  | IČ DPH:
| Zhotoviteľ: |  |  |  |  | IČO: | Vyplň údaj
|  | Vyplň údaj |  |  |  | IČ DPH: | Vyplň údaj
| Projektant: |  |  |  |  | IČO: | 17085501
|  | ISPO spol.s r.o. , Prešov |  |  |  | IČ DPH:
| Spracovateľ: |  |  |  |  | IČO:
|  | Macura M. |  |  |  | IČ DPH:
Poznámka:
| Cena bez DPH | [5 empty] | 0
|  |  | Základ dane |  |  | Sadzba dane | Výška dane
| DPH | základná | 0 |  |  | 20% | 0
|  | znížená | 0 |  |  | 20% | 0
|  | zákl. prenesená | 0 |  |  | 20% | 0
|  | zníž. prenesená | 0 |  |  | 20% | 0
|  | nulová | 0 |  |  | 0% | 0
| Cena s DPH |  |  | v | EUR |  | 0
| Projektant |  |  | Spracovateľ
| Dátum a podpis: |  | Pečiatka | Dátum a podpis: |  |  | Pečiatka
| Objednávateľ |  |  | Zhotoviteľ
| Dátum a podpis: |  | Pečiatka | Dátum a podpis: |  |  | Pečiatka
REKAPITULÁCIA ROZPOČTU
Stavba:
Rekonštrukcia cesty a mostov II/591 Banská Bystrica - hr. okr. BB/ZV - Zvolenská Slatina , I. etapa
Objekt:
105-00 - 105-00 Cesta II/591, úsek 5.1 a 5.2
Časť:
105-006 - Rekonštrukcia priepustov
Úroveň 3:
05641 - Priepust č.41 v km 13,458 - P19355
Miesto: |  |  | k. ú. Banská Bystrica |  |  | Dátum: | 11. 8. 2021
Objednávateľ: |  |  | BANSKOBYSTRICKÝ SAMOSPRÁVNY KRAJ |  |  | Projektant: | ISPO spol.s r.o. , Prešov
Zhotoviteľ: |  |  | Vyplň údaj |  |  | Spracovateľ: | Macura M.
Kód dielu - Popis | [6 empty] | Cena celkom [EUR]
Náklady z rozpočtu | [6 empty] | 0 | [11 empty] | -1
| HSV - Práce a dodávky HSV | [5 empty] | 0
| 1 - Zemné práce | [5 empty] | 0
| 3 - Zvislé a kompletné konštrukcie | [5 empty] | 0
| 4 - Vodorovné konštrukcie | [5 empty] | 0
| 6 - Úpravy povrchov, podlahy, osadenie | [5 empty] | 0
| 9 - Ostatné konštrukcie a práce-búranie | [5 empty] | 0
| 99 - Presun hmôt HSV | [5 empty] | 0
| PSV - Práce a dodávky PSV | [5 empty] | 0
| 711 - Izolácie proti vode a vlhkosti | [5 empty] | 0
ROZPOČET
Stavba:
Rekonštrukcia cesty a mostov II/591 Banská Bystrica - hr. okr. BB/ZV - Zvolenská Slatina , I. etapa
Objekt:
105-00 - 105-00 Cesta II/591, úsek 5.1 a 5.2
Časť:
105-006 - Rekonštrukcia priepustov
Úroveň 3:
05641 - Priepust č.41 v km 13,458 - P19355
Miesto: |  |  | k. ú. Banská Bystrica |  |  | Dátum: | 11. 8. 2021
Objednávateľ: |  |  | BANSKOBYSTRICKÝ SAMOSPRÁVNY KRAJ |  |  | Projektant: | ISPO spol.s r.o. , Prešov
Zhotoviteľ: |  |  | Vyplň údaj |  |  | Spracovateľ: | Macura M.
PČ | Typ | Kód | Popis | MJ | Množstvo | J.cena [EUR] | Cena celkom [EUR] | Cenová sústava |  | DPH | J. Nh [h] | Nh celkom [h] | J. hmotnosť [t] | Hmotnosť celkom [t] | J. suť [t] | Suť Celkom [t]
Náklady z rozpočtu | [6 empty] | 0 |  |  |  |  | 0 |  | 41.9157 |  | 17.9701 |  | D | -1 | [10 empty] | 0
| D | HSV | Práce a dodávky HSV |  |  |  | 0 |  |  |  |  | 0 |  | 41.8558 |  | 17.9701 | 1 | D | 0 |  |  |  | ROZPOCET | [6 empty] | 0
| D | 1 | Zemné práce |  |  |  | 0 |  |  |  |  | 0 |  | 0 |  | 0 | 1 | D | 1 |  |  |  | ROZPOCET | [6 empty] | 0
1 | K | 132201101.S | Výkop ryhy do šírky 600 mm v horn.3 do 100 m3 | m3 | 0.9 |  | 0 |  |  | znížená |  | 0 | 0 | 0 | 0 | 0 | 4 | K | 2 |  |  |  | ROZPOCET | 0 | 0 | 0 | 0 | 0 | 2 | 0 | 4 | 532081026
| VV |  | "zaistov. prah-vytok" 2,0*2*0,75*0,3 |  | 0.9 | [12 empty] | VV | 2 | 2 | True | 1 | ROZPOCET
2 | K | 132201109.S | Príplatok k cene za lepivosť pri hĺbení rýh šírky do 600 mm zapažených i nezapažených s urovnaním dna v hornine 3 | m3 | 0.27 |  | 0 |  |  | znížená |  | 0 | 0 | 0 | 0 | 0 | 4 | K | 2 |  |  |  | ROZPOCET | 0 | 0 | 0 | 0 | 0 | 2 | 0 | 4 | 1481098655
| VV |  | 0,9 |  | 0.9 | [12 empty] | VV | 2 | 2 | True | 1 | ROZPOCET
| VV |  | 0,9*0,3 'Prepočítané koeficientom množstva |  | 0.27 | [12 empty] | VV | 2 | 2 | False | 1 | ROZPOCET
3 | K | 132201201.S | Výkop ryhy šírky 600-2000mm horn.3 do 100m3 | m3 | 27.5 |  | 0 |  |  | znížená |  | 0 | 0 | 0 | 0 | 0 | 4 | K | 2 |  |  |  | ROZPOCET | 0 | 0 | 0 | 0 | 0 | 2 | 0 | 4 | 1799225911
| VV |  | "vtok+vytok" 15,0*0,5 |  | 7.5 | [12 empty] | VV | 2 | 2 | True | 0 | ROZPOCET
| VV |  | "vtokove čelo" 4,0*2,0*2,5 |  | 20 | [12 empty] | VV | 2 | 2 | True | 0 | ROZPOCET
| VV |  | Súčet |  | 27.5 | [12 empty] | VV | 2 | 4 | True | 1 | ROZPOCET
4 | K | 132201209.S | Príplatok k cenám za lepivosť pri hĺbení rýh š. nad 600 do 2 000 mm zapaž. i nezapažených, s urovnaním dna v hornine 3 | m3 | 8.25 |  | 0 |  |  | znížená |  | 0 | 0 | 0 | 0 | 0 | 4 | K | 2 |  |  |  | ROZPOCET | 0 | 0 | 0 | 0 | 0 | 2 | 0 | 4 | 23227804
| VV |  | 27,5 |  | 27.5 | [12 empty] | VV | 2 | 2 | True | 1 | ROZPOCET
| VV |  | 27,5*0,3 'Prepočítané koeficientom množstva |  | 8.25 | [12 empty] | VV | 2 | 2 | False | 1 | ROZPOCET
5 | K | 162501102.S | Vodorovné premiestnenie výkopku po spevnenej ceste z horniny tr.1-4, do 100 m3 na vzdialenosť do 3000 m | m3 | 11.28 |  | 0 |  |  | znížená |  | 0 | 0 | 0 | 0 | 0 | 4 | K | 2 |  |  |  | ROZPOCET | 0 | 0 | 0 | 0 | 0 | 2 | 0 | 4 | -290554401
| VV |  | 0,9+27,5-17,12 |  | 11.28 | [12 empty] | VV | 2 | 2 | True | 1 | ROZPOCET
6 | K | 162501105.S | Vodorovné premiestnenie výkopku po spevnenej ceste z horniny tr.1-4, do 100 m3, príplatok k cene za každých ďalšich a začatých 1000 m | m3 | 78.96 |  | 0 |  |  | znížená |  | 0 | 0 | 0 | 0 | 0 | 4 | K | 2 |  |  |  | ROZPOCET | 0 | 0 | 0 | 0 | 0 | 2 | 0 | 4 | -2088333301
| VV |  | 11,28*7 |  | 78.96 | [12 empty] | VV | 2 | 2 | True | 1 | ROZPOCET
7 | K | 171201201.S | Uloženie sypaniny na skládky do 100 m3 | m3 | 11.28 |  | 0 |  |  | znížená |  | 0 | 0 | 0 | 0 | 0 | 4 | K | 2 |  |  |  | ROZPOCET | 0 | 0 | 0 | 0 | 0 | 2 | 0 | 4 | 656593902
8 | K | 171209002.S | Poplatok za skladovanie - zemina a kamenivo (17 05) ostatné | t | 19.909 |  | 0 |  |  | znížená |  | 0 | 0 | 0 | 0 | 0 | 4 | K | 2 |  |  |  | ROZPOCET | 0 | 0 | 0 | 0 | 0 | 2 | 0 | 4 | -1718877430
| VV |  | "zemina" 11,28*1,5 |  | 16.92 | [12 empty] | VV | 2 | 2 | True | 0 | ROZPOCET
| VV |  | "čist. priekopy" 20,0*0,097 |  | 1.94 | [12 empty] | VV | 2 | 2 | True | 0 | ROZPOCET
| VV |  | "čist. priepustu" 9,2*0,114 |  | 1.049 | [12 empty] | VV | 2 | 2 | True | 0 | ROZPOCET
| VV |  | Súčet |  | 19.909 | [12 empty] | VV | 2 | 4 | True | 1 | ROZPOCET
9 | K | 174101001 | Zásyp sypaninou so zhutnením jám, šachiet, rýh, zárezov alebo okolo objektov do 100 m3 | m3 | 17.12 |  | 0 |  |  | znížená |  | 0 | 0 | 0 | 0 | 0 | 4 | K | 2 |  |  |  | ROZPOCET | 0 | 0 | 0 | 0 | 0 | 2 | 0 | 4 | -1804860997
| VV |  | "vtokove čelo" 4,0*2,0*2,5-4,0*0,9*0,8 |  | 17.12 | [12 empty] | VV | 2 | 2 | True | 0 | ROZPOCET
| VV |  | Súčet |  | 17.12 | [12 empty] | VV | 2 | 4 | True | 1 | ROZPOCET
| D | 3 | Zvislé a kompletné konštrukcie |  |  |  | 0 |  |  |  |  | 0 |  | 18.4685 |  | 0 | 1 | D | 1 |  |  |  | ROZPOCET | [6 empty] | 0
10 | K | 317321119.S | Mostové rímsy z betónu železového triedy C 35/45 | m3 | 1.59 |  | 0 |  |  | znížená |  | 0 | 2.3855 | 3.793 | 0 | 0 | 4 | K | 2 |  |  |  | ROZPOCET | 0 | 0 | 0 | 0 | 0 | 2 | 0 | 4 | 1482964465
| VV |  | "priep.-vtok+vytok" (4,0+3,5)*0,8*0,265 |  | 1.59 | [12 empty] | VV | 2 | 2 | True | 0 | ROZPOCET
| VV |  | Súčet |  | 1.59 | [12 empty] | VV | 2 | 4 | True | 1 | ROZPOCET
11 | K | 317353121.S | Debnenie mostných ríms všetkých tvarov - zhotovenie | m2 | 5.573 |  | 0 |  |  | znížená |  | 0 | 0.03835 | 0.21372 | 0 | 0 | 4 | K | 2 |  |  |  | ROZPOCET | 0 | 0 | 0 | 0 | 0 | 2 | 0 | 4 | 458789290
| VV |  | 7,5*0,265*2+7,5*0,1+0,8*0,265*2*2 |  | 5.573 | [12 empty] | VV | 2 | 2 | True | 0 | ROZPOCET
| VV |  | Súčet |  | 5.573 | [12 empty] | VV | 2 | 4 | True | 1 | ROZPOCET
12 | K | 317353221.S | Debnenie mostových ríms všetkých tvarov - odstránenie | m2 | 5.573 |  | 0 |  |  | znížená |  | 0 | 1e-05 | 5.573e-05 | 0 | 0 | 4 | K | 2 |  |  |  | ROZPOCET | 0 | 0 | 0 | 0 | 0 | 2 | 0 | 4 | -68337150
13 | K | 317361216.S | Výstuž mostných ríms z betonárskej ocele B500 (10505) | t | 0.264 |  | 0 |  |  | znížená |  | 0 | 1.037 | 0.27378 | 0 | 0 | 4 | K | 2 |  |  |  | ROZPOCET | 0 | 0 | 0 | 0 | 0 | 2 | 0 | 4 | -1678797117
| VV |  | 7,5*35,2*0,001 |  | 0.264 | [12 empty] | VV | 2 | 2 | True | 0 | ROZPOCET
| VV |  | Súčet |  | 0.264 | [12 empty] | VV | 2 | 4 | True | 1 | ROZPOCET
14 | M | 553100010 | Kotevný materiál rímsy | kg | 37.5 |  | 0 |  |  | znížená |  | 0 | 0 | 0 | 0 | 0 | 8 | M | 2 |  |  |  | ROZPOCET | 0 | 0 | 0 | 0 | 0 | 2 | 0 | 4 | 1227200840
| VV |  | "priep. " 7,5*5,0 |  | 37.5 | [12 empty] | VV | 2 | 2 | True | 0 | ROZPOCET
| VV |  | Súčet |  | 37.5 | [12 empty] | VV | 2 | 4 | True | 1 | ROZPOCET
15 | K | 334313118.S | Mostné opory z betónu prostého tr. C 30/37 | m3 | 6.018 |  | 0 |  |  | znížená |  | 0 | 2.3226 | 13.9772 | 0 | 0 | 4 | K | 2 |  |  |  | ROZPOCET | 0 | 0 | 0 | 0 | 0 | 2 | 0 | 4 | 1950087360
| VV |  | "čelo priep. vtok" 4,0*1,2*0,7+4,0*0,9*0,7-3,14*0,4*0,4*0,7 |  | 5.528 | [12 empty] | VV | 2 | 2 | True | 0 | ROZPOCET
| VV |  | "vytok-nadvysenie" 3,5*0,2*0,7 |  | 0.49 | [12 empty] | VV | 2 | 2 | True | 0 | ROZPOCET
| VV |  | Súčet |  | 6.018 | [12 empty] | VV | 2 | 4 | True | 1 | ROZPOCET
16 | K | 334351112.S | Debnenie mostných konštrukcií-opôr výšky do 20 m, zhotovenie | m2 | 17.655 |  | 0 |  |  | znížená |  | 0 | 0.00346 | 0.061086 | 0 | 0 | 4 | K | 2 |  |  |  | ROZPOCET | 0 | 0 | 0 | 0 | 0 | 2 | 0 | 4 | -765361649
| VV |  | "nadbetonavka-čelo vytok." 3,5*0,2*2 |  | 1.4 | [12 empty] | VV | 2 | 2 | True | 0 | ROZPOCET
| VV |  | "čelo priep. vtok" 4,0*1,3*2-3,14*0,4*0,4*2+4,0*0,7*2+0,7*0,9*2 |  | 16.255 | [12 empty] | VV | 2 | 2 | True | 0 | ROZPOCET
| VV |  | Súčet |  | 17.655 | [12 empty] | VV | 2 | 4 | True | 1 | ROZPOCET
17 | K | 334351212.S | Debnenie mostných konštrukcií-opôr výšky do 20 m, odstránenie | m2 | 19.655 |  | 0 |  |  | znížená |  | 0 | 5e-05 | 0.00098275 | 0 | 0 | 4 | K | 2 |  |  |  | ROZPOCET | 0 | 0 | 0 | 0 | 0 | 2 | 0 | 4 | 403518076
18 | K | 348171111 | Osadenie zábradlia oceľového na moste vrátane spojenia dielcov hmotnosti do 100 kg/m | m | 7.5 |  | 0 |  |  | znížená |  | 0 | 0.00282 | 0.02115 | 0 | 0 | 4 | K | 2 |  |  |  | ROZPOCET | 0 | 0 | 0 | 0 | 0 | 2 | 0 | 4 | -2124294030
| VV |  | "vtok+vytok" 4,0+3,5 |  | 7.5 | [12 empty] | VV | 2 | 2 | True | 0 | ROZPOCET
| VV |  | Súčet |  | 7.5 | [12 empty] | VV | 2 | 4 | False | 1 | ROZPOCET
19 | M | 5534660002 | Zábradlie oceľové so zvislou výplňou vč. povrchovej úpravy | m | 7.5 |  | 0 |  |  | znížená |  | 0 | 0.017 | 0.1275 | 0 | 0 | 8 | M | 2 |  |  |  | ROZPOCET | 0 | 0 | 0 | 0 | 0 | 2 | 0 | 4 | -1728026457
| VV |  | 7,5 |  | 7.5 | [12 empty] | VV | 2 | 2 | True | 1 | ROZPOCET
20 | M | 5531000001 | Kotevný materiál zabradlia | kg | 18.84 |  | 0 |  |  | znížená |  | 0 | 0 | 0 | 0 | 0 | 8 | M | 2 |  |  |  | ROZPOCET | 0 | 0 | 0 | 0 | 0 | 2 | 0 | 4 | 1154736872
| VV |  | "stlpiky" 3*2*3,14 |  | 18.84 | [12 empty] | VV | 2 | 2 | True | 1 | ROZPOCET
| D | 4 | Vodorovné konštrukcie |  |  |  | 0 |  |  |  |  | 0 |  | 22.242 |  | 0 | 1 | D | 1 |  |  |  | ROZPOCET | [6 empty] | 0
21 | K | 451311711.S | Podklad pod dlažbu z prostého betónu vodostavebného C 25/30 vo vrstve hr. do 100 mm | m2 | 15 |  | 0 |  |  | znížená |  | 0 | 0.23367 | 3.505 | 0 | 0 | 4 | K | 2 |  |  |  | ROZPOCET | 0 | 0 | 0 | 0 | 0 | 2 | 0 | 4 | -800947030
| VV |  | "vtok+vytok" 15,0 |  | 15 | [12 empty] | VV | 2 | 2 | True | 0 | ROZPOCET
22 | K | 451541111 | Lôžko pod potrubie, stoky a drobné objekty, v otvorenom výkope zo štrkodrvy 0-32 mm | m3 | 0.18 |  | 0 |  |  | znížená |  | 0 | 1.7034 | 0.30661 | 0 | 0 | 4 | K | 2 |  |  |  | ROZPOCET | 0 | 0 | 0 | 0 | 0 | 2 | 0 | 4 | 933093597
| VV |  | "zaistov. prah" 2,0*2*0,3*0,15 |  | 0.18 | [12 empty] | VV | 2 | 2 | True | 0 | ROZPOCET
23 | K | 451571222.S | Podklad pre dlažbu zo štrkopiesku, hr. nad 100 do 150 mm | m2 | 15 |  | 0 |  |  | znížená |  | 0 | 0.3006 | 4.509 | 0 | 0 | 4 | K | 2 |  |  |  | ROZPOCET | 0 | 0 | 0 | 0 | 0 | 2 | 0 | 4 | -1538370729
24 | K | 452311141 | Dosky, bloky, sedlá z betónu v otvorenom výkope tr. C 16/20 | m3 | 0.48 |  | 0 |  |  | znížená |  | 0 | 2.1923 | 1.0523 | 0 | 0 | 4 | K | 2 |  |  |  | ROZPOCET | 0 | 0 | 0 | 0 | 0 | 2 | 0 | 4 | -2016968159
| VV |  | "pod čelo" 4,0*1,2*0,1 |  | 0.48 | [12 empty] | VV | 2 | 2 | True | 1 | ROZPOCET
25 | K | 452318510.S | Zaisťovací prah z betónu prostého vodostavebného melioračných kanálov s pätkami alebo bez pätiek | m3 | 0.72 |  | 0 |  |  | znížená |  | 0 | 2.2632 | 1.6295 | 0 | 0 | 4 | K | 2 |  |  |  | ROZPOCET | 0 | 0 | 0 | 0 | 0 | 2 | 0 | 4 | -910404779
| VV |  | "zaistov. prah"2,0*2*0,6*0,3 |  | 0.72 | [12 empty] | VV | 2 | 2 | True | 1 | ROZPOCET
26 | K | 452471101.S | Podkladová vrstva z modifikovanej malty cementovej - prvá vrstva hr. do 10 mm | m2 | 0.24 |  | 0 |  |  | znížená |  | 0 | 0.02266 | 0.0054384 | 0 | 0 | 4 | K | 2 |  |  |  | ROZPOCET | 0 | 0 | 0 | 0 | 0 | 2 | 0 | 4 | -1044983587
| VV |  | " pod kotviace platne - zábradlie" 0,2*0,2*6 |  | 0.24 | [12 empty] | VV | 2 | 2 | True | 0 | ROZPOCET
27 | K | 465511511.S | Dlažba kladená do malty s vyplnením škár maltou MC 10 a s vyškárovaním maltou MCS do 20 m2, hr. 200 mm | m2 | 15 |  | 0 |  |  | znížená |  | 0 | 0.74894 | 11.2341 | 0 | 0 | 4 | K | 2 |  |  |  | ROZPOCET | 0 | 0 | 0 | 0 | 0 | 2 | 0 | 4 | 2021419640
| VV |  | "vtok+vytok" 15,0 |  | 15 | [12 empty] | VV | 2 | 2 | True | 0 | ROZPOCET
| D | 6 | Úpravy povrchov, podlahy, osadenie |  |  |  | 0 |  |  |  |  | 0 |  | 0.35402 |  | 0 | 1 | D | 1 |  |  |  | ROZPOCET | [6 empty] | 0
28 | K | 622661221.S | Náter betónu mosta epoxidový disperzný 2x ochranný nepružný OS-B | m2 | 7 |  | 0 |  |  | znížená |  | 0 | 0.00082 | 0.00574 | 0 | 0 | 4 | K | 2 |  |  |  | ROZPOCET | 0 | 0 | 0 | 0 | 0 | 2 | 0 | 4 | -253007410
| VV |  | " ochrana proti soliam - rimsy priep." (4,0+3,0)*1,0 |  | 7 | [12 empty] | VV | 2 | 2 | True | 1 | ROZPOCET
29 | K | 622661327 | Náter betónu kotevno - adhézny | m2 | 8.32 |  | 0 |  |  | znížená |  | 0 | 0.00051 | 0.0042432 | 0 | 0 | 4 | K | 2 |  |  |  | ROZPOCET | 0 | 0 | 0 | 0 | 0 | 2 | 0 | 4 | 1916419369
| VV |  | "vytok-nadvyšenie+čelo " 3,5*0,8+3,5*1,2 |  | 7 | [12 empty] | VV | 2 | 2 | True | 0 | ROZPOCET
| VV |  | "kalova jama" (1,4+0,8)*2*0,3 |  | 1.32 | [12 empty] | VV | 2 | 2 | True | 0 | ROZPOCET
| VV |  | Súčet |  | 8.32 | [12 empty] | VV | 2 | 4 | True | 1 | ROZPOCET
30 | K | 627471152.S | Reprofilácia stien sanačnou maltou, 1 vrstva hr. 20 mm | m2 | 8.32 |  | 0 |  |  | znížená |  | 0 | 0.04135 | 0.34403 | 0 | 0 | 4 | K | 2 |  |  |  | ROZPOCET | 0 | 0 | 0 | 0 | 0 | 2 | 0 | 4 | 500999100
| VV |  | "vytok-nadvyšenie+čelo " 3,5*0,8+3,5*1,2 |  | 7 | [12 empty] | VV | 2 | 2 | True | 0 | ROZPOCET
| VV |  | "kalova jama" (1,4+0,8)*2*0,3 |  | 1.32 | [12 empty] | VV | 2 | 2 | True | 0 | ROZPOCET
| VV |  | Súčet |  | 8.32 | [12 empty] | VV | 2 | 4 | True | 1 | ROZPOCET
| D | 9 | Ostatné konštrukcie a práce-búranie |  |  |  | 0 |  |  |  |  | 0 |  | 0.79125 |  | 17.9701 | 1 | D | 1 |  |  |  | ROZPOCET | [6 empty] | 0
31 | K | 912293111.S | Osadenie a montáž smerového stĺpika z plastických hmôt na cestné zvodidlo | ks | 4 |  | 0 |  |  | znížená |  | 0 | 0.00025 | 0.001 | 0 | 0 | 4 | K | 2 |  |  |  | ROZPOCET | 0 | 0 | 0 | 0 | 0 | 2 | 0 | 4 | -2060336516
32 | M | 404490000600.S | Zvodidlový stĺpik ZS - 300 mm, s kovovým držiakom, fólia III. triedy, so spojovacím materiálom | ks | 4 |  | 0 |  |  | znížená |  | 0 | 0.00085 | 0.0034 | 0 | 0 | 8 | M | 2 |  |  |  | ROZPOCET | 0 | 0 | 0 | 0 | 0 | 2 | 0 | 4 | 704108421
33 | K | 914112111.S | Tabuľka s označením evidenčného čísla mostu | ks | 1 |  | 0 |  |  | znížená |  | 0 | 0.07767 | 0.07767 | 0 | 0 | 4 | K | 2 |  |  |  | ROZPOCET | 0 | 0 | 0 | 0 | 0 | 2 | 0 | 4 | 419553985
34 | K | 915912211.S | Montáž dopravnej smerovej dosky základnej Z4 | ks | 2 |  | 0 |  |  | znížená |  | 0 | 0 | 0 | 0 | 0 | 4 | K | 2 |  |  |  | ROZPOCET | 0 | 0 | 0 | 0 | 0 | 2 | 0 | 4 | 1150812241
35 | M | 404450006000 | Zariadenie dopravné Z4a (Smerovacia doska), rozmer 330x1100 mm, obojstranná, plastová | ks | 2 |  | 0 |  |  | znížená |  | 0 | 0.0003 | 0.0006 | 0 | 0 | 8 | M | 2 |  |  |  | ROZPOCET | 0 | 0 | 0 | 0 | 0 | 2 | 0 | 4 | -644708931
| VV |  | 66,6666666666666*0,03 'Prepočítané koeficientom množstva |  | 2 | [12 empty] | VV | 2 | 2 | False | 1 | ROZPOCET
36 | K | 919514112.S | Zhotovenie priepustu z rúr železobetónových DN 600 | m | 0.5 |  | 0 |  |  | znížená |  | 0 | 0.90209 | 0.45104 | 0 | 0 | 4 | K | 2 |  |  |  | ROZPOCET | 0 | 0 | 0 | 0 | 0 | 2 | 0 | 4 | -1359251422
| VV |  | 0,5 |  | 0.5 | [12 empty] | VV | 2 | 2 | True | 0 | ROZPOCET
| VV |  | Súčet |  | 0.5 | [12 empty] | VV | 2 | 4 | True | 1 | ROZPOCET
37 | M | 592210000800.S | Rúra železobetónová pre dažďové odpadné vody TZP 4-60, DN 600, dĺ. 1000 mm, zosilená | ks | 0.505 |  | 0 |  |  | znížená |  | 0 | 0.47 | 0.23735 | 0 | 0 | 8 | M | 2 |  |  |  | ROZPOCET | 0 | 0 | 0 | 0 | 0 | 2 | 0 | 4 | 1066084734
| VV |  | 0,5*1,01 |  | 0.505 | [12 empty] | VV | 2 | 2 | True | 1 | ROZPOCET
38 | K | 938902302.S | Čistenie betónového podkladu vysokotlakovým vodným lúčom do hrúbky 1 mm - stien | m2 | 8.32 |  | 0 |  |  | znížená |  | 0 | 0 | 0 | 0 | 0 | 4 | K | 2 |  |  |  | ROZPOCET | 0 | 0 | 0 | 0 | 0 | 2 | 0 | 4 | 1168933889
| VV |  | "vytok-nadvyšenie+čelo " 3,5*0,8+3,5*1,2 |  | 7 | [12 empty] | VV | 2 | 2 | True | 0 | ROZPOCET
| VV |  | "kalova jama" (1,4+0,8)*2*0,3 |  | 1.32 | [12 empty] | VV | 2 | 2 | True | 0 | ROZPOCET
| VV |  | Súčet |  | 8.32 | [12 empty] | VV | 2 | 4 | True | 1 | ROZPOCET
39 | K | 938909404.S | Čistenie priekop spevnených ručne pri šírke dna nad 400 mm o objeme nánosu do 0,15 m3/m, -0,09730 t | m | 20 |  | 0 |  |  | znížená |  | 0 | 0 | 0 | 0.0973 | 1.946 | 4 | K | 2 |  |  |  | ROZPOCET | 0 | 0 | 0 | 0 | 0 | 2 | 0 | 4 | 1079085420
| VV |  | "pritok" 5,0*4 |  | 20 | [12 empty] | VV | 2 | 2 | True | 1 | ROZPOCET
40 | K | 938909722.S | Čistenie priepustov ručne priemeru nad 0,5 do 1,0 m, hrúbka nánosu do 50%, -0,11422 t | m | 9.2 |  | 0 |  |  | znížená |  | 0 | 0 | 0 | 0.11422 | 1.0508 | 4 | K | 2 |  |  |  | ROZPOCET | 0 | 0 | 0 | 0 | 0 | 2 | 0 | 4 | -1585970775
| VV |  | 9,2 |  | 9.2 | [12 empty] | VV | 2 | 2 | True | 1 | ROZPOCET
41 | K | 959941122.S | Chemická kotva s kotevným svorníkom tesnená chemickou ampulkou do betónu, ŽB, kameňa, s vyvŕtaním otvoru M12/35/160 mm | ks | 24 |  | 0 |  |  | znížená |  | 0 | 0.00016 | 0.00384 | 0 | 0 | 4 | K | 2 |  |  |  | ROZPOCET | 0 | 0 | 0 | 0 | 0 | 2 | 0 | 4 | -1969150383
| VV |  | " kotvenie zábradlia-stlpiky" 6*4 |  | 24 | [12 empty] | VV | 2 | 2 | True | 0 | ROZPOCET
| VV |  | Súčet |  | 24 | [12 empty] | VV | 2 | 4 | True | 1 | ROZPOCET
42 | K | 959941151.S | Chemická kotva s kotevným svorníkom tesnená chemickou ampulkou do betónu, ŽB, kameňa, s vyvŕtaním otvoru M24/15/260 mm | ks | 8 |  | 0 |  |  | znížená |  | 0 | 0.00116 | 0.00928 | 0 | 0 | 4 | K | 2 |  |  |  | ROZPOCET | 0 | 0 | 0 | 0 | 0 | 2 | 0 | 4 | 1351811472
| VV |  | " kotvenie rimsy-vtok+vytok" 4+4 |  | 8 | [12 empty] | VV | 2 | 2 | True | 0 | ROZPOCET
| VV |  | Súčet |  | 8 | [12 empty] | VV | 2 | 4 | True | 1 | ROZPOCET
43 | K | 961041211.S | Búranie mostných základov, muriva a pilierov alebo nosných konštrukcií z prost.,betónu, -2,20000t | m3 | 4.835 |  | 0 |  |  | znížená |  | 0 | 0 | 0 | 2.2 | 10.637 | 4 | K | 2 |  |  |  | ROZPOCET | 0 | 0 | 0 | 0 | 0 | 2 | 0 | 4 | 1561197835
| VV |  | "čelo vtok-driek+zaklad" (3,9*1,0*0,7-3,14*0,4*0,4*0,7)+3,9*0,7*0,9 |  | 4.835 | [12 empty] | VV | 2 | 2 | True | 0 | ROZPOCET
| VV |  | Súčet |  | 4.835 | [12 empty] | VV | 2 | 4 | True | 1 | ROZPOCET
44 | K | 961051111.S | Búranie mostných základov, muriva a pilierov alebo nosných konštrukcií zo železobetónu, -2,40000t | m3 | 1.776 |  | 0 |  |  | znížená |  | 0 | 0.00173 | 0.0030725 | 2.4 | 4.2624 | 4 | K | 2 |  |  |  | ROZPOCET | 0 | 0 | 0 | 0 | 0 | 2 | 0 | 4 | -2056728244
| VV |  | "vtok vytok-rimsa" (3,9+3,5)*0,8*0,3 |  | 1.776 | [12 empty] | VV | 2 | 2 | True | 0 | ROZPOCET
| VV |  | Súčet |  | 1.776 | [12 empty] | VV | 2 | 4 | True | 1 | ROZPOCET
45 | K | 966075141.S | Odstránenie konštrukcií na mostoch kamenných alebo betónových kovového zábradlia v celku, -0,01800t | m | 4 |  | 0 |  |  | znížená |  | 0 | 8e-05 | 0.00032 | 0.018 | 0.072 | 4 | K | 2 |  |  |  | ROZPOCET | 0 | 0 | 0 | 0 | 0 | 2 | 0 | 4 | -738539709
46 | K | 971056001.S | Jadrové vrty diamantovými korunkami do D 20 mm do stien - železobetónových -0,00001t | cm | 183.75 |  | 0 |  |  | znížená |  | 0 | 2e-05 | 0.003675 | 1e-05 | 0.0018375 | 4 | K | 2 |  |  |  | ROZPOCET | 0 | 0 | 0 | 0 | 0 | 2 | 0 | 4 | -4935293
| VV |  | "kotviace trny 5ks/m2" | [14 empty] | VV | 2 | 1 | True | 0 | ROZPOCET
| VV |  | "vytok-nadvysenie" 3,5*0,7*5*15 |  | 183.75 | [12 empty] | VV | 2 | 2 | True | 1 | ROZPOCET
47 | M | 553002002 | Kotva lepená -16mm | ks | 12.25 |  | 0 |  |  | znížená |  | 0 | 0 | 0 | 0 | 0 | 8 | M | 2 |  |  |  | ROZPOCET | 0 | 0 | 0 | 0 | 0 | 2 | 0 | 4 | -1573119806
| VV |  | "kotv. trny - 5ks/m2" | [14 empty] | VV | 2 | 1 | True | 0 | ROZPOCET
| VV |  | "vytok-nadvysenie" 3,5*0,7*5 |  | 12.25 | [12 empty] | VV | 2 | 2 | True | 1 | ROZPOCET
48 | K | 979082113 | Vodorovná doprava sutiny, so zložením a hrubým urovnaním, na vzdialenosť do 1000 m | t | 6.683 |  | 0 |  |  | znížená |  | 0 | 0 | 0 | 0 | 0 | 4 | K | 2 |  |  |  | ROZPOCET | 0 | 0 | 0 | 0 | 0 | 2 | 0 | 4 | 1732758697
| VV |  | Súčet |  | 6.683 | [12 empty] | VV | 2 | 4 | True | 0 | ROZPOCET
49 | K | 979082119 | Príplatok k cene za každých ďalších i začatých 1000 m nad 1000 m pre vodorovnú dopravu sutiny | t | 126.977 |  | 0 |  |  | znížená |  | 0 | 0 | 0 | 0 | 0 | 4 | K | 2 |  |  |  | ROZPOCET | 0 | 0 | 0 | 0 | 0 | 2 | 0 | 4 | -1205021497
| VV |  | 6,683*19 |  | 126.977 | [12 empty] | VV | 2 | 2 | True | 0 | ROZPOCET
50 | K | 979082213.S | Vodorovná doprava sutiny so zložením a hrubým urovnaním na vzdialenosť do 1 km | t | 2.989 |  | 0 |  |  | znížená |  | 0 | 0 | 0 | 0 | 0 | 4 | K | 2 |  |  |  | ROZPOCET | 0 | 0 | 0 | 0 | 0 | 2 | 0 | 4 | 1727708955
| VV |  | "čist. priekopy" 20,0*0,097 |  | 1.94 | [12 empty] | VV | 2 | 2 | True | 0 | ROZPOCET
| VV |  | "čist. priepustu" 9,2*0,114 |  | 1.049 | [12 empty] | VV | 2 | 2 | True | 0 | ROZPOCET
| VV |  | Súčet |  | 2.989 | [12 empty] | VV | 2 | 4 | True | 1 | ROZPOCET
51 | K | 979082219.S | Príplatok k cene za každý ďalší aj začatý 1 km nad 1 km pre vodorovnú dopravu sutiny | t | 26.901 |  | 0 |  |  | znížená |  | 0 | 0 | 0 | 0 | 0 | 4 | K | 2 |  |  |  | ROZPOCET | 0 | 0 | 0 | 0 | 0 | 2 | 0 | 4 | -935004462
| VV |  | 2,989*9 |  | 26.901 | [12 empty] | VV | 2 | 2 | True | 1 | ROZPOCET
52 | K | 979089012.S | Poplatok za skladovanie - betón, tehly, dlaždice (17 01) ostatné | t | 6.611 |  | 0 |  |  | znížená |  | 0 | 0 | 0 | 0 | 0 | 4 | K | 2 |  |  |  | ROZPOCET | 0 | 0 | 0 | 0 | 0 | 2 | 0 | 4 | -744191340
| VV |  | "bet." 4,835+1,776 |  | 6.611 | [12 empty] | VV | 2 | 2 | True | 0 | ROZPOCET
| VV |  | Súčet |  | 6.611 | [12 empty] | VV | 2 | 4 | True | 1 | ROZPOCET
| D | 99 | Presun hmôt HSV |  |  |  | 0 |  |  |  |  | 0 |  | 0 |  | 0 | 1 | D | 1 |  |  |  | ROZPOCET | [6 empty] | 0
53 | K | 998225311.S | Presun hmôt pre opravy a údržbu komunikácií a letísk s krytom asfaltovým alebo betónovým | t | 41.856 |  | 0 |  |  | znížená |  | 0 | 0 | 0 | 0 | 0 | 4 | K | 2 |  |  |  | ROZPOCET | 0 | 0 | 0 | 0 | 0 | 2 | 0 | 4 | -887276941
| D | PSV | Práce a dodávky PSV |  |  |  | 0 |  |  |  |  | 0 |  | 0.059916 |  | 0 | 2 | D | 0 |  |  |  | ROZPOCET | [6 empty] | 0
| D | 711 | Izolácie proti vode a vlhkosti |  |  |  | 0 |  |  |  |  | 0 |  | 0.059916 |  | 0 | 2 | D | 1 |  |  |  | ROZPOCET | [6 empty] | 0
54 | K | 711511201.S | Zhotovenie izolácie potrubí, stôk a šachiet za studena asfaltovým lakom penetračným | m2 | 12.86 |  | 0 |  |  | znížená |  | 0 | 0 | 0 | 0 | 0 | 16 | K | 2 |  |  |  | ROZPOCET | 0 | 0 | 0 | 0 | 0 | 2 | 0 | 16 | -922859032
| VV |  | "čelo" 4,0*1,5+4,0*0,7*2+0,7*0,9*2 |  | 12.86 | [12 empty] | VV | 2 | 2 | True | 0 | ROZPOCET
| VV |  | Súčet |  | 12.86 | [12 empty] | VV | 2 | 4 | True | 1 | ROZPOCET
55 | M | 246170000900.S | Lak asfaltový penetračný | t | 0.005 |  | 0 |  |  | znížená |  | 0 | 1 | 0.005 | 0 | 0 | 32 | M | 2 |  |  |  | ROZPOCET | 0 | 0 | 0 | 0 | 0 | 2 | 0 | 16 | 2067212196
| VV |  | 12,86*0,00035 'Prepočítané koeficientom množstva |  | 0.005 | [12 empty] | VV | 2 | 2 | False | 1 | ROZPOCET
56 | K | 711521141.S | Zhotovenie izolácie potrubí, stôk a šachiet za tepla asfaltovým náterom | m2 | 25.72 |  | 0 |  |  | znížená |  | 0 | 0.00023 | 0.0059156 | 0 | 0 | 16 | K | 2 |  |  |  | ROZPOCET | 0 | 0 | 0 | 0 | 0 | 2 | 0 | 16 | -326732989
| VV |  | 12,86*2 |  | 25.72 | [12 empty] | VV | 2 | 2 | True | 1 | ROZPOCET
57 | M | 111610000700.S | Asfalt izolačný v bubnoch | t | 0.049 |  | 0 |  |  | znížená |  | 0 | 1 | 0.049 | 0 | 0 | 32 | M | 2 |  |  |  | ROZPOCET | 0 | 0 | 0 | 0 | 0 | 2 | 0 | 16 | 1752867722
| VV |  | 25,72*0,0019 'Prepočítané koeficientom množstva |  | 0.049 | [12 empty] | VV | 2 | 2 | False | 1 | ROZPOCET
58 | K | 998711101.S | Presun hmôt pre izoláciu proti vode v objektoch výšky do 6 m | t | 0.06 |  | 0 |  |  | znížená |  | 0 | 0 | 0 | 0 | 0 | 16 | K | 2 |  |  |  | ROZPOCET | 0 | 0 | 0 | 0 | 0 | 2 | 0 | 16 | 269442658

## 05642 - Priepust č.42 v k...
{3285feee-c20a-4fc6-9b88-99f2918438c7}
0
| KRYCÍ LIST ROZPOČTU | [7 empty] | v --- nižšie sa nachádzajú doplnkové a pomocné údaje k zostavám --- v | [8 empty] | False
Stavba:
Rekonštrukcia cesty a mostov II/591 Banská Bystrica - hr. okr. BB/ZV - Zvolenská Slatina , I. etapa
Objekt:
105-00 - 105-00 Cesta II/591, úsek 5.1 a 5.2
Časť:
105-006 - Rekonštrukcia priepustov
Úroveň 3:
05642 - Priepust č.42 v km 13,811 - P19356
| JKSO: |  |  |  |  | KS:
| Miesto: |  | k. ú. Banská Bystrica |  |  | Dátum: | 11. 8. 2021
| Objednávateľ: |  |  |  |  | IČO:
|  | BANSKOBYSTRICKÝ SAMOSPRÁVNY KRAJ |  |  |  | IČ DPH:
| Zhotoviteľ: |  |  |  |  | IČO: | Vyplň údaj
|  | Vyplň údaj |  |  |  | IČ DPH: | Vyplň údaj
| Projektant: |  |  |  |  | IČO: | 17085501
|  | ISPO spol.s r.o. , Prešov |  |  |  | IČ DPH:
| Spracovateľ: |  |  |  |  | IČO:
|  | Macura M. |  |  |  | IČ DPH:
Poznámka:
| Cena bez DPH | [5 empty] | 0
|  |  | Základ dane |  |  | Sadzba dane | Výška dane
| DPH | základná | 0 |  |  | 20% | 0
|  | znížená | 0 |  |  | 20% | 0
|  | zákl. prenesená | 0 |  |  | 20% | 0
|  | zníž. prenesená | 0 |  |  | 20% | 0
|  | nulová | 0 |  |  | 0% | 0
| Cena s DPH |  |  | v | EUR |  | 0
| Projektant |  |  | Spracovateľ
| Dátum a podpis: |  | Pečiatka | Dátum a podpis: |  |  | Pečiatka
| Objednávateľ |  |  | Zhotoviteľ
| Dátum a podpis: |  | Pečiatka | Dátum a podpis: |  |  | Pečiatka
REKAPITULÁCIA ROZPOČTU
Stavba:
Rekonštrukcia cesty a mostov II/591 Banská Bystrica - hr. okr. BB/ZV - Zvolenská Slatina , I. etapa
Objekt:
105-00 - 105-00 Cesta II/591, úsek 5.1 a 5.2
Časť:
105-006 - Rekonštrukcia priepustov
Úroveň 3:
05642 - Priepust č.42 v km 13,811 - P19356
Miesto: |  |  | k. ú. Banská Bystrica |  |  | Dátum: | 11. 8. 2021
Objednávateľ: |  |  | BANSKOBYSTRICKÝ SAMOSPRÁVNY KRAJ |  |  | Projektant: | ISPO spol.s r.o. , Prešov
Zhotoviteľ: |  |  | Vyplň údaj |  |  | Spracovateľ: | Macura M.
Kód dielu - Popis | [6 empty] | Cena celkom [EUR]
Náklady z rozpočtu | [6 empty] | 0 | [11 empty] | -1
| HSV - Práce a dodávky HSV | [5 empty] | 0
| 1 - Zemné práce | [5 empty] | 0
| 3 - Zvislé a kompletné konštrukcie | [5 empty] | 0
| 4 - Vodorovné konštrukcie | [5 empty] | 0
| 6 - Úpravy povrchov, podlahy, osadenie | [5 empty] | 0
| 9 - Ostatné konštrukcie a práce-búranie | [5 empty] | 0
| 99 - Presun hmôt HSV | [5 empty] | 0
ROZPOČET
Stavba:
Rekonštrukcia cesty a mostov II/591 Banská Bystrica - hr. okr. BB/ZV - Zvolenská Slatina , I. etapa
Objekt:
105-00 - 105-00 Cesta II/591, úsek 5.1 a 5.2
Časť:
105-006 - Rekonštrukcia priepustov
Úroveň 3:
05642 - Priepust č.42 v km 13,811 - P19356
Miesto: |  |  | k. ú. Banská Bystrica |  |  | Dátum: | 11. 8. 2021
Objednávateľ: |  |  | BANSKOBYSTRICKÝ SAMOSPRÁVNY KRAJ |  |  | Projektant: | ISPO spol.s r.o. , Prešov
Zhotoviteľ: |  |  | Vyplň údaj |  |  | Spracovateľ: | Macura M.
PČ | Typ | Kód | Popis | MJ | Množstvo | J.cena [EUR] | Cena celkom [EUR] | Cenová sústava |  | DPH | J. Nh [h] | Nh celkom [h] | J. hmotnosť [t] | Hmotnosť celkom [t] | J. suť [t] | Suť Celkom [t]
Náklady z rozpočtu | [6 empty] | 0 |  |  |  |  | 0 |  | 37.37 |  | 6.947 |  | D | -1 | [10 empty] | 0
| D | HSV | Práce a dodávky HSV |  |  |  | 0 |  |  |  |  | 0 |  | 37.37 |  | 6.947 | 1 | D | 0 |  |  |  | ROZPOCET | [6 empty] | 0
| D | 1 | Zemné práce |  |  |  | 0 |  |  |  |  | 0 |  | 0 |  | 0 | 1 | D | 1 |  |  |  | ROZPOCET | [6 empty] | 0
1 | K | 132201101.S | Výkop ryhy do šírky 600 mm v horn.3 do 100 m3 | m3 | 1.463 |  | 0 |  |  | znížená |  | 0 | 0 | 0 | 0 | 0 | 4 | K | 2 |  |  |  | ROZPOCET | 0 | 0 | 0 | 0 | 0 | 2 | 0 | 4 | 1032142830
| VV |  | "zaistov. prah" 6,5*0,75*0,3 |  | 1.463 | [12 empty] | VV | 2 | 2 | True | 1 | ROZPOCET
2 | K | 132201109.S | Príplatok k cene za lepivosť pri hĺbení rýh šírky do 600 mm zapažených i nezapažených s urovnaním dna v hornine 3 | m3 | 0.439 |  | 0 |  |  | znížená |  | 0 | 0 | 0 | 0 | 0 | 4 | K | 2 |  |  |  | ROZPOCET | 0 | 0 | 0 | 0 | 0 | 2 | 0 | 4 | 13025163
| VV |  | 1,463 |  | 1.463 | [12 empty] | VV | 2 | 2 | True | 1 | ROZPOCET
| VV |  | 1,463*0,3 'Prepočítané koeficientom množstva |  | 0.439 | [12 empty] | VV | 2 | 2 | False | 1 | ROZPOCET
3 | K | 132201201.S | Výkop ryhy šírky 600-2000mm horn.3 do 100m3 | m3 | 8 |  | 0 |  |  | znížená |  | 0 | 0 | 0 | 0 | 0 | 4 | K | 2 |  |  |  | ROZPOCET | 0 | 0 | 0 | 0 | 0 | 2 | 0 | 4 | 1799225911
| VV |  | "vytok" 5,0*4,0*0,4 |  | 8 | [12 empty] | VV | 2 | 2 | True | 0 | ROZPOCET
| VV |  | Súčet |  | 8 | [12 empty] | VV | 2 | 4 | True | 1 | ROZPOCET
4 | K | 132201209.S | Príplatok k cenám za lepivosť pri hĺbení rýh š. nad 600 do 2 000 mm zapaž. i nezapažených, s urovnaním dna v hornine 3 | m3 | 2.4 |  | 0 |  |  | znížená |  | 0 | 0 | 0 | 0 | 0 | 4 | K | 2 |  |  |  | ROZPOCET | 0 | 0 | 0 | 0 | 0 | 2 | 0 | 4 | 23227804
| VV |  | 8,0 |  | 8 | [12 empty] | VV | 2 | 2 | True | 1 | ROZPOCET
| VV |  | 8*0,3 'Prepočítané koeficientom množstva |  | 2.4 | [12 empty] | VV | 2 | 2 | False | 1 | ROZPOCET
5 | K | 162501102.S | Vodorovné premiestnenie výkopku po spevnenej ceste z horniny tr.1-4, do 100 m3 na vzdialenosť do 3000 m | m3 | 9.463 |  | 0 |  |  | znížená |  | 0 | 0 | 0 | 0 | 0 | 4 | K | 2 |  |  |  | ROZPOCET | 0 | 0 | 0 | 0 | 0 | 2 | 0 | 4 | -290554401
| VV |  | 1,463+8,0 |  | 9.463 | [12 empty] | VV | 2 | 2 | True | 1 | ROZPOCET
6 | K | 162501105.S | Vodorovné premiestnenie výkopku po spevnenej ceste z horniny tr.1-4, do 100 m3, príplatok k cene za každých ďalšich a začatých 1000 m | m3 | 66.241 |  | 0 |  |  | znížená |  | 0 | 0 | 0 | 0 | 0 | 4 | K | 2 |  |  |  | ROZPOCET | 0 | 0 | 0 | 0 | 0 | 2 | 0 | 4 | -2088333301
| VV |  | 9,463*7 |  | 66.241 | [12 empty] | VV | 2 | 2 | True | 1 | ROZPOCET
7 | K | 171201201.S | Uloženie sypaniny na skládky do 100 m3 | m3 | 9.463 |  | 0 |  |  | znížená |  | 0 | 0 | 0 | 0 | 0 | 4 | K | 2 |  |  |  | ROZPOCET | 0 | 0 | 0 | 0 | 0 | 2 | 0 | 4 | 656593902
8 | K | 171209002.S | Poplatok za skladovanie - zemina a kamenivo (17 05) ostatné | t | 15.626 |  | 0 |  |  | znížená |  | 0 | 0 | 0 | 0 | 0 | 4 | K | 2 |  |  |  | ROZPOCET | 0 | 0 | 0 | 0 | 0 | 2 | 0 | 4 | -1718877430
| VV |  | "zemina" 9,463*1,5 |  | 14.195 | [12 empty] | VV | 2 | 2 | True | 0 | ROZPOCET
| VV |  | "čist. priepustu" 8,3*2*0,057 |  | 0.946 | [12 empty] | VV | 2 | 2 | True | 0 | ROZPOCET
| VV |  | "čist. priekop" 5,0*0,097 |  | 0.485 | [12 empty] | VV | 2 | 2 | True | 0 | ROZPOCET
| VV |  | Súčet |  | 15.626 | [12 empty] | VV | 2 | 4 | True | 1 | ROZPOCET
| D | 3 | Zvislé a kompletné konštrukcie |  |  |  | 0 |  |  |  |  | 0 |  | 7.2136 |  | 0 | 1 | D | 1 |  |  |  | ROZPOCET | [6 empty] | 0
9 | K | 317321119.S | Mostové rímsy z betónu železového triedy C 35/45 | m3 | 2.597 |  | 0 |  |  | znížená |  | 0 | 2.3855 | 6.1953 | 0 | 0 | 4 | K | 2 |  |  |  | ROZPOCET | 0 | 0 | 0 | 0 | 0 | 2 | 0 | 4 | 1482964465
| VV |  | "čelo-vtok+vytok" (4,4+7,85)*0,8*0,265 |  | 2.597 | [12 empty] | VV | 2 | 2 | True | 1 | ROZPOCET
10 | K | 317353121.S | Debnenie mostných ríms všetkých tvarov - zhotovenie | m2 | 8.566 |  | 0 |  |  | znížená |  | 0 | 0.03835 | 0.32851 | 0 | 0 | 4 | K | 2 |  |  |  | ROZPOCET | 0 | 0 | 0 | 0 | 0 | 2 | 0 | 4 | 458789290
| VV |  | (4,4+7,85)*0,265*2+12,25*0,1+0,8*0,265*2*2 |  | 8.566 | [12 empty] | VV | 2 | 2 | True | 0 | ROZPOCET
| VV |  | Súčet |  | 8.566 | [12 empty] | VV | 2 | 4 | True | 1 | ROZPOCET
11 | K | 317353221.S | Debnenie mostových ríms všetkých tvarov - odstránenie | m2 | 8.566 |  | 0 |  |  | znížená |  | 0 | 1e-05 | 8.566e-05 | 0 | 0 | 4 | K | 2 |  |  |  | ROZPOCET | 0 | 0 | 0 | 0 | 0 | 2 | 0 | 4 | -68337150
12 | K | 317361216.S | Výstuž mostných ríms z betonárskej ocele B500 (10505) | t | 0.431 |  | 0 |  |  | znížená |  | 0 | 1.037 | 0.44696 | 0 | 0 | 4 | K | 2 |  |  |  | ROZPOCET | 0 | 0 | 0 | 0 | 0 | 2 | 0 | 4 | -1678797117
| VV |  | 12,25*35,2*0,001 |  | 0.431 | [12 empty] | VV | 2 | 2 | True | 1 | ROZPOCET
13 | M | 553100010 | Kotevný materiál rímsy | kg | 61.25 |  | 0 |  |  | znížená |  | 0 | 0 | 0 | 0 | 0 | 8 | M | 2 |  |  |  | ROZPOCET | 0 | 0 | 0 | 0 | 0 | 2 | 0 | 4 | 1227200840
| VV |  | "priep. " 12,25*5,0 |  | 61.25 | [12 empty] | VV | 2 | 2 | True | 1 | ROZPOCET
14 | K | 348171111 | Osadenie zábradlia oceľového na moste vrátane spojenia dielcov hmotnosti do 100 kg/m | m | 12.25 |  | 0 |  |  | znížená |  | 0 | 0.00282 | 0.034545 | 0 | 0 | 4 | K | 2 |  |  |  | ROZPOCET | 0 | 0 | 0 | 0 | 0 | 2 | 0 | 4 | -2124294030
| VV |  | "vtok+vytok" 4,4+7,85 |  | 12.25 | [12 empty] | VV | 2 | 2 | True | 0 | ROZPOCET
| VV |  | Súčet |  | 12.25 | [12 empty] | VV | 2 | 4 | False | 1 | ROZPOCET
15 | M | 5534660002 | Zábradlie oceľové so zvislou výplňou vč. povrchovej úpravy | m | 12.25 |  | 0 |  |  | znížená |  | 0 | 0.017 | 0.20825 | 0 | 0 | 8 | M | 2 |  |  |  | ROZPOCET | 0 | 0 | 0 | 0 | 0 | 2 | 0 | 4 | 1409208256
| VV |  | 12,25 |  | 12.25 | [12 empty] | VV | 2 | 2 | True | 1 | ROZPOCET
16 | M | 5531000001 | Kotevný materiál zabradlia | kg | 25.12 |  | 0 |  |  | znížená |  | 0 | 0 | 0 | 0 | 0 | 8 | M | 2 |  |  |  | ROZPOCET | 0 | 0 | 0 | 0 | 0 | 2 | 0 | 4 | 1154736872
| VV |  | "stlpiky" (3+5)*3,14 |  | 25.12 | [12 empty] | VV | 2 | 2 | True | 1 | ROZPOCET
| D | 4 | Vodorovné konštrukcie |  |  |  | 0 |  |  |  |  | 0 |  | 28.8185 |  | 0 | 1 | D | 1 |  |  |  | ROZPOCET | [6 empty] | 0
17 | K | 451311711.S | Podklad pod dlažbu z prostého betónu vodostavebného C 25/30 vo vrstve hr. do 100 mm | m2 | 20 |  | 0 |  |  | znížená |  | 0 | 0.23367 | 4.6734 | 0 | 0 | 4 | K | 2 |  |  |  | ROZPOCET | 0 | 0 | 0 | 0 | 0 | 2 | 0 | 4 | -800947030
| VV |  | "vtok+vytok" 20,0 |  | 20 | [12 empty] | VV | 2 | 2 | True | 0 | ROZPOCET
18 | K | 451541111 | Lôžko pod potrubie, stoky a drobné objekty, v otvorenom výkope zo štrkodrvy 0-32 mm | m3 | 0.293 |  | 0 |  |  | znížená |  | 0 | 1.7034 | 0.4991 | 0 | 0 | 4 | K | 2 |  |  |  | ROZPOCET | 0 | 0 | 0 | 0 | 0 | 2 | 0 | 4 | -1908697213
| VV |  | "zaistov. prah-vytok"6,5*0,15*0,3 |  | 0.293 | [12 empty] | VV | 2 | 2 | True | 0 | ROZPOCET
19 | K | 451571222.S | Podklad pre dlažbu zo štrkopiesku, hr. nad 100 do 150 mm | m2 | 20 |  | 0 |  |  | znížená |  | 0 | 0.3006 | 6.012 | 0 | 0 | 4 | K | 2 |  |  |  | ROZPOCET | 0 | 0 | 0 | 0 | 0 | 2 | 0 | 4 | -1538370729
20 | K | 452318510.S | Zaisťovací prah z betónu prostého vodostavebného melioračných kanálov s pätkami alebo bez pätiek | m3 | 1.17 |  | 0 |  |  | znížená |  | 0 | 2.2632 | 2.648 | 0 | 0 | 4 | K | 2 |  |  |  | ROZPOCET | 0 | 0 | 0 | 0 | 0 | 2 | 0 | 4 | 1271637389
| VV |  | "zaistov. prah" 6,5*0,6*0,3 |  | 1.17 | [12 empty] | VV | 2 | 2 | True | 1 | ROZPOCET
21 | K | 452471101.S | Podkladová vrstva z modifikovanej malty cementovej - prvá vrstva hr. do 10 mm | m2 | 0.32 |  | 0 |  |  | znížená |  | 0 | 0.02266 | 0.0072512 | 0 | 0 | 4 | K | 2 |  |  |  | ROZPOCET | 0 | 0 | 0 | 0 | 0 | 2 | 0 | 4 | -1044983587
| VV |  | " pod kotviace platne - zábradlie" 0,2*0,2*8 |  | 0.32 | [12 empty] | VV | 2 | 2 | True | 0 | ROZPOCET
22 | K | 465511511.S | Dlažba kladená do malty s vyplnením škár maltou MC 10 a s vyškárovaním maltou MCS do 20 m2, hr. 200 mm | m2 | 20 |  | 0 |  |  | znížená |  | 0 | 0.74894 | 14.9788 | 0 | 0 | 4 | K | 2 |  |  |  | ROZPOCET | 0 | 0 | 0 | 0 | 0 | 2 | 0 | 4 | 2021419640
| VV |  | "vtok+vytok" 20,0 |  | 20 | [12 empty] | VV | 2 | 2 | True | 0 | ROZPOCET
| D | 6 | Úpravy povrchov, podlahy, osadenie |  |  |  | 0 |  |  |  |  | 0 |  | 1.2302 |  | 0 | 1 | D | 1 |  |  |  | ROZPOCET | [6 empty] | 0
23 | K | 622661221.S | Náter betónu mosta epoxidový disperzný 2x ochranný nepružný OS-B | m2 | 12.25 |  | 0 |  |  | znížená |  | 0 | 0.00082 | 0.010045 | 0 | 0 | 4 | K | 2 |  |  |  | ROZPOCET | 0 | 0 | 0 | 0 | 0 | 2 | 0 | 4 | -253007410
| VV |  | " ochrana proti soliam - rimsy" (4,4+7,85)*1,0 |  | 12.25 | [12 empty] | VV | 2 | 2 | True | 1 | ROZPOCET
24 | K | 622661327 | Náter betónu kotevno - adhézny | m2 | 29.148 |  | 0 |  |  | znížená |  | 0 | 0.00051 | 0.014865 | 0 | 0 | 4 | K | 2 |  |  |  | ROZPOCET | 0 | 0 | 0 | 0 | 0 | 2 | 0 | 4 | 1916419369
| VV |  | "čelo priep.-vtok" 4,4*1,6-3,14*0,6*0,6*2+4,4*0,7 |  | 7.859 | [12 empty] | VV | 2 | 2 | True | 0 | ROZPOCET
| VV |  | "čelo priep.-vytok" 7,85*2,3-3,14*0,6*0,6*2+7,85*0,7 |  | 21.289 | [12 empty] | VV | 2 | 2 | True | 0 | ROZPOCET
| VV |  | Súčet |  | 29.148 | [12 empty] | VV | 2 | 4 | True | 1 | ROZPOCET
25 | K | 627471152.S | Reprofilácia stien sanačnou maltou, 1 vrstva hr. 20 mm | m2 | 29.148 |  | 0 |  |  | znížená |  | 0 | 0.04135 | 1.2053 | 0 | 0 | 4 | K | 2 |  |  |  | ROZPOCET | 0 | 0 | 0 | 0 | 0 | 2 | 0 | 4 | 500999100
| VV |  | 29,148 |  | 29.148 | [12 empty] | VV | 2 | 2 | True | 1 | ROZPOCET
| D | 9 | Ostatné konštrukcie a práce-búranie |  |  |  | 0 |  |  |  |  | 0 |  | 0.10766 |  | 6.947 | 1 | D | 1 |  |  |  | ROZPOCET | [6 empty] | 0
26 | K | 912293111.S | Osadenie a montáž smerového stĺpika z plastických hmôt na cestné zvodidlo | ks | 4 |  | 0 |  |  | znížená |  | 0 | 0.00025 | 0.001 | 0 | 0 | 4 | K | 2 |  |  |  | ROZPOCET | 0 | 0 | 0 | 0 | 0 | 2 | 0 | 4 | -2060336516
27 | M | 404490000600.S | Zvodidlový stĺpik ZS - 300 mm, s kovovým držiakom, fólia III. triedy, so spojovacím materiálom | ks | 4 |  | 0 |  |  | znížená |  | 0 | 0.00085 | 0.0034 | 0 | 0 | 8 | M | 2 |  |  |  | ROZPOCET | 0 | 0 | 0 | 0 | 0 | 2 | 0 | 4 | 704108421
28 | K | 914112111.S | Tabuľka s označením evidenčného čísla mostu | ks | 1 |  | 0 |  |  | znížená |  | 0 | 0.07767 | 0.07767 | 0 | 0 | 4 | K | 2 |  |  |  | ROZPOCET | 0 | 0 | 0 | 0 | 0 | 2 | 0 | 4 | 419553985
29 | K | 915912211.S | Montáž dopravnej smerovej dosky základnej Z4 | ks | 2 |  | 0 |  |  | znížená |  | 0 | 0 | 0 | 0 | 0 | 4 | K | 2 |  |  |  | ROZPOCET | 0 | 0 | 0 | 0 | 0 | 2 | 0 | 4 | 1150812241
30 | M | 404450006000 | Zariadenie dopravné Z4a (Smerovacia doska), rozmer 330x1100 mm, obojstranná, plastová | ks | 2 |  | 0 |  |  | znížená |  | 0 | 0.0003 | 0.0006 | 0 | 0 | 8 | M | 2 |  |  |  | ROZPOCET | 0 | 0 | 0 | 0 | 0 | 2 | 0 | 4 | -644708931
| VV |  | 66,6666666666666*0,03 'Prepočítané koeficientom množstva |  | 2 | [12 empty] | VV | 2 | 2 | False | 1 | ROZPOCET
31 | K | 938902071.S | Očistenie povrchu betónových konštrukcií tlakovou vodou | m2 | 29.148 |  | 0 |  |  | znížená |  | 0 | 0 | 0 | 0 | 0 | 4 | K | 2 |  |  |  | ROZPOCET | 0 | 0 | 0 | 0 | 0 | 2 | 0 | 4 | 1168933889
| VV |  | "čelo priep.-vtok" 4,4*1,6-3,14*0,6*0,6*2+4,4*0,7 |  | 7.859 | [12 empty] | VV | 2 | 2 | True | 0 | ROZPOCET
| VV |  | "čelo priep.-vytok" 7,85*2,3-3,14*0,6*0,6*2+7,85*0,7 |  | 21.289 | [12 empty] | VV | 2 | 2 | True | 0 | ROZPOCET
| VV |  | Súčet |  | 29.148 | [12 empty] | VV | 2 | 4 | True | 1 | ROZPOCET
32 | K | 938909404.S | Čistenie priekop spevnených ručne pri šírke dna nad 400 mm o objeme nánosu do 0,15 m3/m, -0,09730 t | m | 5 |  | 0 |  |  | znížená |  | 0 | 0 | 0 | 0.0973 | 0.4865 | 4 | K | 2 |  |  |  | ROZPOCET | 0 | 0 | 0 | 0 | 0 | 2 | 0 | 4 | -878768310
| VV |  | " pritok" 5,0 |  | 5 | [12 empty] | VV | 2 | 2 | True | 1 | ROZPOCET
33 | K | 938909712.S | Čistenie priepustov ručne priemeru nad 0,5 do 1,0 m, hrúbka nánosu do 25%, -0,05711 t | m | 16.6 |  | 0 |  |  | znížená |  | 0 | 0 | 0 | 0.05711 | 0.94803 | 4 | K | 2 |  |  |  | ROZPOCET | 0 | 0 | 0 | 0 | 0 | 2 | 0 | 4 | 2053718944
| VV |  | 8,3*2 |  | 16.6 | [12 empty] | VV | 2 | 2 | True | 1 | ROZPOCET
34 | K | 959941122.S | Chemická kotva s kotevným svorníkom tesnená chemickou ampulkou do betónu, ŽB, kameňa, s vyvŕtaním otvoru M12/35/160 mm | ks | 32 |  | 0 |  |  | znížená |  | 0 | 0.00016 | 0.00512 | 0 | 0 | 4 | K | 2 |  |  |  | ROZPOCET | 0 | 0 | 0 | 0 | 0 | 2 | 0 | 4 | -1969150383
| VV |  | " kotvenie zábradlia-stlpiky" 8*4 |  | 32 | [12 empty] | VV | 2 | 2 | True | 0 | ROZPOCET
| VV |  | Súčet |  | 32 | [12 empty] | VV | 2 | 4 | True | 1 | ROZPOCET
35 | K | 959941151.S | Chemická kotva s kotevným svorníkom tesnená chemickou ampulkou do betónu, ŽB, kameňa, s vyvŕtaním otvoru M24/15/260 mm | ks | 13 |  | 0 |  |  | znížená |  | 0 | 0.00116 | 0.01508 | 0 | 0 | 4 | K | 2 |  |  |  | ROZPOCET | 0 | 0 | 0 | 0 | 0 | 2 | 0 | 4 | 1351811472
| VV |  | " kotvenie rimsy-vtok+vytok" 5+8 |  | 13 | [12 empty] | VV | 2 | 2 | True | 0 | ROZPOCET
| VV |  | Súčet |  | 13 | [12 empty] | VV | 2 | 4 | True | 1 | ROZPOCET
36 | K | 961051111.S | Búranie mostných základov, muriva a pilierov alebo nosných konštrukcií zo železobetónu, -2,40000t | m3 | 2.205 |  | 0 |  |  | znížená |  | 0 | 0.00173 | 0.0038147 | 2.4 | 5.292 | 4 | K | 2 |  |  |  | ROZPOCET | 0 | 0 | 0 | 0 | 0 | 2 | 0 | 4 | -2056728244
| VV |  | "vtok+vytok rimsa" (4,4+7,85)*0,6*0,3 |  | 2.205 | [12 empty] | VV | 2 | 2 | True | 0 | ROZPOCET
| VV |  | Súčet |  | 2.205 | [12 empty] | VV | 2 | 4 | True | 1 | ROZPOCET
37 | K | 966075141.S | Odstránenie konštrukcií na mostoch kamenných alebo betónových kovového zábradlia v celku, -0,01800t | m | 12.25 |  | 0 |  |  | znížená |  | 0 | 8e-05 | 0.00098 | 0.018 | 0.2205 | 4 | K | 2 |  |  |  | ROZPOCET | 0 | 0 | 0 | 0 | 0 | 2 | 0 | 4 | -1885032208
| VV |  | 4,4+7,85 |  | 12.25 | [12 empty] | VV | 2 | 2 | True | 1 | ROZPOCET
38 | K | 979082113 | Vodorovná doprava sutiny, so zložením a hrubým urovnaním, na vzdialenosť do 1000 m | t | 5.513 |  | 0 |  |  | znížená |  | 0 | 0 | 0 | 0 | 0 | 4 | K | 2 |  |  |  | ROZPOCET | 0 | 0 | 0 | 0 | 0 | 2 | 0 | 4 | 1732758697
| VV |  | "bet." 2,205*2,4 |  | 5.292 | [12 empty] | VV | 2 | 2 | True | 0 | ROZPOCET
| VV |  | "zabr." 12,25*0,018 |  | 0.221 | [12 empty] | VV | 2 | 2 | True | 0 | ROZPOCET
39 | K | 979082119 | Príplatok k cene za každých ďalších i začatých 1000 m nad 1000 m pre vodorovnú dopravu sutiny | t | 104.747 |  | 0 |  |  | znížená |  | 0 | 0 | 0 | 0 | 0 | 4 | K | 2 |  |  |  | ROZPOCET | 0 | 0 | 0 | 0 | 0 | 2 | 0 | 4 | -1205021497
| VV |  | 5,513*19 |  | 104.747 | [12 empty] | VV | 2 | 2 | True | 0 | ROZPOCET
40 | K | 979082213.S | Vodorovná doprava sutiny so zložením a hrubým urovnaním na vzdialenosť do 1 km | t | 1.431 |  | 0 |  |  | znížená |  | 0 | 0 | 0 | 0 | 0 | 4 | K | 2 |  |  |  | ROZPOCET | 0 | 0 | 0 | 0 | 0 | 2 | 0 | 4 | 1727708955
| VV |  | "čist. priepustu" 16,6*0,057 |  | 0.946 | [12 empty] | VV | 2 | 2 | True | 0 | ROZPOCET
| VV |  | "čist. priekop" 5,0*0,097 |  | 0.485 | [12 empty] | VV | 2 | 2 | True | 0 | ROZPOCET
| VV |  | Súčet |  | 1.431 | [12 empty] | VV | 2 | 4 | True | 1 | ROZPOCET
41 | K | 979082219.S | Príplatok k cene za každý ďalší aj začatý 1 km nad 1 km pre vodorovnú dopravu sutiny | t | 12.879 |  | 0 |  |  | znížená |  | 0 | 0 | 0 | 0 | 0 | 4 | K | 2 |  |  |  | ROZPOCET | 0 | 0 | 0 | 0 | 0 | 2 | 0 | 4 | -935004462
| VV |  | 1,431*9 |  | 12.879 | [12 empty] | VV | 2 | 2 | True | 1 | ROZPOCET
42 | K | 979089012.S | Poplatok za skladovanie - betón, tehly, dlaždice (17 01) ostatné | t | 5.292 |  | 0 |  |  | znížená |  | 0 | 0 | 0 | 0 | 0 | 4 | K | 2 |  |  |  | ROZPOCET | 0 | 0 | 0 | 0 | 0 | 2 | 0 | 4 | -744191340
| VV |  | "bet." 2,205*2,4 |  | 5.292 | [12 empty] | VV | 2 | 2 | True | 1 | ROZPOCET
| D | 99 | Presun hmôt HSV |  |  |  | 0 |  |  |  |  | 0 |  | 0 |  | 0 | 1 | D | 1 |  |  |  | ROZPOCET | [6 empty] | 0
43 | K | 998225311.S | Presun hmôt pre opravy a údržbu komunikácií a letísk s krytom asfaltovým alebo betónovým | t | 37.37 |  | 0 |  |  | znížená |  | 0 | 0 | 0 | 0 | 0 | 4 | K | 2 |  |  |  | ROZPOCET | 0 | 0 | 0 | 0 | 0 | 2 | 0 | 4 | -887276941

## 05643 - Priepust č.43 v k...
{c0e092f6-bdcd-418d-8b75-0e8b3c2006da}
0
| KRYCÍ LIST ROZPOČTU | [7 empty] | v --- nižšie sa nachádzajú doplnkové a pomocné údaje k zostavám --- v | [8 empty] | False
Stavba:
Rekonštrukcia cesty a mostov II/591 Banská Bystrica - hr. okr. BB/ZV - Zvolenská Slatina , I. etapa
Objekt:
105-00 - 105-00 Cesta II/591, úsek 5.1 a 5.2
Časť:
105-006 - Rekonštrukcia priepustov
Úroveň 3:
05643 - Priepust č.43 v km 14,109 - P19357
| JKSO: |  |  |  |  | KS:
| Miesto: |  | k. ú. Banská Bystrica |  |  | Dátum: | 11. 8. 2021
| Objednávateľ: |  |  |  |  | IČO:
|  | BANSKOBYSTRICKÝ SAMOSPRÁVNY KRAJ |  |  |  | IČ DPH:
| Zhotoviteľ: |  |  |  |  | IČO: | Vyplň údaj
|  | Vyplň údaj |  |  |  | IČ DPH: | Vyplň údaj
| Projektant: |  |  |  |  | IČO: | 17085501
|  | ISPO spol.s r.o. , Prešov |  |  |  | IČ DPH:
| Spracovateľ: |  |  |  |  | IČO:
|  | Macura M. |  |  |  | IČ DPH:
Poznámka:
| Cena bez DPH | [5 empty] | 0
|  |  | Základ dane |  |  | Sadzba dane | Výška dane
| DPH | základná | 0 |  |  | 20% | 0
|  | znížená | 0 |  |  | 20% | 0
|  | zákl. prenesená | 0 |  |  | 20% | 0
|  | zníž. prenesená | 0 |  |  | 20% | 0
|  | nulová | 0 |  |  | 0% | 0
| Cena s DPH |  |  | v | EUR |  | 0
| Projektant |  |  | Spracovateľ
| Dátum a podpis: |  | Pečiatka | Dátum a podpis: |  |  | Pečiatka
| Objednávateľ |  |  | Zhotoviteľ
| Dátum a podpis: |  | Pečiatka | Dátum a podpis: |  |  | Pečiatka
REKAPITULÁCIA ROZPOČTU
Stavba:
Rekonštrukcia cesty a mostov II/591 Banská Bystrica - hr. okr. BB/ZV - Zvolenská Slatina , I. etapa
Objekt:
105-00 - 105-00 Cesta II/591, úsek 5.1 a 5.2
Časť:
105-006 - Rekonštrukcia priepustov
Úroveň 3:
05643 - Priepust č.43 v km 14,109 - P19357
Miesto: |  |  | k. ú. Banská Bystrica |  |  | Dátum: | 11. 8. 2021
Objednávateľ: |  |  | BANSKOBYSTRICKÝ SAMOSPRÁVNY KRAJ |  |  | Projektant: | ISPO spol.s r.o. , Prešov
Zhotoviteľ: |  |  | Vyplň údaj |  |  | Spracovateľ: | Macura M.
Kód dielu - Popis | [6 empty] | Cena celkom [EUR]
Náklady z rozpočtu | [6 empty] | 0 | [11 empty] | -1
| HSV - Práce a dodávky HSV | [5 empty] | 0
| 1 - Zemné práce | [5 empty] | 0
| 3 - Zvislé a kompletné konštrukcie | [5 empty] | 0
| 4 - Vodorovné konštrukcie | [5 empty] | 0
| 6 - Úpravy povrchov, podlahy, osadenie | [5 empty] | 0
| 9 - Ostatné konštrukcie a práce-búranie | [5 empty] | 0
| 99 - Presun hmôt HSV | [5 empty] | 0
| PSV - Práce a dodávky PSV | [5 empty] | 0
| 711 - Izolácie proti vode a vlhkosti | [5 empty] | 0
ROZPOČET
Stavba:
Rekonštrukcia cesty a mostov II/591 Banská Bystrica - hr. okr. BB/ZV - Zvolenská Slatina , I. etapa
Objekt:
105-00 - 105-00 Cesta II/591, úsek 5.1 a 5.2
Časť:
105-006 - Rekonštrukcia priepustov
Úroveň 3:
05643 - Priepust č.43 v km 14,109 - P19357
Miesto: |  |  | k. ú. Banská Bystrica |  |  | Dátum: | 11. 8. 2021
Objednávateľ: |  |  | BANSKOBYSTRICKÝ SAMOSPRÁVNY KRAJ |  |  | Projektant: | ISPO spol.s r.o. , Prešov
Zhotoviteľ: |  |  | Vyplň údaj |  |  | Spracovateľ: | Macura M.
PČ | Typ | Kód | Popis | MJ | Množstvo | J.cena [EUR] | Cena celkom [EUR] | Cenová sústava |  | DPH | J. Nh [h] | Nh celkom [h] | J. hmotnosť [t] | Hmotnosť celkom [t] | J. suť [t] | Suť Celkom [t]
Náklady z rozpočtu | [6 empty] | 0 |  |  |  |  | 0 |  | 145.9043 |  | 85.7316 |  | D | -1 | [10 empty] | 0
| D | HSV | Práce a dodávky HSV |  |  |  | 0 |  |  |  |  | 0 |  | 145.491 |  | 85.7316 | 1 | D | 0 |  |  |  | ROZPOCET | [6 empty] | 0
| D | 1 | Zemné práce |  |  |  | 0 |  |  |  |  | 0 |  | 0 |  | 0 | 1 | D | 1 |  |  |  | ROZPOCET | [6 empty] | 0
1 | K | 132201101.S | Výkop ryhy do šírky 600 mm v horn.3 do 100 m3 | m3 | 0.72 |  | 0 |  |  | znížená |  | 0 | 0 | 0 | 0 | 0 | 4 | K | 2 |  |  |  | ROZPOCET | 0 | 0 | 0 | 0 | 0 | 2 | 0 | 4 | 532081026
| VV |  | "zaistov. prah-vytok" 3,2*0,75*0,3 |  | 0.72 | [12 empty] | VV | 2 | 2 | True | 1 | ROZPOCET
2 | K | 132201109.S | Príplatok k cene za lepivosť pri hĺbení rýh šírky do 600 mm zapažených i nezapažených s urovnaním dna v hornine 3 | m3 | 0.216 |  | 0 |  |  | znížená |  | 0 | 0 | 0 | 0 | 0 | 4 | K | 2 |  |  |  | ROZPOCET | 0 | 0 | 0 | 0 | 0 | 2 | 0 | 4 | 1481098655
| VV |  | 0,72 |  | 0.72 | [12 empty] | VV | 2 | 2 | True | 1 | ROZPOCET
| VV |  | 0,72*0,3 'Prepočítané koeficientom množstva |  | 0.216 | [12 empty] | VV | 2 | 2 | False | 1 | ROZPOCET
3 | K | 132201201.S | Výkop ryhy šírky 600-2000mm horn.3 do 100m3 | m3 | 58 |  | 0 |  |  | znížená |  | 0 | 0 | 0 | 0 | 0 | 4 | K | 2 |  |  |  | ROZPOCET | 0 | 0 | 0 | 0 | 0 | 2 | 0 | 4 | 1799225911
| VV |  | "vytok" 12,5*0,4 |  | 5 | [12 empty] | VV | 2 | 2 | True | 0 | ROZPOCET
| VV |  | "vtokove čelo+KJ" (4,5*2,0*2,5-4,5*2,0*0,8)+(6,0*4,5*2,6-5,0*3,25*2,0) |  | 53 | [12 empty] | VV | 2 | 2 | True | 0 | ROZPOCET
| VV |  | Súčet |  | 58 | [12 empty] | VV | 2 | 4 | True | 1 | ROZPOCET
4 | K | 132201209.S | Príplatok k cenám za lepivosť pri hĺbení rýh š. nad 600 do 2 000 mm zapaž. i nezapažených, s urovnaním dna v hornine 3 | m3 | 17.4 |  | 0 |  |  | znížená |  | 0 | 0 | 0 | 0 | 0 | 4 | K | 2 |  |  |  | ROZPOCET | 0 | 0 | 0 | 0 | 0 | 2 | 0 | 4 | 23227804
| VV |  | 58,0 |  | 58 | [12 empty] | VV | 2 | 2 | True | 1 | ROZPOCET
| VV |  | 58*0,3 'Prepočítané koeficientom množstva |  | 17.4 | [12 empty] | VV | 2 | 2 | False | 1 | ROZPOCET
5 | K | 162501102.S | Vodorovné premiestnenie výkopku po spevnenej ceste z horniny tr.1-4, do 100 m3 na vzdialenosť do 3000 m | m3 | 33.72 |  | 0 |  |  | znížená |  | 0 | 0 | 0 | 0 | 0 | 4 | K | 2 |  |  |  | ROZPOCET | 0 | 0 | 0 | 0 | 0 | 2 | 0 | 4 | -290554401
| VV |  | 0,72+58-25 |  | 33.72 | [12 empty] | VV | 2 | 2 | True | 1 | ROZPOCET
6 | K | 162501105.S | Vodorovné premiestnenie výkopku po spevnenej ceste z horniny tr.1-4, do 100 m3, príplatok k cene za každých ďalšich a začatých 1000 m | m3 | 236.04 |  | 0 |  |  | znížená |  | 0 | 0 | 0 | 0 | 0 | 4 | K | 2 |  |  |  | ROZPOCET | 0 | 0 | 0 | 0 | 0 | 2 | 0 | 4 | -2088333301
| VV |  | 33,72*7 |  | 236.04 | [12 empty] | VV | 2 | 2 | True | 1 | ROZPOCET
7 | K | 171201201.S | Uloženie sypaniny na skládky do 100 m3 | m3 | 33.72 |  | 0 |  |  | znížená |  | 0 | 0 | 0 | 0 | 0 | 4 | K | 2 |  |  |  | ROZPOCET | 0 | 0 | 0 | 0 | 0 | 2 | 0 | 4 | 656593902
8 | K | 171209002.S | Poplatok za skladovanie - zemina a kamenivo (17 05) ostatné | t | 56.14 |  | 0 |  |  | znížená |  | 0 | 0 | 0 | 0 | 0 | 4 | K | 2 |  |  |  | ROZPOCET | 0 | 0 | 0 | 0 | 0 | 2 | 0 | 4 | -1718877430
| VV |  | "zemina" 33,72*1,5 |  | 50.58 | [12 empty] | VV | 2 | 2 | True | 0 | ROZPOCET
| VV |  | "čist. priekopy" 10,0*0,097 |  | 0.97 | [12 empty] | VV | 2 | 2 | True | 0 | ROZPOCET
| VV |  | "čist. priepustu" 15,1*2*0,152 |  | 4.59 | [12 empty] | VV | 2 | 2 | True | 0 | ROZPOCET
| VV |  | Súčet |  | 56.14 | [12 empty] | VV | 2 | 4 | True | 1 | ROZPOCET
9 | K | 174101001 | Zásyp sypaninou so zhutnením jám, šachiet, rýh, zárezov alebo okolo objektov do 100 m3 | m3 | 25 |  | 0 |  |  | znížená |  | 0 | 0 | 0 | 0 | 0 | 4 | K | 2 |  |  |  | ROZPOCET | 0 | 0 | 0 | 0 | 0 | 2 | 0 | 4 | -1804860997
| VV |  | "vtokove čelo+KJ" 25,0 |  | 25 | [12 empty] | VV | 2 | 2 | True | 1 | ROZPOCET
| D | 3 | Zvislé a kompletné konštrukcie |  |  |  | 0 |  |  |  |  | 0 |  | 84.7538 |  | 0 | 1 | D | 1 |  |  |  | ROZPOCET | [6 empty] | 0
10 | K | 317321119.S | Mostové rímsy z betónu železového triedy C 35/45 | m3 | 2.109 |  | 0 |  |  | znížená |  | 0 | 2.3855 | 5.0311 | 0 | 0 | 4 | K | 2 |  |  |  | ROZPOCET | 0 | 0 | 0 | 0 | 0 | 2 | 0 | 4 | 1482964465
| VV |  | "priep.-vtok+vytok" (4,5+5,45)*0,8*0,265 |  | 2.109 | [12 empty] | VV | 2 | 2 | True | 0 | ROZPOCET
| VV |  | Súčet |  | 2.109 | [12 empty] | VV | 2 | 4 | True | 1 | ROZPOCET
11 | K | 317353121.S | Debnenie mostných ríms všetkých tvarov - zhotovenie | m2 | 7.117 |  | 0 |  |  | znížená |  | 0 | 0.03835 | 0.27294 | 0 | 0 | 4 | K | 2 |  |  |  | ROZPOCET | 0 | 0 | 0 | 0 | 0 | 2 | 0 | 4 | 458789290
| VV |  | (4,5+5,45)*0,265*2+9,95*0,1+0,8*0,265*2*2 |  | 7.117 | [12 empty] | VV | 2 | 2 | True | 0 | ROZPOCET
| VV |  | Súčet |  | 7.117 | [12 empty] | VV | 2 | 4 | True | 1 | ROZPOCET
12 | K | 317353221.S | Debnenie mostových ríms všetkých tvarov - odstránenie | m2 | 7.117 |  | 0 |  |  | znížená |  | 0 | 1e-05 | 7.117e-05 | 0 | 0 | 4 | K | 2 |  |  |  | ROZPOCET | 0 | 0 | 0 | 0 | 0 | 2 | 0 | 4 | -68337150
13 | K | 317361216.S | Výstuž mostných ríms z betonárskej ocele B500 (10505) | t | 0.35 |  | 0 |  |  | znížená |  | 0 | 1.037 | 0.36296 | 0 | 0 | 4 | K | 2 |  |  |  | ROZPOCET | 0 | 0 | 0 | 0 | 0 | 2 | 0 | 4 | -1678797117
| VV |  | 9,95*35,2*0,001 |  | 0.35 | [12 empty] | VV | 2 | 2 | True | 0 | ROZPOCET
| VV |  | Súčet |  | 0.35 | [12 empty] | VV | 2 | 4 | True | 1 | ROZPOCET
14 | M | 553100010 | Kotevný materiál rímsy | kg | 49.75 |  | 0 |  |  | znížená |  | 0 | 0 | 0 | 0 | 0 | 8 | M | 2 |  |  |  | ROZPOCET | 0 | 0 | 0 | 0 | 0 | 2 | 0 | 4 | 1227200840
| VV |  | "priep. " 9,95*5,0 |  | 49.75 | [12 empty] | VV | 2 | 2 | True | 0 | ROZPOCET
| VV |  | Súčet |  | 49.75 | [12 empty] | VV | 2 | 4 | True | 1 | ROZPOCET
15 | K | 334313118.S | Mostné opory z betónu prostého tr. C 30/37 | m3 | 33.831 |  | 0 |  |  | znížená |  | 0 | 2.3226 | 78.5745 | 0 | 0 | 4 | K | 2 |  |  |  | ROZPOCET | 0 | 0 | 0 | 0 | 0 | 2 | 0 | 4 | 1950087360
| VV |  | "čelo priep. vtok" 4,5*2,0*0,7+4,5*0,9*0,7-3,14*0,7*0,7*0,7*2 |  | 6.981 | [12 empty] | VV | 2 | 2 | True | 0 | ROZPOCET
| VV |  | "KJ" (6,0+3,25)*2*1,8*0,5+6,0*4,25*0,4 |  | 26.85 | [12 empty] | VV | 2 | 2 | True | 0 | ROZPOCET
| VV |  | Súčet |  | 33.831 | [12 empty] | VV | 2 | 4 | True | 1 | ROZPOCET
16 | K | 334351112.S | Debnenie mostných konštrukcií-opôr výšky do 20 m, zhotovenie | m2 | 89.723 |  | 0 |  |  | znížená |  | 0 | 0.00346 | 0.31044 | 0 | 0 | 4 | K | 2 |  |  |  | ROZPOCET | 0 | 0 | 0 | 0 | 0 | 2 | 0 | 4 | -765361649
| VV |  | "čelo priep. vtok" 4,5*2,0*2-3,14*0,7*0,7*2 |  | 14.923 | [12 empty] | VV | 2 | 2 | True | 0 | ROZPOCET
| VV |  | "KJ" (5,0+3,25)*2*1,8+(6,0+4,25)*2*2,2 |  | 74.8 | [12 empty] | VV | 2 | 2 | True | 0 | ROZPOCET
| VV |  | Súčet |  | 89.723 | [12 empty] | VV | 2 | 4 | True | 1 | ROZPOCET
17 | K | 334351212.S | Debnenie mostných konštrukcií-opôr výšky do 20 m, odstránenie | m2 | 89.723 |  | 0 |  |  | znížená |  | 0 | 5e-05 | 0.0044862 | 0 | 0 | 4 | K | 2 |  |  |  | ROZPOCET | 0 | 0 | 0 | 0 | 0 | 2 | 0 | 4 | 403518076
18 | K | 348171111 | Osadenie zábradlia oceľového na moste vrátane spojenia dielcov hmotnosti do 100 kg/m | m | 9.95 |  | 0 |  |  | znížená |  | 0 | 0.00282 | 0.028059 | 0 | 0 | 4 | K | 2 |  |  |  | ROZPOCET | 0 | 0 | 0 | 0 | 0 | 2 | 0 | 4 | -2124294030
| VV |  | "vtok+vytok" 4,5+5,45 |  | 9.95 | [12 empty] | VV | 2 | 2 | True | 0 | ROZPOCET
| VV |  | Súčet |  | 9.95 | [12 empty] | VV | 2 | 4 | False | 1 | ROZPOCET
19 | M | 5534660002 | Zábradlie oceľové so zvislou výplňou vč. povrchovej úpravy | m | 9.95 |  | 0 |  |  | znížená |  | 0 | 0.017 | 0.16915 | 0 | 0 | 8 | M | 2 |  |  |  | ROZPOCET | 0 | 0 | 0 | 0 | 0 | 2 | 0 | 4 | -1728026457
| VV |  | 9,95 |  | 9.95 | [12 empty] | VV | 2 | 2 | True | 1 | ROZPOCET
20 | M | 5531000001 | Kotevný materiál zabradlia | kg | 25.12 |  | 0 |  |  | znížená |  | 0 | 0 | 0 | 0 | 0 | 8 | M | 2 |  |  |  | ROZPOCET | 0 | 0 | 0 | 0 | 0 | 2 | 0 | 4 | 1154736872
| VV |  | "stlpiky" 4*2*3,14 |  | 25.12 | [12 empty] | VV | 2 | 2 | True | 1 | ROZPOCET
| D | 4 | Vodorovné konštrukcie |  |  |  | 0 |  |  |  |  | 0 |  | 38.8734 |  | 0 | 1 | D | 1 |  |  |  | ROZPOCET | [6 empty] | 0
21 | K | 451311711.S | Podklad pod dlažbu z prostého betónu vodostavebného C 25/30 vo vrstve hr. do 100 mm | m2 | 28.75 |  | 0 |  |  | znížená |  | 0 | 0.23367 | 6.718 | 0 | 0 | 4 | K | 2 |  |  |  | ROZPOCET | 0 | 0 | 0 | 0 | 0 | 2 | 0 | 4 | -800947030
| VV |  | "vtok KJ+vytok" 5,0*3,25+12,5 |  | 28.75 | [12 empty] | VV | 2 | 2 | True | 0 | ROZPOCET
22 | K | 451541111 | Lôžko pod potrubie, stoky a drobné objekty, v otvorenom výkope zo štrkodrvy 0-32 mm | m3 | 0.144 |  | 0 |  |  | znížená |  | 0 | 1.7034 | 0.24529 | 0 | 0 | 4 | K | 2 |  |  |  | ROZPOCET | 0 | 0 | 0 | 0 | 0 | 2 | 0 | 4 | 933093597
| VV |  | "zaistov. prah" 3,2*0,3*0,15 |  | 0.144 | [12 empty] | VV | 2 | 2 | True | 0 | ROZPOCET
23 | K | 451571222.S | Podklad pre dlažbu zo štrkopiesku, hr. nad 100 do 150 mm | m2 | 12.5 |  | 0 |  |  | znížená |  | 0 | 0.3006 | 3.7575 | 0 | 0 | 4 | K | 2 |  |  |  | ROZPOCET | 0 | 0 | 0 | 0 | 0 | 2 | 0 | 4 | -1538370729
| VV |  | "vytok" 12,5 |  | 12.5 | [12 empty] | VV | 2 | 2 | True | 1 | ROZPOCET
24 | K | 452311141 | Dosky, bloky, sedlá z betónu v otvorenom výkope tr. C 16/20 | m3 | 2.422 |  | 0 |  |  | znížená |  | 0 | 2.1923 | 5.3097 | 0 | 0 | 4 | K | 2 |  |  |  | ROZPOCET | 0 | 0 | 0 | 0 | 0 | 2 | 0 | 4 | -2016968159
| VV |  | "pod čelo+KJ" 4,5*1,2*0,1+5,3*3,55*0,1 |  | 2.422 | [12 empty] | VV | 2 | 2 | True | 1 | ROZPOCET
25 | K | 452318510.S | Zaisťovací prah z betónu prostého vodostavebného melioračných kanálov s pätkami alebo bez pätiek | m3 | 0.576 |  | 0 |  |  | znížená |  | 0 | 2.2632 | 1.3036 | 0 | 0 | 4 | K | 2 |  |  |  | ROZPOCET | 0 | 0 | 0 | 0 | 0 | 2 | 0 | 4 | -910404779
| VV |  | "zaistov. prah" 3,2*0,6*0,3 |  | 0.576 | [12 empty] | VV | 2 | 2 | True | 1 | ROZPOCET
26 | K | 452471101.S | Podkladová vrstva z modifikovanej malty cementovej - prvá vrstva hr. do 10 mm | m2 | 0.32 |  | 0 |  |  | znížená |  | 0 | 0.02266 | 0.0072512 | 0 | 0 | 4 | K | 2 |  |  |  | ROZPOCET | 0 | 0 | 0 | 0 | 0 | 2 | 0 | 4 | -1044983587
| VV |  | " pod kotviace platne - zábradlie" 0,2*0,2*8 |  | 0.32 | [12 empty] | VV | 2 | 2 | True | 0 | ROZPOCET
27 | K | 465511511.S | Dlažba kladená do malty s vyplnením škár maltou MC 10 a s vyškárovaním maltou MCS do 20 m2, hr. 200 mm | m2 | 28.75 |  | 0 |  |  | znížená |  | 0 | 0.74894 | 21.532 | 0 | 0 | 4 | K | 2 |  |  |  | ROZPOCET | 0 | 0 | 0 | 0 | 0 | 2 | 0 | 4 | 2021419640
| VV |  | "vtok KJ+vytok" 5,0*3,25+12,5 |  | 28.75 | [12 empty] | VV | 2 | 2 | True | 0 | ROZPOCET
| D | 6 | Úpravy povrchov, podlahy, osadenie |  |  |  | 0 |  |  |  |  | 0 |  | 1.2298 |  | 0 | 1 | D | 1 |  |  |  | ROZPOCET | [6 empty] | 0
28 | K | 622661327 | Náter betónu kotevno - adhézny | m2 | 29.379 |  | 0 |  |  | znížená |  | 0 | 0.00051 | 0.014983 | 0 | 0 | 4 | K | 2 |  |  |  | ROZPOCET | 0 | 0 | 0 | 0 | 0 | 2 | 0 | 4 | 1916419369
| VV |  | "vytok-čelo " 5,45*2,0-3,14*0,6*0,6*2+5,45*0,8 |  | 12.999 | [12 empty] | VV | 2 | 2 | True | 0 | ROZPOCET
| VV |  | "vytok-bočne čelo " (4,8+3,0)*1,7+7,8*0,4 |  | 16.38 | [12 empty] | VV | 2 | 2 | True | 0 | ROZPOCET
| VV |  | Súčet |  | 29.379 | [12 empty] | VV | 2 | 4 | True | 1 | ROZPOCET
29 | K | 627471152.S | Reprofilácia stien sanačnou maltou, 1 vrstva hr. 20 mm | m2 | 29.379 |  | 0 |  |  | znížená |  | 0 | 0.04135 | 1.2148 | 0 | 0 | 4 | K | 2 |  |  |  | ROZPOCET | 0 | 0 | 0 | 0 | 0 | 2 | 0 | 4 | 500999100
| D | 9 | Ostatné konštrukcie a práce-búranie |  |  |  | 0 |  |  |  |  | 0 |  | 20.634 |  | 85.7316 | 1 | D | 1 |  |  |  | ROZPOCET | [6 empty] | 0
30 | K | 914112111.S | Tabuľka s označením evidenčného čísla mostu | ks | 1 |  | 0 |  |  | znížená |  | 0 | 0.07767 | 0.07767 | 0 | 0 | 4 | K | 2 |  |  |  | ROZPOCET | 0 | 0 | 0 | 0 | 0 | 2 | 0 | 4 | 419553985
31 | K | 919524112.S | Zhotovenie priepustu z rúr železobetónových DN 1200 | m | 4 |  | 0 |  |  | znížená |  | 0 | 3.2802 | 13.121 | 0 | 0 | 4 | K | 2 |  |  |  | ROZPOCET | 0 | 0 | 0 | 0 | 0 | 2 | 0 | 4 | -1359251422
| VV |  | 2,0*2 |  | 4 | [12 empty] | VV | 2 | 2 | True | 1 | ROZPOCET
32 | M | 592210001100.S | Rúra železobetónová pre dažďové odpadné vody TZP 4-120, DN 1200, dĺ. 1000 mm, zosilená | ks | 4.04 |  | 0 |  |  | znížená |  | 0 | 1.835 | 7.4134 | 0 | 0 | 8 | M | 2 |  |  |  | ROZPOCET | 0 | 0 | 0 | 0 | 0 | 2 | 0 | 4 | 1066084734
| VV |  | 4*1,01 |  | 4.04 | [12 empty] | VV | 2 | 2 | True | 1 | ROZPOCET
33 | K | 938902302.S | Čistenie betónového podkladu vysokotlakovým vodným lúčom do hrúbky 1 mm - stien | m2 | 29.379 |  | 0 |  |  | znížená |  | 0 | 0 | 0 | 0 | 0 | 4 | K | 2 |  |  |  | ROZPOCET | 0 | 0 | 0 | 0 | 0 | 2 | 0 | 4 | 1168933889
| VV |  | "vytok-čelo " 5,45*2,0-3,14*0,6*0,6*2+5,45*0,8 |  | 12.999 | [12 empty] | VV | 2 | 2 | True | 0 | ROZPOCET
| VV |  | "vytok-bočne čelo " (4,8+3,0)*1,7+7,8*0,4 |  | 16.38 | [12 empty] | VV | 2 | 2 | True | 0 | ROZPOCET
| VV |  | Súčet |  | 29.379 | [12 empty] | VV | 2 | 4 | True | 1 | ROZPOCET
34 | K | 938909404.S | Čistenie priekop spevnených ručne pri šírke dna nad 400 mm o objeme nánosu do 0,15 m3/m, -0,09730 t | m | 10 |  | 0 |  |  | znížená |  | 0 | 0 | 0 | 0.0973 | 0.973 | 4 | K | 2 |  |  |  | ROZPOCET | 0 | 0 | 0 | 0 | 0 | 2 | 0 | 4 | 1079085420
| VV |  | "pritok" 5,0*2 |  | 10 | [12 empty] | VV | 2 | 2 | True | 1 | ROZPOCET
35 | K | 938909714.S | Čistenie priepustov ručne priemeru nad 1,5 do 2,0 m, hrúbka nánosu do 25%, -0,15229 t | m | 30.2 |  | 0 |  |  | znížená |  | 0 | 0 | 0 | 0.15229 | 4.5992 | 4 | K | 2 |  |  |  | ROZPOCET | 0 | 0 | 0 | 0 | 0 | 2 | 0 | 4 | -1585970775
| VV |  | 15,1*2 |  | 30.2 | [12 empty] | VV | 2 | 2 | True | 1 | ROZPOCET
36 | K | 959941122.S | Chemická kotva s kotevným svorníkom tesnená chemickou ampulkou do betónu, ŽB, kameňa, s vyvŕtaním otvoru M12/35/160 mm | ks | 32 |  | 0 |  |  | znížená |  | 0 | 0.00016 | 0.00512 | 0 | 0 | 4 | K | 2 |  |  |  | ROZPOCET | 0 | 0 | 0 | 0 | 0 | 2 | 0 | 4 | -1969150383
| VV |  | " kotvenie zábradlia-stlpiky" 8*4 |  | 32 | [12 empty] | VV | 2 | 2 | True | 0 | ROZPOCET
| VV |  | Súčet |  | 32 | [12 empty] | VV | 2 | 4 | True | 1 | ROZPOCET
37 | K | 959941151.S | Chemická kotva s kotevným svorníkom tesnená chemickou ampulkou do betónu, ŽB, kameňa, s vyvŕtaním otvoru M24/15/260 mm | ks | 11 |  | 0 |  |  | znížená |  | 0 | 0.00116 | 0.01276 | 0 | 0 | 4 | K | 2 |  |  |  | ROZPOCET | 0 | 0 | 0 | 0 | 0 | 2 | 0 | 4 | 1351811472
| VV |  | " kotvenie rimsy-vtok+vytok" 5+6 |  | 11 | [12 empty] | VV | 2 | 2 | True | 0 | ROZPOCET
| VV |  | Súčet |  | 11 | [12 empty] | VV | 2 | 4 | True | 1 | ROZPOCET
38 | K | 961041211.S | Búranie mostných základov, muriva a pilierov alebo nosných konštrukcií z prost.,betónu, -2,20000t | m3 | 33.831 |  | 0 |  |  | znížená |  | 0 | 0 | 0 | 2.2 | 74.4282 | 4 | K | 2 |  |  |  | ROZPOCET | 0 | 0 | 0 | 0 | 0 | 2 | 0 | 4 | 1561197835
| VV |  | "čelo priep. vtok" 4,5*2,0*0,7+4,5*0,9*0,7-3,14*0,7*0,7*0,7*2 |  | 6.981 | [12 empty] | VV | 2 | 2 | True | 0 | ROZPOCET
| VV |  | "KJ" (6,0+3,25)*2*1,8*0,5+6,0*4,25*0,4 |  | 26.85 | [12 empty] | VV | 2 | 2 | True | 0 | ROZPOCET
| VV |  | Súčet |  | 33.831 | [12 empty] | VV | 2 | 4 | True | 1 | ROZPOCET
39 | K | 961051111.S | Búranie mostných základov, muriva a pilierov alebo nosných konštrukcií zo železobetónu, -2,40000t | m3 | 2.388 |  | 0 |  |  | znížená |  | 0 | 0.00173 | 0.0041312 | 2.4 | 5.7312 | 4 | K | 2 |  |  |  | ROZPOCET | 0 | 0 | 0 | 0 | 0 | 2 | 0 | 4 | -2056728244
| VV |  | "vtok vytok-rimsa" (4,5+5,45)*0,8*0,3 |  | 2.388 | [12 empty] | VV | 2 | 2 | True | 0 | ROZPOCET
| VV |  | Súčet |  | 2.388 | [12 empty] | VV | 2 | 4 | True | 1 | ROZPOCET
40 | K | 979082113 | Vodorovná doprava sutiny, so zložením a hrubým urovnaním, na vzdialenosť do 1000 m | t | 80.159 |  | 0 |  |  | znížená |  | 0 | 0 | 0 | 0 | 0 | 4 | K | 2 |  |  |  | ROZPOCET | 0 | 0 | 0 | 0 | 0 | 2 | 0 | 4 | 1732758697
| VV |  | 33,831*2,2+2,388*2,4 |  | 80.159 | [12 empty] | VV | 2 | 2 | True | 0 | ROZPOCET
41 | K | 979082119 | Príplatok k cene za každých ďalších i začatých 1000 m nad 1000 m pre vodorovnú dopravu sutiny | t | 1523.021 |  | 0 |  |  | znížená |  | 0 | 0 | 0 | 0 | 0 | 4 | K | 2 |  |  |  | ROZPOCET | 0 | 0 | 0 | 0 | 0 | 2 | 0 | 4 | -1205021497
| VV |  | 80,159*19 |  | 1523.021 | [12 empty] | VV | 2 | 2 | True | 0 | ROZPOCET
42 | K | 979082213.S | Vodorovná doprava sutiny so zložením a hrubým urovnaním na vzdialenosť do 1 km | t | 5.56 |  | 0 |  |  | znížená |  | 0 | 0 | 0 | 0 | 0 | 4 | K | 2 |  |  |  | ROZPOCET | 0 | 0 | 0 | 0 | 0 | 2 | 0 | 4 | 1727708955
| VV |  | "čist. priekopy" 10,0*0,097 |  | 0.97 | [12 empty] | VV | 2 | 2 | True | 0 | ROZPOCET
| VV |  | "čist. priepustu" 30,2*0,152 |  | 4.59 | [12 empty] | VV | 2 | 2 | True | 0 | ROZPOCET
| VV |  | Súčet |  | 5.56 | [12 empty] | VV | 2 | 4 | True | 1 | ROZPOCET
43 | K | 979082219.S | Príplatok k cene za každý ďalší aj začatý 1 km nad 1 km pre vodorovnú dopravu sutiny | t | 50.04 |  | 0 |  |  | znížená |  | 0 | 0 | 0 | 0 | 0 | 4 | K | 2 |  |  |  | ROZPOCET | 0 | 0 | 0 | 0 | 0 | 2 | 0 | 4 | -935004462
| VV |  | 5,56*9 |  | 50.04 | [12 empty] | VV | 2 | 2 | True | 1 | ROZPOCET
44 | K | 979089012.S | Poplatok za skladovanie - betón, tehly, dlaždice (17 01) ostatné | t | 80.159 |  | 0 |  |  | znížená |  | 0 | 0 | 0 | 0 | 0 | 4 | K | 2 |  |  |  | ROZPOCET | 0 | 0 | 0 | 0 | 0 | 2 | 0 | 4 | -744191340
| VV |  | "bet." 33,831*2,2+2,388*2,4 |  | 80.159 | [12 empty] | VV | 2 | 2 | True | 0 | ROZPOCET
| VV |  | Súčet |  | 80.159 | [12 empty] | VV | 2 | 4 | True | 1 | ROZPOCET
| D | 99 | Presun hmôt HSV |  |  |  | 0 |  |  |  |  | 0 |  | 0 |  | 0 | 1 | D | 1 |  |  |  | ROZPOCET | [6 empty] | 0
45 | K | 998225311.S | Presun hmôt pre opravy a údržbu komunikácií a letísk s krytom asfaltovým alebo betónovým | t | 145.491 |  | 0 |  |  | znížená |  | 0 | 0 | 0 | 0 | 0 | 4 | K | 2 |  |  |  | ROZPOCET | 0 | 0 | 0 | 0 | 0 | 2 | 0 | 4 | -887276941
| D | PSV | Práce a dodávky PSV |  |  |  | 0 |  |  |  |  | 0 |  | 0.41327 |  | 0 | 2 | D | 0 |  |  |  | ROZPOCET | [6 empty] | 0
| D | 711 | Izolácie proti vode a vlhkosti |  |  |  | 0 |  |  |  |  | 0 |  | 0.41327 |  | 0 | 2 | D | 1 |  |  |  | ROZPOCET | [6 empty] | 0
46 | K | 711511201.S | Zhotovenie izolácie potrubí, stôk a šachiet za studena asfaltovým lakom penetračným | m2 | 89.723 |  | 0 |  |  | znížená |  | 0 | 0 | 0 | 0 | 0 | 16 | K | 2 |  |  |  | ROZPOCET | 0 | 0 | 0 | 0 | 0 | 2 | 0 | 16 | -922859032
| VV |  | "čelo priep. vtok" 4,5*2,0*2-3,14*0,7*0,7*2 |  | 14.923 | [12 empty] | VV | 2 | 2 | True | 0 | ROZPOCET
| VV |  | "KJ" (5,0+3,25)*2*1,8+(6,0+4,25)*2*2,2 |  | 74.8 | [12 empty] | VV | 2 | 2 | True | 0 | ROZPOCET
| VV |  | Súčet |  | 89.723 | [12 empty] | VV | 2 | 4 | True | 1 | ROZPOCET
47 | M | 246170000900.S | Lak asfaltový penetračný | t | 0.031 |  | 0 |  |  | znížená |  | 0 | 1 | 0.031 | 0 | 0 | 32 | M | 2 |  |  |  | ROZPOCET | 0 | 0 | 0 | 0 | 0 | 2 | 0 | 16 | 2067212196
| VV |  | 89,723*0,00035 'Prepočítané koeficientom množstva |  | 0.031 | [12 empty] | VV | 2 | 2 | False | 1 | ROZPOCET
48 | K | 711521141.S | Zhotovenie izolácie potrubí, stôk a šachiet za tepla asfaltovým náterom | m2 | 179.446 |  | 0 |  |  | znížená |  | 0 | 0.00023 | 0.041273 | 0 | 0 | 16 | K | 2 |  |  |  | ROZPOCET | 0 | 0 | 0 | 0 | 0 | 2 | 0 | 16 | -326732989
| VV |  | 89,723*2 |  | 179.446 | [12 empty] | VV | 2 | 2 | True | 1 | ROZPOCET
49 | M | 111610000700.S | Asfalt izolačný v bubnoch | t | 0.341 |  | 0 |  |  | znížená |  | 0 | 1 | 0.341 | 0 | 0 | 32 | M | 2 |  |  |  | ROZPOCET | 0 | 0 | 0 | 0 | 0 | 2 | 0 | 16 | 1752867722
| VV |  | 179,446*0,0019 'Prepočítané koeficientom množstva |  | 0.341 | [12 empty] | VV | 2 | 2 | False | 1 | ROZPOCET
50 | K | 998711101.S | Presun hmôt pre izoláciu proti vode v objektoch výšky do 6 m | t | 0.413 |  | 0 |  |  | znížená |  | 0 | 0 | 0 | 0 | 0 | 16 | K | 2 |  |  |  | ROZPOCET | 0 | 0 | 0 | 0 | 0 | 2 | 0 | 16 | 269442658

## 05644 - Priepust č.44 v k...
{ab864080-ba5b-4aff-a913-f712f85e82dc}
0
| KRYCÍ LIST ROZPOČTU | [7 empty] | v --- nižšie sa nachádzajú doplnkové a pomocné údaje k zostavám --- v | [8 empty] | False
Stavba:
Rekonštrukcia cesty a mostov II/591 Banská Bystrica - hr. okr. BB/ZV - Zvolenská Slatina , I. etapa
Objekt:
105-00 - 105-00 Cesta II/591, úsek 5.1 a 5.2
Časť:
105-006 - Rekonštrukcia priepustov
Úroveň 3:
05644 - Priepust č.44 v km 14,384 - P19358
| JKSO: |  |  |  |  | KS:
| Miesto: |  | k. ú. Banská Bystrica |  |  | Dátum: | 11. 8. 2021
| Objednávateľ: |  |  |  |  | IČO:
|  | BANSKOBYSTRICKÝ SAMOSPRÁVNY KRAJ |  |  |  | IČ DPH:
| Zhotoviteľ: |  |  |  |  | IČO: | Vyplň údaj
|  | Vyplň údaj |  |  |  | IČ DPH: | Vyplň údaj
| Projektant: |  |  |  |  | IČO: | 17085501
|  | ISPO spol.s r.o. , Prešov |  |  |  | IČ DPH:
| Spracovateľ: |  |  |  |  | IČO:
|  | Macura M. |  |  |  | IČ DPH:
Poznámka:
| Cena bez DPH | [5 empty] | 0
|  |  | Základ dane |  |  | Sadzba dane | Výška dane
| DPH | základná | 0 |  |  | 20% | 0
|  | znížená | 0 |  |  | 20% | 0
|  | zákl. prenesená | 0 |  |  | 20% | 0
|  | zníž. prenesená | 0 |  |  | 20% | 0
|  | nulová | 0 |  |  | 0% | 0
| Cena s DPH |  |  | v | EUR |  | 0
| Projektant |  |  | Spracovateľ
| Dátum a podpis: |  | Pečiatka | Dátum a podpis: |  |  | Pečiatka
| Objednávateľ |  |  | Zhotoviteľ
| Dátum a podpis: |  | Pečiatka | Dátum a podpis: |  |  | Pečiatka
REKAPITULÁCIA ROZPOČTU
Stavba:
Rekonštrukcia cesty a mostov II/591 Banská Bystrica - hr. okr. BB/ZV - Zvolenská Slatina , I. etapa
Objekt:
105-00 - 105-00 Cesta II/591, úsek 5.1 a 5.2
Časť:
105-006 - Rekonštrukcia priepustov
Úroveň 3:
05644 - Priepust č.44 v km 14,384 - P19358
Miesto: |  |  | k. ú. Banská Bystrica |  |  | Dátum: | 11. 8. 2021
Objednávateľ: |  |  | BANSKOBYSTRICKÝ SAMOSPRÁVNY KRAJ |  |  | Projektant: | ISPO spol.s r.o. , Prešov
Zhotoviteľ: |  |  | Vyplň údaj |  |  | Spracovateľ: | Macura M.
Kód dielu - Popis | [6 empty] | Cena celkom [EUR]
Náklady z rozpočtu | [6 empty] | 0 | [11 empty] | -1
| HSV - Práce a dodávky HSV | [5 empty] | 0
| 1 - Zemné práce | [5 empty] | 0
| 4 - Vodorovné konštrukcie | [5 empty] | 0
| 6 - Úpravy povrchov, podlahy, osadenie | [5 empty] | 0
| 8 - Rúrové vedenie | [5 empty] | 0
| 9 - Ostatné konštrukcie a práce-búranie | [5 empty] | 0
| 99 - Presun hmôt HSV | [5 empty] | 0
| PSV - Práce a dodávky PSV | [5 empty] | 0
| 711 - Izolácie proti vode a vlhkosti | [5 empty] | 0
ROZPOČET
Stavba:
Rekonštrukcia cesty a mostov II/591 Banská Bystrica - hr. okr. BB/ZV - Zvolenská Slatina , I. etapa
Objekt:
105-00 - 105-00 Cesta II/591, úsek 5.1 a 5.2
Časť:
105-006 - Rekonštrukcia priepustov
Úroveň 3:
05644 - Priepust č.44 v km 14,384 - P19358
Miesto: |  |  | k. ú. Banská Bystrica |  |  | Dátum: | 11. 8. 2021
Objednávateľ: |  |  | BANSKOBYSTRICKÝ SAMOSPRÁVNY KRAJ |  |  | Projektant: | ISPO spol.s r.o. , Prešov
Zhotoviteľ: |  |  | Vyplň údaj |  |  | Spracovateľ: | Macura M.
PČ | Typ | Kód | Popis | MJ | Množstvo | J.cena [EUR] | Cena celkom [EUR] | Cenová sústava |  | DPH | J. Nh [h] | Nh celkom [h] | J. hmotnosť [t] | Hmotnosť celkom [t] | J. suť [t] | Suť Celkom [t]
Náklady z rozpočtu | [6 empty] | 0 |  |  |  |  | 0 |  | 70.0064 |  | 24.2733 |  | D | -1 | [10 empty] | 0
| D | HSV | Práce a dodávky HSV |  |  |  | 0 |  |  |  |  | 0 |  | 69.9165 |  | 24.2733 | 1 | D | 0 |  |  |  | ROZPOCET | [6 empty] | 0
| D | 1 | Zemné práce |  |  |  | 0 |  |  |  |  | 0 |  | 0 |  | 0 | 1 | D | 1 |  |  |  | ROZPOCET | [6 empty] | 0
1 | K | 132201101.S | Výkop ryhy do šírky 600 mm v horn.3 do 100 m3 | m3 | 1.575 |  | 0 |  |  | znížená |  | 0 | 0 | 0 | 0 | 0 | 4 | K | 2 |  |  |  | ROZPOCET | 0 | 0 | 0 | 0 | 0 | 2 | 0 | 4 | 1615780659
| VV |  | "zaistov. prah-vytok" (2,0*2+3,0)*0,75*0,3 |  | 1.575 | [12 empty] | VV | 2 | 2 | True | 1 | ROZPOCET
2 | K | 132201109.S | Príplatok k cene za lepivosť pri hĺbení rýh šírky do 600 mm zapažených i nezapažených s urovnaním dna v hornine 3 | m3 | 0.473 |  | 0 |  |  | znížená |  | 0 | 0 | 0 | 0 | 0 | 4 | K | 2 |  |  |  | ROZPOCET | 0 | 0 | 0 | 0 | 0 | 2 | 0 | 4 | 1226680566
| VV |  | 1,575 |  | 1.575 | [12 empty] | VV | 2 | 2 | True | 1 | ROZPOCET
| VV |  | 1,575*0,3 'Prepočítané koeficientom množstva |  | 0.473 | [12 empty] | VV | 2 | 2 | False | 1 | ROZPOCET
3 | K | 132201201.S | Výkop ryhy šírky 600-2000mm horn.3 do 100m3 | m3 | 31.858 |  | 0 |  |  | znížená |  | 0 | 0 | 0 | 0 | 0 | 4 | K | 2 |  |  |  | ROZPOCET | 0 | 0 | 0 | 0 | 0 | 2 | 0 | 4 | 1799225911
| VV |  | "vytok" 5,0*3,0*0,8 |  | 12 | [12 empty] | VV | 2 | 2 | True | 0 | ROZPOCET
| VV |  | "vtokova jama" 3,4*3,6*1,5-3,05*1,75*1,5 |  | 10.354 | [12 empty] | VV | 2 | 2 | True | 0 | ROZPOCET
| VV |  | "vytokove čelo" 3,6*1,2*2,2 |  | 9.504 | [12 empty] | VV | 2 | 2 | True | 0 | ROZPOCET
| VV |  | Súčet |  | 31.858 | [12 empty] | VV | 2 | 4 | True | 1 | ROZPOCET
4 | K | 132201209.S | Príplatok k cenám za lepivosť pri hĺbení rýh š. nad 600 do 2 000 mm zapaž. i nezapažených, s urovnaním dna v hornine 3 | m3 | 9.557 |  | 0 |  |  | znížená |  | 0 | 0 | 0 | 0 | 0 | 4 | K | 2 |  |  |  | ROZPOCET | 0 | 0 | 0 | 0 | 0 | 2 | 0 | 4 | 23227804
| VV |  | 31,858 |  | 31.858 | [12 empty] | VV | 2 | 2 | True | 1 | ROZPOCET
| VV |  | 31,858*0,3 'Prepočítané koeficientom množstva |  | 9.557 | [12 empty] | VV | 2 | 2 | False | 1 | ROZPOCET
5 | K | 162501102.S | Vodorovné premiestnenie výkopku po spevnenej ceste z horniny tr.1-4, do 100 m3 na vzdialenosť do 3000 m | m3 | 15.933 |  | 0 |  |  | znížená |  | 0 | 0 | 0 | 0 | 0 | 4 | K | 2 |  |  |  | ROZPOCET | 0 | 0 | 0 | 0 | 0 | 2 | 0 | 4 | -290554401
| VV |  | 1,575+31,858-17,5 |  | 15.933 | [12 empty] | VV | 2 | 2 | True | 1 | ROZPOCET
6 | K | 162501105.S | Vodorovné premiestnenie výkopku po spevnenej ceste z horniny tr.1-4, do 100 m3, príplatok k cene za každých ďalšich a začatých 1000 m | m3 | 111.531 |  | 0 |  |  | znížená |  | 0 | 0 | 0 | 0 | 0 | 4 | K | 2 |  |  |  | ROZPOCET | 0 | 0 | 0 | 0 | 0 | 2 | 0 | 4 | -2088333301
| VV |  | 15,933*7 |  | 111.531 | [12 empty] | VV | 2 | 2 | True | 1 | ROZPOCET
7 | K | 171201201.S | Uloženie sypaniny na skládky do 100 m3 | m3 | 15.933 |  | 0 |  |  | znížená |  | 0 | 0 | 0 | 0 | 0 | 4 | K | 2 |  |  |  | ROZPOCET | 0 | 0 | 0 | 0 | 0 | 2 | 0 | 4 | 656593902
8 | K | 171209002.S | Poplatok za skladovanie - zemina a kamenivo (17 05) ostatné | t | 26.635 |  | 0 |  |  | znížená |  | 0 | 0 | 0 | 0 | 0 | 4 | K | 2 |  |  |  | ROZPOCET | 0 | 0 | 0 | 0 | 0 | 2 | 0 | 4 | -1718877430
| VV |  | "zemina" 15,933*1,5 |  | 23.9 | [12 empty] | VV | 2 | 2 | True | 0 | ROZPOCET
| VV |  | "čist. priekopy" 10*0,097 |  | 0.97 | [12 empty] | VV | 2 | 2 | True | 0 | ROZPOCET
| VV |  | "čist. priepustu" 10,32*0,171 |  | 1.765 | [12 empty] | VV | 2 | 2 | True | 0 | ROZPOCET
| VV |  | Súčet |  | 26.635 | [12 empty] | VV | 2 | 4 | True | 1 | ROZPOCET
9 | K | 174101001 | Zásyp sypaninou so zhutnením jám, šachiet, rýh, zárezov alebo okolo objektov do 100 m3 | m3 | 17.5 |  | 0 |  |  | znížená |  | 0 | 0 | 0 | 0 | 0 | 4 | K | 2 |  |  |  | ROZPOCET | 0 | 0 | 0 | 0 | 0 | 2 | 0 | 4 | -514216636
| VV |  | 17,5 |  | 17.5 | [12 empty] | VV | 2 | 2 | True | 1 | ROZPOCET
| D | 4 | Vodorovné konštrukcie |  |  |  | 0 |  |  |  |  | 0 |  | 29.6137 |  | 0 | 1 | D | 1 |  |  |  | ROZPOCET | [6 empty] | 0
10 | K | 451311711.S | Podklad pod dlažbu z prostého betónu vodostavebného C 25/30 vo vrstve hr. do 100 mm | m2 | 18.5 |  | 0 |  |  | znížená |  | 0 | 0.23367 | 4.3229 | 0 | 0 | 4 | K | 2 |  |  |  | ROZPOCET | 0 | 0 | 0 | 0 | 0 | 2 | 0 | 4 | -800947030
| VV |  | "vtok-kalova jama+pritoky" 12,5 |  | 12.5 | [12 empty] | VV | 2 | 2 | True | 0 | ROZPOCET
| VV |  | "vytok" 6,0 |  | 6 | [12 empty] | VV | 2 | 2 | True | 0 | ROZPOCET
11 | K | 451541111 | Lôžko pod potrubie, stoky a drobné objekty, v otvorenom výkope zo štrkodrvy 0-32 mm | m3 | 0.315 |  | 0 |  |  | znížená |  | 0 | 1.7034 | 0.53657 | 0 | 0 | 4 | K | 2 |  |  |  | ROZPOCET | 0 | 0 | 0 | 0 | 0 | 2 | 0 | 4 | 268063310
| VV |  | "zaistov. prah" (2,0*2+3,0)*0,3*0,15 |  | 0.315 | [12 empty] | VV | 2 | 2 | True | 0 | ROZPOCET
12 | K | 451571222.S | Podklad pre dlažbu zo štrkopiesku, hr. nad 100 do 150 mm | m2 | 18.5 |  | 0 |  |  | znížená |  | 0 | 0.3006 | 5.5611 | 0 | 0 | 4 | K | 2 |  |  |  | ROZPOCET | 0 | 0 | 0 | 0 | 0 | 2 | 0 | 4 | -1538370729
13 | K | 452311141 | Dosky, bloky, sedlá z betónu v otvorenom výkope tr. C 16/20 | m3 | 1.134 |  | 0 |  |  | znížená |  | 0 | 2.1923 | 2.486 | 0 | 0 | 4 | K | 2 |  |  |  | ROZPOCET | 0 | 0 | 0 | 0 | 0 | 2 | 0 | 4 | -1838397622
| VV |  | "pod vtokovu jamu" 2,6*2,7*0,1 |  | 0.702 | [12 empty] | VV | 2 | 2 | True | 0 | ROZPOCET
| VV |  | "čelo" 3,6*1,2*0,1 |  | 0.432 | [12 empty] | VV | 2 | 2 | True | 0 | ROZPOCET
| VV |  | Súčet |  | 1.134 | [12 empty] | VV | 2 | 4 | True | 1 | ROZPOCET
14 | K | 452318510.S | Zaisťovací prah z betónu prostého vodostavebného melioračných kanálov s pätkami alebo bez pätiek | m3 | 1.26 |  | 0 |  |  | znížená |  | 0 | 2.2632 | 2.8517 | 0 | 0 | 4 | K | 2 |  |  |  | ROZPOCET | 0 | 0 | 0 | 0 | 0 | 2 | 0 | 4 | 235408928
| VV |  | "zaistov. prah" (2,0*2+3,0)*0,6*0,3 |  | 1.26 | [12 empty] | VV | 2 | 2 | True | 1 | ROZPOCET
15 | K | 465511511.S | Dlažba kladená do malty s vyplnením škár maltou MC 10 a s vyškárovaním maltou MCS do 20 m2, hr. 200 mm | m2 | 18.5 |  | 0 |  |  | znížená |  | 0 | 0.74894 | 13.8554 | 0 | 0 | 4 | K | 2 |  |  |  | ROZPOCET | 0 | 0 | 0 | 0 | 0 | 2 | 0 | 4 | 2021419640
| VV |  | "vtok-kalova jama+pritoky" 12,5 |  | 12.5 | [12 empty] | VV | 2 | 2 | True | 0 | ROZPOCET
| VV |  | "vytok" 6,0 |  | 6 | [12 empty] | VV | 2 | 2 | True | 0 | ROZPOCET
| D | 6 | Úpravy povrchov, podlahy, osadenie |  |  |  | 0 |  |  |  |  | 0 |  | 0.0033456 |  | 0 | 1 | D | 1 |  |  |  | ROZPOCET | [6 empty] | 0
16 | K | 622661221.S | Náter betónu mosta epoxidový disperzný 2x ochranný nepružný OS-B | m2 | 4.08 |  | 0 |  |  | znížená |  | 0 | 0.00082 | 0.0033456 | 0 | 0 | 4 | K | 2 |  |  |  | ROZPOCET | 0 | 0 | 0 | 0 | 0 | 2 | 0 | 4 | -253007410
| VV |  | " ochrana proti soliam - kalova jama čelo +vytok čelo" (1,5+3,6)*0,8 |  | 4.08 | [12 empty] | VV | 2 | 2 | True | 1 | ROZPOCET
| D | 8 | Rúrové vedenie |  |  |  | 0 |  |  |  |  | 0 |  | 0.0314 |  | 0 | 1 | D | 1 |  |  |  | ROZPOCET | [6 empty] | 0
17 | K | 899203111 | Osadenie liatinovej mreže vrátane rámu a koša na bahno hmotnosti jednotlivo nad 100 do 150 kg | ks | 1 |  | 0 |  |  | znížená |  | 0 | 0.0084 | 0.0084 | 0 | 0 | 4 | K | 2 |  |  |  | ROZPOCET | 0 | 0 | 0 | 0 | 0 | 2 | 0 | 4 | -1262323378
| VV |  | "vtokova jama" 1 |  | 1 | [12 empty] | VV | 2 | 2 | True | 0 | ROZPOCET
18 | M | 552425100301 | Mreža ocelová, s rámom s povrchovou úpravou | ks | 1 |  | 0 |  |  | znížená |  | 0 | 0.013 | 0.013 | 0 | 0 | 8 | M | 2 |  |  |  | ROZPOCET | 0 | 0 | 0 | 0 | 0 | 2 | 0 | 4 | 1273990203
19 | K | 899501111 | Stúpadlo do šachty liatinové vidlicové osadené pri murovaní a betónovaní | ks | 5 |  | 0 |  |  | znížená |  | 0 | 0.002 | 0.01 | 0 | 0 | 4 | K | 2 |  |  |  | ROZPOCET | 0 | 0 | 0 | 0 | 0 | 2 | 0 | 4 | 902615459
| VV |  | "vtokova jama" 5 |  | 5 | [12 empty] | VV | 2 | 2 | True | 0 | ROZPOCET
| D | 9 | Ostatné konštrukcie a práce-búranie |  |  |  | 0 |  |  |  |  | 0 |  | 40.2681 |  | 24.2733 | 1 | D | 1 |  |  |  | ROZPOCET | [6 empty] | 0
20 | K | 914112111.S | Tabuľka s označením evidenčného čísla mostu | ks | 1 |  | 0 |  |  | znížená |  | 0 | 0.07767 | 0.07767 | 0 | 0 | 4 | K | 2 |  |  |  | ROZPOCET | 0 | 0 | 0 | 0 | 0 | 2 | 0 | 4 | 419553985
21 | K | 919411131 | Čelo priepustu z betónu prostého z rúr DN 600 až DN 800 mm | ks | 2 |  | 0 |  |  | znížená |  | 0 | 14.5575 | 29.1149 | 0 | 0 | 4 | K | 2 |  |  |  | ROZPOCET | 0 | 0 | 0 | 0 | 0 | 2 | 0 | 4 | 2017490831
| VV |  | 1+1 |  | 2 | [12 empty] | VV | 2 | 2 | True | 1 | ROZPOCET
22 | K | 919413116 | Vtoková nádržka z betónu prostého tr. C 30/37 priepustu z rúr do DN 800 | ks | 1 |  | 0 |  |  | znížená |  | 0 | 9.6985 | 9.6985 | 0 | 0 | 4 | K | 2 |  |  |  | ROZPOCET | 0 | 0 | 0 | 0 | 0 | 2 | 0 | 4 | -140806086
23 | K | 919514112.S | Zhotovenie priepustu z rúr železobetónových DN 600 | m | 1 |  | 0 |  |  | znížená |  | 0 | 0.90209 | 0.90209 | 0 | 0 | 4 | K | 2 |  |  |  | ROZPOCET | 0 | 0 | 0 | 0 | 0 | 2 | 0 | 4 | -1918855115
| VV |  | 1 |  | 1 | [12 empty] | VV | 2 | 2 | True | 1 | ROZPOCET
24 | M | 592210000800.S | Rúra železobetónová pre dažďové odpadné vody TZP 4-60, DN 600, dĺ. 1000 mm, zosilená | ks | 1.01 |  | 0 |  |  | znížená |  | 0 | 0.47 | 0.4747 | 0 | 0 | 8 | M | 2 |  |  |  | ROZPOCET | 0 | 0 | 0 | 0 | 0 | 2 | 0 | 4 | -371442103
25 | K | 938909404.S | Čistenie priekop spevnených ručne pri šírke dna nad 400 mm o objeme nánosu do 0,15 m3/m, -0,09730 t | m | 10 |  | 0 |  |  | znížená |  | 0 | 0 | 0 | 0.0973 | 0.973 | 4 | K | 2 |  |  |  | ROZPOCET | 0 | 0 | 0 | 0 | 0 | 2 | 0 | 4 | 1212981643
| VV |  | "pritok" 5,0*2 |  | 10 | [12 empty] | VV | 2 | 2 | True | 1 | ROZPOCET
26 | K | 938909732.S | Čistenie priepustov ručne priemeru nad 0,5 do 1,0 m, hrúbka nánosu do 75%, -0,17133 t | m | 10.32 |  | 0 |  |  | znížená |  | 0 | 0 | 0 | 0.17133 | 1.7681 | 4 | K | 2 |  |  |  | ROZPOCET | 0 | 0 | 0 | 0 | 0 | 2 | 0 | 4 | -1585970775
27 | K | 961041211.S | Búranie mostných základov, muriva a pilierov alebo nosných konštrukcií z prost.,betónu, -2,20000t | m3 | 9.771 |  | 0 |  |  | znížená |  | 0 | 0 | 0 | 2.2 | 21.4962 | 4 | K | 2 |  |  |  | ROZPOCET | 0 | 0 | 0 | 0 | 0 | 2 | 0 | 4 | -2056728244
| VV |  | "vtokova jama" (0,95+3,05)*2*1,0*0,4+1,75*3,05*0,4 |  | 5.335 | [12 empty] | VV | 2 | 2 | True | 0 | ROZPOCET
| VV |  | "čelo" (3,6*1,0*0,7-3,14*0,4*0,4*0,7)+3,6*0,7*0,9 |  | 4.436 | [12 empty] | VV | 2 | 2 | True | 0 | ROZPOCET
| VV |  | Súčet |  | 9.771 | [12 empty] | VV | 2 | 4 | True | 1 | ROZPOCET
28 | K | 966075141.S | Odstránenie konštrukcií na mostoch kamenných alebo betónových kovového zábradlia v celku, -0,01800t | m | 2 |  | 0 |  |  | znížená |  | 0 | 8e-05 | 0.00016 | 0.018 | 0.036 | 4 | K | 2 |  |  |  | ROZPOCET | 0 | 0 | 0 | 0 | 0 | 2 | 0 | 4 | 464736750
29 | K | 979082113 | Vodorovná doprava sutiny, so zložením a hrubým urovnaním, na vzdialenosť do 1000 m | t | 21.532 |  | 0 |  |  | znížená |  | 0 | 0 | 0 | 0 | 0 | 4 | K | 2 |  |  |  | ROZPOCET | 0 | 0 | 0 | 0 | 0 | 2 | 0 | 4 | 1732758697
| VV |  | 9,771*2,2+2,0*0,018 |  | 21.532 | [12 empty] | VV | 2 | 2 | True | 0 | ROZPOCET
30 | K | 979082119 | Príplatok k cene za každých ďalších i začatých 1000 m nad 1000 m pre vodorovnú dopravu sutiny | t | 408.428 |  | 0 |  |  | znížená |  | 0 | 0 | 0 | 0 | 0 | 4 | K | 2 |  |  |  | ROZPOCET | 0 | 0 | 0 | 0 | 0 | 2 | 0 | 4 | -1205021497
| VV |  | 9,771*2,2*19 |  | 408.428 | [12 empty] | VV | 2 | 2 | True | 0 | ROZPOCET
31 | K | 979082213.S | Vodorovná doprava sutiny so zložením a hrubým urovnaním na vzdialenosť do 1 km | t | 2.735 |  | 0 |  |  | znížená |  | 0 | 0 | 0 | 0 | 0 | 4 | K | 2 |  |  |  | ROZPOCET | 0 | 0 | 0 | 0 | 0 | 2 | 0 | 4 | 1727708955
| VV |  | "čist. priekopy" 10*0,097 |  | 0.97 | [12 empty] | VV | 2 | 2 | True | 0 | ROZPOCET
| VV |  | "čist. priepustu" 10,32*0,171 |  | 1.765 | [12 empty] | VV | 2 | 2 | True | 0 | ROZPOCET
| VV |  | Súčet |  | 2.735 | [12 empty] | VV | 2 | 4 | True | 1 | ROZPOCET
32 | K | 979082219.S | Príplatok k cene za každý ďalší aj začatý 1 km nad 1 km pre vodorovnú dopravu sutiny | t | 24.615 |  | 0 |  |  | znížená |  | 0 | 0 | 0 | 0 | 0 | 4 | K | 2 |  |  |  | ROZPOCET | 0 | 0 | 0 | 0 | 0 | 2 | 0 | 4 | -935004462
| VV |  | 2,735*9 |  | 24.615 | [12 empty] | VV | 2 | 2 | True | 1 | ROZPOCET
33 | K | 979089012.S | Poplatok za skladovanie - betón, tehly, dlaždice (17 01) ostatné | t | 21.496 |  | 0 |  |  | znížená |  | 0 | 0 | 0 | 0 | 0 | 4 | K | 2 |  |  |  | ROZPOCET | 0 | 0 | 0 | 0 | 0 | 2 | 0 | 4 | -744191340
| VV |  | "bet" 9,771*2,2 |  | 21.496 | [12 empty] | VV | 2 | 2 | True | 1 | ROZPOCET
| D | 99 | Presun hmôt HSV |  |  |  | 0 |  |  |  |  | 0 |  | 0 |  | 0 | 1 | D | 1 |  |  |  | ROZPOCET | [6 empty] | 0
34 | K | 998225311.S | Presun hmôt pre opravy a údržbu komunikácií a letísk s krytom asfaltovým alebo betónovým | t | 69.916 |  | 0 |  |  | znížená |  | 0 | 0 | 0 | 0 | 0 | 4 | K | 2 |  |  |  | ROZPOCET | 0 | 0 | 0 | 0 | 0 | 2 | 0 | 4 | -887276941
| D | PSV | Práce a dodávky PSV |  |  |  | 0 |  |  |  |  | 0 |  | 0.08997 |  | 0 | 2 | D | 0 |  |  |  | ROZPOCET | [6 empty] | 0
| D | 711 | Izolácie proti vode a vlhkosti |  |  |  | 0 |  |  |  |  | 0 |  | 0.08997 |  | 0 | 2 | D | 1 |  |  |  | ROZPOCET | [6 empty] | 0
35 | K | 711511201.S | Zhotovenie izolácie potrubí, stôk a šachiet za studena asfaltovým lakom penetračným | m2 | 19.5 |  | 0 |  |  | znížená |  | 0 | 0 | 0 | 0 | 0 | 16 | K | 2 |  |  |  | ROZPOCET | 0 | 0 | 0 | 0 | 0 | 2 | 0 | 16 | -740761779
| VV |  | "vtokova jama" (2,3+2,4)*2*1,5 |  | 14.1 | [12 empty] | VV | 2 | 2 | True | 0 | ROZPOCET
| VV |  | "čelo" 3,6*1,5 |  | 5.4 | [12 empty] | VV | 2 | 2 | True | 0 | ROZPOCET
| VV |  | Súčet |  | 19.5 | [12 empty] | VV | 2 | 4 | True | 1 | ROZPOCET
36 | M | 246170000900.S | Lak asfaltový penetračný | t | 0.007 |  | 0 |  |  | znížená |  | 0 | 1 | 0.007 | 0 | 0 | 32 | M | 2 |  |  |  | ROZPOCET | 0 | 0 | 0 | 0 | 0 | 2 | 0 | 16 | -1953964690
| VV |  | 19,5*0,00035 'Prepočítané koeficientom množstva |  | 0.007 | [12 empty] | VV | 2 | 2 | False | 1 | ROZPOCET
37 | K | 711521141.S | Zhotovenie izolácie potrubí, stôk a šachiet za tepla asfaltovým náterom | m2 | 39 |  | 0 |  |  | znížená |  | 0 | 0.00023 | 0.00897 | 0 | 0 | 16 | K | 2 |  |  |  | ROZPOCET | 0 | 0 | 0 | 0 | 0 | 2 | 0 | 16 | -249639903
| VV |  | 19,5*2 |  | 39 | [12 empty] | VV | 2 | 2 | True | 1 | ROZPOCET
38 | M | 111610000700.S | Asfalt izolačný v bubnoch | t | 0.074 |  | 0 |  |  | znížená |  | 0 | 1 | 0.074 | 0 | 0 | 32 | M | 2 |  |  |  | ROZPOCET | 0 | 0 | 0 | 0 | 0 | 2 | 0 | 16 | -1121838077
| VV |  | 39*0,0019 'Prepočítané koeficientom množstva |  | 0.074 | [12 empty] | VV | 2 | 2 | False | 1 | ROZPOCET
39 | K | 998711101.S | Presun hmôt pre izoláciu proti vode v objektoch výšky do 6 m | t | 0.09 |  | 0 |  |  | znížená |  | 0 | 0 | 0 | 0 | 0 | 16 | K | 2 |  |  |  | ROZPOCET | 0 | 0 | 0 | 0 | 0 | 2 | 0 | 16 | -1350937032

## 05645 - Priepust č.45 v k...
{3f715297-2a6b-4b76-8ef8-fe7a12f05585}
0
| KRYCÍ LIST ROZPOČTU | [7 empty] | v --- nižšie sa nachádzajú doplnkové a pomocné údaje k zostavám --- v | [8 empty] | False
Stavba:
Rekonštrukcia cesty a mostov II/591 Banská Bystrica - hr. okr. BB/ZV - Zvolenská Slatina , I. etapa
Objekt:
105-00 - 105-00 Cesta II/591, úsek 5.1 a 5.2
Časť:
105-006 - Rekonštrukcia priepustov
Úroveň 3:
05645 - Priepust č.45 v km 14,571 - P19359
| JKSO: |  |  |  |  | KS:
| Miesto: |  | k. ú. Banská Bystrica |  |  | Dátum: | 11. 8. 2021
| Objednávateľ: |  |  |  |  | IČO:
|  | BANSKOBYSTRICKÝ SAMOSPRÁVNY KRAJ |  |  |  | IČ DPH:
| Zhotoviteľ: |  |  |  |  | IČO: | Vyplň údaj
|  | Vyplň údaj |  |  |  | IČ DPH: | Vyplň údaj
| Projektant: |  |  |  |  | IČO: | 17085501
|  | ISPO spol.s r.o. , Prešov |  |  |  | IČ DPH:
| Spracovateľ: |  |  |  |  | IČO:
|  | Macura M. |  |  |  | IČ DPH:
Poznámka:
| Cena bez DPH | [5 empty] | 0
|  |  | Základ dane |  |  | Sadzba dane | Výška dane
| DPH | základná | 0 |  |  | 20% | 0
|  | znížená | 0 |  |  | 20% | 0
|  | zákl. prenesená | 0 |  |  | 20% | 0
|  | zníž. prenesená | 0 |  |  | 20% | 0
|  | nulová | 0 |  |  | 0% | 0
| Cena s DPH |  |  | v | EUR |  | 0
| Projektant |  |  | Spracovateľ
| Dátum a podpis: |  | Pečiatka | Dátum a podpis: |  |  | Pečiatka
| Objednávateľ |  |  | Zhotoviteľ
| Dátum a podpis: |  | Pečiatka | Dátum a podpis: |  |  | Pečiatka
REKAPITULÁCIA ROZPOČTU
Stavba:
Rekonštrukcia cesty a mostov II/591 Banská Bystrica - hr. okr. BB/ZV - Zvolenská Slatina , I. etapa
Objekt:
105-00 - 105-00 Cesta II/591, úsek 5.1 a 5.2
Časť:
105-006 - Rekonštrukcia priepustov
Úroveň 3:
05645 - Priepust č.45 v km 14,571 - P19359
Miesto: |  |  | k. ú. Banská Bystrica |  |  | Dátum: | 11. 8. 2021
Objednávateľ: |  |  | BANSKOBYSTRICKÝ SAMOSPRÁVNY KRAJ |  |  | Projektant: | ISPO spol.s r.o. , Prešov
Zhotoviteľ: |  |  | Vyplň údaj |  |  | Spracovateľ: | Macura M.
Kód dielu - Popis | [6 empty] | Cena celkom [EUR]
Náklady z rozpočtu | [6 empty] | 0 | [11 empty] | -1
| HSV - Práce a dodávky HSV | [5 empty] | 0
| 1 - Zemné práce | [5 empty] | 0
| 3 - Zvislé a kompletné konštrukcie | [5 empty] | 0
| 4 - Vodorovné konštrukcie | [5 empty] | 0
| 6 - Úpravy povrchov, podlahy, osadenie | [5 empty] | 0
| 9 - Ostatné konštrukcie a práce-búranie | [5 empty] | 0
| 99 - Presun hmôt HSV | [5 empty] | 0
ROZPOČET
Stavba:
Rekonštrukcia cesty a mostov II/591 Banská Bystrica - hr. okr. BB/ZV - Zvolenská Slatina , I. etapa
Objekt:
105-00 - 105-00 Cesta II/591, úsek 5.1 a 5.2
Časť:
105-006 - Rekonštrukcia priepustov
Úroveň 3:
05645 - Priepust č.45 v km 14,571 - P19359
Miesto: |  |  | k. ú. Banská Bystrica |  |  | Dátum: | 11. 8. 2021
Objednávateľ: |  |  | BANSKOBYSTRICKÝ SAMOSPRÁVNY KRAJ |  |  | Projektant: | ISPO spol.s r.o. , Prešov
Zhotoviteľ: |  |  | Vyplň údaj |  |  | Spracovateľ: | Macura M.
PČ | Typ | Kód | Popis | MJ | Množstvo | J.cena [EUR] | Cena celkom [EUR] | Cenová sústava |  | DPH | J. Nh [h] | Nh celkom [h] | J. hmotnosť [t] | Hmotnosť celkom [t] | J. suť [t] | Suť Celkom [t]
Náklady z rozpočtu | [6 empty] | 0 |  |  |  |  | 0 |  | 34.9264 |  | 4.7392 |  | D | -1 | [10 empty] | 0
| D | HSV | Práce a dodávky HSV |  |  |  | 0 |  |  |  |  | 0 |  | 34.9264 |  | 4.7392 | 1 | D | 0 |  |  |  | ROZPOCET | [6 empty] | 0
| D | 1 | Zemné práce |  |  |  | 0 |  |  |  |  | 0 |  | 0 |  | 0 | 1 | D | 1 |  |  |  | ROZPOCET | [6 empty] | 0
1 | K | 132201101.S | Výkop ryhy do šírky 600 mm v horn.3 do 100 m3 | m3 | 2.363 |  | 0 |  |  | znížená |  | 0 | 0 | 0 | 0 | 0 | 4 | K | 2 |  |  |  | ROZPOCET | 0 | 0 | 0 | 0 | 0 | 2 | 0 | 4 | 1032142830
| VV |  | "zaistov. prah-vtok+vytok" 3,5*3*0,75*0,3 |  | 2.363 | [12 empty] | VV | 2 | 2 | True | 1 | ROZPOCET
2 | K | 132201109.S | Príplatok k cene za lepivosť pri hĺbení rýh šírky do 600 mm zapažených i nezapažených s urovnaním dna v hornine 3 | m3 | 0.709 |  | 0 |  |  | znížená |  | 0 | 0 | 0 | 0 | 0 | 4 | K | 2 |  |  |  | ROZPOCET | 0 | 0 | 0 | 0 | 0 | 2 | 0 | 4 | 13025163
| VV |  | 2,363 |  | 2.363 | [12 empty] | VV | 2 | 2 | True | 1 | ROZPOCET
| VV |  | 2,363*0,3 'Prepočítané koeficientom množstva |  | 0.709 | [12 empty] | VV | 2 | 2 | False | 1 | ROZPOCET
3 | K | 132201201.S | Výkop ryhy šírky 600-2000mm horn.3 do 100m3 | m3 | 20.38 |  | 0 |  |  | znížená |  | 0 | 0 | 0 | 0 | 0 | 4 | K | 2 |  |  |  | ROZPOCET | 0 | 0 | 0 | 0 | 0 | 2 | 0 | 4 | 1799225911
| VV |  | "vtok+vytok" 5,0*4,0*2*0,4 |  | 16 | [12 empty] | VV | 2 | 2 | True | 0 | ROZPOCET
| VV |  | "čela priep." (4,1+3,2)*1,2*0,5 |  | 4.38 | [12 empty] | VV | 2 | 2 | True | 0 | ROZPOCET
| VV |  | Súčet |  | 20.38 | [12 empty] | VV | 2 | 4 | True | 1 | ROZPOCET
4 | K | 132201209.S | Príplatok k cenám za lepivosť pri hĺbení rýh š. nad 600 do 2 000 mm zapaž. i nezapažených, s urovnaním dna v hornine 3 | m3 | 6.114 |  | 0 |  |  | znížená |  | 0 | 0 | 0 | 0 | 0 | 4 | K | 2 |  |  |  | ROZPOCET | 0 | 0 | 0 | 0 | 0 | 2 | 0 | 4 | 23227804
| VV |  | 20,38 |  | 20.38 | [12 empty] | VV | 2 | 2 | True | 1 | ROZPOCET
| VV |  | 20,38*0,3 'Prepočítané koeficientom množstva |  | 6.114 | [12 empty] | VV | 2 | 2 | False | 1 | ROZPOCET
5 | K | 162501102.S | Vodorovné premiestnenie výkopku po spevnenej ceste z horniny tr.1-4, do 100 m3 na vzdialenosť do 3000 m | m3 | 22.743 |  | 0 |  |  | znížená |  | 0 | 0 | 0 | 0 | 0 | 4 | K | 2 |  |  |  | ROZPOCET | 0 | 0 | 0 | 0 | 0 | 2 | 0 | 4 | -290554401
| VV |  | 2,363+20,38 |  | 22.743 | [12 empty] | VV | 2 | 2 | True | 1 | ROZPOCET
6 | K | 162501105.S | Vodorovné premiestnenie výkopku po spevnenej ceste z horniny tr.1-4, do 100 m3, príplatok k cene za každých ďalšich a začatých 1000 m | m3 | 159.201 |  | 0 |  |  | znížená |  | 0 | 0 | 0 | 0 | 0 | 4 | K | 2 |  |  |  | ROZPOCET | 0 | 0 | 0 | 0 | 0 | 2 | 0 | 4 | -2088333301
| VV |  | 22,743*7 |  | 159.201 | [12 empty] | VV | 2 | 2 | True | 1 | ROZPOCET
7 | K | 171201201.S | Uloženie sypaniny na skládky do 100 m3 | m3 | 22.743 |  | 0 |  |  | znížená |  | 0 | 0 | 0 | 0 | 0 | 4 | K | 2 |  |  |  | ROZPOCET | 0 | 0 | 0 | 0 | 0 | 2 | 0 | 4 | 656593902
8 | K | 171209002.S | Poplatok za skladovanie - zemina a kamenivo (17 05) ostatné | t | 35.621 |  | 0 |  |  | znížená |  | 0 | 0 | 0 | 0 | 0 | 4 | K | 2 |  |  |  | ROZPOCET | 0 | 0 | 0 | 0 | 0 | 2 | 0 | 4 | -1718877430
| VV |  | "zemina" 22,743*1,5 |  | 34.115 | [12 empty] | VV | 2 | 2 | True | 0 | ROZPOCET
| VV |  | "čist. priepustu" 9,4*0,057 |  | 0.536 | [12 empty] | VV | 2 | 2 | True | 0 | ROZPOCET
| VV |  | "čist. priekop" 10,0*0,097 |  | 0.97 | [12 empty] | VV | 2 | 2 | True | 0 | ROZPOCET
| VV |  | Súčet |  | 35.621 | [12 empty] | VV | 2 | 4 | True | 1 | ROZPOCET
| D | 3 | Zvislé a kompletné konštrukcie |  |  |  | 0 |  |  |  |  | 0 |  | 6.1051 |  | 0 | 1 | D | 1 |  |  |  | ROZPOCET | [6 empty] | 0
9 | K | 317321119.S | Mostové rímsy z betónu železového triedy C 35/45 | m3 | 1.548 |  | 0 |  |  | znížená |  | 0 | 2.3855 | 3.6928 | 0 | 0 | 4 | K | 2 |  |  |  | ROZPOCET | 0 | 0 | 0 | 0 | 0 | 2 | 0 | 4 | 1482964465
| VV |  | "vtok+vytok" (4,1+3,2)*0,8*0,265 |  | 1.548 | [12 empty] | VV | 2 | 2 | True | 1 | ROZPOCET
10 | K | 317353121.S | Debnenie mostných ríms všetkých tvarov - zhotovenie | m2 | 5.447 |  | 0 |  |  | znížená |  | 0 | 0.03835 | 0.20889 | 0 | 0 | 4 | K | 2 |  |  |  | ROZPOCET | 0 | 0 | 0 | 0 | 0 | 2 | 0 | 4 | 458789290
| VV |  | 7,3*0,265*2+7,3*0,1+0,8*0,265*2*2 |  | 5.447 | [12 empty] | VV | 2 | 2 | True | 0 | ROZPOCET
| VV |  | Súčet |  | 5.447 | [12 empty] | VV | 2 | 4 | True | 1 | ROZPOCET
11 | K | 317353221.S | Debnenie mostových ríms všetkých tvarov - odstránenie | m2 | 5.447 |  | 0 |  |  | znížená |  | 0 | 1e-05 | 5.447e-05 | 0 | 0 | 4 | K | 2 |  |  |  | ROZPOCET | 0 | 0 | 0 | 0 | 0 | 2 | 0 | 4 | -68337150
12 | K | 317361216.S | Výstuž mostných ríms z betonárskej ocele B500 (10505) | t | 0.257 |  | 0 |  |  | znížená |  | 0 | 1.037 | 0.26652 | 0 | 0 | 4 | K | 2 |  |  |  | ROZPOCET | 0 | 0 | 0 | 0 | 0 | 2 | 0 | 4 | -1678797117
| VV |  | 7,3*35,2*0,001 |  | 0.257 | [12 empty] | VV | 2 | 2 | True | 1 | ROZPOCET
13 | M | 553100010 | Kotevný materiál rímsy | kg | 36.5 |  | 0 |  |  | znížená |  | 0 | 0 | 0 | 0 | 0 | 8 | M | 2 |  |  |  | ROZPOCET | 0 | 0 | 0 | 0 | 0 | 2 | 0 | 4 | 1227200840
| VV |  | "priep. " 7,3*5,0 |  | 36.5 | [12 empty] | VV | 2 | 2 | True | 1 | ROZPOCET
14 | K | 334313118.S | Mostné opory z betónu prostého tr. C 30/37 | m3 | 0.768 |  | 0 |  |  | znížená |  | 0 | 2.3226 | 1.7837 | 0 | 0 | 4 | K | 2 |  |  |  | ROZPOCET | 0 | 0 | 0 | 0 | 0 | 2 | 0 | 4 | 1991325433
| VV |  | "nadbetonavka-čelo priep. vytok" 3,2*0,3*0,8 |  | 0.768 | [12 empty] | VV | 2 | 2 | True | 0 | ROZPOCET
| VV |  | Súčet |  | 0.768 | [12 empty] | VV | 2 | 4 | True | 1 | ROZPOCET
15 | K | 334351112.S | Debnenie mostných konštrukcií-opôr výšky do 20 m, zhotovenie | m2 | 2.4 |  | 0 |  |  | znížená |  | 0 | 0.00346 | 0.008304 | 0 | 0 | 4 | K | 2 |  |  |  | ROZPOCET | 0 | 0 | 0 | 0 | 0 | 2 | 0 | 4 | 1729359129
| VV |  | "vytok-čelo" 3,2*0,30*2+0,8*0,3*2 |  | 2.4 | [12 empty] | VV | 2 | 2 | True | 0 | ROZPOCET
| VV |  | Súčet |  | 2.4 | [12 empty] | VV | 2 | 4 | True | 1 | ROZPOCET
16 | K | 334351212.S | Debnenie mostných konštrukcií-opôr výšky do 20 m, odstránenie | m2 | 2.4 |  | 0 |  |  | znížená |  | 0 | 5e-05 | 0.00012 | 0 | 0 | 4 | K | 2 |  |  |  | ROZPOCET | 0 | 0 | 0 | 0 | 0 | 2 | 0 | 4 | -506819706
17 | K | 348171111 | Osadenie zábradlia oceľového na moste vrátane spojenia dielcov hmotnosti do 100 kg/m | m | 7.3 |  | 0 |  |  | znížená |  | 0 | 0.00282 | 0.020586 | 0 | 0 | 4 | K | 2 |  |  |  | ROZPOCET | 0 | 0 | 0 | 0 | 0 | 2 | 0 | 4 | -2124294030
| VV |  | "vtok+vytok" 4,10+3,20 |  | 7.3 | [12 empty] | VV | 2 | 2 | True | 0 | ROZPOCET
| VV |  | Súčet |  | 7.3 | [12 empty] | VV | 2 | 4 | False | 1 | ROZPOCET
18 | M | 5534660001 | Zábradlie oceľové trojmadlové vč. povrchovej úpravy | m | 7.3 |  | 0 |  |  | znížená |  | 0 | 0.017 | 0.1241 | 0 | 0 | 8 | M | 2 |  |  |  | ROZPOCET | 0 | 0 | 0 | 0 | 0 | 2 | 0 | 4 | 1735460119
19 | M | 5531000001 | Kotevný materiál zabradlia | kg | 18.84 |  | 0 |  |  | znížená |  | 0 | 0 | 0 | 0 | 0 | 8 | M | 2 |  |  |  | ROZPOCET | 0 | 0 | 0 | 0 | 0 | 2 | 0 | 4 | 1154736872
| VV |  | "stlpiky" 6*3,14 |  | 18.84 | [12 empty] | VV | 2 | 2 | True | 1 | ROZPOCET
| D | 4 | Vodorovné konštrukcie |  |  |  | 0 |  |  |  |  | 0 |  | 28.1865 |  | 0 | 1 | D | 1 |  |  |  | ROZPOCET | [6 empty] | 0
20 | K | 451311711.S | Podklad pod dlažbu z prostého betónu vodostavebného C 25/30 vo vrstve hr. do 100 mm | m2 | 18 |  | 0 |  |  | znížená |  | 0 | 0.23367 | 4.2061 | 0 | 0 | 4 | K | 2 |  |  |  | ROZPOCET | 0 | 0 | 0 | 0 | 0 | 2 | 0 | 4 | -800947030
| VV |  | "vtok+vytok" 18,0 |  | 18 | [12 empty] | VV | 2 | 2 | True | 0 | ROZPOCET
21 | K | 451541111 | Lôžko pod potrubie, stoky a drobné objekty, v otvorenom výkope zo štrkodrvy 0-32 mm | m3 | 0.473 |  | 0 |  |  | znížená |  | 0 | 1.7034 | 0.80571 | 0 | 0 | 4 | K | 2 |  |  |  | ROZPOCET | 0 | 0 | 0 | 0 | 0 | 2 | 0 | 4 | -1908697213
| VV |  | "zaistov. prah-vtok+vytok" 3,5*3*0,15*0,3 |  | 0.473 | [12 empty] | VV | 2 | 2 | True | 0 | ROZPOCET
22 | K | 451571222.S | Podklad pre dlažbu zo štrkopiesku, hr. nad 100 do 150 mm | m2 | 18 |  | 0 |  |  | znížená |  | 0 | 0.3006 | 5.4108 | 0 | 0 | 4 | K | 2 |  |  |  | ROZPOCET | 0 | 0 | 0 | 0 | 0 | 2 | 0 | 4 | -1538370729
23 | K | 452318510.S | Zaisťovací prah z betónu prostého vodostavebného melioračných kanálov s pätkami alebo bez pätiek | m3 | 1.89 |  | 0 |  |  | znížená |  | 0 | 2.2632 | 4.2775 | 0 | 0 | 4 | K | 2 |  |  |  | ROZPOCET | 0 | 0 | 0 | 0 | 0 | 2 | 0 | 4 | 1271637389
| VV |  | "zaistov. prah-vtok+vytok" 3,5*3*0,6*0,3 |  | 1.89 | [12 empty] | VV | 2 | 2 | True | 1 | ROZPOCET
24 | K | 452471101.S | Podkladová vrstva z modifikovanej malty cementovej - prvá vrstva hr. do 10 mm | m2 | 0.24 |  | 0 |  |  | znížená |  | 0 | 0.02266 | 0.0054384 | 0 | 0 | 4 | K | 2 |  |  |  | ROZPOCET | 0 | 0 | 0 | 0 | 0 | 2 | 0 | 4 | -1044983587
| VV |  | " pod kotviace platne - zábradlie" 0,2*0,2*6 |  | 0.24 | [12 empty] | VV | 2 | 2 | True | 0 | ROZPOCET
25 | K | 465511511.S | Dlažba kladená do malty s vyplnením škár maltou MC 10 a s vyškárovaním maltou MCS do 20 m2, hr. 200 mm | m2 | 18 |  | 0 |  |  | znížená |  | 0 | 0.74894 | 13.4809 | 0 | 0 | 4 | K | 2 |  |  |  | ROZPOCET | 0 | 0 | 0 | 0 | 0 | 2 | 0 | 4 | 2021419640
| VV |  | "vtok+vytok" 18,0 |  | 18 | [12 empty] | VV | 2 | 2 | True | 0 | ROZPOCET
| D | 6 | Úpravy povrchov, podlahy, osadenie |  |  |  | 0 |  |  |  |  | 0 |  | 0.53373 |  | 0 | 1 | D | 1 |  |  |  | ROZPOCET | [6 empty] | 0
26 | K | 622661221.S | Náter betónu mosta epoxidový disperzný 2x ochranný nepružný OS-B | m2 | 5.84 |  | 0 |  |  | znížená |  | 0 | 0.00082 | 0.0047888 | 0 | 0 | 4 | K | 2 |  |  |  | ROZPOCET | 0 | 0 | 0 | 0 | 0 | 2 | 0 | 4 | -253007410
| VV |  | " ochrana proti soliam - rimsa priep." (3,2+4,10)*0,8 |  | 5.84 | [12 empty] | VV | 2 | 2 | True | 1 | ROZPOCET
27 | K | 622661327 | Náter betónu kotevno - adhézny | m2 | 12.636 |  | 0 |  |  | znížená |  | 0 | 0.00051 | 0.0064444 | 0 | 0 | 4 | K | 2 |  |  |  | ROZPOCET | 0 | 0 | 0 | 0 | 0 | 2 | 0 | 4 | 1916419369
| VV |  | "čelo priep.-vytok" 3,2*1,0-3,14*0,4*0,4+3,2*0,7 |  | 4.938 | [12 empty] | VV | 2 | 2 | True | 0 | ROZPOCET
| VV |  | "čelo priep.-vtok" (4,1*1,3-3,14*0,4*0,4)+4,1*0,7 |  | 7.698 | [12 empty] | VV | 2 | 2 | True | 0 | ROZPOCET
| VV |  | Súčet |  | 12.636 | [12 empty] | VV | 2 | 4 | True | 1 | ROZPOCET
28 | K | 627471152.S | Reprofilácia stien sanačnou maltou, 1 vrstva hr. 20 mm | m2 | 12.636 |  | 0 |  |  | znížená |  | 0 | 0.04135 | 0.5225 | 0 | 0 | 4 | K | 2 |  |  |  | ROZPOCET | 0 | 0 | 0 | 0 | 0 | 2 | 0 | 4 | 500999100
| VV |  | 12,636 |  | 12.636 | [12 empty] | VV | 2 | 2 | True | 1 | ROZPOCET
| D | 9 | Ostatné konštrukcie a práce-búranie |  |  |  | 0 |  |  |  |  | 0 |  | 0.10107 |  | 4.7392 | 1 | D | 1 |  |  |  | ROZPOCET | [6 empty] | 0
29 | K | 912293111.S | Osadenie a montáž smerového stĺpika z plastických hmôt na cestné zvodidlo | ks | 4 |  | 0 |  |  | znížená |  | 0 | 0.00025 | 0.001 | 0 | 0 | 4 | K | 2 |  |  |  | ROZPOCET | 0 | 0 | 0 | 0 | 0 | 2 | 0 | 4 | -2060336516
30 | M | 404490000600.S | Zvodidlový stĺpik ZS - 300 mm, s kovovým držiakom, fólia III. triedy, so spojovacím materiálom | ks | 4 |  | 0 |  |  | znížená |  | 0 | 0.00085 | 0.0034 | 0 | 0 | 8 | M | 2 |  |  |  | ROZPOCET | 0 | 0 | 0 | 0 | 0 | 2 | 0 | 4 | 704108421
31 | K | 914112111.S | Tabuľka s označením evidenčného čísla mostu | ks | 1 |  | 0 |  |  | znížená |  | 0 | 0.07767 | 0.07767 | 0 | 0 | 4 | K | 2 |  |  |  | ROZPOCET | 0 | 0 | 0 | 0 | 0 | 2 | 0 | 4 | 419553985
32 | K | 915912211.S | Montáž dopravnej smerovej dosky základnej Z4 | ks | 2 |  | 0 |  |  | znížená |  | 0 | 0 | 0 | 0 | 0 | 4 | K | 2 |  |  |  | ROZPOCET | 0 | 0 | 0 | 0 | 0 | 2 | 0 | 4 | 1150812241
33 | M | 404450006000 | Zariadenie dopravné Z4a (Smerovacia doska), rozmer 330x1100 mm, obojstranná, plastová | ks | 2 |  | 0 |  |  | znížená |  | 0 | 0.0003 | 0.0006 | 0 | 0 | 8 | M | 2 |  |  |  | ROZPOCET | 0 | 0 | 0 | 0 | 0 | 2 | 0 | 4 | -644708931
| VV |  | 66,6666666666666*0,03 'Prepočítané koeficientom množstva |  | 2 | [12 empty] | VV | 2 | 2 | False | 1 | ROZPOCET
34 | K | 938902302.S | Čistenie betónového podkladu vysokotlakovým vodným lúčom do hrúbky 1 mm - stien | m2 | 12.636 |  | 0 |  |  | znížená |  | 0 | 0 | 0 | 0 | 0 | 4 | K | 2 |  |  |  | ROZPOCET | 0 | 0 | 0 | 0 | 0 | 2 | 0 | 4 | 1168933889
| VV |  | "čelo priep.-vytok" 3,2*1,0-3,14*0,4*0,4+3,2*0,7 |  | 4.938 | [12 empty] | VV | 2 | 2 | True | 0 | ROZPOCET
| VV |  | "čelo priep.-vtok" (4,1*1,3-3,14*0,4*0,4)+4,1*0,7 |  | 7.698 | [12 empty] | VV | 2 | 2 | True | 0 | ROZPOCET
| VV |  | Súčet |  | 12.636 | [12 empty] | VV | 2 | 4 | True | 1 | ROZPOCET
35 | K | 938909404.S | Čistenie priekop spevnených ručne pri šírke dna nad 400 mm o objeme nánosu do 0,15 m3/m, -0,09730 t | m | 10 |  | 0 |  |  | znížená |  | 0 | 0 | 0 | 0.0973 | 0.973 | 4 | K | 2 |  |  |  | ROZPOCET | 0 | 0 | 0 | 0 | 0 | 2 | 0 | 4 | -878768310
| VV |  | "vtok+vytok" 5,0*2 |  | 10 | [12 empty] | VV | 2 | 2 | True | 1 | ROZPOCET
36 | K | 938909712.S | Čistenie priepustov ručne priemeru nad 0,5 do 1,0 m, hrúbka nánosu do 25%, -0,05711 t | m | 9.4 |  | 0 |  |  | znížená |  | 0 | 0 | 0 | 0.05711 | 0.53683 | 4 | K | 2 |  |  |  | ROZPOCET | 0 | 0 | 0 | 0 | 0 | 2 | 0 | 4 | 2053718944
| VV |  | 9,4 |  | 9.4 | [12 empty] | VV | 2 | 2 | True | 1 | ROZPOCET
37 | K | 959941122.S | Chemická kotva s kotevným svorníkom tesnená chemickou ampulkou do betónu, ŽB, kameňa, s vyvŕtaním otvoru M12/35/160 mm | ks | 24 |  | 0 |  |  | znížená |  | 0 | 0.00016 | 0.00384 | 0 | 0 | 4 | K | 2 |  |  |  | ROZPOCET | 0 | 0 | 0 | 0 | 0 | 2 | 0 | 4 | -1969150383
| VV |  | " kotvenie zábradlia-stlpiky" 6*4 |  | 24 | [12 empty] | VV | 2 | 2 | True | 0 | ROZPOCET
| VV |  | Súčet |  | 24 | [12 empty] | VV | 2 | 4 | True | 1 | ROZPOCET
38 | K | 959941151.S | Chemická kotva s kotevným svorníkom tesnená chemickou ampulkou do betónu, ŽB, kameňa, s vyvŕtaním otvoru M24/15/260 mm | ks | 7 |  | 0 |  |  | znížená |  | 0 | 0.00116 | 0.00812 | 0 | 0 | 4 | K | 2 |  |  |  | ROZPOCET | 0 | 0 | 0 | 0 | 0 | 2 | 0 | 4 | 1351811472
| VV |  | " kotvenie rimsy" 4+3 |  | 7 | [12 empty] | VV | 2 | 2 | True | 0 | ROZPOCET
| VV |  | Súčet |  | 7 | [12 empty] | VV | 2 | 4 | True | 1 | ROZPOCET
39 | K | 961051111.S | Búranie mostných základov, muriva a pilierov alebo nosných konštrukcií zo železobetónu, -2,40000t | m3 | 1.314 |  | 0 |  |  | znížená |  | 0 | 0.00173 | 0.0022732 | 2.4 | 3.1536 | 4 | K | 2 |  |  |  | ROZPOCET | 0 | 0 | 0 | 0 | 0 | 2 | 0 | 4 | -2056728244
| VV |  | "rimsy" (3,2+4,1)*0,6*0,3 |  | 1.314 | [12 empty] | VV | 2 | 2 | True | 0 | ROZPOCET
| VV |  | Súčet |  | 1.314 | [12 empty] | VV | 2 | 4 | True | 1 | ROZPOCET
40 | K | 966075141.S | Odstránenie konštrukcií na mostoch kamenných alebo betónových kovového zábradlia v celku, -0,01800t | m | 4.1 |  | 0 |  |  | znížená |  | 0 | 8e-05 | 0.000328 | 0.018 | 0.0738 | 4 | K | 2 |  |  |  | ROZPOCET | 0 | 0 | 0 | 0 | 0 | 2 | 0 | 4 | 1690176324
41 | K | 971056001.S | Jadrové vrty diamantovými korunkami do D 20 mm do stien - železobetónových -0,00001t | cm | 192 |  | 0 |  |  | znížená |  | 0 | 2e-05 | 0.00384 | 1e-05 | 0.00192 | 4 | K | 2 |  |  |  | ROZPOCET | 0 | 0 | 0 | 0 | 0 | 2 | 0 | 4 | -951221720
| VV |  | "kotviace trny 5ks/m2" | [14 empty] | VV | 2 | 1 | True | 0 | ROZPOCET
| VV |  | "nadbetonavka-čelo priep. vytok" 3,2*0,8*5*15 |  | 192 | [12 empty] | VV | 2 | 2 | True | 0 | ROZPOCET
| VV |  | Súčet |  | 192 | [12 empty] | VV | 2 | 4 | True | 1 | ROZPOCET
42 | M | 553002002 | Kotva lepená -16mm | ks | 12.8 |  | 0 |  |  | znížená |  | 0 | 0 | 0 | 0 | 0 | 8 | M | 2 |  |  |  | ROZPOCET | 0 | 0 | 0 | 0 | 0 | 2 | 0 | 4 | 1031352069
| VV |  | "kotv. trny - 5ks/m2" | [14 empty] | VV | 2 | 1 | True | 0 | ROZPOCET
| VV |  | "nadbetonavka-čelo priep. vytok" 3,2*0,8*5 |  | 12.8 | [12 empty] | VV | 2 | 2 | True | 1 | ROZPOCET
43 | K | 979082113 | Vodorovná doprava sutiny, so zložením a hrubým urovnaním, na vzdialenosť do 1000 m | t | 3.228 |  | 0 |  |  | znížená |  | 0 | 0 | 0 | 0 | 0 | 4 | K | 2 |  |  |  | ROZPOCET | 0 | 0 | 0 | 0 | 0 | 2 | 0 | 4 | 1732758697
| VV |  | "bet." 1,314*2,4 |  | 3.154 | [12 empty] | VV | 2 | 2 | True | 0 | ROZPOCET
| VV |  | "zabr." 4,1*0,018 |  | 0.074 | [12 empty] | VV | 2 | 2 | True | 0 | ROZPOCET
44 | K | 979082119 | Príplatok k cene za každých ďalších i začatých 1000 m nad 1000 m pre vodorovnú dopravu sutiny | t | 61.332 |  | 0 |  |  | znížená |  | 0 | 0 | 0 | 0 | 0 | 4 | K | 2 |  |  |  | ROZPOCET | 0 | 0 | 0 | 0 | 0 | 2 | 0 | 4 | -1205021497
| VV |  | 3,228*19 |  | 61.332 | [12 empty] | VV | 2 | 2 | True | 0 | ROZPOCET
45 | K | 979082213.S | Vodorovná doprava sutiny so zložením a hrubým urovnaním na vzdialenosť do 1 km | t | 1.506 |  | 0 |  |  | znížená |  | 0 | 0 | 0 | 0 | 0 | 4 | K | 2 |  |  |  | ROZPOCET | 0 | 0 | 0 | 0 | 0 | 2 | 0 | 4 | 1727708955
| VV |  | "čist. priepustu" 9,4*0,057 |  | 0.536 | [12 empty] | VV | 2 | 2 | True | 0 | ROZPOCET
| VV |  | "čist. priekop" 10,0*0,097 |  | 0.97 | [12 empty] | VV | 2 | 2 | True | 0 | ROZPOCET
| VV |  | Súčet |  | 1.506 | [12 empty] | VV | 2 | 4 | True | 1 | ROZPOCET
46 | K | 979082219.S | Príplatok k cene za každý ďalší aj začatý 1 km nad 1 km pre vodorovnú dopravu sutiny | t | 13.554 |  | 0 |  |  | znížená |  | 0 | 0 | 0 | 0 | 0 | 4 | K | 2 |  |  |  | ROZPOCET | 0 | 0 | 0 | 0 | 0 | 2 | 0 | 4 | -935004462
| VV |  | 1,506*9 |  | 13.554 | [12 empty] | VV | 2 | 2 | True | 1 | ROZPOCET
47 | K | 979089012.S | Poplatok za skladovanie - betón, tehly, dlaždice (17 01) ostatné | t | 3.154 |  | 0 |  |  | znížená |  | 0 | 0 | 0 | 0 | 0 | 4 | K | 2 |  |  |  | ROZPOCET | 0 | 0 | 0 | 0 | 0 | 2 | 0 | 4 | -744191340
| VV |  | "bet." 1,314*2,4 |  | 3.154 | [12 empty] | VV | 2 | 2 | True | 1 | ROZPOCET
| D | 99 | Presun hmôt HSV |  |  |  | 0 |  |  |  |  | 0 |  | 0 |  | 0 | 1 | D | 1 |  |  |  | ROZPOCET | [6 empty] | 0
48 | K | 998225311.S | Presun hmôt pre opravy a údržbu komunikácií a letísk s krytom asfaltovým alebo betónovým | t | 34.926 |  | 0 |  |  | znížená |  | 0 | 0 | 0 | 0 | 0 | 4 | K | 2 |  |  |  | ROZPOCET | 0 | 0 | 0 | 0 | 0 | 2 | 0 | 4 | -887276941

## 05646 - Priepust č.46 v k...
{a96746b0-f5bb-493e-8455-2a3f072b053d}
0
| KRYCÍ LIST ROZPOČTU | [7 empty] | v --- nižšie sa nachádzajú doplnkové a pomocné údaje k zostavám --- v | [8 empty] | False
Stavba:
Rekonštrukcia cesty a mostov II/591 Banská Bystrica - hr. okr. BB/ZV - Zvolenská Slatina , I. etapa
Objekt:
105-00 - 105-00 Cesta II/591, úsek 5.1 a 5.2
Časť:
105-006 - Rekonštrukcia priepustov
Úroveň 3:
05646 - Priepust č.46 v km 15,068 - P19360
| JKSO: |  |  |  |  | KS:
| Miesto: |  | k. ú. Banská Bystrica |  |  | Dátum: | 11. 8. 2021
| Objednávateľ: |  |  |  |  | IČO:
|  | BANSKOBYSTRICKÝ SAMOSPRÁVNY KRAJ |  |  |  | IČ DPH:
| Zhotoviteľ: |  |  |  |  | IČO: | Vyplň údaj
|  | Vyplň údaj |  |  |  | IČ DPH: | Vyplň údaj
| Projektant: |  |  |  |  | IČO: | 17085501
|  | ISPO spol.s r.o. , Prešov |  |  |  | IČ DPH:
| Spracovateľ: |  |  |  |  | IČO:
|  | Macura M. |  |  |  | IČ DPH:
Poznámka:
| Cena bez DPH | [5 empty] | 0
|  |  | Základ dane |  |  | Sadzba dane | Výška dane
| DPH | základná | 0 |  |  | 20% | 0
|  | znížená | 0 |  |  | 20% | 0
|  | zákl. prenesená | 0 |  |  | 20% | 0
|  | zníž. prenesená | 0 |  |  | 20% | 0
|  | nulová | 0 |  |  | 0% | 0
| Cena s DPH |  |  | v | EUR |  | 0
| Projektant |  |  | Spracovateľ
| Dátum a podpis: |  | Pečiatka | Dátum a podpis: |  |  | Pečiatka
| Objednávateľ |  |  | Zhotoviteľ
| Dátum a podpis: |  | Pečiatka | Dátum a podpis: |  |  | Pečiatka
REKAPITULÁCIA ROZPOČTU
Stavba:
Rekonštrukcia cesty a mostov II/591 Banská Bystrica - hr. okr. BB/ZV - Zvolenská Slatina , I. etapa
Objekt:
105-00 - 105-00 Cesta II/591, úsek 5.1 a 5.2
Časť:
105-006 - Rekonštrukcia priepustov
Úroveň 3:
05646 - Priepust č.46 v km 15,068 - P19360
Miesto: |  |  | k. ú. Banská Bystrica |  |  | Dátum: | 11. 8. 2021
Objednávateľ: |  |  | BANSKOBYSTRICKÝ SAMOSPRÁVNY KRAJ |  |  | Projektant: | ISPO spol.s r.o. , Prešov
Zhotoviteľ: |  |  | Vyplň údaj |  |  | Spracovateľ: | Macura M.
Kód dielu - Popis | [6 empty] | Cena celkom [EUR]
Náklady z rozpočtu | [6 empty] | 0 | [11 empty] | -1
| HSV - Práce a dodávky HSV | [5 empty] | 0
| 1 - Zemné práce | [5 empty] | 0
| 3 - Zvislé a kompletné konštrukcie | [5 empty] | 0
| 4 - Vodorovné konštrukcie | [5 empty] | 0
| 6 - Úpravy povrchov, podlahy, osadenie | [5 empty] | 0
| 8 - Rúrové vedenie | [5 empty] | 0
| 9 - Ostatné konštrukcie a práce-búranie | [5 empty] | 0
| 99 - Presun hmôt HSV | [5 empty] | 0
| PSV - Práce a dodávky PSV | [5 empty] | 0
| 711 - Izolácie proti vode a vlhkosti | [5 empty] | 0
ROZPOČET
Stavba:
Rekonštrukcia cesty a mostov II/591 Banská Bystrica - hr. okr. BB/ZV - Zvolenská Slatina , I. etapa
Objekt:
105-00 - 105-00 Cesta II/591, úsek 5.1 a 5.2
Časť:
105-006 - Rekonštrukcia priepustov
Úroveň 3:
05646 - Priepust č.46 v km 15,068 - P19360
Miesto: |  |  | k. ú. Banská Bystrica |  |  | Dátum: | 11. 8. 2021
Objednávateľ: |  |  | BANSKOBYSTRICKÝ SAMOSPRÁVNY KRAJ |  |  | Projektant: | ISPO spol.s r.o. , Prešov
Zhotoviteľ: |  |  | Vyplň údaj |  |  | Spracovateľ: | Macura M.
PČ | Typ | Kód | Popis | MJ | Množstvo | J.cena [EUR] | Cena celkom [EUR] | Cenová sústava |  | DPH | J. Nh [h] | Nh celkom [h] | J. hmotnosť [t] | Hmotnosť celkom [t] | J. suť [t] | Suť Celkom [t]
Náklady z rozpočtu | [6 empty] | 0 |  |  |  |  | 0 |  | 50.4054 |  | 11.2372 |  | D | -1 | [10 empty] | 0
| D | HSV | Práce a dodávky HSV |  |  |  | 0 |  |  |  |  | 0 |  | 50.3443 |  | 11.2372 | 1 | D | 0 |  |  |  | ROZPOCET | [6 empty] | 0
| D | 1 | Zemné práce |  |  |  | 0 |  |  |  |  | 0 |  | 0 |  | 0 | 1 | D | 1 |  |  |  | ROZPOCET | [6 empty] | 0
1 | K | 132201101.S | Výkop ryhy do šírky 600 mm v horn.3 do 100 m3 | m3 | 1.8 |  | 0 |  |  | znížená |  | 0 | 0 | 0 | 0 | 0 | 4 | K | 2 |  |  |  | ROZPOCET | 0 | 0 | 0 | 0 | 0 | 2 | 0 | 4 | 624102896
| VV |  | "zaistov. prah-vytok" (2,5*2+3,0)*0,75*0,3 |  | 1.8 | [12 empty] | VV | 2 | 2 | True | 1 | ROZPOCET
2 | K | 132201109.S | Príplatok k cene za lepivosť pri hĺbení rýh šírky do 600 mm zapažených i nezapažených s urovnaním dna v hornine 3 | m3 | 0.54 |  | 0 |  |  | znížená |  | 0 | 0 | 0 | 0 | 0 | 4 | K | 2 |  |  |  | ROZPOCET | 0 | 0 | 0 | 0 | 0 | 2 | 0 | 4 | -1114553292
| VV |  | 1,8 |  | 1.8 | [12 empty] | VV | 2 | 2 | True | 1 | ROZPOCET
| VV |  | 1,8*0,3 'Prepočítané koeficientom množstva |  | 0.54 | [12 empty] | VV | 2 | 2 | False | 1 | ROZPOCET
3 | K | 132201201.S | Výkop ryhy šírky 600-2000mm horn.3 do 100m3 | m3 | 25.41 |  | 0 |  |  | znížená |  | 0 | 0 | 0 | 0 | 0 | 4 | K | 2 |  |  |  | ROZPOCET | 0 | 0 | 0 | 0 | 0 | 2 | 0 | 4 | 1799225911
| VV |  | "vytok" 5,0*3,0*0,4+"nad čelom" 3,5*1,0*0,3 |  | 7.05 | [12 empty] | VV | 2 | 2 | True | 0 | ROZPOCET
| VV |  | "vtokova jama" 3,4*3,6*1,5 |  | 18.36 | [12 empty] | VV | 2 | 2 | True | 0 | ROZPOCET
| VV |  | Súčet |  | 25.41 | [12 empty] | VV | 2 | 4 | True | 1 | ROZPOCET
4 | K | 132201209.S | Príplatok k cenám za lepivosť pri hĺbení rýh š. nad 600 do 2 000 mm zapaž. i nezapažených, s urovnaním dna v hornine 3 | m3 | 7.623 |  | 0 |  |  | znížená |  | 0 | 0 | 0 | 0 | 0 | 4 | K | 2 |  |  |  | ROZPOCET | 0 | 0 | 0 | 0 | 0 | 2 | 0 | 4 | 23227804
| VV |  | 25,41 |  | 25.41 | [12 empty] | VV | 2 | 2 | True | 1 | ROZPOCET
| VV |  | 25,41*0,3 'Prepočítané koeficientom množstva |  | 7.623 | [12 empty] | VV | 2 | 2 | False | 1 | ROZPOCET
5 | K | 162501102.S | Vodorovné premiestnenie výkopku po spevnenej ceste z horniny tr.1-4, do 100 m3 na vzdialenosť do 3000 m | m3 | 16.44 |  | 0 |  |  | znížená |  | 0 | 0 | 0 | 0 | 0 | 4 | K | 2 |  |  |  | ROZPOCET | 0 | 0 | 0 | 0 | 0 | 2 | 0 | 4 | -290554401
| VV |  | 1,8+25,41-10,77 |  | 16.44 | [12 empty] | VV | 2 | 2 | True | 1 | ROZPOCET
6 | K | 162501105.S | Vodorovné premiestnenie výkopku po spevnenej ceste z horniny tr.1-4, do 100 m3, príplatok k cene za každých ďalšich a začatých 1000 m | m3 | 115.08 |  | 0 |  |  | znížená |  | 0 | 0 | 0 | 0 | 0 | 4 | K | 2 |  |  |  | ROZPOCET | 0 | 0 | 0 | 0 | 0 | 2 | 0 | 4 | -2088333301
| VV |  | 16,44*7 |  | 115.08 | [12 empty] | VV | 2 | 2 | True | 1 | ROZPOCET
7 | K | 171201201.S | Uloženie sypaniny na skládky do 100 m3 | m3 | 16.44 |  | 0 |  |  | znížená |  | 0 | 0 | 0 | 0 | 0 | 4 | K | 2 |  |  |  | ROZPOCET | 0 | 0 | 0 | 0 | 0 | 2 | 0 | 4 | 656593902
8 | K | 171209002.S | Poplatok za skladovanie - zemina a kamenivo (17 05) ostatné | t | 26.214 |  | 0 |  |  | znížená |  | 0 | 0 | 0 | 0 | 0 | 4 | K | 2 |  |  |  | ROZPOCET | 0 | 0 | 0 | 0 | 0 | 2 | 0 | 4 | -1718877430
| VV |  | "zemina" 16,44*1,5 |  | 24.66 | [12 empty] | VV | 2 | 2 | True | 0 | ROZPOCET
| VV |  | "čist. priekopy" 10,0*0,097 |  | 0.97 | [12 empty] | VV | 2 | 2 | True | 0 | ROZPOCET
| VV |  | "čist. priepustu" 10,25*0,057 |  | 0.584 | [12 empty] | VV | 2 | 2 | True | 0 | ROZPOCET
| VV |  | Súčet |  | 26.214 | [12 empty] | VV | 2 | 4 | True | 1 | ROZPOCET
9 | K | 174101001 | Zásyp sypaninou so zhutnením jám, šachiet, rýh, zárezov alebo okolo objektov do 100 m3 | m3 | 10.77 |  | 0 |  |  | znížená |  | 0 | 0 | 0 | 0 | 0 | 4 | K | 2 |  |  |  | ROZPOCET | 0 | 0 | 0 | 0 | 0 | 2 | 0 | 4 | -731975595
| VV |  | "vtokova jama" 3,4*3,6*1,5-2,3*2,2*1,5 |  | 10.77 | [12 empty] | VV | 2 | 2 | True | 0 | ROZPOCET
| VV |  | Súčet |  | 10.77 | [12 empty] | VV | 2 | 4 | True | 1 | ROZPOCET
| D | 3 | Zvislé a kompletné konštrukcie |  |  |  | 0 |  |  |  |  | 0 |  | 4.0663 |  | 0 | 1 | D | 1 |  |  |  | ROZPOCET | [6 empty] | 0
10 | K | 317321119.S | Mostové rímsy z betónu železového triedy C 35/45 | m3 | 1.484 |  | 0 |  |  | znížená |  | 0 | 2.3855 | 3.5402 | 0 | 0 | 4 | K | 2 |  |  |  | ROZPOCET | 0 | 0 | 0 | 0 | 0 | 2 | 0 | 4 | 1482964465
| VV |  | "priep.-vtok+vytok" 3,5*2*0,8*0,265 |  | 1.484 | [12 empty] | VV | 2 | 2 | True | 0 | ROZPOCET
| VV |  | Súčet |  | 1.484 | [12 empty] | VV | 2 | 4 | True | 1 | ROZPOCET
11 | K | 317353121.S | Debnenie mostných ríms všetkých tvarov - zhotovenie | m2 | 5.258 |  | 0 |  |  | znížená |  | 0 | 0.03835 | 0.20164 | 0 | 0 | 4 | K | 2 |  |  |  | ROZPOCET | 0 | 0 | 0 | 0 | 0 | 2 | 0 | 4 | 458789290
| VV |  | 3,5*2*0,265*2+7,0*0,1+0,8*0,265*2*2 |  | 5.258 | [12 empty] | VV | 2 | 2 | True | 0 | ROZPOCET
| VV |  | Súčet |  | 5.258 | [12 empty] | VV | 2 | 4 | True | 1 | ROZPOCET
12 | K | 317353221.S | Debnenie mostových ríms všetkých tvarov - odstránenie | m2 | 5.258 |  | 0 |  |  | znížená |  | 0 | 1e-05 | 5.258e-05 | 0 | 0 | 4 | K | 2 |  |  |  | ROZPOCET | 0 | 0 | 0 | 0 | 0 | 2 | 0 | 4 | -68337150
13 | K | 317361216.S | Výstuž mostných ríms z betonárskej ocele B500 (10505) | t | 0.246 |  | 0 |  |  | znížená |  | 0 | 1.037 | 0.25511 | 0 | 0 | 4 | K | 2 |  |  |  | ROZPOCET | 0 | 0 | 0 | 0 | 0 | 2 | 0 | 4 | -1678797117
| VV |  | 7,0*35,2*0,001 |  | 0.246 | [12 empty] | VV | 2 | 2 | True | 0 | ROZPOCET
| VV |  | Súčet |  | 0.246 | [12 empty] | VV | 2 | 4 | True | 1 | ROZPOCET
14 | M | 553100010 | Kotevný materiál rímsy | kg | 35 |  | 0 |  |  | znížená |  | 0 | 0 | 0 | 0 | 0 | 8 | M | 2 |  |  |  | ROZPOCET | 0 | 0 | 0 | 0 | 0 | 2 | 0 | 4 | 1227200840
| VV |  | "priep. " 7,0*5,0 |  | 35 | [12 empty] | VV | 2 | 2 | True | 0 | ROZPOCET
| VV |  | Súčet |  | 35 | [12 empty] | VV | 2 | 4 | True | 1 | ROZPOCET
15 | K | 348171111 | Osadenie zábradlia oceľového na moste vrátane spojenia dielcov hmotnosti do 100 kg/m | m | 3.5 |  | 0 |  |  | znížená |  | 0 | 0.00282 | 0.00987 | 0 | 0 | 4 | K | 2 |  |  |  | ROZPOCET | 0 | 0 | 0 | 0 | 0 | 2 | 0 | 4 | -2124294030
| VV |  | "vtok" 3,5 |  | 3.5 | [12 empty] | VV | 2 | 2 | True | 1 | ROZPOCET
16 | M | 5534660001 | Zábradlie oceľové trojmadlové vč. povrchovej úpravy | m | 3.5 |  | 0 |  |  | znížená |  | 0 | 0.017 | 0.0595 | 0 | 0 | 8 | M | 2 |  |  |  | ROZPOCET | 0 | 0 | 0 | 0 | 0 | 2 | 0 | 4 | 1735460119
17 | M | 5531000001 | Kotevný materiál zabradlia | kg | 9.42 |  | 0 |  |  | znížená |  | 0 | 0 | 0 | 0 | 0 | 8 | M | 2 |  |  |  | ROZPOCET | 0 | 0 | 0 | 0 | 0 | 2 | 0 | 4 | 1154736872
| VV |  | "stlpiky" 3*3,14 |  | 9.42 | [12 empty] | VV | 2 | 2 | True | 1 | ROZPOCET
| D | 4 | Vodorovné konštrukcie |  |  |  | 0 |  |  |  |  | 0 |  | 34.7568 |  | 0 | 1 | D | 1 |  |  |  | ROZPOCET | [6 empty] | 0
18 | K | 451311711.S | Podklad pod dlažbu z prostého betónu vodostavebného C 25/30 vo vrstve hr. do 100 mm | m2 | 23 |  | 0 |  |  | znížená |  | 0 | 0.23367 | 5.3744 | 0 | 0 | 4 | K | 2 |  |  |  | ROZPOCET | 0 | 0 | 0 | 0 | 0 | 2 | 0 | 4 | -800947030
| VV |  | "vtok-kalova jama+pritoky" 14,0 |  | 14 | [12 empty] | VV | 2 | 2 | True | 0 | ROZPOCET
| VV |  | "vytok" 9,0 |  | 9 | [12 empty] | VV | 2 | 2 | True | 0 | ROZPOCET
19 | K | 451541111 | Lôžko pod potrubie, stoky a drobné objekty, v otvorenom výkope zo štrkodrvy 0-32 mm | m3 | 0.36 |  | 0 |  |  | znížená |  | 0 | 1.7034 | 0.61322 | 0 | 0 | 4 | K | 2 |  |  |  | ROZPOCET | 0 | 0 | 0 | 0 | 0 | 2 | 0 | 4 | -1153774648
| VV |  | "zaistov. prah" (2,5*2+3,0)*0,3*0,15 |  | 0.36 | [12 empty] | VV | 2 | 2 | True | 0 | ROZPOCET
20 | K | 451571222.S | Podklad pre dlažbu zo štrkopiesku, hr. nad 100 do 150 mm | m2 | 23 |  | 0 |  |  | znížená |  | 0 | 0.3006 | 6.9138 | 0 | 0 | 4 | K | 2 |  |  |  | ROZPOCET | 0 | 0 | 0 | 0 | 0 | 2 | 0 | 4 | -1538370729
21 | K | 452311141 | Dosky, bloky, sedlá z betónu v otvorenom výkope tr. C 16/20 | m3 | 0.624 |  | 0 |  |  | znížená |  | 0 | 2.1923 | 1.368 | 0 | 0 | 4 | K | 2 |  |  |  | ROZPOCET | 0 | 0 | 0 | 0 | 0 | 2 | 0 | 4 | 1351985697
| VV |  | "pod vtokovu jamu" 2,6*2,4*0,1 |  | 0.624 | [12 empty] | VV | 2 | 2 | True | 1 | ROZPOCET
22 | K | 452318510.S | Zaisťovací prah z betónu prostého vodostavebného melioračných kanálov s pätkami alebo bez pätiek | m3 | 1.44 |  | 0 |  |  | znížená |  | 0 | 2.2632 | 3.2591 | 0 | 0 | 4 | K | 2 |  |  |  | ROZPOCET | 0 | 0 | 0 | 0 | 0 | 2 | 0 | 4 | 1685686992
| VV |  | "zaistov. prah" (2,5*2+3,0)*0,6*0,3 |  | 1.44 | [12 empty] | VV | 2 | 2 | True | 1 | ROZPOCET
23 | K | 452471101.S | Podkladová vrstva z modifikovanej malty cementovej - prvá vrstva hr. do 10 mm | m2 | 0.12 |  | 0 |  |  | znížená |  | 0 | 0.02266 | 0.0027192 | 0 | 0 | 4 | K | 2 |  |  |  | ROZPOCET | 0 | 0 | 0 | 0 | 0 | 2 | 0 | 4 | -1044983587
| VV |  | " pod kotviace platne - zábradlie" 0,2*0,2*3 |  | 0.12 | [12 empty] | VV | 2 | 2 | True | 0 | ROZPOCET
24 | K | 465511511.S | Dlažba kladená do malty s vyplnením škár maltou MC 10 a s vyškárovaním maltou MCS do 20 m2, hr. 200 mm | m2 | 23 |  | 0 |  |  | znížená |  | 0 | 0.74894 | 17.2256 | 0 | 0 | 4 | K | 2 |  |  |  | ROZPOCET | 0 | 0 | 0 | 0 | 0 | 2 | 0 | 4 | 1187926494
| VV |  | "vtok-kalova jama+pritoky" 14,0 |  | 14 | [12 empty] | VV | 2 | 2 | True | 0 | ROZPOCET
| VV |  | "vytok" 9,0 |  | 9 | [12 empty] | VV | 2 | 2 | True | 0 | ROZPOCET
| D | 6 | Úpravy povrchov, podlahy, osadenie |  |  |  | 0 |  |  |  |  | 0 |  | 0.32055 |  | 0 | 1 | D | 1 |  |  |  | ROZPOCET | [6 empty] | 0
25 | K | 622661221.S | Náter betónu mosta epoxidový disperzný 2x ochranný nepružný OS-B | m2 | 5.6 |  | 0 |  |  | znížená |  | 0 | 0.00082 | 0.004592 | 0 | 0 | 4 | K | 2 |  |  |  | ROZPOCET | 0 | 0 | 0 | 0 | 0 | 2 | 0 | 4 | -253007410
| VV |  | " ochrana proti soliam - čela priep." 3,5*2*0,8 |  | 5.6 | [12 empty] | VV | 2 | 2 | True | 1 | ROZPOCET
26 | K | 622661327 | Náter betónu kotevno - adhézny | m2 | 7.548 |  | 0 |  |  | znížená |  | 0 | 0.00051 | 0.0038495 | 0 | 0 | 4 | K | 2 |  |  |  | ROZPOCET | 0 | 0 | 0 | 0 | 0 | 2 | 0 | 4 | 1916419369
| VV |  | "čelo priep.-vytok" 3,5*1,1-3,14*0,4*0,4 |  | 3.348 | [12 empty] | VV | 2 | 2 | True | 0 | ROZPOCET
| VV |  | "pod vybur. rimsu-vtok+vytok" 3,5*2*0,6 |  | 4.2 | [12 empty] | VV | 2 | 2 | True | 0 | ROZPOCET
| VV |  | Súčet |  | 7.548 | [12 empty] | VV | 2 | 4 | True | 1 | ROZPOCET
27 | K | 627471152.S | Reprofilácia stien sanačnou maltou, 1 vrstva hr. 20 mm | m2 | 7.548 |  | 0 |  |  | znížená |  | 0 | 0.04135 | 0.31211 | 0 | 0 | 4 | K | 2 |  |  |  | ROZPOCET | 0 | 0 | 0 | 0 | 0 | 2 | 0 | 4 | 500999100
| VV |  | "čelo priep.-vytok" 3,5*1,1-3,14*0,4*0,4 |  | 3.348 | [12 empty] | VV | 2 | 2 | True | 0 | ROZPOCET
| VV |  | "pod vybur. rimsu-vtok+vytok" 3,5*2*0,6 |  | 4.2 | [12 empty] | VV | 2 | 2 | True | 0 | ROZPOCET
| VV |  | Súčet |  | 7.548 | [12 empty] | VV | 2 | 4 | True | 1 | ROZPOCET
| D | 8 | Rúrové vedenie |  |  |  | 0 |  |  |  |  | 0 |  | 0.0314 |  | 0 | 1 | D | 1 |  |  |  | ROZPOCET | [6 empty] | 0
28 | K | 899203111 | Osadenie liatinovej mreže vrátane rámu a koša na bahno hmotnosti jednotlivo nad 100 do 150 kg | ks | 1 |  | 0 |  |  | znížená |  | 0 | 0.0084 | 0.0084 | 0 | 0 | 4 | K | 2 |  |  |  | ROZPOCET | 0 | 0 | 0 | 0 | 0 | 2 | 0 | 4 | 1699367896
| VV |  | "vtokova jama" 1 |  | 1 | [12 empty] | VV | 2 | 2 | True | 0 | ROZPOCET
29 | M | 552425100301 | Mreža ocelová, s rámom s povrchovou úpravou | ks | 1 |  | 0 |  |  | znížená |  | 0 | 0.013 | 0.013 | 0 | 0 | 8 | M | 2 |  |  |  | ROZPOCET | 0 | 0 | 0 | 0 | 0 | 2 | 0 | 4 | 889801076
30 | K | 899501111 | Stúpadlo do šachty liatinové vidlicové osadené pri murovaní a betónovaní | ks | 5 |  | 0 |  |  | znížená |  | 0 | 0.002 | 0.01 | 0 | 0 | 4 | K | 2 |  |  |  | ROZPOCET | 0 | 0 | 0 | 0 | 0 | 2 | 0 | 4 | 488775907
| VV |  | "vtokova jama" 5 |  | 5 | [12 empty] | VV | 2 | 2 | True | 0 | ROZPOCET
| D | 9 | Ostatné konštrukcie a práce-búranie |  |  |  | 0 |  |  |  |  | 0 |  | 11.1692 |  | 11.2372 | 1 | D | 1 |  |  |  | ROZPOCET | [6 empty] | 0
31 | K | 912293111.S | Osadenie a montáž smerového stĺpika z plastických hmôt na cestné zvodidlo | ks | 2 |  | 0 |  |  | znížená |  | 0 | 0.00025 | 0.0005 | 0 | 0 | 4 | K | 2 |  |  |  | ROZPOCET | 0 | 0 | 0 | 0 | 0 | 2 | 0 | 4 | -2060336516
32 | M | 404490000600.S | Zvodidlový stĺpik ZS - 300 mm, s kovovým držiakom, fólia III. triedy, so spojovacím materiálom | ks | 2 |  | 0 |  |  | znížená |  | 0 | 0.00085 | 0.0017 | 0 | 0 | 8 | M | 2 |  |  |  | ROZPOCET | 0 | 0 | 0 | 0 | 0 | 2 | 0 | 4 | 704108421
33 | K | 914112111.S | Tabuľka s označením evidenčného čísla mostu | ks | 1 |  | 0 |  |  | znížená |  | 0 | 0.07767 | 0.07767 | 0 | 0 | 4 | K | 2 |  |  |  | ROZPOCET | 0 | 0 | 0 | 0 | 0 | 2 | 0 | 4 | 419553985
34 | K | 915912211.S | Montáž dopravnej smerovej dosky základnej Z4 | ks | 1 |  | 0 |  |  | znížená |  | 0 | 0 | 0 | 0 | 0 | 4 | K | 2 |  |  |  | ROZPOCET | 0 | 0 | 0 | 0 | 0 | 2 | 0 | 4 | 1150812241
35 | M | 404450006000 | Zariadenie dopravné Z4a (Smerovacia doska), rozmer 330x1100 mm, obojstranná, plastová | ks | 1 |  | 0 |  |  | znížená |  | 0 | 0.0003 | 0.0003 | 0 | 0 | 8 | M | 2 |  |  |  | ROZPOCET | 0 | 0 | 0 | 0 | 0 | 2 | 0 | 4 | -644708931
| VV |  | 33,3333333333333*0,03 'Prepočítané koeficientom množstva |  | 1 | [12 empty] | VV | 2 | 2 | False | 1 | ROZPOCET
36 | K | 919413116 | Vtoková nádržka z betónu prostého tr. C 30/37 priepustu z rúr do DN 800 | ks | 1 |  | 0 |  |  | znížená |  | 0 | 9.6985 | 9.6985 | 0 | 0 | 4 | K | 2 |  |  |  | ROZPOCET | 0 | 0 | 0 | 0 | 0 | 2 | 0 | 4 | 2119429555
37 | K | 919514112.S | Zhotovenie priepustu z rúr železobetónových DN 600 | m | 1 |  | 0 |  |  | znížená |  | 0 | 0.90209 | 0.90209 | 0 | 0 | 4 | K | 2 |  |  |  | ROZPOCET | 0 | 0 | 0 | 0 | 0 | 2 | 0 | 4 | -2005172181
38 | M | 592210000800.S | Rúra železobetónová pre dažďové odpadné vody TZP 4-60, DN 600, dĺ. 1000 mm, zosilená | ks | 1.01 |  | 0 |  |  | znížená |  | 0 | 0.47 | 0.4747 | 0 | 0 | 8 | M | 2 |  |  |  | ROZPOCET | 0 | 0 | 0 | 0 | 0 | 2 | 0 | 4 | -1851101417
39 | K | 938902301.S | Čistenie betónového podkladu vysokotlakovým vodným lúčom do hrúbky 1 mm - stropov | m2 | 7.548 |  | 0 |  |  | znížená |  | 0 | 0 | 0 | 0 | 0 | 4 | K | 2 |  |  |  | ROZPOCET | 0 | 0 | 0 | 0 | 0 | 2 | 0 | 4 | 1168933889
| VV |  | "čelo priep.-vytok" 3,5*1,1-3,14*0,4*0,4 |  | 3.348 | [12 empty] | VV | 2 | 2 | True | 0 | ROZPOCET
| VV |  | "pod vybur. rimsu-vtok+vytok" 3,5*2*0,6 |  | 4.2 | [12 empty] | VV | 2 | 2 | True | 0 | ROZPOCET
| VV |  | Súčet |  | 7.548 | [12 empty] | VV | 2 | 4 | True | 1 | ROZPOCET
40 | K | 938909404.S | Čistenie priekop spevnených ručne pri šírke dna nad 400 mm o objeme nánosu do 0,15 m3/m, -0,09730 t | m | 10 |  | 0 |  |  | znížená |  | 0 | 0 | 0 | 0.0973 | 0.973 | 4 | K | 2 |  |  |  | ROZPOCET | 0 | 0 | 0 | 0 | 0 | 2 | 0 | 4 | 1264216375
| VV |  | "pritok" 5,0*2 |  | 10 | [12 empty] | VV | 2 | 2 | True | 1 | ROZPOCET
41 | K | 938909712.S | Čistenie priepustov ručne priemeru nad 0,5 do 1,0 m, hrúbka nánosu do 25%, -0,05711 t | m | 10.25 |  | 0 |  |  | znížená |  | 0 | 0 | 0 | 0.05711 | 0.58538 | 4 | K | 2 |  |  |  | ROZPOCET | 0 | 0 | 0 | 0 | 0 | 2 | 0 | 4 | -1585970775
| VV |  | 10,25 |  | 10.25 | [12 empty] | VV | 2 | 2 | True | 1 | ROZPOCET
42 | K | 959941122.S | Chemická kotva s kotevným svorníkom tesnená chemickou ampulkou do betónu, ŽB, kameňa, s vyvŕtaním otvoru M12/35/160 mm | ks | 12 |  | 0 |  |  | znížená |  | 0 | 0.00016 | 0.00192 | 0 | 0 | 4 | K | 2 |  |  |  | ROZPOCET | 0 | 0 | 0 | 0 | 0 | 2 | 0 | 4 | -1969150383
| VV |  | " kotvenie zábradlia-stlpiky" 3*4 |  | 12 | [12 empty] | VV | 2 | 2 | True | 0 | ROZPOCET
| VV |  | Súčet |  | 12 | [12 empty] | VV | 2 | 4 | True | 1 | ROZPOCET
43 | K | 959941151.S | Chemická kotva s kotevným svorníkom tesnená chemickou ampulkou do betónu, ŽB, kameňa, s vyvŕtaním otvoru M24/15/260 mm | ks | 8 |  | 0 |  |  | znížená |  | 0 | 0.00116 | 0.00928 | 0 | 0 | 4 | K | 2 |  |  |  | ROZPOCET | 0 | 0 | 0 | 0 | 0 | 2 | 0 | 4 | 1351811472
| VV |  | " kotvenie rimsy-vtok+vytok" 4*2 |  | 8 | [12 empty] | VV | 2 | 2 | True | 0 | ROZPOCET
| VV |  | Súčet |  | 8 | [12 empty] | VV | 2 | 4 | True | 1 | ROZPOCET
44 | K | 961041211.S | Búranie mostných základov, muriva a pilierov alebo nosných konštrukcií z prost.,betónu, -2,20000t | m3 | 2.984 |  | 0 |  |  | znížená |  | 0 | 0 | 0 | 2.2 | 6.5648 | 4 | K | 2 |  |  |  | ROZPOCET | 0 | 0 | 0 | 0 | 0 | 2 | 0 | 4 | 421942177
| VV |  | "vtokova jama" 2,45*2*0,4*1,4+0,75*0,4*0,8 |  | 2.984 | [12 empty] | VV | 2 | 2 | True | 0 | ROZPOCET
| VV |  | Súčet |  | 2.984 | [12 empty] | VV | 2 | 4 | True | 1 | ROZPOCET
45 | K | 961051111.S | Búranie mostných základov, muriva a pilierov alebo nosných konštrukcií zo železobetónu, -2,40000t | m3 | 1.26 |  | 0 |  |  | znížená |  | 0 | 0.00173 | 0.0021798 | 2.4 | 3.024 | 4 | K | 2 |  |  |  | ROZPOCET | 0 | 0 | 0 | 0 | 0 | 2 | 0 | 4 | -2056728244
| VV |  | "čela-rimsa" 3,5*2*0,6*0,3 |  | 1.26 | [12 empty] | VV | 2 | 2 | True | 0 | ROZPOCET
| VV |  | Súčet |  | 1.26 | [12 empty] | VV | 2 | 4 | True | 1 | ROZPOCET
46 | K | 966075141.S | Odstránenie konštrukcií na mostoch kamenných alebo betónových kovového zábradlia v celku, -0,01800t | m | 5 |  | 0 |  |  | znížená |  | 0 | 8e-05 | 0.0004 | 0.018 | 0.09 | 4 | K | 2 |  |  |  | ROZPOCET | 0 | 0 | 0 | 0 | 0 | 2 | 0 | 4 | 679271999
47 | K | 979082113 | Vodorovná doprava sutiny, so zložením a hrubým urovnaním, na vzdialenosť do 1000 m | t | 9.589 |  | 0 |  |  | znížená |  | 0 | 0 | 0 | 0 | 0 | 4 | K | 2 |  |  |  | ROZPOCET | 0 | 0 | 0 | 0 | 0 | 2 | 0 | 4 | 1732758697
| VV |  | "bet." 2,984*2,2+1,26*2,4 |  | 9.589 | [12 empty] | VV | 2 | 2 | True | 0 | ROZPOCET
48 | K | 979082119 | Príplatok k cene za každých ďalších i začatých 1000 m nad 1000 m pre vodorovnú dopravu sutiny | t | 182.191 |  | 0 |  |  | znížená |  | 0 | 0 | 0 | 0 | 0 | 4 | K | 2 |  |  |  | ROZPOCET | 0 | 0 | 0 | 0 | 0 | 2 | 0 | 4 | -1205021497
| VV |  | 9,589*19 |  | 182.191 | [12 empty] | VV | 2 | 2 | True | 0 | ROZPOCET
49 | K | 979082213.S | Vodorovná doprava sutiny so zložením a hrubým urovnaním na vzdialenosť do 1 km | t | 1.554 |  | 0 |  |  | znížená |  | 0 | 0 | 0 | 0 | 0 | 4 | K | 2 |  |  |  | ROZPOCET | 0 | 0 | 0 | 0 | 0 | 2 | 0 | 4 | 1727708955
| VV |  | "čist. priekopy" 10,0*0,097 |  | 0.97 | [12 empty] | VV | 2 | 2 | True | 0 | ROZPOCET
| VV |  | "čist. priepustu" 10,25*0,057 |  | 0.584 | [12 empty] | VV | 2 | 2 | True | 0 | ROZPOCET
| VV |  | Súčet |  | 1.554 | [12 empty] | VV | 2 | 4 | True | 1 | ROZPOCET
50 | K | 979082219.S | Príplatok k cene za každý ďalší aj začatý 1 km nad 1 km pre vodorovnú dopravu sutiny | t | 13.986 |  | 0 |  |  | znížená |  | 0 | 0 | 0 | 0 | 0 | 4 | K | 2 |  |  |  | ROZPOCET | 0 | 0 | 0 | 0 | 0 | 2 | 0 | 4 | -935004462
| VV |  | 1,554*9 |  | 13.986 | [12 empty] | VV | 2 | 2 | True | 1 | ROZPOCET
51 | K | 979089012.S | Poplatok za skladovanie - betón, tehly, dlaždice (17 01) ostatné | t | 9.589 |  | 0 |  |  | znížená |  | 0 | 0 | 0 | 0 | 0 | 4 | K | 2 |  |  |  | ROZPOCET | 0 | 0 | 0 | 0 | 0 | 2 | 0 | 4 | -744191340
| VV |  | "bet." 9,589 |  | 9.589 | [12 empty] | VV | 2 | 2 | True | 1 | ROZPOCET
| D | 99 | Presun hmôt HSV |  |  |  | 0 |  |  |  |  | 0 |  | 0 |  | 0 | 1 | D | 1 |  |  |  | ROZPOCET | [6 empty] | 0
52 | K | 998225311.S | Presun hmôt pre opravy a údržbu komunikácií a letísk s krytom asfaltovým alebo betónovým | t | 50.344 |  | 0 |  |  | znížená |  | 0 | 0 | 0 | 0 | 0 | 4 | K | 2 |  |  |  | ROZPOCET | 0 | 0 | 0 | 0 | 0 | 2 | 0 | 4 | -887276941
| D | PSV | Práce a dodávky PSV |  |  |  | 0 |  |  |  |  | 0 |  | 0.061072 |  | 0 | 2 | D | 0 |  |  |  | ROZPOCET | [6 empty] | 0
| D | 711 | Izolácie proti vode a vlhkosti |  |  |  | 0 |  |  |  |  | 0 |  | 0.061072 |  | 0 | 2 | D | 1 |  |  |  | ROZPOCET | [6 empty] | 0
53 | K | 711511201.S | Zhotovenie izolácie potrubí, stôk a šachiet za studena asfaltovým lakom penetračným | m2 | 13.2 |  | 0 |  |  | znížená |  | 0 | 0 | 0 | 0 | 0 | 16 | K | 2 |  |  |  | ROZPOCET | 0 | 0 | 0 | 0 | 0 | 2 | 0 | 16 | -668975687
| VV |  | "vtokova jama" (2,3+2,1)*2*1,5 |  | 13.2 | [12 empty] | VV | 2 | 2 | True | 0 | ROZPOCET
| VV |  | Súčet |  | 13.2 | [12 empty] | VV | 2 | 4 | True | 1 | ROZPOCET
54 | M | 246170000900.S | Lak asfaltový penetračný | t | 0.005 |  | 0 |  |  | znížená |  | 0 | 1 | 0.005 | 0 | 0 | 32 | M | 2 |  |  |  | ROZPOCET | 0 | 0 | 0 | 0 | 0 | 2 | 0 | 16 | 1080878501
| VV |  | 13,2*0,00035 'Prepočítané koeficientom množstva |  | 0.005 | [12 empty] | VV | 2 | 2 | False | 1 | ROZPOCET
55 | K | 711521141.S | Zhotovenie izolácie potrubí, stôk a šachiet za tepla asfaltovým náterom | m2 | 26.4 |  | 0 |  |  | znížená |  | 0 | 0.00023 | 0.006072 | 0 | 0 | 16 | K | 2 |  |  |  | ROZPOCET | 0 | 0 | 0 | 0 | 0 | 2 | 0 | 16 | -1747567461
| VV |  | 13,2*2 |  | 26.4 | [12 empty] | VV | 2 | 2 | True | 1 | ROZPOCET
56 | M | 111610000700.S | Asfalt izolačný v bubnoch | t | 0.05 |  | 0 |  |  | znížená |  | 0 | 1 | 0.05 | 0 | 0 | 32 | M | 2 |  |  |  | ROZPOCET | 0 | 0 | 0 | 0 | 0 | 2 | 0 | 16 | -1913625212
| VV |  | 26,4*0,0019 'Prepočítané koeficientom množstva |  | 0.05 | [12 empty] | VV | 2 | 2 | False | 1 | ROZPOCET
57 | K | 998711101.S | Presun hmôt pre izoláciu proti vode v objektoch výšky do 6 m | t | 0.061 |  | 0 |  |  | znížená |  | 0 | 0 | 0 | 0 | 0 | 16 | K | 2 |  |  |  | ROZPOCET | 0 | 0 | 0 | 0 | 0 | 2 | 0 | 16 | -2054639975

## 05647 - Priepust č.47 v k...
{bea81d0d-898c-416b-9f30-bcd71a33438d}
0
| KRYCÍ LIST ROZPOČTU | [7 empty] | v --- nižšie sa nachádzajú doplnkové a pomocné údaje k zostavám --- v | [8 empty] | False
Stavba:
Rekonštrukcia cesty a mostov II/591 Banská Bystrica - hr. okr. BB/ZV - Zvolenská Slatina , I. etapa
Objekt:
105-00 - 105-00 Cesta II/591, úsek 5.1 a 5.2
Časť:
105-006 - Rekonštrukcia priepustov
Úroveň 3:
05647 - Priepust č.47 v km 15,202 - P19361
| JKSO: |  |  |  |  | KS:
| Miesto: |  | k. ú. Banská Bystrica |  |  | Dátum: | 11. 8. 2021
| Objednávateľ: |  |  |  |  | IČO:
|  | BANSKOBYSTRICKÝ SAMOSPRÁVNY KRAJ |  |  |  | IČ DPH:
| Zhotoviteľ: |  |  |  |  | IČO: | Vyplň údaj
|  | Vyplň údaj |  |  |  | IČ DPH: | Vyplň údaj
| Projektant: |  |  |  |  | IČO: | 17085501
|  | ISPO spol.s r.o. , Prešov |  |  |  | IČ DPH:
| Spracovateľ: |  |  |  |  | IČO:
|  | Macura M. |  |  |  | IČ DPH:
Poznámka:
| Cena bez DPH | [5 empty] | 0
|  |  | Základ dane |  |  | Sadzba dane | Výška dane
| DPH | základná | 0 |  |  | 20% | 0
|  | znížená | 0 |  |  | 20% | 0
|  | zákl. prenesená | 0 |  |  | 20% | 0
|  | zníž. prenesená | 0 |  |  | 20% | 0
|  | nulová | 0 |  |  | 0% | 0
| Cena s DPH |  |  | v | EUR |  | 0
| Projektant |  |  | Spracovateľ
| Dátum a podpis: |  | Pečiatka | Dátum a podpis: |  |  | Pečiatka
| Objednávateľ |  |  | Zhotoviteľ
| Dátum a podpis: |  | Pečiatka | Dátum a podpis: |  |  | Pečiatka
REKAPITULÁCIA ROZPOČTU
Stavba:
Rekonštrukcia cesty a mostov II/591 Banská Bystrica - hr. okr. BB/ZV - Zvolenská Slatina , I. etapa
Objekt:
105-00 - 105-00 Cesta II/591, úsek 5.1 a 5.2
Časť:
105-006 - Rekonštrukcia priepustov
Úroveň 3:
05647 - Priepust č.47 v km 15,202 - P19361
Miesto: |  |  | k. ú. Banská Bystrica |  |  | Dátum: | 11. 8. 2021
Objednávateľ: |  |  | BANSKOBYSTRICKÝ SAMOSPRÁVNY KRAJ |  |  | Projektant: | ISPO spol.s r.o. , Prešov
Zhotoviteľ: |  |  | Vyplň údaj |  |  | Spracovateľ: | Macura M.
Kód dielu - Popis | [6 empty] | Cena celkom [EUR]
Náklady z rozpočtu | [6 empty] | 0 | [11 empty] | -1
| HSV - Práce a dodávky HSV | [5 empty] | 0
| 1 - Zemné práce | [5 empty] | 0
| 3 - Zvislé a kompletné konštrukcie | [5 empty] | 0
| 4 - Vodorovné konštrukcie | [5 empty] | 0
| 6 - Úpravy povrchov, podlahy, osadenie | [5 empty] | 0
| 9 - Ostatné konštrukcie a práce-búranie | [5 empty] | 0
| 99 - Presun hmôt HSV | [5 empty] | 0
ROZPOČET
Stavba:
Rekonštrukcia cesty a mostov II/591 Banská Bystrica - hr. okr. BB/ZV - Zvolenská Slatina , I. etapa
Objekt:
105-00 - 105-00 Cesta II/591, úsek 5.1 a 5.2
Časť:
105-006 - Rekonštrukcia priepustov
Úroveň 3:
05647 - Priepust č.47 v km 15,202 - P19361
Miesto: |  |  | k. ú. Banská Bystrica |  |  | Dátum: | 11. 8. 2021
Objednávateľ: |  |  | BANSKOBYSTRICKÝ SAMOSPRÁVNY KRAJ |  |  | Projektant: | ISPO spol.s r.o. , Prešov
Zhotoviteľ: |  |  | Vyplň údaj |  |  | Spracovateľ: | Macura M.
PČ | Typ | Kód | Popis | MJ | Množstvo | J.cena [EUR] | Cena celkom [EUR] | Cenová sústava |  | DPH | J. Nh [h] | Nh celkom [h] | J. hmotnosť [t] | Hmotnosť celkom [t] | J. suť [t] | Suť Celkom [t]
Náklady z rozpočtu | [6 empty] | 0 |  |  |  |  | 0 |  | 42.1168 |  | 4.3312 |  | D | -1 | [10 empty] | 0
| D | HSV | Práce a dodávky HSV |  |  |  | 0 |  |  |  |  | 0 |  | 42.1168 |  | 4.3312 | 1 | D | 0 |  |  |  | ROZPOCET | [6 empty] | 0
| D | 1 | Zemné práce |  |  |  | 0 |  |  |  |  | 0 |  | 0 |  | 0 | 1 | D | 1 |  |  |  | ROZPOCET | [6 empty] | 0
1 | K | 132201101.S | Výkop ryhy do šírky 600 mm v horn.3 do 100 m3 | m3 | 1.575 |  | 0 |  |  | znížená |  | 0 | 0 | 0 | 0 | 0 | 4 | K | 2 |  |  |  | ROZPOCET | 0 | 0 | 0 | 0 | 0 | 2 | 0 | 4 | 1032142830
| VV |  | "zaistov. prah-vtok+vytok" 3,5*2*0,75*0,3 |  | 1.575 | [12 empty] | VV | 2 | 2 | True | 1 | ROZPOCET
2 | K | 132201109.S | Príplatok k cene za lepivosť pri hĺbení rýh šírky do 600 mm zapažených i nezapažených s urovnaním dna v hornine 3 | m3 | 0.473 |  | 0 |  |  | znížená |  | 0 | 0 | 0 | 0 | 0 | 4 | K | 2 |  |  |  | ROZPOCET | 0 | 0 | 0 | 0 | 0 | 2 | 0 | 4 | 13025163
| VV |  | 1,575 |  | 1.575 | [12 empty] | VV | 2 | 2 | True | 1 | ROZPOCET
| VV |  | 1,575*0,3 'Prepočítané koeficientom množstva |  | 0.473 | [12 empty] | VV | 2 | 2 | False | 1 | ROZPOCET
3 | K | 132201201.S | Výkop ryhy šírky 600-2000mm horn.3 do 100m3 | m3 | 25.915 |  | 0 |  |  | znížená |  | 0 | 0 | 0 | 0 | 0 | 4 | K | 2 |  |  |  | ROZPOCET | 0 | 0 | 0 | 0 | 0 | 2 | 0 | 4 | 1799225911
| VV |  | "vytok+čelo priep." 5,0*4,0*0,4+3,5*1,0*0,3 |  | 9.05 | [12 empty] | VV | 2 | 2 | True | 0 | ROZPOCET
| VV |  | "vytok+čelo priep." 5,0*4,0*0,4+3,5*1,0*0,3 |  | 9.05 | [12 empty] | VV | 2 | 2 | True | 0 | ROZPOCET
| VV |  | "vtok+KJ" 6,0*3,0*0,4+2,05*0,75*0,4 |  | 7.815 | [12 empty] | VV | 2 | 2 | True | 0 | ROZPOCET
| VV |  | Súčet |  | 25.915 | [12 empty] | VV | 2 | 4 | True | 1 | ROZPOCET
4 | K | 132201209.S | Príplatok k cenám za lepivosť pri hĺbení rýh š. nad 600 do 2 000 mm zapaž. i nezapažených, s urovnaním dna v hornine 3 | m3 | 7.775 |  | 0 |  |  | znížená |  | 0 | 0 | 0 | 0 | 0 | 4 | K | 2 |  |  |  | ROZPOCET | 0 | 0 | 0 | 0 | 0 | 2 | 0 | 4 | 23227804
| VV |  | 25,915 |  | 25.915 | [12 empty] | VV | 2 | 2 | True | 1 | ROZPOCET
| VV |  | 25,915*0,3 'Prepočítané koeficientom množstva |  | 7.775 | [12 empty] | VV | 2 | 2 | False | 1 | ROZPOCET
5 | K | 162501102.S | Vodorovné premiestnenie výkopku po spevnenej ceste z horniny tr.1-4, do 100 m3 na vzdialenosť do 3000 m | m3 | 27.49 |  | 0 |  |  | znížená |  | 0 | 0 | 0 | 0 | 0 | 4 | K | 2 |  |  |  | ROZPOCET | 0 | 0 | 0 | 0 | 0 | 2 | 0 | 4 | -290554401
| VV |  | 1,575+25,915 |  | 27.49 | [12 empty] | VV | 2 | 2 | True | 1 | ROZPOCET
6 | K | 162501105.S | Vodorovné premiestnenie výkopku po spevnenej ceste z horniny tr.1-4, do 100 m3, príplatok k cene za každých ďalšich a začatých 1000 m | m3 | 192.43 |  | 0 |  |  | znížená |  | 0 | 0 | 0 | 0 | 0 | 4 | K | 2 |  |  |  | ROZPOCET | 0 | 0 | 0 | 0 | 0 | 2 | 0 | 4 | -2088333301
| VV |  | 27,49*7 |  | 192.43 | [12 empty] | VV | 2 | 2 | True | 1 | ROZPOCET
7 | K | 171201201.S | Uloženie sypaniny na skládky do 100 m3 | m3 | 27.49 |  | 0 |  |  | znížená |  | 0 | 0 | 0 | 0 | 0 | 4 | K | 2 |  |  |  | ROZPOCET | 0 | 0 | 0 | 0 | 0 | 2 | 0 | 4 | 656593902
8 | K | 171209002.S | Poplatok za skladovanie - zemina a kamenivo (17 05) ostatné | t | 42.304 |  | 0 |  |  | znížená |  | 0 | 0 | 0 | 0 | 0 | 4 | K | 2 |  |  |  | ROZPOCET | 0 | 0 | 0 | 0 | 0 | 2 | 0 | 4 | -1718877430
| VV |  | "zemina" 27,49*1,5 |  | 41.235 | [12 empty] | VV | 2 | 2 | True | 0 | ROZPOCET
| VV |  | "čist. priepustu" 10,25*0,057 |  | 0.584 | [12 empty] | VV | 2 | 2 | True | 0 | ROZPOCET
| VV |  | "čist. priekop" 5,0*0,097 |  | 0.485 | [12 empty] | VV | 2 | 2 | True | 0 | ROZPOCET
| VV |  | Súčet |  | 42.304 | [12 empty] | VV | 2 | 4 | True | 1 | ROZPOCET
| D | 3 | Zvislé a kompletné konštrukcie |  |  |  | 0 |  |  |  |  | 0 |  | 5.9724 |  | 0 | 1 | D | 1 |  |  |  | ROZPOCET | [6 empty] | 0
9 | K | 317321119.S | Mostové rímsy z betónu železového triedy C 35/45 | m3 | 1.484 |  | 0 |  |  | znížená |  | 0 | 2.3855 | 3.5402 | 0 | 0 | 4 | K | 2 |  |  |  | ROZPOCET | 0 | 0 | 0 | 0 | 0 | 2 | 0 | 4 | 1482964465
| VV |  | "vtok+vytok" (3,6+3,4)*0,8*0,265 |  | 1.484 | [12 empty] | VV | 2 | 2 | True | 1 | ROZPOCET
10 | K | 317353121.S | Debnenie mostných ríms všetkých tvarov - zhotovenie | m2 | 5.258 |  | 0 |  |  | znížená |  | 0 | 0.03835 | 0.20164 | 0 | 0 | 4 | K | 2 |  |  |  | ROZPOCET | 0 | 0 | 0 | 0 | 0 | 2 | 0 | 4 | 458789290
| VV |  | (3,6+3,4)*0,265*2+7,0*0,1+0,8*0,265*2*2 |  | 5.258 | [12 empty] | VV | 2 | 2 | True | 0 | ROZPOCET
| VV |  | Súčet |  | 5.258 | [12 empty] | VV | 2 | 4 | True | 1 | ROZPOCET
11 | K | 317353221.S | Debnenie mostových ríms všetkých tvarov - odstránenie | m2 | 5.258 |  | 0 |  |  | znížená |  | 0 | 1e-05 | 5.258e-05 | 0 | 0 | 4 | K | 2 |  |  |  | ROZPOCET | 0 | 0 | 0 | 0 | 0 | 2 | 0 | 4 | -68337150
12 | K | 317361216.S | Výstuž mostných ríms z betonárskej ocele B500 (10505) | t | 0.246 |  | 0 |  |  | znížená |  | 0 | 1.037 | 0.25511 | 0 | 0 | 4 | K | 2 |  |  |  | ROZPOCET | 0 | 0 | 0 | 0 | 0 | 2 | 0 | 4 | -1678797117
| VV |  | 7,0*35,2*0,001 |  | 0.246 | [12 empty] | VV | 2 | 2 | True | 1 | ROZPOCET
13 | M | 553100010 | Kotevný materiál rímsy | kg | 35 |  | 0 |  |  | znížená |  | 0 | 0 | 0 | 0 | 0 | 8 | M | 2 |  |  |  | ROZPOCET | 0 | 0 | 0 | 0 | 0 | 2 | 0 | 4 | 1227200840
| VV |  | "priep. " 7,0*5,0 |  | 35 | [12 empty] | VV | 2 | 2 | True | 1 | ROZPOCET
14 | K | 334313118.S | Mostné opory z betónu prostého tr. C 30/37 | m3 | 0.816 |  | 0 |  |  | znížená |  | 0 | 2.3226 | 1.8952 | 0 | 0 | 4 | K | 2 |  |  |  | ROZPOCET | 0 | 0 | 0 | 0 | 0 | 2 | 0 | 4 | 1991325433
| VV |  | "nadbetonavka-čelo priep. vytok" 3,4*0,3*0,8 |  | 0.816 | [12 empty] | VV | 2 | 2 | True | 0 | ROZPOCET
| VV |  | Súčet |  | 0.816 | [12 empty] | VV | 2 | 4 | True | 1 | ROZPOCET
15 | K | 334351112.S | Debnenie mostných konštrukcií-opôr výšky do 20 m, zhotovenie | m2 | 2.52 |  | 0 |  |  | znížená |  | 0 | 0.00346 | 0.0087192 | 0 | 0 | 4 | K | 2 |  |  |  | ROZPOCET | 0 | 0 | 0 | 0 | 0 | 2 | 0 | 4 | 1729359129
| VV |  | "vytok-čelo" 3,4*0,30*2+0,8*0,3*2 |  | 2.52 | [12 empty] | VV | 2 | 2 | True | 0 | ROZPOCET
| VV |  | Súčet |  | 2.52 | [12 empty] | VV | 2 | 4 | True | 1 | ROZPOCET
16 | K | 334351212.S | Debnenie mostných konštrukcií-opôr výšky do 20 m, odstránenie | m2 | 2.52 |  | 0 |  |  | znížená |  | 0 | 5e-05 | 0.000126 | 0 | 0 | 4 | K | 2 |  |  |  | ROZPOCET | 0 | 0 | 0 | 0 | 0 | 2 | 0 | 4 | -506819706
17 | K | 348171111 | Osadenie zábradlia oceľového na moste vrátane spojenia dielcov hmotnosti do 100 kg/m | m | 3.6 |  | 0 |  |  | znížená |  | 0 | 0.00282 | 0.010152 | 0 | 0 | 4 | K | 2 |  |  |  | ROZPOCET | 0 | 0 | 0 | 0 | 0 | 2 | 0 | 4 | -2124294030
| VV |  | "vtok" 3,60 |  | 3.6 | [12 empty] | VV | 2 | 2 | True | 1 | ROZPOCET
18 | M | 5531000001 | Kotevný materiál zabradlia | kg | 9.42 |  | 0 |  |  | znížená |  | 0 | 0 | 0 | 0 | 0 | 8 | M | 2 |  |  |  | ROZPOCET | 0 | 0 | 0 | 0 | 0 | 2 | 0 | 4 | 1154736872
| VV |  | "stlpiky" 3*3,14 |  | 9.42 | [12 empty] | VV | 2 | 2 | True | 1 | ROZPOCET
19 | M | 5534660002 | Zábradlie oceľové so zvislou výplňou vč. povrchovej úpravy | m | 3.6 |  | 0 |  |  | znížená |  | 0 | 0.017 | 0.0612 | 0 | 0 | 8 | M | 2 |  |  |  | ROZPOCET | 0 | 0 | 0 | 0 | 0 | 2 | 0 | 4 | -1708832685
| D | 4 | Vodorovné konštrukcie |  |  |  | 0 |  |  |  |  | 0 |  | 35.4712 |  | 0 | 1 | D | 1 |  |  |  | ROZPOCET | [6 empty] | 0
20 | K | 451311711.S | Podklad pod dlažbu z prostého betónu vodostavebného C 25/30 vo vrstve hr. do 100 mm | m2 | 25 |  | 0 |  |  | znížená |  | 0 | 0.23367 | 5.8417 | 0 | 0 | 4 | K | 2 |  |  |  | ROZPOCET | 0 | 0 | 0 | 0 | 0 | 2 | 0 | 4 | -800947030
| VV |  | "vtok+vytok" 25,0 |  | 25 | [12 empty] | VV | 2 | 2 | True | 0 | ROZPOCET
21 | K | 451541111 | Lôžko pod potrubie, stoky a drobné objekty, v otvorenom výkope zo štrkodrvy 0-32 mm | m3 | 0.315 |  | 0 |  |  | znížená |  | 0 | 1.7034 | 0.53657 | 0 | 0 | 4 | K | 2 |  |  |  | ROZPOCET | 0 | 0 | 0 | 0 | 0 | 2 | 0 | 4 | -1908697213
| VV |  | "zaistov. prah-vtok+vytok" 3,5*2*0,15*0,3 |  | 0.315 | [12 empty] | VV | 2 | 2 | True | 0 | ROZPOCET
22 | K | 451571222.S | Podklad pre dlažbu zo štrkopiesku, hr. nad 100 do 150 mm | m2 | 25 |  | 0 |  |  | znížená |  | 0 | 0.3006 | 7.515 | 0 | 0 | 4 | K | 2 |  |  |  | ROZPOCET | 0 | 0 | 0 | 0 | 0 | 2 | 0 | 4 | -1538370729
23 | K | 452318510.S | Zaisťovací prah z betónu prostého vodostavebného melioračných kanálov s pätkami alebo bez pätiek | m3 | 1.26 |  | 0 |  |  | znížená |  | 0 | 2.2632 | 2.8517 | 0 | 0 | 4 | K | 2 |  |  |  | ROZPOCET | 0 | 0 | 0 | 0 | 0 | 2 | 0 | 4 | 1271637389
| VV |  | "zaistov. prah-vtok+vytok" 3,5*2*0,6*0,3 |  | 1.26 | [12 empty] | VV | 2 | 2 | True | 1 | ROZPOCET
24 | K | 452471101.S | Podkladová vrstva z modifikovanej malty cementovej - prvá vrstva hr. do 10 mm | m2 | 0.12 |  | 0 |  |  | znížená |  | 0 | 0.02266 | 0.0027192 | 0 | 0 | 4 | K | 2 |  |  |  | ROZPOCET | 0 | 0 | 0 | 0 | 0 | 2 | 0 | 4 | -1044983587
| VV |  | " pod kotviace platne - zábradlie" 0,2*0,2*3 |  | 0.12 | [12 empty] | VV | 2 | 2 | True | 0 | ROZPOCET
25 | K | 465511511.S | Dlažba kladená do malty s vyplnením škár maltou MC 10 a s vyškárovaním maltou MCS do 20 m2, hr. 200 mm | m2 | 25 |  | 0 |  |  | znížená |  | 0 | 0.74894 | 18.7235 | 0 | 0 | 4 | K | 2 |  |  |  | ROZPOCET | 0 | 0 | 0 | 0 | 0 | 2 | 0 | 4 | 2021419640
| VV |  | "vtok+vytok" 25,0 |  | 25 | [12 empty] | VV | 2 | 2 | True | 0 | ROZPOCET
| D | 6 | Úpravy povrchov, podlahy, osadenie |  |  |  | 0 |  |  |  |  | 0 |  | 0.57526 |  | 0 | 1 | D | 1 |  |  |  | ROZPOCET | [6 empty] | 0
26 | K | 622661221.S | Náter betónu mosta epoxidový disperzný 2x ochranný nepružný OS-B | m2 | 2.88 |  | 0 |  |  | znížená |  | 0 | 0.00082 | 0.0023616 | 0 | 0 | 4 | K | 2 |  |  |  | ROZPOCET | 0 | 0 | 0 | 0 | 0 | 2 | 0 | 4 | -253007410
| VV |  | " ochrana proti soliam - rimsa vtok" 3,6*0,8 |  | 2.88 | [12 empty] | VV | 2 | 2 | True | 1 | ROZPOCET
27 | K | 622661327 | Náter betónu kotevno - adhézny | m2 | 13.686 |  | 0 |  |  | znížená |  | 0 | 0.00051 | 0.0069799 | 0 | 0 | 4 | K | 2 |  |  |  | ROZPOCET | 0 | 0 | 0 | 0 | 0 | 2 | 0 | 4 | 1916419369
| VV |  | "čelo priep.-vytok" 3,2*1,0-3,14*0,4*0,4+3,2*0,7 |  | 4.938 | [12 empty] | VV | 2 | 2 | True | 0 | ROZPOCET
| VV |  | "KJ.-vtok" 2,05*2*0,4+2,05*1,3*2+0,95*1,2*2-3,14*0,4*0,4 |  | 8.748 | [12 empty] | VV | 2 | 2 | True | 0 | ROZPOCET
| VV |  | Súčet |  | 13.686 | [12 empty] | VV | 2 | 4 | True | 1 | ROZPOCET
28 | K | 627471152.S | Reprofilácia stien sanačnou maltou, 1 vrstva hr. 20 mm | m2 | 13.686 |  | 0 |  |  | znížená |  | 0 | 0.04135 | 0.56592 | 0 | 0 | 4 | K | 2 |  |  |  | ROZPOCET | 0 | 0 | 0 | 0 | 0 | 2 | 0 | 4 | 500999100
| VV |  | 13,686 |  | 13.686 | [12 empty] | VV | 2 | 2 | True | 1 | ROZPOCET
| D | 9 | Ostatné konštrukcie a práce-búranie |  |  |  | 0 |  |  |  |  | 0 |  | 0.097918 |  | 4.3312 | 1 | D | 1 |  |  |  | ROZPOCET | [6 empty] | 0
29 | K | 912293111.S | Osadenie a montáž smerového stĺpika z plastických hmôt na cestné zvodidlo | ks | 2 |  | 0 |  |  | znížená |  | 0 | 0.00025 | 0.0005 | 0 | 0 | 4 | K | 2 |  |  |  | ROZPOCET | 0 | 0 | 0 | 0 | 0 | 2 | 0 | 4 | -2060336516
30 | M | 404490000600.S | Zvodidlový stĺpik ZS - 300 mm, s kovovým držiakom, fólia III. triedy, so spojovacím materiálom | ks | 2 |  | 0 |  |  | znížená |  | 0 | 0.00085 | 0.0017 | 0 | 0 | 8 | M | 2 |  |  |  | ROZPOCET | 0 | 0 | 0 | 0 | 0 | 2 | 0 | 4 | 704108421
31 | K | 914112111.S | Tabuľka s označením evidenčného čísla mostu | ks | 1 |  | 0 |  |  | znížená |  | 0 | 0.07767 | 0.07767 | 0 | 0 | 4 | K | 2 |  |  |  | ROZPOCET | 0 | 0 | 0 | 0 | 0 | 2 | 0 | 4 | 419553985
32 | K | 915912211.S | Montáž dopravnej smerovej dosky základnej Z4 | ks | 1 |  | 0 |  |  | znížená |  | 0 | 0 | 0 | 0 | 0 | 4 | K | 2 |  |  |  | ROZPOCET | 0 | 0 | 0 | 0 | 0 | 2 | 0 | 4 | 1150812241
33 | M | 404450006000 | Zariadenie dopravné Z4a (Smerovacia doska), rozmer 330x1100 mm, obojstranná, plastová | ks | 1 |  | 0 |  |  | znížená |  | 0 | 0.0003 | 0.0003 | 0 | 0 | 8 | M | 2 |  |  |  | ROZPOCET | 0 | 0 | 0 | 0 | 0 | 2 | 0 | 4 | -644708931
| VV |  | 33,3333333333333*0,03 'Prepočítané koeficientom množstva |  | 1 | [12 empty] | VV | 2 | 2 | False | 1 | ROZPOCET
34 | K | 938902302.S | Čistenie betónového podkladu vysokotlakovým vodným lúčom do hrúbky 1 mm - stien | m2 | 13.686 |  | 0 |  |  | znížená |  | 0 | 0 | 0 | 0 | 0 | 4 | K | 2 |  |  |  | ROZPOCET | 0 | 0 | 0 | 0 | 0 | 2 | 0 | 4 | 1168933889
| VV |  | "čelo priep.-vytok" 3,2*1,0-3,14*0,4*0,4+3,2*0,7 |  | 4.938 | [12 empty] | VV | 2 | 2 | True | 0 | ROZPOCET
| VV |  | "KJ.-vtok" 2,05*2*0,4+2,05*1,3*2+0,95*1,2*2-3,14*0,4*0,4 |  | 8.748 | [12 empty] | VV | 2 | 2 | True | 0 | ROZPOCET
| VV |  | Súčet |  | 13.686 | [12 empty] | VV | 2 | 4 | True | 1 | ROZPOCET
35 | K | 938909404.S | Čistenie priekop spevnených ručne pri šírke dna nad 400 mm o objeme nánosu do 0,15 m3/m, -0,09730 t | m | 5 |  | 0 |  |  | znížená |  | 0 | 0 | 0 | 0.0973 | 0.4865 | 4 | K | 2 |  |  |  | ROZPOCET | 0 | 0 | 0 | 0 | 0 | 2 | 0 | 4 | -878768310
| VV |  | "pritok" 5,0 |  | 5 | [12 empty] | VV | 2 | 2 | True | 1 | ROZPOCET
36 | K | 938909712.S | Čistenie priepustov ručne priemeru nad 0,5 do 1,0 m, hrúbka nánosu do 25%, -0,05711 t | m | 13.2 |  | 0 |  |  | znížená |  | 0 | 0 | 0 | 0.05711 | 0.75385 | 4 | K | 2 |  |  |  | ROZPOCET | 0 | 0 | 0 | 0 | 0 | 2 | 0 | 4 | 2053718944
| VV |  | 13,2 |  | 13.2 | [12 empty] | VV | 2 | 2 | True | 1 | ROZPOCET
37 | K | 959941122.S | Chemická kotva s kotevným svorníkom tesnená chemickou ampulkou do betónu, ŽB, kameňa, s vyvŕtaním otvoru M12/35/160 mm | ks | 12 |  | 0 |  |  | znížená |  | 0 | 0.00016 | 0.00192 | 0 | 0 | 4 | K | 2 |  |  |  | ROZPOCET | 0 | 0 | 0 | 0 | 0 | 2 | 0 | 4 | -1969150383
| VV |  | " kotvenie zábradlia-stlpiky" 3*4 |  | 12 | [12 empty] | VV | 2 | 2 | True | 0 | ROZPOCET
| VV |  | Súčet |  | 12 | [12 empty] | VV | 2 | 4 | True | 1 | ROZPOCET
38 | K | 959941151.S | Chemická kotva s kotevným svorníkom tesnená chemickou ampulkou do betónu, ŽB, kameňa, s vyvŕtaním otvoru M24/15/260 mm | ks | 8 |  | 0 |  |  | znížená |  | 0 | 0.00116 | 0.00928 | 0 | 0 | 4 | K | 2 |  |  |  | ROZPOCET | 0 | 0 | 0 | 0 | 0 | 2 | 0 | 4 | 1351811472
| VV |  | " kotvenie rimsy" 4+4 |  | 8 | [12 empty] | VV | 2 | 2 | True | 0 | ROZPOCET
| VV |  | Súčet |  | 8 | [12 empty] | VV | 2 | 4 | True | 1 | ROZPOCET
39 | K | 961051111.S | Búranie mostných základov, muriva a pilierov alebo nosných konštrukcií zo železobetónu, -2,40000t | m3 | 1.26 |  | 0 |  |  | znížená |  | 0 | 0.00173 | 0.0021798 | 2.4 | 3.024 | 4 | K | 2 |  |  |  | ROZPOCET | 0 | 0 | 0 | 0 | 0 | 2 | 0 | 4 | -2056728244
| VV |  | "rimsy" (3,6+3,4)*0,6*0,3 |  | 1.26 | [12 empty] | VV | 2 | 2 | True | 0 | ROZPOCET
| VV |  | Súčet |  | 1.26 | [12 empty] | VV | 2 | 4 | True | 1 | ROZPOCET
40 | K | 966075141.S | Odstránenie konštrukcií na mostoch kamenných alebo betónových kovového zábradlia v celku, -0,01800t | m | 3.6 |  | 0 |  |  | znížená |  | 0 | 8e-05 | 0.000288 | 0.018 | 0.0648 | 4 | K | 2 |  |  |  | ROZPOCET | 0 | 0 | 0 | 0 | 0 | 2 | 0 | 4 | 1690176324
41 | K | 971056001.S | Jadrové vrty diamantovými korunkami do D 20 mm do stien - železobetónových -0,00001t | cm | 204 |  | 0 |  |  | znížená |  | 0 | 2e-05 | 0.00408 | 1e-05 | 0.00204 | 4 | K | 2 |  |  |  | ROZPOCET | 0 | 0 | 0 | 0 | 0 | 2 | 0 | 4 | 76797240
| VV |  | "kotviace trny 5ks/m2" | [14 empty] | VV | 2 | 1 | True | 0 | ROZPOCET
| VV |  | "nadbetonavka-čelo priep. vytok" 3,4*0,8*5*15 |  | 204 | [12 empty] | VV | 2 | 2 | True | 1 | ROZPOCET
42 | M | 553002002 | Kotva lepená -16mm | ks | 13.6 |  | 0 |  |  | znížená |  | 0 | 0 | 0 | 0 | 0 | 8 | M | 2 |  |  |  | ROZPOCET | 0 | 0 | 0 | 0 | 0 | 2 | 0 | 4 | -1548075836
| VV |  | "kotv. trny - 5ks/m2" | [14 empty] | VV | 2 | 1 | True | 0 | ROZPOCET
| VV |  | "nadbetonavka-čelo priep. vytok" 3,4*0,8*5 |  | 13.6 | [12 empty] | VV | 2 | 2 | True | 1 | ROZPOCET
43 | K | 979082113 | Vodorovná doprava sutiny, so zložením a hrubým urovnaním, na vzdialenosť do 1000 m | t | 3.089 |  | 0 |  |  | znížená |  | 0 | 0 | 0 | 0 | 0 | 4 | K | 2 |  |  |  | ROZPOCET | 0 | 0 | 0 | 0 | 0 | 2 | 0 | 4 | 1732758697
| VV |  | "bet." 1,26*2,4 |  | 3.024 | [12 empty] | VV | 2 | 2 | True | 0 | ROZPOCET
| VV |  | "zabr." 3,6*0,018 |  | 0.065 | [12 empty] | VV | 2 | 2 | True | 0 | ROZPOCET
44 | K | 979082119 | Príplatok k cene za každých ďalších i začatých 1000 m nad 1000 m pre vodorovnú dopravu sutiny | t | 58.691 |  | 0 |  |  | znížená |  | 0 | 0 | 0 | 0 | 0 | 4 | K | 2 |  |  |  | ROZPOCET | 0 | 0 | 0 | 0 | 0 | 2 | 0 | 4 | -1205021497
| VV |  | 3,089*19 |  | 58.691 | [12 empty] | VV | 2 | 2 | True | 0 | ROZPOCET
45 | K | 979082213.S | Vodorovná doprava sutiny so zložením a hrubým urovnaním na vzdialenosť do 1 km | t | 1.237 |  | 0 |  |  | znížená |  | 0 | 0 | 0 | 0 | 0 | 4 | K | 2 |  |  |  | ROZPOCET | 0 | 0 | 0 | 0 | 0 | 2 | 0 | 4 | 1727708955
| VV |  | "čist. priepustu" 13,2*0,057 |  | 0.752 | [12 empty] | VV | 2 | 2 | True | 0 | ROZPOCET
| VV |  | "čist. priekop" 5,0*0,097 |  | 0.485 | [12 empty] | VV | 2 | 2 | True | 0 | ROZPOCET
| VV |  | Súčet |  | 1.237 | [12 empty] | VV | 2 | 4 | True | 1 | ROZPOCET
46 | K | 979082219.S | Príplatok k cene za každý ďalší aj začatý 1 km nad 1 km pre vodorovnú dopravu sutiny | t | 11.133 |  | 0 |  |  | znížená |  | 0 | 0 | 0 | 0 | 0 | 4 | K | 2 |  |  |  | ROZPOCET | 0 | 0 | 0 | 0 | 0 | 2 | 0 | 4 | -935004462
| VV |  | 1,237*9 |  | 11.133 | [12 empty] | VV | 2 | 2 | True | 1 | ROZPOCET
47 | K | 979089012.S | Poplatok za skladovanie - betón, tehly, dlaždice (17 01) ostatné | t | 3.024 |  | 0 |  |  | znížená |  | 0 | 0 | 0 | 0 | 0 | 4 | K | 2 |  |  |  | ROZPOCET | 0 | 0 | 0 | 0 | 0 | 2 | 0 | 4 | -744191340
| VV |  | "bet." 1,26*2,4 |  | 3.024 | [12 empty] | VV | 2 | 2 | True | 1 | ROZPOCET
| D | 99 | Presun hmôt HSV |  |  |  | 0 |  |  |  |  | 0 |  | 0 |  | 0 | 1 | D | 1 |  |  |  | ROZPOCET | [6 empty] | 0
48 | K | 998225311.S | Presun hmôt pre opravy a údržbu komunikácií a letísk s krytom asfaltovým alebo betónovým | t | 42.117 |  | 0 |  |  | znížená |  | 0 | 0 | 0 | 0 | 0 | 4 | K | 2 |  |  |  | ROZPOCET | 0 | 0 | 0 | 0 | 0 | 2 | 0 | 4 | -887276941

## 05648 - Priepust č.48 v k...
{3953f65a-4c1b-47ba-b640-f552d5ec76d7}
0
| KRYCÍ LIST ROZPOČTU | [7 empty] | v --- nižšie sa nachádzajú doplnkové a pomocné údaje k zostavám --- v | [8 empty] | False
Stavba:
Rekonštrukcia cesty a mostov II/591 Banská Bystrica - hr. okr. BB/ZV - Zvolenská Slatina , I. etapa
Objekt:
105-00 - 105-00 Cesta II/591, úsek 5.1 a 5.2
Časť:
105-006 - Rekonštrukcia priepustov
Úroveň 3:
05648 - Priepust č.48 v km 15,411 - P19362
| JKSO: |  |  |  |  | KS:
| Miesto: |  | k. ú. Banská Bystrica |  |  | Dátum: | 11. 8. 2021
| Objednávateľ: |  |  |  |  | IČO:
|  | BANSKOBYSTRICKÝ SAMOSPRÁVNY KRAJ |  |  |  | IČ DPH:
| Zhotoviteľ: |  |  |  |  | IČO: | Vyplň údaj
|  | Vyplň údaj |  |  |  | IČ DPH: | Vyplň údaj
| Projektant: |  |  |  |  | IČO: | 17085501
|  | ISPO spol.s r.o. , Prešov |  |  |  | IČ DPH:
| Spracovateľ: |  |  |  |  | IČO:
|  | Macura M. |  |  |  | IČ DPH:
Poznámka:
| Cena bez DPH | [5 empty] | 0
|  |  | Základ dane |  |  | Sadzba dane | Výška dane
| DPH | základná | 0 |  |  | 20% | 0
|  | znížená | 0 |  |  | 20% | 0
|  | zákl. prenesená | 0 |  |  | 20% | 0
|  | zníž. prenesená | 0 |  |  | 20% | 0
|  | nulová | 0 |  |  | 0% | 0
| Cena s DPH |  |  | v | EUR |  | 0
| Projektant |  |  | Spracovateľ
| Dátum a podpis: |  | Pečiatka | Dátum a podpis: |  |  | Pečiatka
| Objednávateľ |  |  | Zhotoviteľ
| Dátum a podpis: |  | Pečiatka | Dátum a podpis: |  |  | Pečiatka
REKAPITULÁCIA ROZPOČTU
Stavba:
Rekonštrukcia cesty a mostov II/591 Banská Bystrica - hr. okr. BB/ZV - Zvolenská Slatina , I. etapa
Objekt:
105-00 - 105-00 Cesta II/591, úsek 5.1 a 5.2
Časť:
105-006 - Rekonštrukcia priepustov
Úroveň 3:
05648 - Priepust č.48 v km 15,411 - P19362
Miesto: |  |  | k. ú. Banská Bystrica |  |  | Dátum: | 11. 8. 2021
Objednávateľ: |  |  | BANSKOBYSTRICKÝ SAMOSPRÁVNY KRAJ |  |  | Projektant: | ISPO spol.s r.o. , Prešov
Zhotoviteľ: |  |  | Vyplň údaj |  |  | Spracovateľ: | Macura M.
Kód dielu - Popis | [6 empty] | Cena celkom [EUR]
Náklady z rozpočtu | [6 empty] | 0 | [11 empty] | -1
| HSV - Práce a dodávky HSV | [5 empty] | 0
| 1 - Zemné práce | [5 empty] | 0
| 3 - Zvislé a kompletné konštrukcie | [5 empty] | 0
| 4 - Vodorovné konštrukcie | [5 empty] | 0
| 6 - Úpravy povrchov, podlahy, osadenie | [5 empty] | 0
| 9 - Ostatné konštrukcie a práce-búranie | [5 empty] | 0
| 99 - Presun hmôt HSV | [5 empty] | 0
ROZPOČET
Stavba:
Rekonštrukcia cesty a mostov II/591 Banská Bystrica - hr. okr. BB/ZV - Zvolenská Slatina , I. etapa
Objekt:
105-00 - 105-00 Cesta II/591, úsek 5.1 a 5.2
Časť:
105-006 - Rekonštrukcia priepustov
Úroveň 3:
05648 - Priepust č.48 v km 15,411 - P19362
Miesto: |  |  | k. ú. Banská Bystrica |  |  | Dátum: | 11. 8. 2021
Objednávateľ: |  |  | BANSKOBYSTRICKÝ SAMOSPRÁVNY KRAJ |  |  | Projektant: | ISPO spol.s r.o. , Prešov
Zhotoviteľ: |  |  | Vyplň údaj |  |  | Spracovateľ: | Macura M.
PČ | Typ | Kód | Popis | MJ | Množstvo | J.cena [EUR] | Cena celkom [EUR] | Cenová sústava |  | DPH | J. Nh [h] | Nh celkom [h] | J. hmotnosť [t] | Hmotnosť celkom [t] | J. suť [t] | Suť Celkom [t]
Náklady z rozpočtu | [6 empty] | 0 |  |  |  |  | 0 |  | 53.599 |  | 5.9333 |  | D | -1 | [10 empty] | 0
| D | HSV | Práce a dodávky HSV |  |  |  | 0 |  |  |  |  | 0 |  | 53.599 |  | 5.9333 | 1 | D | 0 |  |  |  | ROZPOCET | [6 empty] | 0
| D | 1 | Zemné práce |  |  |  | 0 |  |  |  |  | 0 |  | 0 |  | 0 | 1 | D | 1 |  |  |  | ROZPOCET | [6 empty] | 0
1 | K | 132201101.S | Výkop ryhy do šírky 600 mm v horn.3 do 100 m3 | m3 | 1.463 |  | 0 |  |  | znížená |  | 0 | 0 | 0 | 0 | 0 | 4 | K | 2 |  |  |  | ROZPOCET | 0 | 0 | 0 | 0 | 0 | 2 | 0 | 4 | -1006700439
| VV |  | "zaistov. prah" (3,0+3,5)*0,75*0,3 |  | 1.463 | [12 empty] | VV | 2 | 2 | True | 1 | ROZPOCET
2 | K | 132201109.S | Príplatok k cene za lepivosť pri hĺbení rýh šírky do 600 mm zapažených i nezapažených s urovnaním dna v hornine 3 | m3 | 0.439 |  | 0 |  |  | znížená |  | 0 | 0 | 0 | 0 | 0 | 4 | K | 2 |  |  |  | ROZPOCET | 0 | 0 | 0 | 0 | 0 | 2 | 0 | 4 | -358498986
| VV |  | 1,463 |  | 1.463 | [12 empty] | VV | 2 | 2 | True | 1 | ROZPOCET
| VV |  | 1,463*0,3 'Prepočítané koeficientom množstva |  | 0.439 | [12 empty] | VV | 2 | 2 | False | 1 | ROZPOCET
3 | K | 132201201.S | Výkop ryhy šírky 600-2000mm horn.3 do 100m3 | m3 | 14.972 |  | 0 |  |  | znížená |  | 0 | 0 | 0 | 0 | 0 | 4 | K | 2 |  |  |  | ROZPOCET | 0 | 0 | 0 | 0 | 0 | 2 | 0 | 4 | 1799225911
| VV |  | "vtok" 5,0*2,0*0,3+"KJ" 3,2*2,05*0,4 |  | 5.624 | [12 empty] | VV | 2 | 2 | True | 0 | ROZPOCET
| VV |  | "vytok+nad čelom" 5,0*3,0*0,5+3,85*1,2*0,4 |  | 9.348 | [12 empty] | VV | 2 | 2 | True | 0 | ROZPOCET
| VV |  | Súčet |  | 14.972 | [12 empty] | VV | 2 | 4 | True | 1 | ROZPOCET
4 | K | 132201209.S | Príplatok k cenám za lepivosť pri hĺbení rýh š. nad 600 do 2 000 mm zapaž. i nezapažených, s urovnaním dna v hornine 3 | m3 | 4.492 |  | 0 |  |  | znížená |  | 0 | 0 | 0 | 0 | 0 | 4 | K | 2 |  |  |  | ROZPOCET | 0 | 0 | 0 | 0 | 0 | 2 | 0 | 4 | 23227804
| VV |  | 14,972 |  | 14.972 | [12 empty] | VV | 2 | 2 | True | 1 | ROZPOCET
| VV |  | 14,972*0,3 'Prepočítané koeficientom množstva |  | 4.492 | [12 empty] | VV | 2 | 2 | False | 1 | ROZPOCET
5 | K | 162501102.S | Vodorovné premiestnenie výkopku po spevnenej ceste z horniny tr.1-4, do 100 m3 na vzdialenosť do 3000 m | m3 | 16.435 |  | 0 |  |  | znížená |  | 0 | 0 | 0 | 0 | 0 | 4 | K | 2 |  |  |  | ROZPOCET | 0 | 0 | 0 | 0 | 0 | 2 | 0 | 4 | -290554401
| VV |  | 1,463+14,972 |  | 16.435 | [12 empty] | VV | 2 | 2 | True | 1 | ROZPOCET
6 | K | 162501105.S | Vodorovné premiestnenie výkopku po spevnenej ceste z horniny tr.1-4, do 100 m3, príplatok k cene za každých ďalšich a začatých 1000 m | m3 | 115.045 |  | 0 |  |  | znížená |  | 0 | 0 | 0 | 0 | 0 | 4 | K | 2 |  |  |  | ROZPOCET | 0 | 0 | 0 | 0 | 0 | 2 | 0 | 4 | -2088333301
| VV |  | 16,435*7 |  | 115.045 | [12 empty] | VV | 2 | 2 | True | 1 | ROZPOCET
7 | K | 171201201.S | Uloženie sypaniny na skládky do 100 m3 | m3 | 16.435 |  | 0 |  |  | znížená |  | 0 | 0 | 0 | 0 | 0 | 4 | K | 2 |  |  |  | ROZPOCET | 0 | 0 | 0 | 0 | 0 | 2 | 0 | 4 | 656593902
8 | K | 171209002.S | Poplatok za skladovanie - zemina a kamenivo (17 05) ostatné | t | 26.153 |  | 0 |  |  | znížená |  | 0 | 0 | 0 | 0 | 0 | 4 | K | 2 |  |  |  | ROZPOCET | 0 | 0 | 0 | 0 | 0 | 2 | 0 | 4 | -1718877430
| VV |  | "zemina" 16,435*1,5 |  | 24.653 | [12 empty] | VV | 2 | 2 | True | 0 | ROZPOCET
| VV |  | "čist. priep." 9,3*0,057 |  | 0.53 | [12 empty] | VV | 2 | 2 | True | 0 | ROZPOCET
| VV |  | "čist. priekopy" 10,0*0,097 |  | 0.97 | [12 empty] | VV | 2 | 2 | True | 0 | ROZPOCET
| VV |  | Súčet |  | 26.153 | [12 empty] | VV | 2 | 4 | True | 1 | ROZPOCET
| D | 3 | Zvislé a kompletné konštrukcie |  |  |  | 0 |  |  |  |  | 0 |  | 18.2081 |  | 0 | 1 | D | 1 |  |  |  | ROZPOCET | [6 empty] | 0
9 | K | 317321119.S | Mostové rímsy z betónu železového triedy C 35/45 | m3 | 2.512 |  | 0 |  |  | znížená |  | 0 | 2.3855 | 5.9925 | 0 | 0 | 4 | K | 2 |  |  |  | ROZPOCET | 0 | 0 | 0 | 0 | 0 | 2 | 0 | 4 | 1482964465
| VV |  | "KJ+čelo vytok" (4,0*2+3,85)*0,8*0,265 |  | 2.512 | [12 empty] | VV | 2 | 2 | True | 0 | ROZPOCET
| VV |  | Súčet |  | 2.512 | [12 empty] | VV | 2 | 4 | True | 1 | ROZPOCET
10 | K | 317353121.S | Debnenie mostných ríms všetkých tvarov - zhotovenie | m2 | 8.314 |  | 0 |  |  | znížená |  | 0 | 0.03835 | 0.31884 | 0 | 0 | 4 | K | 2 |  |  |  | ROZPOCET | 0 | 0 | 0 | 0 | 0 | 2 | 0 | 4 | 458789290
| VV |  | (4,0*2+3,85)*0,265*2+11,85*0,1+0,8*0,265*2*2 |  | 8.314 | [12 empty] | VV | 2 | 2 | True | 0 | ROZPOCET
| VV |  | Súčet |  | 8.314 | [12 empty] | VV | 2 | 4 | True | 1 | ROZPOCET
11 | K | 317353221.S | Debnenie mostových ríms všetkých tvarov - odstránenie | m2 | 8.314 |  | 0 |  |  | znížená |  | 0 | 1e-05 | 8.314e-05 | 0 | 0 | 4 | K | 2 |  |  |  | ROZPOCET | 0 | 0 | 0 | 0 | 0 | 2 | 0 | 4 | -68337150
12 | K | 317361216.S | Výstuž mostných ríms z betonárskej ocele B500 (10505) | t | 0.417 |  | 0 |  |  | znížená |  | 0 | 1.037 | 0.43245 | 0 | 0 | 4 | K | 2 |  |  |  | ROZPOCET | 0 | 0 | 0 | 0 | 0 | 2 | 0 | 4 | -1678797117
| VV |  | (4,0*2+3,85)*35,2*0,001 |  | 0.417 | [12 empty] | VV | 2 | 2 | True | 0 | ROZPOCET
| VV |  | Súčet |  | 0.417 | [12 empty] | VV | 2 | 4 | True | 1 | ROZPOCET
13 | M | 553100010 | Kotevný materiál rímsy | kg | 59.25 |  | 0 |  |  | znížená |  | 0 | 0 | 0 | 0 | 0 | 8 | M | 2 |  |  |  | ROZPOCET | 0 | 0 | 0 | 0 | 0 | 2 | 0 | 4 | 1227200840
| VV |  | "priep. " 11,85*5,0 |  | 59.25 | [12 empty] | VV | 2 | 2 | True | 0 | ROZPOCET
| VV |  | Súčet |  | 59.25 | [12 empty] | VV | 2 | 4 | True | 1 | ROZPOCET
15 | K | 334323128.S | Mostné opory a úložné prahy z betónu železového tr. C 30/37 | m3 | 4.802 |  | 0 |  |  | znížená |  | 0 | 2.3226 | 11.1529 | 0 | 0 | 4 | K | 2 |  |  |  | ROZPOCET | 0 | 0 | 0 | 0 | 0 | 2 | 0 | 4 | 1950087360
| VV |  | "KJ" (3,2+2,05)*2*1,5*0,2-3,14*0,5*0,5*0,2*2+(4,0*2+2,05*2)*0,4*0,2 |  | 3.804 | [12 empty] | VV | 2 | 2 | True | 0 | ROZPOCET
| VV |  | "vytokove čelo" (3,85*1,5-3,14*0,5*0,5)*0,2 |  | 0.998 | [12 empty] | VV | 2 | 2 | True | 0 | ROZPOCET
| VV |  | Súčet |  | 4.802 | [12 empty] | VV | 2 | 4 | True | 1 | ROZPOCET
16 | K | 334351112.S | Debnenie mostných konštrukcií-opôr výšky do 20 m, zhotovenie | m2 | 24.01 |  | 0 |  |  | znížená |  | 0 | 0.00346 | 0.083075 | 0 | 0 | 4 | K | 2 |  |  |  | ROZPOCET | 0 | 0 | 0 | 0 | 0 | 2 | 0 | 4 | -765361649
| VV |  | "KJ" (3,2+2,05)*2*1,5-3,14*0,5*0,5*2+(4,0*2+2,05*2)*0,4 |  | 19.02 | [12 empty] | VV | 2 | 2 | True | 0 | ROZPOCET
| VV |  | "vytokove čelo" (3,85*1,5-3,14*0,5*0,5) |  | 4.99 | [12 empty] | VV | 2 | 2 | True | 0 | ROZPOCET
| VV |  | Súčet |  | 24.01 | [12 empty] | VV | 2 | 4 | True | 1 | ROZPOCET
17 | K | 334351212.S | Debnenie mostných konštrukcií-opôr výšky do 20 m, odstránenie | m2 | 24.01 |  | 0 |  |  | znížená |  | 0 | 5e-05 | 0.0012005 | 0 | 0 | 4 | K | 2 |  |  |  | ROZPOCET | 0 | 0 | 0 | 0 | 0 | 2 | 0 | 4 | 403518076
18 | K | 334362212.S | Výstuž opôr, prahov, krídel, pilierov, stĺpov zo zváraných sietí od 3,5 do 6 kg/m2 mostných konštrukcií | t | 0.126 |  | 0 |  |  | znížená |  | 0 | 1.0505 | 0.13236 | 0 | 0 | 4 | K | 2 |  |  |  | ROZPOCET | 0 | 0 | 0 | 0 | 0 | 2 | 0 | 4 | -1411677737
| VV |  | "kari sieť" 24,01*5,26*0,001 |  | 0.126 | [12 empty] | VV | 2 | 2 | True | 0 | ROZPOCET
| VV |  | Súčet |  | 0.126 | [12 empty] | VV | 2 | 4 | True | 1 | ROZPOCET
19 | K | 348171111 | Osadenie zábradlia oceľového na moste vrátane spojenia dielcov hmotnosti do 100 kg/m | m | 11.85 |  | 0 |  |  | znížená |  | 0 | 0.00282 | 0.033417 | 0 | 0 | 4 | K | 2 |  |  |  | ROZPOCET | 0 | 0 | 0 | 0 | 0 | 2 | 0 | 4 | -2124294030
| VV |  | "vtok+vytok" 4,0*2+3,85 |  | 11.85 | [12 empty] | VV | 2 | 2 | True | 1 | ROZPOCET
21 | M | 5531000001 | Kotevný materiál zabradlia | kg | 25.12 |  | 0 |  |  | znížená |  | 0 | 0 | 0 | 0 | 0 | 8 | M | 2 |  |  |  | ROZPOCET | 0 | 0 | 0 | 0 | 0 | 2 | 0 | 4 | 1154736872
| VV |  | "stlpiky" 8*3,14 |  | 25.12 | [12 empty] | VV | 2 | 2 | True | 1 | ROZPOCET
54 | M | 5534660002 | Zábradlie oceľové so zvislou výplňou vč. povrchovej úpravy | m | 3.6 |  | 0 |  |  | znížená |  | 0 | 0.017 | 0.0612 | 0 | 0 | 8 | M | 2 |  |  |  | ROZPOCET | 0 | 0 | 0 | 0 | 0 | 2 | 0 | 4 | 276066265
| D | 4 | Vodorovné konštrukcie |  |  |  | 0 |  |  |  |  | 0 |  | 35.2346 |  | 0 | 1 | D | 1 |  |  |  | ROZPOCET | [6 empty] | 0
22 | K | 451311711.S | Podklad pod dlažbu z prostého betónu vodostavebného C 25/30 vo vrstve hr. do 100 mm | m2 | 25 |  | 0 |  |  | znížená |  | 0 | 0.23367 | 5.8417 | 0 | 0 | 4 | K | 2 |  |  |  | ROZPOCET | 0 | 0 | 0 | 0 | 0 | 2 | 0 | 4 | -800947030
| VV |  | "vtok a KJ+vytok" 16,5+8,5 |  | 25 | [12 empty] | VV | 2 | 2 | True | 0 | ROZPOCET
23 | K | 451541111 | Lôžko pod potrubie, stoky a drobné objekty, v otvorenom výkope zo štrkodrvy 0-32 mm | m3 | 0.293 |  | 0 |  |  | znížená |  | 0 | 1.7034 | 0.4991 | 0 | 0 | 4 | K | 2 |  |  |  | ROZPOCET | 0 | 0 | 0 | 0 | 0 | 2 | 0 | 4 | 585943936
| VV |  | "zaistov. prah-vtok+vytok" 6,5*0,15*0,3 |  | 0.293 | [12 empty] | VV | 2 | 2 | True | 0 | ROZPOCET
24 | K | 451571222.S | Podklad pre dlažbu zo štrkopiesku, hr. nad 100 do 150 mm | m2 | 25 |  | 0 |  |  | znížená |  | 0 | 0.3006 | 7.515 | 0 | 0 | 4 | K | 2 |  |  |  | ROZPOCET | 0 | 0 | 0 | 0 | 0 | 2 | 0 | 4 | -1538370729
25 | K | 452318510.S | Zaisťovací prah z betónu prostého vodostavebného melioračných kanálov s pätkami alebo bez pätiek | m3 | 1.17 |  | 0 |  |  | znížená |  | 0 | 2.2632 | 2.648 | 0 | 0 | 4 | K | 2 |  |  |  | ROZPOCET | 0 | 0 | 0 | 0 | 0 | 2 | 0 | 4 | -1913008339
| VV |  | "zaistov. prah" (3,0+3,5)*0,6*0,3 |  | 1.17 | [12 empty] | VV | 2 | 2 | True | 1 | ROZPOCET
26 | K | 452471101.S | Podkladová vrstva z modifikovanej malty cementovej - prvá vrstva hr. do 10 mm | m2 | 0.32 |  | 0 |  |  | znížená |  | 0 | 0.02266 | 0.0072512 | 0 | 0 | 4 | K | 2 |  |  |  | ROZPOCET | 0 | 0 | 0 | 0 | 0 | 2 | 0 | 4 | -1044983587
| VV |  | " pod kotviace platne - zábradlie" 0,2*0,2*8 |  | 0.32 | [12 empty] | VV | 2 | 2 | True | 0 | ROZPOCET
27 | K | 465511511.S | Dlažba kladená do malty s vyplnením škár maltou MC 10 a s vyškárovaním maltou MCS do 20 m2, hr. 200 mm | m2 | 25 |  | 0 |  |  | znížená |  | 0 | 0.74894 | 18.7235 | 0 | 0 | 4 | K | 2 |  |  |  | ROZPOCET | 0 | 0 | 0 | 0 | 0 | 2 | 0 | 4 | 2021419640
| VV |  | "vtok a KJ+vytok" 16,5+8,5 |  | 25 | [12 empty] | VV | 2 | 2 | True | 0 | ROZPOCET
| D | 6 | Úpravy povrchov, podlahy, osadenie |  |  |  | 0 |  |  |  |  | 0 |  | 0.017395 |  | 0 | 1 | D | 1 |  |  |  | ROZPOCET | [6 empty] | 0
29 | K | 622661221.S | Náter betónu mosta epoxidový disperzný 2x ochranný nepružný OS-B | m2 | 6.28 |  | 0 |  |  | znížená |  | 0 | 0.00082 | 0.0051496 | 0 | 0 | 4 | K | 2 |  |  |  | ROZPOCET | 0 | 0 | 0 | 0 | 0 | 2 | 0 | 4 | 578584710
| VV |  | " ochrana proti soliam - rimsy" (4,0+3,85)*0,8 |  | 6.28 | [12 empty] | VV | 2 | 2 | True | 0 | ROZPOCET
| VV |  | Súčet |  | 6.28 | [12 empty] | VV | 2 | 4 | True | 1 | ROZPOCET
30 | K | 622661327 | Náter betónu kotevno - adhézny | m2 | 24.01 |  | 0 |  |  | znížená |  | 0 | 0.00051 | 0.012245 | 0 | 0 | 4 | K | 2 |  |  |  | ROZPOCET | 0 | 0 | 0 | 0 | 0 | 2 | 0 | 4 | 1916419369
| VV |  | "KJ" (3,2+2,05)*2*1,5-3,14*0,5*0,5*2+(4,0*2+2,05*2)*0,4 |  | 19.02 | [12 empty] | VV | 2 | 2 | True | 0 | ROZPOCET
| VV |  | "vytokove čelo" (3,85*1,5-3,14*0,5*0,5) |  | 4.99 | [12 empty] | VV | 2 | 2 | True | 0 | ROZPOCET
| VV |  | Súčet |  | 24.01 | [12 empty] | VV | 2 | 4 | True | 1 | ROZPOCET
| D | 9 | Ostatné konštrukcie a práce-búranie |  |  |  | 0 |  |  |  |  | 0 |  | 0.13894 |  | 5.9333 | 1 | D | 1 |  |  |  | ROZPOCET | [6 empty] | 0
34 | K | 912293111.S | Osadenie a montáž smerového stĺpika z plastických hmôt na cestné zvodidlo | ks | 2 |  | 0 |  |  | znížená |  | 0 | 0.00025 | 0.0005 | 0 | 0 | 4 | K | 2 |  |  |  | ROZPOCET | 0 | 0 | 0 | 0 | 0 | 2 | 0 | 4 | -2060336516
35 | M | 404490000600.S | Zvodidlový stĺpik ZS - 300 mm, s kovovým držiakom, fólia III. triedy, so spojovacím materiálom | ks | 2 |  | 0 |  |  | znížená |  | 0 | 0.00085 | 0.0017 | 0 | 0 | 8 | M | 2 |  |  |  | ROZPOCET | 0 | 0 | 0 | 0 | 0 | 2 | 0 | 4 | 704108421
36 | K | 914112111.S | Tabuľka s označením evidenčného čísla mostu | ks | 1 |  | 0 |  |  | znížená |  | 0 | 0.07767 | 0.07767 | 0 | 0 | 4 | K | 2 |  |  |  | ROZPOCET | 0 | 0 | 0 | 0 | 0 | 2 | 0 | 4 | 419553985
37 | K | 915912211.S | Montáž dopravnej smerovej dosky základnej Z4 | ks | 1 |  | 0 |  |  | znížená |  | 0 | 0 | 0 | 0 | 0 | 4 | K | 2 |  |  |  | ROZPOCET | 0 | 0 | 0 | 0 | 0 | 2 | 0 | 4 | 1150812241
38 | M | 404450006000 | Zariadenie dopravné Z4a (Smerovacia doska), rozmer 330x1100 mm, obojstranná, plastová | ks | 1 |  | 0 |  |  | znížená |  | 0 | 0.0003 | 0.0003 | 0 | 0 | 8 | M | 2 |  |  |  | ROZPOCET | 0 | 0 | 0 | 0 | 0 | 2 | 0 | 4 | -644708931
| VV |  | 33,3333333333333*0,03 'Prepočítané koeficientom množstva |  | 1 | [12 empty] | VV | 2 | 2 | False | 1 | ROZPOCET
39 | K | 938902302.S | Čistenie betónového podkladu vysokotlakovým vodným lúčom do hrúbky 1 mm - stien | m2 | 24.01 |  | 0 |  |  | znížená |  | 0 | 0 | 0 | 0 | 0 | 4 | K | 2 |  |  |  | ROZPOCET | 0 | 0 | 0 | 0 | 0 | 2 | 0 | 4 | 1168933889
| VV |  | "KJ" (3,2+2,05)*2*1,5-3,14*0,5*0,5*2+(4,0*2+2,05*2)*0,4 |  | 19.02 | [12 empty] | VV | 2 | 2 | True | 0 | ROZPOCET
| VV |  | "vytokove čelo" (3,85*1,5-3,14*0,5*0,5) |  | 4.99 | [12 empty] | VV | 2 | 2 | True | 0 | ROZPOCET
| VV |  | Súčet |  | 24.01 | [12 empty] | VV | 2 | 4 | True | 1 | ROZPOCET
40 | K | 938909404.S | Čistenie priekop spevnených ručne pri šírke dna nad 400 mm o objeme nánosu do 0,15 m3/m, -0,09730 t | m | 10 |  | 0 |  |  | znížená |  | 0 | 0 | 0 | 0.0973 | 0.973 | 4 | K | 2 |  |  |  | ROZPOCET | 0 | 0 | 0 | 0 | 0 | 2 | 0 | 4 | 170259609
| VV |  | "pritok" 5,0*2 |  | 10 | [12 empty] | VV | 2 | 2 | True | 1 | ROZPOCET
41 | K | 938909712.S | Čistenie priepustov ručne priemeru nad 0,5 do 1,0 m, hrúbka nánosu do 25%, -0,05711 t | m | 9.3 |  | 0 |  |  | znížená |  | 0 | 0 | 0 | 0.05711 | 0.53112 | 4 | K | 2 |  |  |  | ROZPOCET | 0 | 0 | 0 | 0 | 0 | 2 | 0 | 4 | -1585970775
| VV |  | 9,3 |  | 9.3 | [12 empty] | VV | 2 | 2 | True | 1 | ROZPOCET
42 | K | 959941122.S | Chemická kotva s kotevným svorníkom tesnená chemickou ampulkou do betónu, ŽB, kameňa, s vyvŕtaním otvoru M12/35/160 mm | ks | 32 |  | 0 |  |  | znížená |  | 0 | 0.00016 | 0.00512 | 0 | 0 | 4 | K | 2 |  |  |  | ROZPOCET | 0 | 0 | 0 | 0 | 0 | 2 | 0 | 4 | -1969150383
| VV |  | " kotvenie zábradlia-stlpiky" 8*4 |  | 32 | [12 empty] | VV | 2 | 2 | True | 0 | ROZPOCET
| VV |  | Súčet |  | 32 | [12 empty] | VV | 2 | 4 | True | 1 | ROZPOCET
43 | K | 959941151.S | Chemická kotva s kotevným svorníkom tesnená chemickou ampulkou do betónu, ŽB, kameňa, s vyvŕtaním otvoru M24/15/260 mm | ks | 12 |  | 0 |  |  | znížená |  | 0 | 0.00116 | 0.01392 | 0 | 0 | 4 | K | 2 |  |  |  | ROZPOCET | 0 | 0 | 0 | 0 | 0 | 2 | 0 | 4 | 1351811472
| VV |  | " kotvenie rimsy-vtok+vytok"4*2+4 |  | 12 | [12 empty] | VV | 2 | 2 | True | 0 | ROZPOCET
| VV |  | Súčet |  | 12 | [12 empty] | VV | 2 | 4 | True | 1 | ROZPOCET
44 | K | 961051111.S | Búranie mostných základov, muriva a pilierov alebo nosných konštrukcií zo železobetónu, -2,40000t | m3 | 1.778 |  | 0 |  |  | znížená |  | 0 | 0.00173 | 0.0030759 | 2.4 | 4.2672 | 4 | K | 2 |  |  |  | ROZPOCET | 0 | 0 | 0 | 0 | 0 | 2 | 0 | 4 | -2056728244
| VV |  | "KJ+čelo- rimsa vtok+vytok" (4,0*2+3,85)*0,5*0,3 |  | 1.778 | [12 empty] | VV | 2 | 2 | True | 0 | ROZPOCET
| VV |  | Súčet |  | 1.778 | [12 empty] | VV | 2 | 4 | True | 1 | ROZPOCET
45 | K | 966075141.S | Odstránenie konštrukcií na mostoch kamenných alebo betónových kovového zábradlia v celku, -0,01800t | m | 8 |  | 0 |  |  | znížená |  | 0 | 8e-05 | 0.00064 | 0.018 | 0.144 | 4 | K | 2 |  |  |  | ROZPOCET | 0 | 0 | 0 | 0 | 0 | 2 | 0 | 4 | 1641957233
| VV |  | 4+4 |  | 8 | [12 empty] | VV | 2 | 2 | True | 1 | ROZPOCET
46 | K | 971056001.S | Jadrové vrty diamantovými korunkami do D 20 mm do stien - železobetónových -0,00001t | cm | 1800.75 |  | 0 |  |  | znížená |  | 0 | 2e-05 | 0.036015 | 1e-05 | 0.018008 | 4 | K | 2 |  |  |  | ROZPOCET | 0 | 0 | 0 | 0 | 0 | 2 | 0 | 4 | 1607481954
| VV |  | "typ2-kotviace trny 5ks/m2" 24,01*5*15 |  | 1800.75 | [12 empty] | VV | 2 | 2 | True | 0 | ROZPOCET
| VV |  | Súčet |  | 1800.75 | [12 empty] | VV | 2 | 4 | True | 1 | ROZPOCET
47 | M | 553002002 | Kotva lepená -16mm | ks | 120.05 |  | 0 |  |  | znížená |  | 0 | 0 | 0 | 0 | 0 | 8 | M | 2 |  |  |  | ROZPOCET | 0 | 0 | 0 | 0 | 0 | 2 | 0 | 4 | -1687847419
| VV |  | "kotv. trny - 5ks/m2" 24,01*5 |  | 120.05 | [12 empty] | VV | 2 | 2 | True | 0 | ROZPOCET
| VV |  | Súčet |  | 120.05 | [12 empty] | VV | 2 | 4 | True | 1 | ROZPOCET
48 | K | 979082113 | Vodorovná doprava sutiny, so zložením a hrubým urovnaním, na vzdialenosť do 1000 m | t | 4.267 |  | 0 |  |  | znížená |  | 0 | 0 | 0 | 0 | 0 | 4 | K | 2 |  |  |  | ROZPOCET | 0 | 0 | 0 | 0 | 0 | 2 | 0 | 4 | 1732758697
| VV |  | "bet." 1,778*2,4 |  | 4.267 | [12 empty] | VV | 2 | 2 | True | 0 | ROZPOCET
49 | K | 979082119 | Príplatok k cene za každých ďalších i začatých 1000 m nad 1000 m pre vodorovnú dopravu sutiny | t | 81.073 |  | 0 |  |  | znížená |  | 0 | 0 | 0 | 0 | 0 | 4 | K | 2 |  |  |  | ROZPOCET | 0 | 0 | 0 | 0 | 0 | 2 | 0 | 4 | -1205021497
| VV |  | 4,267*19 |  | 81.073 | [12 empty] | VV | 2 | 2 | True | 0 | ROZPOCET
50 | K | 979082213.S | Vodorovná doprava sutiny so zložením a hrubým urovnaním na vzdialenosť do 1 km | t | 1.5 |  | 0 |  |  | znížená |  | 0 | 0 | 0 | 0 | 0 | 4 | K | 2 |  |  |  | ROZPOCET | 0 | 0 | 0 | 0 | 0 | 2 | 0 | 4 | 1727708955
| VV |  | "čist. priep." 9,3*0,057 |  | 0.53 | [12 empty] | VV | 2 | 2 | True | 0 | ROZPOCET
| VV |  | "čist. priekopy" 10,0*0,097 |  | 0.97 | [12 empty] | VV | 2 | 2 | True | 0 | ROZPOCET
| VV |  | Súčet |  | 1.5 | [12 empty] | VV | 2 | 4 | True | 1 | ROZPOCET
51 | K | 979082219.S | Príplatok k cene za každý ďalší aj začatý 1 km nad 1 km pre vodorovnú dopravu sutiny | t | 13.5 |  | 0 |  |  | znížená |  | 0 | 0 | 0 | 0 | 0 | 4 | K | 2 |  |  |  | ROZPOCET | 0 | 0 | 0 | 0 | 0 | 2 | 0 | 4 | -935004462
| VV |  | 1,50*9 |  | 13.5 | [12 empty] | VV | 2 | 2 | True | 1 | ROZPOCET
52 | K | 979089012.S | Poplatok za skladovanie - betón, tehly, dlaždice (17 01) ostatné | t | 4.267 |  | 0 |  |  | znížená |  | 0 | 0 | 0 | 0 | 0 | 4 | K | 2 |  |  |  | ROZPOCET | 0 | 0 | 0 | 0 | 0 | 2 | 0 | 4 | -744191340
| VV |  | "bet." 4,267 |  | 4.267 | [12 empty] | VV | 2 | 2 | True | 1 | ROZPOCET
| D | 99 | Presun hmôt HSV |  |  |  | 0 |  |  |  |  | 0 |  | 0 |  | 0 | 1 | D | 1 |  |  |  | ROZPOCET | [6 empty] | 0
53 | K | 998225311.S | Presun hmôt pre opravy a údržbu komunikácií a letísk s krytom asfaltovým alebo betónovým | t | 53.599 |  | 0 |  |  | znížená |  | 0 | 0 | 0 | 0 | 0 | 4 | K | 2 |  |  |  | ROZPOCET | 0 | 0 | 0 | 0 | 0 | 2 | 0 | 4 | -887276941

## 05649 - Priepust č.49 v k...
{0b1853fc-f863-4da4-afcf-1a609c95d925}
0
| KRYCÍ LIST ROZPOČTU | [7 empty] | v --- nižšie sa nachádzajú doplnkové a pomocné údaje k zostavám --- v | [8 empty] | False
Stavba:
Rekonštrukcia cesty a mostov II/591 Banská Bystrica - hr. okr. BB/ZV - Zvolenská Slatina , I. etapa
Objekt:
105-00 - 105-00 Cesta II/591, úsek 5.1 a 5.2
Časť:
105-006 - Rekonštrukcia priepustov
Úroveň 3:
05649 - Priepust č.49 v km 16,058 - P19363
| JKSO: |  |  |  |  | KS:
| Miesto: |  | k. ú. Banská Bystrica |  |  | Dátum: | 11. 8. 2021
| Objednávateľ: |  |  |  |  | IČO:
|  | BANSKOBYSTRICKÝ SAMOSPRÁVNY KRAJ |  |  |  | IČ DPH:
| Zhotoviteľ: |  |  |  |  | IČO: | Vyplň údaj
|  | Vyplň údaj |  |  |  | IČ DPH: | Vyplň údaj
| Projektant: |  |  |  |  | IČO: | 17085501
|  | ISPO spol.s r.o. , Prešov |  |  |  | IČ DPH:
| Spracovateľ: |  |  |  |  | IČO:
|  | Macura M. |  |  |  | IČ DPH:
Poznámka:
| Cena bez DPH | [5 empty] | 0
|  |  | Základ dane |  |  | Sadzba dane | Výška dane
| DPH | základná | 0 |  |  | 20% | 0
|  | znížená | 0 |  |  | 20% | 0
|  | zákl. prenesená | 0 |  |  | 20% | 0
|  | zníž. prenesená | 0 |  |  | 20% | 0
|  | nulová | 0 |  |  | 0% | 0
| Cena s DPH |  |  | v | EUR |  | 0
| Projektant |  |  | Spracovateľ
| Dátum a podpis: |  | Pečiatka | Dátum a podpis: |  |  | Pečiatka
| Objednávateľ |  |  | Zhotoviteľ
| Dátum a podpis: |  | Pečiatka | Dátum a podpis: |  |  | Pečiatka
REKAPITULÁCIA ROZPOČTU
Stavba:
Rekonštrukcia cesty a mostov II/591 Banská Bystrica - hr. okr. BB/ZV - Zvolenská Slatina , I. etapa
Objekt:
105-00 - 105-00 Cesta II/591, úsek 5.1 a 5.2
Časť:
105-006 - Rekonštrukcia priepustov
Úroveň 3:
05649 - Priepust č.49 v km 16,058 - P19363
Miesto: |  |  | k. ú. Banská Bystrica |  |  | Dátum: | 11. 8. 2021
Objednávateľ: |  |  | BANSKOBYSTRICKÝ SAMOSPRÁVNY KRAJ |  |  | Projektant: | ISPO spol.s r.o. , Prešov
Zhotoviteľ: |  |  | Vyplň údaj |  |  | Spracovateľ: | Macura M.
Kód dielu - Popis | [6 empty] | Cena celkom [EUR]
Náklady z rozpočtu | [6 empty] | 0 | [11 empty] | -1
| HSV - Práce a dodávky HSV | [5 empty] | 0
| 1 - Zemné práce | [5 empty] | 0
| 4 - Vodorovné konštrukcie | [5 empty] | 0
| 6 - Úpravy povrchov, podlahy, osadenie | [5 empty] | 0
| 8 - Rúrové vedenie | [5 empty] | 0
| 9 - Ostatné konštrukcie a práce-búranie | [5 empty] | 0
| 99 - Presun hmôt HSV | [5 empty] | 0
| PSV - Práce a dodávky PSV | [5 empty] | 0
| 711 - Izolácie proti vode a vlhkosti | [5 empty] | 0
ROZPOČET
Stavba:
Rekonštrukcia cesty a mostov II/591 Banská Bystrica - hr. okr. BB/ZV - Zvolenská Slatina , I. etapa
Objekt:
105-00 - 105-00 Cesta II/591, úsek 5.1 a 5.2
Časť:
105-006 - Rekonštrukcia priepustov
Úroveň 3:
05649 - Priepust č.49 v km 16,058 - P19363
Miesto: |  |  | k. ú. Banská Bystrica |  |  | Dátum: | 11. 8. 2021
Objednávateľ: |  |  | BANSKOBYSTRICKÝ SAMOSPRÁVNY KRAJ |  |  | Projektant: | ISPO spol.s r.o. , Prešov
Zhotoviteľ: |  |  | Vyplň údaj |  |  | Spracovateľ: | Macura M.
PČ | Typ | Kód | Popis | MJ | Množstvo | J.cena [EUR] | Cena celkom [EUR] | Cenová sústava |  | DPH | J. Nh [h] | Nh celkom [h] | J. hmotnosť [t] | Hmotnosť celkom [t] | J. suť [t] | Suť Celkom [t]
Náklady z rozpočtu | [6 empty] | 0 |  |  |  |  | 0 |  | 59.2592 |  | 25.4385 |  | D | -1 | [10 empty] | 0
| D | HSV | Práce a dodávky HSV |  |  |  | 0 |  |  |  |  | 0 |  | 59.1693 |  | 25.4385 | 1 | D | 0 |  |  |  | ROZPOCET | [6 empty] | 0
| D | 1 | Zemné práce |  |  |  | 0 |  |  |  |  | 0 |  | 0 |  | 0 | 1 | D | 1 |  |  |  | ROZPOCET | [6 empty] | 0
1 | K | 132201101.S | Výkop ryhy do šírky 600 mm v horn.3 do 100 m3 | m3 | 1.35 |  | 0 |  |  | znížená |  | 0 | 0 | 0 | 0 | 0 | 4 | K | 2 |  |  |  | ROZPOCET | 0 | 0 | 0 | 0 | 0 | 2 | 0 | 4 | 1615780659
| VV |  | "zaistov. prah-vytok"2,0*3*0,75*0,3 |  | 1.35 | [12 empty] | VV | 2 | 2 | True | 1 | ROZPOCET
2 | K | 132201109.S | Príplatok k cene za lepivosť pri hĺbení rýh šírky do 600 mm zapažených i nezapažených s urovnaním dna v hornine 3 | m3 | 0.405 |  | 0 |  |  | znížená |  | 0 | 0 | 0 | 0 | 0 | 4 | K | 2 |  |  |  | ROZPOCET | 0 | 0 | 0 | 0 | 0 | 2 | 0 | 4 | 1226680566
| VV |  | 1,35 |  | 1.35 | [12 empty] | VV | 2 | 2 | True | 1 | ROZPOCET
| VV |  | 1,35*0,3 'Prepočítané koeficientom množstva |  | 0.405 | [12 empty] | VV | 2 | 2 | False | 1 | ROZPOCET
3 | K | 132201201.S | Výkop ryhy šírky 600-2000mm horn.3 do 100m3 | m3 | 30.18 |  | 0 |  |  | znížená |  | 0 | 0 | 0 | 0 | 0 | 4 | K | 2 |  |  |  | ROZPOCET | 0 | 0 | 0 | 0 | 0 | 2 | 0 | 4 | 1799225911
| VV |  | "vytok" 5,0*3,0*0,5 |  | 7.5 | [12 empty] | VV | 2 | 2 | True | 0 | ROZPOCET
| VV |  | "vtokova jama" 3,4*3,6*1,5-3,2*1,55*1,5 |  | 10.92 | [12 empty] | VV | 2 | 2 | True | 0 | ROZPOCET
| VV |  | "vytokove čelo" 3,5*1,2*2,8 |  | 11.76 | [12 empty] | VV | 2 | 2 | True | 0 | ROZPOCET
| VV |  | Súčet |  | 30.18 | [12 empty] | VV | 2 | 4 | True | 1 | ROZPOCET
4 | K | 132201209.S | Príplatok k cenám za lepivosť pri hĺbení rýh š. nad 600 do 2 000 mm zapaž. i nezapažených, s urovnaním dna v hornine 3 | m3 | 9.054 |  | 0 |  |  | znížená |  | 0 | 0 | 0 | 0 | 0 | 4 | K | 2 |  |  |  | ROZPOCET | 0 | 0 | 0 | 0 | 0 | 2 | 0 | 4 | 23227804
| VV |  | 30,18 |  | 30.18 | [12 empty] | VV | 2 | 2 | True | 1 | ROZPOCET
| VV |  | 30,18*0,3 'Prepočítané koeficientom množstva |  | 9.054 | [12 empty] | VV | 2 | 2 | False | 1 | ROZPOCET
5 | K | 162501102.S | Vodorovné premiestnenie výkopku po spevnenej ceste z horniny tr.1-4, do 100 m3 na vzdialenosť do 3000 m | m3 | 15.53 |  | 0 |  |  | znížená |  | 0 | 0 | 0 | 0 | 0 | 4 | K | 2 |  |  |  | ROZPOCET | 0 | 0 | 0 | 0 | 0 | 2 | 0 | 4 | -290554401
| VV |  | 1,35+30,18-16,0 |  | 15.53 | [12 empty] | VV | 2 | 2 | True | 1 | ROZPOCET
6 | K | 162501105.S | Vodorovné premiestnenie výkopku po spevnenej ceste z horniny tr.1-4, do 100 m3, príplatok k cene za každých ďalšich a začatých 1000 m | m3 | 108.71 |  | 0 |  |  | znížená |  | 0 | 0 | 0 | 0 | 0 | 4 | K | 2 |  |  |  | ROZPOCET | 0 | 0 | 0 | 0 | 0 | 2 | 0 | 4 | -2088333301
| VV |  | 15,53*7 |  | 108.71 | [12 empty] | VV | 2 | 2 | True | 1 | ROZPOCET
7 | K | 171201201.S | Uloženie sypaniny na skládky do 100 m3 | m3 | 15.53 |  | 0 |  |  | znížená |  | 0 | 0 | 0 | 0 | 0 | 4 | K | 2 |  |  |  | ROZPOCET | 0 | 0 | 0 | 0 | 0 | 2 | 0 | 4 | 656593902
8 | K | 171209002.S | Poplatok za skladovanie - zemina a kamenivo (17 05) ostatné | t | 25.417 |  | 0 |  |  | znížená |  | 0 | 0 | 0 | 0 | 0 | 4 | K | 2 |  |  |  | ROZPOCET | 0 | 0 | 0 | 0 | 0 | 2 | 0 | 4 | -1718877430
| VV |  | "zemina" 15,933*1,5 |  | 23.9 | [12 empty] | VV | 2 | 2 | True | 0 | ROZPOCET
| VV |  | "čist. priekopy" 10*0,097 |  | 0.97 | [12 empty] | VV | 2 | 2 | True | 0 | ROZPOCET
| VV |  | "čist. priepustu" 9,6*0,057 |  | 0.547 | [12 empty] | VV | 2 | 2 | True | 0 | ROZPOCET
| VV |  | Súčet |  | 25.417 | [12 empty] | VV | 2 | 4 | True | 1 | ROZPOCET
9 | K | 174101001 | Zásyp sypaninou so zhutnením jám, šachiet, rýh, zárezov alebo okolo objektov do 100 m3 | m3 | 16 |  | 0 |  |  | znížená |  | 0 | 0 | 0 | 0 | 0 | 4 | K | 2 |  |  |  | ROZPOCET | 0 | 0 | 0 | 0 | 0 | 2 | 0 | 4 | -514216636
| VV |  | 16,0 |  | 16 | [12 empty] | VV | 2 | 2 | True | 1 | ROZPOCET
| D | 4 | Vodorovné konštrukcie |  |  |  | 0 |  |  |  |  | 0 |  | 33.4236 |  | 0 | 1 | D | 1 |  |  |  | ROZPOCET | [6 empty] | 0
10 | K | 451311711.S | Podklad pod dlažbu z prostého betónu vodostavebného C 25/30 vo vrstve hr. do 100 mm | m2 | 22 |  | 0 |  |  | znížená |  | 0 | 0.23367 | 5.1407 | 0 | 0 | 4 | K | 2 |  |  |  | ROZPOCET | 0 | 0 | 0 | 0 | 0 | 2 | 0 | 4 | -800947030
| VV |  | "vtok-kalova jama+pritoky" 14,0 |  | 14 | [12 empty] | VV | 2 | 2 | True | 0 | ROZPOCET
| VV |  | "vytok" 8,0 |  | 8 | [12 empty] | VV | 2 | 2 | True | 0 | ROZPOCET
11 | K | 451541111 | Lôžko pod potrubie, stoky a drobné objekty, v otvorenom výkope zo štrkodrvy 0-32 mm | m3 | 0.27 |  | 0 |  |  | znížená |  | 0 | 1.7034 | 0.45992 | 0 | 0 | 4 | K | 2 |  |  |  | ROZPOCET | 0 | 0 | 0 | 0 | 0 | 2 | 0 | 4 | 268063310
| VV |  | "zaistov. prah" 2,0*3*0,3*0,15 |  | 0.27 | [12 empty] | VV | 2 | 2 | True | 0 | ROZPOCET
12 | K | 451571222.S | Podklad pre dlažbu zo štrkopiesku, hr. nad 100 do 150 mm | m2 | 22 |  | 0 |  |  | znížená |  | 0 | 0.3006 | 6.6132 | 0 | 0 | 4 | K | 2 |  |  |  | ROZPOCET | 0 | 0 | 0 | 0 | 0 | 2 | 0 | 4 | -1538370729
13 | K | 452311141 | Dosky, bloky, sedlá z betónu v otvorenom výkope tr. C 16/20 | m3 | 1.044 |  | 0 |  |  | znížená |  | 0 | 2.1923 | 2.2887 | 0 | 0 | 4 | K | 2 |  |  |  | ROZPOCET | 0 | 0 | 0 | 0 | 0 | 2 | 0 | 4 | -1838397622
| VV |  | "pod vtokovu jamu" 2,6*2,4*0,1 |  | 0.624 | [12 empty] | VV | 2 | 2 | True | 0 | ROZPOCET
| VV |  | "čelo" 3,5*1,2*0,1 |  | 0.42 | [12 empty] | VV | 2 | 2 | True | 0 | ROZPOCET
| VV |  | Súčet |  | 1.044 | [12 empty] | VV | 2 | 4 | True | 1 | ROZPOCET
14 | K | 452318510.S | Zaisťovací prah z betónu prostého vodostavebného melioračných kanálov s pätkami alebo bez pätiek | m3 | 1.08 |  | 0 |  |  | znížená |  | 0 | 2.2632 | 2.4443 | 0 | 0 | 4 | K | 2 |  |  |  | ROZPOCET | 0 | 0 | 0 | 0 | 0 | 2 | 0 | 4 | 235408928
| VV |  | "zaistov. prah" 2,0*3*0,6*0,3 |  | 1.08 | [12 empty] | VV | 2 | 2 | True | 1 | ROZPOCET
15 | K | 465511511.S | Dlažba kladená do malty s vyplnením škár maltou MC 10 a s vyškárovaním maltou MCS do 20 m2, hr. 200 mm | m2 | 22 |  | 0 |  |  | znížená |  | 0 | 0.74894 | 16.4767 | 0 | 0 | 4 | K | 2 |  |  |  | ROZPOCET | 0 | 0 | 0 | 0 | 0 | 2 | 0 | 4 | 2021419640
| VV |  | "vtok-kalova jama+pritoky" 14,0 |  | 14 | [12 empty] | VV | 2 | 2 | True | 0 | ROZPOCET
| VV |  | "vytok" 8,0 |  | 8 | [12 empty] | VV | 2 | 2 | True | 0 | ROZPOCET
| D | 6 | Úpravy povrchov, podlahy, osadenie |  |  |  | 0 |  |  |  |  | 0 |  | 0.002296 |  | 0 | 1 | D | 1 |  |  |  | ROZPOCET | [6 empty] | 0
16 | K | 622661221.S | Náter betónu mosta epoxidový disperzný 2x ochranný nepružný OS-B | m2 | 2.8 |  | 0 |  |  | znížená |  | 0 | 0.00082 | 0.002296 | 0 | 0 | 4 | K | 2 |  |  |  | ROZPOCET | 0 | 0 | 0 | 0 | 0 | 2 | 0 | 4 | -253007410
| VV |  | " ochrana proti soliam - vytok čelo" 3,5*0,8 |  | 2.8 | [12 empty] | VV | 2 | 2 | True | 1 | ROZPOCET
| D | 8 | Rúrové vedenie |  |  |  | 0 |  |  |  |  | 0 |  | 0.0314 |  | 0 | 1 | D | 1 |  |  |  | ROZPOCET | [6 empty] | 0
17 | K | 899203111 | Osadenie liatinovej mreže vrátane rámu a koša na bahno hmotnosti jednotlivo nad 100 do 150 kg | ks | 1 |  | 0 |  |  | znížená |  | 0 | 0.0084 | 0.0084 | 0 | 0 | 4 | K | 2 |  |  |  | ROZPOCET | 0 | 0 | 0 | 0 | 0 | 2 | 0 | 4 | -1262323378
| VV |  | "vtokova jama" 1 |  | 1 | [12 empty] | VV | 2 | 2 | True | 0 | ROZPOCET
18 | M | 552425100301 | Mreža ocelová, s rámom s povrchovou úpravou | ks | 1 |  | 0 |  |  | znížená |  | 0 | 0.013 | 0.013 | 0 | 0 | 8 | M | 2 |  |  |  | ROZPOCET | 0 | 0 | 0 | 0 | 0 | 2 | 0 | 4 | 1273990203
19 | K | 899501111 | Stúpadlo do šachty liatinové vidlicové osadené pri murovaní a betónovaní | ks | 5 |  | 0 |  |  | znížená |  | 0 | 0.002 | 0.01 | 0 | 0 | 4 | K | 2 |  |  |  | ROZPOCET | 0 | 0 | 0 | 0 | 0 | 2 | 0 | 4 | 902615459
| VV |  | "vtokova jama" 5 |  | 5 | [12 empty] | VV | 2 | 2 | True | 0 | ROZPOCET
| D | 9 | Ostatné konštrukcie a práce-búranie |  |  |  | 0 |  |  |  |  | 0 |  | 25.712 |  | 25.4385 | 1 | D | 1 |  |  |  | ROZPOCET | [6 empty] | 0
20 | K | 914112111.S | Tabuľka s označením evidenčného čísla mostu | ks | 1 |  | 0 |  |  | znížená |  | 0 | 0.07767 | 0.07767 | 0 | 0 | 4 | K | 2 |  |  |  | ROZPOCET | 0 | 0 | 0 | 0 | 0 | 2 | 0 | 4 | 419553985
21 | K | 919411131 | Čelo priepustu z betónu prostého z rúr DN 600 až DN 800 mm | ks | 1 |  | 0 |  |  | znížená |  | 0 | 14.5575 | 14.5575 | 0 | 0 | 4 | K | 2 |  |  |  | ROZPOCET | 0 | 0 | 0 | 0 | 0 | 2 | 0 | 4 | 2017490831
| VV |  | 1 |  | 1 | [12 empty] | VV | 2 | 2 | True | 1 | ROZPOCET
22 | K | 919413116 | Vtoková nádržka z betónu prostého tr. C 30/37 priepustu z rúr do DN 800 | ks | 1 |  | 0 |  |  | znížená |  | 0 | 9.6985 | 9.6985 | 0 | 0 | 4 | K | 2 |  |  |  | ROZPOCET | 0 | 0 | 0 | 0 | 0 | 2 | 0 | 4 | -140806086
23 | K | 919514112.S | Zhotovenie priepustu z rúr železobetónových DN 600 | m | 1 |  | 0 |  |  | znížená |  | 0 | 0.90209 | 0.90209 | 0 | 0 | 4 | K | 2 |  |  |  | ROZPOCET | 0 | 0 | 0 | 0 | 0 | 2 | 0 | 4 | -1918855115
| VV |  | 1 |  | 1 | [12 empty] | VV | 2 | 2 | True | 1 | ROZPOCET
24 | M | 592210000800.S | Rúra železobetónová pre dažďové odpadné vody TZP 4-60, DN 600, dĺ. 1000 mm, zosilená | ks | 1.01 |  | 0 |  |  | znížená |  | 0 | 0.47 | 0.4747 | 0 | 0 | 8 | M | 2 |  |  |  | ROZPOCET | 0 | 0 | 0 | 0 | 0 | 2 | 0 | 4 | -371442103
25 | K | 938909404.S | Čistenie priekop spevnených ručne pri šírke dna nad 400 mm o objeme nánosu do 0,15 m3/m, -0,09730 t | m | 10 |  | 0 |  |  | znížená |  | 0 | 0 | 0 | 0.0973 | 0.973 | 4 | K | 2 |  |  |  | ROZPOCET | 0 | 0 | 0 | 0 | 0 | 2 | 0 | 4 | 1212981643
| VV |  | "pritok" 5,0*2 |  | 10 | [12 empty] | VV | 2 | 2 | True | 1 | ROZPOCET
26 | K | 938909712.S | Čistenie priepustov ručne priemeru nad 0,5 do 1,0 m, hrúbka nánosu do 25%, -0,05711 t | m | 9.6 |  | 0 |  |  | znížená |  | 0 | 0 | 0 | 0.05711 | 0.54826 | 4 | K | 2 |  |  |  | ROZPOCET | 0 | 0 | 0 | 0 | 0 | 2 | 0 | 4 | -1585970775
27 | K | 961041211.S | Búranie mostných základov, muriva a pilierov alebo nosných konštrukcií z prost.,betónu, -2,20000t | m3 | 9.87 |  | 0 |  |  | znížená |  | 0 | 0 | 0 | 2.2 | 21.714 | 4 | K | 2 |  |  |  | ROZPOCET | 0 | 0 | 0 | 0 | 0 | 2 | 0 | 4 | -2056728244
| VV |  | "vtokova jama" (0,75+3,2)*2*1,0*0,4-3,14*0,4*0,4*0,4+3,2*1,55*0,4 |  | 4.943 | [12 empty] | VV | 2 | 2 | True | 0 | ROZPOCET
| VV |  | "čelo vytok" 3,5*1,2*0,7+3,5*0,7*0,9-3,4*0,4*0,4*0,4 |  | 4.927 | [12 empty] | VV | 2 | 2 | True | 0 | ROZPOCET
| VV |  | Súčet |  | 9.87 | [12 empty] | VV | 2 | 4 | True | 1 | ROZPOCET
28 | K | 961051111.S | Búranie mostných základov, muriva a pilierov alebo nosných konštrukcií zo železobetónu, -2,40000t | m3 | 0.918 |  | 0 |  |  | znížená |  | 0 | 0.00173 | 0.0015881 | 2.4 | 2.2032 | 4 | K | 2 |  |  |  | ROZPOCET | 0 | 0 | 0 | 0 | 0 | 2 | 0 | 4 | 447101637
| VV |  | "rimsy" (1,6+3,5)*0,6*0,3 |  | 0.918 | [12 empty] | VV | 2 | 2 | True | 0 | ROZPOCET
| VV |  | Súčet |  | 0.918 | [12 empty] | VV | 2 | 4 | True | 1 | ROZPOCET
29 | K | 979082113 | Vodorovná doprava sutiny, so zložením a hrubým urovnaním, na vzdialenosť do 1000 m | t | 23.917 |  | 0 |  |  | znížená |  | 0 | 0 | 0 | 0 | 0 | 4 | K | 2 |  |  |  | ROZPOCET | 0 | 0 | 0 | 0 | 0 | 2 | 0 | 4 | 1732758697
| VV |  | 9,87*2,2+0,918*2,4 |  | 23.917 | [12 empty] | VV | 2 | 2 | True | 0 | ROZPOCET
30 | K | 979082119 | Príplatok k cene za každých ďalších i začatých 1000 m nad 1000 m pre vodorovnú dopravu sutiny | t | 999.731 |  | 0 |  |  | znížená |  | 0 | 0 | 0 | 0 | 0 | 4 | K | 2 |  |  |  | ROZPOCET | 0 | 0 | 0 | 0 | 0 | 2 | 0 | 4 | -1205021497
| VV |  | 23,917*2,2*19 |  | 999.731 | [12 empty] | VV | 2 | 2 | True | 0 | ROZPOCET
31 | K | 979082213.S | Vodorovná doprava sutiny so zložením a hrubým urovnaním na vzdialenosť do 1 km | t | 1.517 |  | 0 |  |  | znížená |  | 0 | 0 | 0 | 0 | 0 | 4 | K | 2 |  |  |  | ROZPOCET | 0 | 0 | 0 | 0 | 0 | 2 | 0 | 4 | 1727708955
| VV |  | "čist. priekopy" 10*0,097 |  | 0.97 | [12 empty] | VV | 2 | 2 | True | 0 | ROZPOCET
| VV |  | "čist. priepustu" 9,6*0,057 |  | 0.547 | [12 empty] | VV | 2 | 2 | True | 0 | ROZPOCET
| VV |  | Súčet |  | 1.517 | [12 empty] | VV | 2 | 4 | True | 1 | ROZPOCET
32 | K | 979082219.S | Príplatok k cene za každý ďalší aj začatý 1 km nad 1 km pre vodorovnú dopravu sutiny | t | 13.653 |  | 0 |  |  | znížená |  | 0 | 0 | 0 | 0 | 0 | 4 | K | 2 |  |  |  | ROZPOCET | 0 | 0 | 0 | 0 | 0 | 2 | 0 | 4 | -935004462
| VV |  | 1,517*9 |  | 13.653 | [12 empty] | VV | 2 | 2 | True | 1 | ROZPOCET
33 | K | 979089012.S | Poplatok za skladovanie - betón, tehly, dlaždice (17 01) ostatné | t | 23.917 |  | 0 |  |  | znížená |  | 0 | 0 | 0 | 0 | 0 | 4 | K | 2 |  |  |  | ROZPOCET | 0 | 0 | 0 | 0 | 0 | 2 | 0 | 4 | -744191340
| VV |  | "bet" 9,87*2,2+0,918*2,4 |  | 23.917 | [12 empty] | VV | 2 | 2 | True | 1 | ROZPOCET
| D | 99 | Presun hmôt HSV |  |  |  | 0 |  |  |  |  | 0 |  | 0 |  | 0 | 1 | D | 1 |  |  |  | ROZPOCET | [6 empty] | 0
34 | K | 998225311.S | Presun hmôt pre opravy a údržbu komunikácií a letísk s krytom asfaltovým alebo betónovým | t | 59.169 |  | 0 |  |  | znížená |  | 0 | 0 | 0 | 0 | 0 | 4 | K | 2 |  |  |  | ROZPOCET | 0 | 0 | 0 | 0 | 0 | 2 | 0 | 4 | -887276941
| D | PSV | Práce a dodávky PSV |  |  |  | 0 |  |  |  |  | 0 |  | 0.089901 |  | 0 | 2 | D | 0 |  |  |  | ROZPOCET | [6 empty] | 0
| D | 711 | Izolácie proti vode a vlhkosti |  |  |  | 0 |  |  |  |  | 0 |  | 0.089901 |  | 0 | 2 | D | 1 |  |  |  | ROZPOCET | [6 empty] | 0
35 | K | 711511201.S | Zhotovenie izolácie potrubí, stôk a šachiet za studena asfaltovým lakom penetračným | m2 | 19.35 |  | 0 |  |  | znížená |  | 0 | 0 | 0 | 0 | 0 | 16 | K | 2 |  |  |  | ROZPOCET | 0 | 0 | 0 | 0 | 0 | 2 | 0 | 16 | -740761779
| VV |  | "vtokova jama" (2,3+2,4)*2*1,5 |  | 14.1 | [12 empty] | VV | 2 | 2 | True | 0 | ROZPOCET
| VV |  | "čelo" 3,5*1,5 |  | 5.25 | [12 empty] | VV | 2 | 2 | True | 0 | ROZPOCET
| VV |  | Súčet |  | 19.35 | [12 empty] | VV | 2 | 4 | True | 1 | ROZPOCET
36 | M | 246170000900.S | Lak asfaltový penetračný | t | 0.007 |  | 0 |  |  | znížená |  | 0 | 1 | 0.007 | 0 | 0 | 32 | M | 2 |  |  |  | ROZPOCET | 0 | 0 | 0 | 0 | 0 | 2 | 0 | 16 | -1953964690
| VV |  | 19,35*0,00035 'Prepočítané koeficientom množstva |  | 0.007 | [12 empty] | VV | 2 | 2 | False | 1 | ROZPOCET
37 | K | 711521141.S | Zhotovenie izolácie potrubí, stôk a šachiet za tepla asfaltovým náterom | m2 | 38.7 |  | 0 |  |  | znížená |  | 0 | 0.00023 | 0.008901 | 0 | 0 | 16 | K | 2 |  |  |  | ROZPOCET | 0 | 0 | 0 | 0 | 0 | 2 | 0 | 16 | -249639903
| VV |  | 19,35*2 |  | 38.7 | [12 empty] | VV | 2 | 2 | True | 1 | ROZPOCET
38 | M | 111610000700.S | Asfalt izolačný v bubnoch | t | 0.074 |  | 0 |  |  | znížená |  | 0 | 1 | 0.074 | 0 | 0 | 32 | M | 2 |  |  |  | ROZPOCET | 0 | 0 | 0 | 0 | 0 | 2 | 0 | 16 | -1121838077
| VV |  | 38,7*0,0019 'Prepočítané koeficientom množstva |  | 0.074 | [12 empty] | VV | 2 | 2 | False | 1 | ROZPOCET
39 | K | 998711101.S | Presun hmôt pre izoláciu proti vode v objektoch výšky do 6 m | t | 0.09 |  | 0 |  |  | znížená |  | 0 | 0 | 0 | 0 | 0 | 16 | K | 2 |  |  |  | ROZPOCET | 0 | 0 | 0 | 0 | 0 | 2 | 0 | 16 | -1350937032

## 05650 - Priepust č.50 v k...
{bc45f07a-6915-434a-a4d8-bf824e106c80}
0
| KRYCÍ LIST ROZPOČTU | [7 empty] | v --- nižšie sa nachádzajú doplnkové a pomocné údaje k zostavám --- v | [8 empty] | False
Stavba:
Rekonštrukcia cesty a mostov II/591 Banská Bystrica - hr. okr. BB/ZV - Zvolenská Slatina , I. etapa
Objekt:
105-00 - 105-00 Cesta II/591, úsek 5.1 a 5.2
Časť:
105-006 - Rekonštrukcia priepustov
Úroveň 3:
05650 - Priepust č.50 v km 16,215 - P19364
| JKSO: |  |  |  |  | KS:
| Miesto: |  | k. ú. Banská Bystrica |  |  | Dátum: | 11. 8. 2021
| Objednávateľ: |  |  |  |  | IČO:
|  | BANSKOBYSTRICKÝ SAMOSPRÁVNY KRAJ |  |  |  | IČ DPH:
| Zhotoviteľ: |  |  |  |  | IČO: | Vyplň údaj
|  | Vyplň údaj |  |  |  | IČ DPH: | Vyplň údaj
| Projektant: |  |  |  |  | IČO: | 17085501
|  | ISPO spol.s r.o. , Prešov |  |  |  | IČ DPH:
| Spracovateľ: |  |  |  |  | IČO:
|  | Macura M. |  |  |  | IČ DPH:
Poznámka:
| Cena bez DPH | [5 empty] | 0
|  |  | Základ dane |  |  | Sadzba dane | Výška dane
| DPH | základná | 0 |  |  | 20% | 0
|  | znížená | 0 |  |  | 20% | 0
|  | zákl. prenesená | 0 |  |  | 20% | 0
|  | zníž. prenesená | 0 |  |  | 20% | 0
|  | nulová | 0 |  |  | 0% | 0
| Cena s DPH |  |  | v | EUR |  | 0
| Projektant |  |  | Spracovateľ
| Dátum a podpis: |  | Pečiatka | Dátum a podpis: |  |  | Pečiatka
| Objednávateľ |  |  | Zhotoviteľ
| Dátum a podpis: |  | Pečiatka | Dátum a podpis: |  |  | Pečiatka
REKAPITULÁCIA ROZPOČTU
Stavba:
Rekonštrukcia cesty a mostov II/591 Banská Bystrica - hr. okr. BB/ZV - Zvolenská Slatina , I. etapa
Objekt:
105-00 - 105-00 Cesta II/591, úsek 5.1 a 5.2
Časť:
105-006 - Rekonštrukcia priepustov
Úroveň 3:
05650 - Priepust č.50 v km 16,215 - P19364
Miesto: |  |  | k. ú. Banská Bystrica |  |  | Dátum: | 11. 8. 2021
Objednávateľ: |  |  | BANSKOBYSTRICKÝ SAMOSPRÁVNY KRAJ |  |  | Projektant: | ISPO spol.s r.o. , Prešov
Zhotoviteľ: |  |  | Vyplň údaj |  |  | Spracovateľ: | Macura M.
Kód dielu - Popis | [6 empty] | Cena celkom [EUR]
Náklady z rozpočtu | [6 empty] | 0 | [11 empty] | -1
| HSV - Práce a dodávky HSV | [5 empty] | 0
| 1 - Zemné práce | [5 empty] | 0
| 3 - Zvislé a kompletné konštrukcie | [5 empty] | 0
| 4 - Vodorovné konštrukcie | [5 empty] | 0
| 5 - Komunikácie | [5 empty] | 0
| 8 - Rúrové vedenie | [5 empty] | 0
| 9 - Ostatné konštrukcie a práce-búranie | [5 empty] | 0
| 99 - Presun hmôt HSV | [5 empty] | 0
| PSV - Práce a dodávky PSV | [5 empty] | 0
| 711 - Izolácie proti vode a vlhkosti | [5 empty] | 0
ROZPOČET
Stavba:
Rekonštrukcia cesty a mostov II/591 Banská Bystrica - hr. okr. BB/ZV - Zvolenská Slatina , I. etapa
Objekt:
105-00 - 105-00 Cesta II/591, úsek 5.1 a 5.2
Časť:
105-006 - Rekonštrukcia priepustov
Úroveň 3:
05650 - Priepust č.50 v km 16,215 - P19364
Miesto: |  |  | k. ú. Banská Bystrica |  |  | Dátum: | 11. 8. 2021
Objednávateľ: |  |  | BANSKOBYSTRICKÝ SAMOSPRÁVNY KRAJ |  |  | Projektant: | ISPO spol.s r.o. , Prešov
Zhotoviteľ: |  |  | Vyplň údaj |  |  | Spracovateľ: | Macura M.
PČ | Typ | Kód | Popis | MJ | Množstvo | J.cena [EUR] | Cena celkom [EUR] | Cenová sústava |  | DPH | J. Nh [h] | Nh celkom [h] | J. hmotnosť [t] | Hmotnosť celkom [t] | J. suť [t] | Suť Celkom [t]
Náklady z rozpočtu | [6 empty] | 0 |  |  |  |  | 0 |  | 140.7036 |  | 65.4117 |  | D | -1 | [10 empty] | 0
| D | HSV | Práce a dodávky HSV |  |  |  | 0 |  |  |  |  | 0 |  | 140.5936 |  | 65.4117 | 1 | D | 0 |  |  |  | ROZPOCET | [6 empty] | 0
| D | 1 | Zemné práce |  |  |  | 0 |  |  |  |  | 0 |  | 48.506 |  | 21.21 | 1 | D | 1 |  |  |  | ROZPOCET | [6 empty] | 0
1 | K | 111101101.S | Odstránenie travín a tŕstia s príp. premiestnením a uložením na hromady do 50 m, pri celkovej ploche do 1000m2 | m2 | 40 |  | 0 |  |  | znížená |  | 0 | 0 | 0 | 0 | 0 | 4 | K | 2 |  |  |  | ROZPOCET | 0 | 0 | 0 | 0 | 0 | 2 | 0 | 4 | 1711847955
| VV |  | 20*2 |  | 40 | [12 empty] | VV | 2 | 2 | True | 1 | ROZPOCET
2 | K | 113107144.S | Odstránenie krytu asfaltového v ploche do 200 m2, hr. nad 150 do 200 mm, -0,45000t | m2 | 21 |  | 0 |  |  | znížená |  | 0 | 0 | 0 | 0.45 | 9.45 | 4 | K | 2 |  |  |  | ROZPOCET | 0 | 0 | 0 | 0 | 0 | 2 | 0 | 4 | 2142557736
| VV |  | 7,0*3,0 |  | 21 | [12 empty] | VV | 2 | 2 | True | 1 | ROZPOCET
3 | K | 113307124.S | Odstránenie podkladu v ploche do 200 m2 z kameniva hrubého drveného, hr.300 do 400mm, -0,5600t | m2 | 21 |  | 0 |  |  | znížená |  | 0 | 0 | 0 | 0.56 | 11.76 | 4 | K | 2 |  |  |  | ROZPOCET | 0 | 0 | 0 | 0 | 0 | 2 | 0 | 4 | 1334134952
| VV |  | 7,0*3,0 |  | 21 | [12 empty] | VV | 2 | 2 | True | 1 | ROZPOCET
4 | K | 132201101.S | Výkop ryhy do šírky 600 mm v horn.3 do 100 m3 | m3 | 0.638 |  | 0 |  |  | znížená |  | 0 | 0 | 0 | 0 | 0 | 4 | K | 2 |  |  |  | ROZPOCET | 0 | 0 | 0 | 0 | 0 | 2 | 0 | 4 | -239367717
| VV |  | "zaistov. prah-vytok" 2,5*0,85*0,3 |  | 0.638 | [12 empty] | VV | 2 | 2 | True | 1 | ROZPOCET
5 | K | 132201109.S | Príplatok k cene za lepivosť pri hĺbení rýh šírky do 600 mm zapažených i nezapažených s urovnaním dna v hornine 3 | m3 | 0.191 |  | 0 |  |  | znížená |  | 0 | 0 | 0 | 0 | 0 | 4 | K | 2 |  |  |  | ROZPOCET | 0 | 0 | 0 | 0 | 0 | 2 | 0 | 4 | 1470986555
| VV |  | 0,638 |  | 0.638 | [12 empty] | VV | 2 | 2 | True | 1 | ROZPOCET
| VV |  | 0,638*0,3 'Prepočítané koeficientom množstva |  | 0.191 | [12 empty] | VV | 2 | 2 | False | 1 | ROZPOCET
6 | K | 132201201.S | Výkop ryhy šírky 600-2000mm horn.3 do 100m3 | m3 | 77.134 |  | 0 |  |  | znížená |  | 0 | 0 | 0 | 0 | 0 | 4 | K | 2 |  |  |  | ROZPOCET | 0 | 0 | 0 | 0 | 0 | 2 | 0 | 4 | 1993180792
| VV |  | "priep" 10,5*3,0*1,7-10,5*3,14*0,3*0,3-10,5*1,5*0,35 |  | 45.07 | [12 empty] | VV | 2 | 2 | True | 0 | ROZPOCET
| VV |  | "čelo+vytok" (3,25*1,2*2,6-3,25*1,2*0,8)+2,5*3,0*0,4 |  | 10.02 | [12 empty] | VV | 2 | 2 | True | 0 | ROZPOCET
| VV |  | "vtokova jama" 4,2*3,6*2,2-3,0*1,7*2,2 |  | 22.044 | [12 empty] | VV | 2 | 2 | True | 0 | ROZPOCET
| VV |  | Súčet |  | 77.134 | [12 empty] | VV | 2 | 4 | True | 1 | ROZPOCET
7 | K | 132201209.S | Príplatok k cenám za lepivosť pri hĺbení rýh š. nad 600 do 2 000 mm zapaž. i nezapažených, s urovnaním dna v hornine 3 | m3 | 23.14 |  | 0 |  |  | znížená |  | 0 | 0 | 0 | 0 | 0 | 4 | K | 2 |  |  |  | ROZPOCET | 0 | 0 | 0 | 0 | 0 | 2 | 0 | 4 | 23227804
| VV |  | 77,134 |  | 77.134 | [12 empty] | VV | 2 | 2 | True | 1 | ROZPOCET
| VV |  | 77,134*0,3 'Prepočítané koeficientom množstva |  | 23.14 | [12 empty] | VV | 2 | 2 | False | 1 | ROZPOCET
8 | K | 162501102.S | Vodorovné premiestnenie výkopku po spevnenej ceste z horniny tr.1-4, do 100 m3 na vzdialenosť do 3000 m | m3 | 49.801 |  | 0 |  |  | znížená |  | 0 | 0 | 0 | 0 | 0 | 4 | K | 2 |  |  |  | ROZPOCET | 0 | 0 | 0 | 0 | 0 | 2 | 0 | 4 | -290554401
| VV |  | 0,638+77,134-27,971 |  | 49.801 | [12 empty] | VV | 2 | 2 | True | 1 | ROZPOCET
9 | K | 162501105.S | Vodorovné premiestnenie výkopku po spevnenej ceste z horniny tr.1-4, do 100 m3, príplatok k cene za každých ďalšich a začatých 1000 m | m3 | 348.607 |  | 0 |  |  | znížená |  | 0 | 0 | 0 | 0 | 0 | 4 | K | 2 |  |  |  | ROZPOCET | 0 | 0 | 0 | 0 | 0 | 2 | 0 | 4 | -2088333301
| VV |  | 49,801*7 |  | 348.607 | [12 empty] | VV | 2 | 2 | True | 1 | ROZPOCET
10 | K | 171201201.S | Uloženie sypaniny na skládky do 100 m3 | m3 | 49.801 |  | 0 |  |  | znížená |  | 0 | 0 | 0 | 0 | 0 | 4 | K | 2 |  |  |  | ROZPOCET | 0 | 0 | 0 | 0 | 0 | 2 | 0 | 4 | 656593902
11 | K | 171209002.S | Poplatok za skladovanie - zemina a kamenivo (17 05) ostatné | t | 88.412 |  | 0 |  |  | znížená |  | 0 | 0 | 0 | 0 | 0 | 4 | K | 2 |  |  |  | ROZPOCET | 0 | 0 | 0 | 0 | 0 | 2 | 0 | 4 | -1718877430
| VV |  | "zemina" 49,801*1,5 |  | 74.702 | [12 empty] | VV | 2 | 2 | True | 0 | ROZPOCET
| VV |  | "čist. priekopy" 10*0,195 |  | 1.95 | [12 empty] | VV | 2 | 2 | True | 0 | ROZPOCET
| VV |  | "podklad. vrstva" 21,0*0,560 |  | 11.76 | [12 empty] | VV | 2 | 2 | True | 0 | ROZPOCET
| VV |  | Súčet |  | 88.412 | [12 empty] | VV | 2 | 4 | True | 1 | ROZPOCET
12 | K | 174101001 | Zásyp sypaninou so zhutnením jám, šachiet, rýh, zárezov alebo okolo objektov do 100 m3 | m3 | 27.971 |  | 0 |  |  | znížená |  | 0 | 0 | 0 | 0 | 0 | 4 | K | 2 |  |  |  | ROZPOCET | 0 | 0 | 0 | 0 | 0 | 2 | 0 | 4 | 1167339698
| VV |  | "čelo vytok" 3,25*1,2*2,6 |  | 10.14 | [12 empty] | VV | 2 | 2 | True | 0 | ROZPOCET
| VV |  | "vtokova jama" 4,2*3,6*2,2-3,05*2,3*2,2 |  | 17.831 | [12 empty] | VV | 2 | 2 | True | 0 | ROZPOCET
| VV |  | Súčet |  | 27.971 | [12 empty] | VV | 2 | 4 | True | 1 | ROZPOCET
13 | K | 175101101.S | Obsyp potrubia sypaninou z vhodných hornín 1 až 4 bez prehodenia sypaniny | m3 | 28.533 |  | 0 |  |  | znížená |  | 0 | 0 | 0 | 0 | 0 | 4 | K | 2 |  |  |  | ROZPOCET | 0 | 0 | 0 | 0 | 0 | 2 | 0 | 4 | 903534853
| VV |  | "priep." 10,5*1,0*3,0-10,5*3,14*0,3*0,3 |  | 28.533 | [12 empty] | VV | 2 | 2 | True | 0 | ROZPOCET
14 | M | 583310003200.S | Štrkopiesok frakcia 0-32 mm | t | 48.506 |  | 0 |  |  | znížená |  | 0 | 1 | 48.506 | 0 | 0 | 8 | M | 2 |  |  |  | ROZPOCET | 0 | 0 | 0 | 0 | 0 | 2 | 0 | 4 | 2113772948
| VV |  | 28,533*1,7 |  | 48.506 | [12 empty] | VV | 2 | 2 | True | 0 | ROZPOCET
| D | 3 | Zvislé a kompletné konštrukcie |  |  |  | 0 |  |  |  |  | 0 |  | 23.4245 |  | 0 | 1 | D | 1 |  |  |  | ROZPOCET | [6 empty] | 0
15 | K | 334313118.S | Mostné opory z betónu prostého tr. C 30/37 | m3 | 10.029 |  | 0 |  |  | znížená |  | 0 | 2.3226 | 23.293 | 0 | 0 | 4 | K | 2 |  |  |  | ROZPOCET | 0 | 0 | 0 | 0 | 0 | 2 | 0 | 4 | 1739338660
| VV |  | "vtokova jama" 3,05*0,4*1,8+3,05*0,5*1,8+1,5*2*0,4*1,8+3,05*2,4*0,4 |  | 10.029 | [12 empty] | VV | 2 | 2 | True | 0 | ROZPOCET
| VV |  | Súčet |  | 10.029 | [12 empty] | VV | 2 | 4 | True | 1 | ROZPOCET
16 | K | 334351112.S | Debnenie mostných konštrukcií-opôr výšky do 20 m, zhotovenie | m2 | 37.48 |  | 0 |  |  | znížená |  | 0 | 0.00346 | 0.12968 | 0 | 0 | 4 | K | 2 |  |  |  | ROZPOCET | 0 | 0 | 0 | 0 | 0 | 2 | 0 | 4 | -1888211769
| VV |  | "vtokova jama" (3,05+2,4)*2*2,2+(2,25+1,5)*2*1,8 |  | 37.48 | [12 empty] | VV | 2 | 2 | True | 0 | ROZPOCET
| VV |  | Súčet |  | 37.48 | [12 empty] | VV | 2 | 4 | True | 1 | ROZPOCET
17 | K | 334351212.S | Debnenie mostných konštrukcií-opôr výšky do 20 m, odstránenie | m2 | 37.48 |  | 0 |  |  | znížená |  | 0 | 5e-05 | 0.001874 | 0 | 0 | 4 | K | 2 |  |  |  | ROZPOCET | 0 | 0 | 0 | 0 | 0 | 2 | 0 | 4 | 184739309
| D | 4 | Vodorovné konštrukcie |  |  |  | 0 |  |  |  |  | 0 |  | 44.9646 |  | 0 | 1 | D | 1 |  |  |  | ROZPOCET | [6 empty] | 0
18 | K | 451311711.S | Podklad pod dlažbu z prostého betónu vodostavebného C 25/30 vo vrstve hr. do 100 mm | m2 | 15.125 |  | 0 |  |  | znížená |  | 0 | 0.23367 | 3.5343 | 0 | 0 | 4 | K | 2 |  |  |  | ROZPOCET | 0 | 0 | 0 | 0 | 0 | 2 | 0 | 4 | -800947030
| VV |  | "vytok" 5,0+ 2,7*2,5 |  | 11.75 | [12 empty] | VV | 2 | 2 | True | 0 | ROZPOCET
| VV |  | "vtok-kalova jama" 1,5*2,25 |  | 3.375 | [12 empty] | VV | 2 | 2 | True | 0 | ROZPOCET
19 | K | 451541111 | Lôžko pod potrubie, stoky a drobné objekty, v otvorenom výkope zo štrkodrvy 0-32 mm | m3 | 3.075 |  | 0 |  |  | znížená |  | 0 | 1.7034 | 5.238 | 0 | 0 | 4 | K | 2 |  |  |  | ROZPOCET | 0 | 0 | 0 | 0 | 0 | 2 | 0 | 4 | 1769079748
| VV |  | "zaistov. prah" 2,5*0,3*0,1 |  | 0.075 | [12 empty] | VV | 2 | 2 | True | 0 | ROZPOCET
| VV |  | "pod potrubie" 10,0*3,0*0,1 |  | 3 | [12 empty] | VV | 2 | 2 | True | 0 | ROZPOCET
20 | K | 451571222.S | Podklad pre dlažbu zo štrkopiesku, hr. nad 100 do 150 mm | m2 | 11.75 |  | 0 |  |  | znížená |  | 0 | 0.3006 | 3.532 | 0 | 0 | 4 | K | 2 |  |  |  | ROZPOCET | 0 | 0 | 0 | 0 | 0 | 2 | 0 | 4 | -322482201
| VV |  | "vytok-pod dlazbu" 5,0+ 2,5*2,7 |  | 11.75 | [12 empty] | VV | 2 | 2 | True | 0 | ROZPOCET
| VV |  | Súčet |  | 11.75 | [12 empty] | VV | 2 | 4 | True | 1 | ROZPOCET
21 | K | 452311151 | Dosky, bloky, sedlá z betónu v otvorenom výkope tr. C 25/30 | m3 | 8.371 |  | 0 |  |  | znížená |  | 0 | 2.4064 | 20.1444 | 0 | 0 | 4 | K | 2 |  |  |  | ROZPOCET | 0 | 0 | 0 | 0 | 0 | 2 | 0 | 4 | -9091141
| VV |  | "priepust" 10,0*3,0*0,25 |  | 7.5 | [12 empty] | VV | 2 | 2 | True | 0 | ROZPOCET
| VV |  | "pod vtokovu jamu" 2,6*3,35*0,1 |  | 0.871 | [12 empty] | VV | 2 | 2 | True | 0 | ROZPOCET
| VV |  | Súčet |  | 8.371 | [12 empty] | VV | 2 | 4 | True | 1 | ROZPOCET
22 | K | 452318510.S | Zaisťovací prah z betónu prostého vodostavebného melioračných kanálov s pätkami alebo bez pätiek | m3 | 0.525 |  | 0 |  |  | znížená |  | 0 | 2.2632 | 1.1882 | 0 | 0 | 4 | K | 2 |  |  |  | ROZPOCET | 0 | 0 | 0 | 0 | 0 | 2 | 0 | 4 | -264131125
| VV |  | "zaistov. prah" 2,5*0,7*0,3 |  | 0.525 | [12 empty] | VV | 2 | 2 | True | 1 | ROZPOCET
23 | K | 465511511.S | Dlažba kladená do malty s vyplnením škár maltou MC 10 a s vyškárovaním maltou MCS do 20 m2, hr. 200 mm | m2 | 15.125 |  | 0 |  |  | znížená |  | 0 | 0.74894 | 11.3277 | 0 | 0 | 4 | K | 2 |  |  |  | ROZPOCET | 0 | 0 | 0 | 0 | 0 | 2 | 0 | 4 | 2021419640
| VV |  | "vytok" 5,0+ 2,7*2,5 |  | 11.75 | [12 empty] | VV | 2 | 2 | True | 0 | ROZPOCET
| VV |  | "vtok-kalova jama" 1,5*2,25 |  | 3.375 | [12 empty] | VV | 2 | 2 | True | 0 | ROZPOCET
| D | 5 | Komunikácie |  |  |  | 0 |  |  |  |  | 0 |  | 23.0329 |  | 0 | 1 | D | 1 |  |  |  | ROZPOCET | [6 empty] | 0
24 | K | 564871111.S | Podklad zo štrkodrviny s rozprestretím a zhutnením, po zhutnení hr. 250 mm | m2 | 21 |  | 0 |  |  | znížená |  | 0 | 0.46166 | 9.6949 | 0 | 0 | 4 | K | 2 |  |  |  | ROZPOCET | 0 | 0 | 0 | 0 | 0 | 2 | 0 | 4 | -1595762870
| VV |  | 7,0*3,0 |  | 21 | [12 empty] | VV | 2 | 2 | True | 1 | ROZPOCET
25 | K | 565141111.S | Podklad z asfaltového betónu AC 16 P s rozprestretím a zhutnením v pruhu š. do 3 m, po zhutnení hr. 60 mm | m2 | 21 |  | 0 |  |  | znížená |  | 0 | 0.15826 | 3.3235 | 0 | 0 | 4 | K | 2 |  |  |  | ROZPOCET | 0 | 0 | 0 | 0 | 0 | 2 | 0 | 4 | -891396744
26 | K | 567133115.S | Podklad z kameniva stmeleného cementom s rozprestretím a zhutnením, CBGM C 5/6, po zhutnení hr. 200 mm | m2 | 21 |  | 0 |  |  | znížená |  | 0 | 0.47118 | 9.8947 | 0 | 0 | 4 | K | 2 |  |  |  | ROZPOCET | 0 | 0 | 0 | 0 | 0 | 2 | 0 | 4 | 414615206
27 | K | 573131100.S | Postrek asfaltový infiltračný s posypom kamenivom z cestnej emulzie v množstve 0,70 kg/m2 | m2 | 21 |  | 0 |  |  | znížená |  | 0 | 0.00571 | 0.11991 | 0 | 0 | 4 | K | 2 |  |  |  | ROZPOCET | 0 | 0 | 0 | 0 | 0 | 2 | 0 | 4 | 850855558
| VV |  | 21 |  | 21 | [12 empty] | VV | 2 | 2 | True | 1 | ROZPOCET
| D | 8 | Rúrové vedenie |  |  |  | 0 |  |  |  |  | 0 |  | 0.0314 |  | 0 | 1 | D | 1 |  |  |  | ROZPOCET | [6 empty] | 0
28 | K | 899203111 | Osadenie liatinovej mreže vrátane rámu a koša na bahno hmotnosti jednotlivo nad 100 do 150 kg | ks | 1 |  | 0 |  |  | znížená |  | 0 | 0.0084 | 0.0084 | 0 | 0 | 4 | K | 2 |  |  |  | ROZPOCET | 0 | 0 | 0 | 0 | 0 | 2 | 0 | 4 | -1405915016
| VV |  | "vtokova jama" 1 |  | 1 | [12 empty] | VV | 2 | 2 | True | 0 | ROZPOCET
29 | M | 552425100301 | Mreža ocelová 2,25x1,5 s rámom vč. povrchovej úpravy | ks | 1 |  | 0 |  |  | znížená |  | 0 | 0.013 | 0.013 | 0 | 0 | 8 | M | 2 |  |  |  | ROZPOCET | 0 | 0 | 0 | 0 | 0 | 2 | 0 | 4 | -532924004
30 | K | 899501111 | Stúpadlo do šachty liatinové vidlicové osadené pri murovaní a betónovaní | ks | 5 |  | 0 |  |  | znížená |  | 0 | 0.002 | 0.01 | 0 | 0 | 4 | K | 2 |  |  |  | ROZPOCET | 0 | 0 | 0 | 0 | 0 | 2 | 0 | 4 | 902615459
| VV |  | "vtokova jama" 5 |  | 5 | [12 empty] | VV | 2 | 2 | True | 0 | ROZPOCET
| D | 9 | Ostatné konštrukcie a práce-búranie |  |  |  | 0 |  |  |  |  | 0 |  | 0.63417 |  | 44.2017 | 1 | D | 1 |  |  |  | ROZPOCET | [6 empty] | 0
31 | K | 914112111.S | Tabuľka s označením evidenčného čísla mostu | ks | 1 |  | 0 |  |  | znížená |  | 0 | 0.07767 | 0.07767 | 0 | 0 | 4 | K | 2 |  |  |  | ROZPOCET | 0 | 0 | 0 | 0 | 0 | 2 | 0 | 4 | 419553985
32 | K | 919541114.S | Zhotovenie priepustu alebo zjazdu z rúr plastových HDPE ryhovaných hrdlových alebo spojkových DN 600 | m | 10.5 |  | 0 |  |  | znížená |  | 0 | 0 | 0 | 0 | 0 | 4 | K | 2 |  |  |  | ROZPOCET | 0 | 0 | 0 | 0 | 0 | 2 | 0 | 4 | -1362448510
33 | M | 286410017301.S | Rúry z odstredivo liateho laminátu PN 10 SN 15000 DN 600 | m | 10.5 |  | 0 |  |  | znížená |  | 0 | 0.053 | 0.5565 | 0 | 0 | 8 | M | 2 |  |  |  | ROZPOCET | 0 | 0 | 0 | 0 | 0 | 2 | 0 | 4 | -1269018954
34 | K | 919735114.S | Rezanie existujúceho asfaltového krytu alebo podkladu hĺbky nad 150 do 200 mm | m | 14 |  | 0 |  |  | znížená |  | 0 | 0 | 0 | 0 | 0 | 4 | K | 2 |  |  |  | ROZPOCET | 0 | 0 | 0 | 0 | 0 | 2 | 0 | 4 | -287094451
| VV |  | 7,0*2 |  | 14 | [12 empty] | VV | 2 | 2 | True | 1 | ROZPOCET
35 | K | 938909405.S | Čistenie priekop spevnených ručne pri šírke dna nad 400 mm o objeme nánosu nad 0,15 do 0,30 m3/m, -0,19460 t | m | 10 |  | 0 |  |  | znížená |  | 0 | 0 | 0 | 0.1946 | 1.946 | 4 | K | 2 |  |  |  | ROZPOCET | 0 | 0 | 0 | 0 | 0 | 2 | 0 | 4 | 1212981643
| VV |  | "vtok-pritok" 5,0*2 |  | 10 | [12 empty] | VV | 2 | 2 | True | 1 | ROZPOCET
36 | K | 961041211.S | Búranie mostných základov, muriva a pilierov alebo nosných konštrukcií z prost.,betónu, -2,20000t | m3 | 9.586 |  | 0 |  |  | znížená |  | 0 | 0 | 0 | 2.2 | 21.0892 | 4 | K | 2 |  |  |  | ROZPOCET | 0 | 0 | 0 | 0 | 0 | 2 | 0 | 4 | -2069949555
| VV |  | "vtokova jama" (3,0+0,9)*2*1,0*0,4+3,0*1,7*0,4 |  | 5.16 | [12 empty] | VV | 2 | 2 | True | 0 | ROZPOCET
| VV |  | "čelo vytok" 3,25*0,7*0,9+3,25*1,2*0,7-3,14*0,4*0,4*0,7 |  | 4.426 | [12 empty] | VV | 2 | 2 | True | 0 | ROZPOCET
| VV |  | Súčet |  | 9.586 | [12 empty] | VV | 2 | 4 | True | 1 | ROZPOCET
37 | K | 966008113.S | Búranie rúrového priepustu, z rúr DN 500 do 800 mm, -2,05500t | m | 10.3 |  | 0 |  |  | znížená |  | 0 | 0 | 0 | 2.055 | 21.1665 | 4 | K | 2 |  |  |  | ROZPOCET | 0 | 0 | 0 | 0 | 0 | 2 | 0 | 4 | -749736512
38 | K | 979082113 | Vodorovná doprava sutiny, so zložením a hrubým urovnaním, na vzdialenosť do 1000 m | t | 21.089 |  | 0 |  |  | znížená |  | 0 | 0 | 0 | 0 | 0 | 4 | K | 2 |  |  |  | ROZPOCET | 0 | 0 | 0 | 0 | 0 | 2 | 0 | 4 | 693645126
| VV |  | 9,586*2,2 |  | 21.089 | [12 empty] | VV | 2 | 2 | True | 0 | ROZPOCET
39 | K | 979082119 | Príplatok k cene za každých ďalších i začatých 1000 m nad 1000 m pre vodorovnú dopravu sutiny | t | 400.691 |  | 0 |  |  | znížená |  | 0 | 0 | 0 | 0 | 0 | 4 | K | 2 |  |  |  | ROZPOCET | 0 | 0 | 0 | 0 | 0 | 2 | 0 | 4 | -1843042131
| VV |  | 21,089*19 |  | 400.691 | [12 empty] | VV | 2 | 2 | True | 0 | ROZPOCET
40 | K | 979082213.S | Vodorovná doprava sutiny so zložením a hrubým urovnaním na vzdialenosť do 1 km | t | 23.16 |  | 0 |  |  | znížená |  | 0 | 0 | 0 | 0 | 0 | 4 | K | 2 |  |  |  | ROZPOCET | 0 | 0 | 0 | 0 | 0 | 2 | 0 | 4 | 1588209700
| VV |  | "asf." 21,0*0,450 |  | 9.45 | [12 empty] | VV | 2 | 2 | True | 0 | ROZPOCET
| VV |  | "podklad. vrstva" 21,0*0,560 |  | 11.76 | [12 empty] | VV | 2 | 2 | True | 0 | ROZPOCET
| VV |  | "čist. priekopy" 10*0,195 |  | 1.95 | [12 empty] | VV | 2 | 2 | True | 0 | ROZPOCET
| VV |  | Súčet |  | 23.16 | [12 empty] | VV | 2 | 4 | True | 1 | ROZPOCET
41 | K | 979082219.S | Príplatok k cene za každý ďalší aj začatý 1 km nad 1 km pre vodorovnú dopravu sutiny | t | 208.44 |  | 0 |  |  | znížená |  | 0 | 0 | 0 | 0 | 0 | 4 | K | 2 |  |  |  | ROZPOCET | 0 | 0 | 0 | 0 | 0 | 2 | 0 | 4 | -935004462
| VV |  | 23,16*9 |  | 208.44 | [12 empty] | VV | 2 | 2 | True | 1 | ROZPOCET
42 | K | 979084216.S | Vodorovná doprava vybúraných hmôt po suchu bez naloženia, ale so zložením na vzdialenosť do 5 km | t | 21.167 |  | 0 |  |  | znížená |  | 0 | 0 | 0 | 0 | 0 | 4 | K | 2 |  |  |  | ROZPOCET | 0 | 0 | 0 | 0 | 0 | 2 | 0 | 4 | 177707522
| VV |  | 10,3*2,055 |  | 21.167 | [12 empty] | VV | 2 | 2 | True | 1 | ROZPOCET
43 | K | 979084219.S | Príplatok k cene za každých ďalších aj začatých 5 km nad 5 km | t | 63.501 |  | 0 |  |  | znížená |  | 0 | 0 | 0 | 0 | 0 | 4 | K | 2 |  |  |  | ROZPOCET | 0 | 0 | 0 | 0 | 0 | 2 | 0 | 4 | 72275701
| VV |  | 21,167*3 |  | 63.501 | [12 empty] | VV | 2 | 2 | True | 1 | ROZPOCET
44 | K | 979089012.S | Poplatok za skladovanie - betón, tehly, dlaždice (17 01) ostatné | t | 44.327 |  | 0 |  |  | znížená |  | 0 | 0 | 0 | 0 | 0 | 4 | K | 2 |  |  |  | ROZPOCET | 0 | 0 | 0 | 0 | 0 | 2 | 0 | 4 | 736472504
| VV |  | "bet" 23,16+21,167 |  | 44.327 | [12 empty] | VV | 2 | 2 | True | 1 | ROZPOCET
| D | 99 | Presun hmôt HSV |  |  |  | 0 |  |  |  |  | 0 |  | 0 |  | 0 | 1 | D | 1 |  |  |  | ROZPOCET | [6 empty] | 0
45 | K | 998225311.S | Presun hmôt pre opravy a údržbu komunikácií a letísk s krytom asfaltovým alebo betónovým | t | 140.594 |  | 0 |  |  | znížená |  | 0 | 0 | 0 | 0 | 0 | 4 | K | 2 |  |  |  | ROZPOCET | 0 | 0 | 0 | 0 | 0 | 2 | 0 | 4 | -887276941
| D | PSV | Práce a dodávky PSV |  |  |  | 0 |  |  |  |  | 0 |  | 0.11003 |  | 0 | 2 | D | 0 |  |  |  | ROZPOCET | [6 empty] | 0
| D | 711 | Izolácie proti vode a vlhkosti |  |  |  | 0 |  |  |  |  | 0 |  | 0.11003 |  | 0 | 2 | D | 1 |  |  |  | ROZPOCET | [6 empty] | 0
46 | K | 711511201.S | Zhotovenie izolácie potrubí, stôk a šachiet za studena asfaltovým lakom penetračným | m2 | 23.98 |  | 0 |  |  | znížená |  | 0 | 0 | 0 | 0 | 0 | 16 | K | 2 |  |  |  | ROZPOCET | 0 | 0 | 0 | 0 | 0 | 2 | 0 | 16 | -2146432346
| VV |  | "vtokova jama" (3,05+2,4)*2*2,2 |  | 23.98 | [12 empty] | VV | 2 | 2 | True | 0 | ROZPOCET
| VV |  | Súčet |  | 23.98 | [12 empty] | VV | 2 | 4 | True | 1 | ROZPOCET
47 | M | 246170000900.S | Lak asfaltový penetračný | t | 0.008 |  | 0 |  |  | znížená |  | 0 | 1 | 0.008 | 0 | 0 | 32 | M | 2 |  |  |  | ROZPOCET | 0 | 0 | 0 | 0 | 0 | 2 | 0 | 16 | 1165160895
| VV |  | 23,98*0,00035 'Prepočítané koeficientom množstva |  | 0.008 | [12 empty] | VV | 2 | 2 | False | 1 | ROZPOCET
48 | K | 711521141.S | Zhotovenie izolácie potrubí, stôk a šachiet za tepla asfaltovým náterom | m2 | 47.96 |  | 0 |  |  | znížená |  | 0 | 0.00023 | 0.011031 | 0 | 0 | 16 | K | 2 |  |  |  | ROZPOCET | 0 | 0 | 0 | 0 | 0 | 2 | 0 | 16 | -850586790
| VV |  | 23,98*2 |  | 47.96 | [12 empty] | VV | 2 | 2 | True | 1 | ROZPOCET
49 | M | 111610000700.S | Asfalt izolačný v bubnoch | t | 0.091 |  | 0 |  |  | znížená |  | 0 | 1 | 0.091 | 0 | 0 | 32 | M | 2 |  |  |  | ROZPOCET | 0 | 0 | 0 | 0 | 0 | 2 | 0 | 16 | 1857899021
| VV |  | 47,96*0,0019 'Prepočítané koeficientom množstva |  | 0.091 | [12 empty] | VV | 2 | 2 | False | 1 | ROZPOCET
50 | K | 998711101.S | Presun hmôt pre izoláciu proti vode v objektoch výšky do 6 m | t | 0.11 |  | 0 |  |  | znížená |  | 0 | 0 | 0 | 0 | 0 | 16 | K | 2 |  |  |  | ROZPOCET | 0 | 0 | 0 | 0 | 0 | 2 | 0 | 16 | -13437

## 05651 - Priepust č.51 v k...
{f61e121b-e483-4d92-b3e3-5c907e2d03b3}
0
| KRYCÍ LIST ROZPOČTU | [7 empty] | v --- nižšie sa nachádzajú doplnkové a pomocné údaje k zostavám --- v | [8 empty] | False
Stavba:
Rekonštrukcia cesty a mostov II/591 Banská Bystrica - hr. okr. BB/ZV - Zvolenská Slatina , I. etapa
Objekt:
105-00 - 105-00 Cesta II/591, úsek 5.1 a 5.2
Časť:
105-006 - Rekonštrukcia priepustov
Úroveň 3:
05651 - Priepust č.51 v km 16,358 - P19365
| JKSO: |  |  |  |  | KS:
| Miesto: |  | k. ú. Banská Bystrica |  |  | Dátum: | 11. 8. 2021
| Objednávateľ: |  |  |  |  | IČO:
|  | BANSKOBYSTRICKÝ SAMOSPRÁVNY KRAJ |  |  |  | IČ DPH:
| Zhotoviteľ: |  |  |  |  | IČO: | Vyplň údaj
|  | Vyplň údaj |  |  |  | IČ DPH: | Vyplň údaj
| Projektant: |  |  |  |  | IČO: | 17085501
|  | ISPO spol.s r.o. , Prešov |  |  |  | IČ DPH:
| Spracovateľ: |  |  |  |  | IČO:
|  | Macura M. |  |  |  | IČ DPH:
Poznámka:
| Cena bez DPH | [5 empty] | 0
|  |  | Základ dane |  |  | Sadzba dane | Výška dane
| DPH | základná | 0 |  |  | 20% | 0
|  | znížená | 0 |  |  | 20% | 0
|  | zákl. prenesená | 0 |  |  | 20% | 0
|  | zníž. prenesená | 0 |  |  | 20% | 0
|  | nulová | 0 |  |  | 0% | 0
| Cena s DPH |  |  | v | EUR |  | 0
| Projektant |  |  | Spracovateľ
| Dátum a podpis: |  | Pečiatka | Dátum a podpis: |  |  | Pečiatka
| Objednávateľ |  |  | Zhotoviteľ
| Dátum a podpis: |  | Pečiatka | Dátum a podpis: |  |  | Pečiatka
REKAPITULÁCIA ROZPOČTU
Stavba:
Rekonštrukcia cesty a mostov II/591 Banská Bystrica - hr. okr. BB/ZV - Zvolenská Slatina , I. etapa
Objekt:
105-00 - 105-00 Cesta II/591, úsek 5.1 a 5.2
Časť:
105-006 - Rekonštrukcia priepustov
Úroveň 3:
05651 - Priepust č.51 v km 16,358 - P19365
Miesto: |  |  | k. ú. Banská Bystrica |  |  | Dátum: | 11. 8. 2021
Objednávateľ: |  |  | BANSKOBYSTRICKÝ SAMOSPRÁVNY KRAJ |  |  | Projektant: | ISPO spol.s r.o. , Prešov
Zhotoviteľ: |  |  | Vyplň údaj |  |  | Spracovateľ: | Macura M.
Kód dielu - Popis | [6 empty] | Cena celkom [EUR]
Náklady z rozpočtu | [6 empty] | 0 | [11 empty] | -1
| HSV - Práce a dodávky HSV | [5 empty] | 0
| 1 - Zemné práce | [5 empty] | 0
| 3 - Zvislé a kompletné konštrukcie | [5 empty] | 0
| 4 - Vodorovné konštrukcie | [5 empty] | 0
| 5 - Komunikácie | [5 empty] | 0
| 8 - Rúrové vedenie | [5 empty] | 0
| 9 - Ostatné konštrukcie a práce-búranie | [5 empty] | 0
| 99 - Presun hmôt HSV | [5 empty] | 0
| PSV - Práce a dodávky PSV | [5 empty] | 0
| 711 - Izolácie proti vode a vlhkosti | [5 empty] | 0
ROZPOČET
Stavba:
Rekonštrukcia cesty a mostov II/591 Banská Bystrica - hr. okr. BB/ZV - Zvolenská Slatina , I. etapa
Objekt:
105-00 - 105-00 Cesta II/591, úsek 5.1 a 5.2
Časť:
105-006 - Rekonštrukcia priepustov
Úroveň 3:
05651 - Priepust č.51 v km 16,358 - P19365
Miesto: |  |  | k. ú. Banská Bystrica |  |  | Dátum: | 11. 8. 2021
Objednávateľ: |  |  | BANSKOBYSTRICKÝ SAMOSPRÁVNY KRAJ |  |  | Projektant: | ISPO spol.s r.o. , Prešov
Zhotoviteľ: |  |  | Vyplň údaj |  |  | Spracovateľ: | Macura M.
PČ | Typ | Kód | Popis | MJ | Množstvo | J.cena [EUR] | Cena celkom [EUR] | Cenová sústava |  | DPH | J. Nh [h] | Nh celkom [h] | J. hmotnosť [t] | Hmotnosť celkom [t] | J. suť [t] | Suť Celkom [t]
Náklady z rozpočtu | [6 empty] | 0 |  |  |  |  | 0 |  | 169.8108 |  | 85.0921 |  | D | -1 | [10 empty] | 0
| D | HSV | Práce a dodávky HSV |  |  |  | 0 |  |  |  |  | 0 |  | 169.6508 |  | 85.0921 | 1 | D | 0 |  |  |  | ROZPOCET | [6 empty] | 0
| D | 1 | Zemné práce |  |  |  | 0 |  |  |  |  | 0 |  | 57.426 |  | 21.21 | 1 | D | 1 |  |  |  | ROZPOCET | [6 empty] | 0
1 | K | 111101101.S | Odstránenie travín a tŕstia s príp. premiestnením a uložením na hromady do 50 m, pri celkovej ploche do 1000m2 | m2 | 40 |  | 0 |  |  | znížená |  | 0 | 0 | 0 | 0 | 0 | 4 | K | 2 |  |  |  | ROZPOCET | 0 | 0 | 0 | 0 | 0 | 2 | 0 | 4 | 1711847955
| VV |  | 20*2 |  | 40 | [12 empty] | VV | 2 | 2 | True | 1 | ROZPOCET
2 | K | 113107144.S | Odstránenie krytu asfaltového v ploche do 200 m2, hr. nad 150 do 200 mm, -0,45000t | m2 | 21 |  | 0 |  |  | znížená |  | 0 | 0 | 0 | 0.45 | 9.45 | 4 | K | 2 |  |  |  | ROZPOCET | 0 | 0 | 0 | 0 | 0 | 2 | 0 | 4 | 2142557736
| VV |  | 7,0*3,0 |  | 21 | [12 empty] | VV | 2 | 2 | True | 1 | ROZPOCET
3 | K | 113307124.S | Odstránenie podkladu v ploche do 200 m2 z kameniva hrubého drveného, hr.300 do 400mm, -0,5600t | m2 | 21 |  | 0 |  |  | znížená |  | 0 | 0 | 0 | 0.56 | 11.76 | 4 | K | 2 |  |  |  | ROZPOCET | 0 | 0 | 0 | 0 | 0 | 2 | 0 | 4 | 1334134952
| VV |  | 7,0*3,0 |  | 21 | [12 empty] | VV | 2 | 2 | True | 1 | ROZPOCET
4 | K | 132201101.S | Výkop ryhy do šírky 600 mm v horn.3 do 100 m3 | m3 | 0.638 |  | 0 |  |  | znížená |  | 0 | 0 | 0 | 0 | 0 | 4 | K | 2 |  |  |  | ROZPOCET | 0 | 0 | 0 | 0 | 0 | 2 | 0 | 4 | -239367717
| VV |  | "zaistov. prah-vytok" 2,5*0,85*0,3 |  | 0.638 | [12 empty] | VV | 2 | 2 | True | 1 | ROZPOCET
5 | K | 132201109.S | Príplatok k cene za lepivosť pri hĺbení rýh šírky do 600 mm zapažených i nezapažených s urovnaním dna v hornine 3 | m3 | 0.191 |  | 0 |  |  | znížená |  | 0 | 0 | 0 | 0 | 0 | 4 | K | 2 |  |  |  | ROZPOCET | 0 | 0 | 0 | 0 | 0 | 2 | 0 | 4 | 1470986555
| VV |  | 0,638 |  | 0.638 | [12 empty] | VV | 2 | 2 | True | 1 | ROZPOCET
| VV |  | 0,638*0,3 'Prepočítané koeficientom množstva |  | 0.191 | [12 empty] | VV | 2 | 2 | False | 1 | ROZPOCET
6 | K | 132201201.S | Výkop ryhy šírky 600-2000mm horn.3 do 100m3 | m3 | 75.248 |  | 0 |  |  | znížená |  | 0 | 0 | 0 | 0 | 0 | 4 | K | 2 |  |  |  | ROZPOCET | 0 | 0 | 0 | 0 | 0 | 2 | 0 | 4 | 1993180792
| VV |  | "priep" 9,35*3,0*1,8-9,35*3,14*0,4*0,4-9,35*1,5*0,35 |  | 40.884 | [12 empty] | VV | 2 | 2 | True | 0 | ROZPOCET
| VV |  | "čelo+vytok" (4,4*1,2*2,6-4,4*1,2*0,8)+2,5*3,0*0,4 |  | 12.504 | [12 empty] | VV | 2 | 2 | True | 0 | ROZPOCET
| VV |  | "vtokova jama" 4,5*3,6*2,0-3,1*1,7*2,0 |  | 21.86 | [12 empty] | VV | 2 | 2 | True | 0 | ROZPOCET
| VV |  | Súčet |  | 75.248 | [12 empty] | VV | 2 | 4 | True | 1 | ROZPOCET
7 | K | 132201209.S | Príplatok k cenám za lepivosť pri hĺbení rýh š. nad 600 do 2 000 mm zapaž. i nezapažených, s urovnaním dna v hornine 3 | m3 | 22.574 |  | 0 |  |  | znížená |  | 0 | 0 | 0 | 0 | 0 | 4 | K | 2 |  |  |  | ROZPOCET | 0 | 0 | 0 | 0 | 0 | 2 | 0 | 4 | 23227804
| VV |  | 75,248 |  | 75.248 | [12 empty] | VV | 2 | 2 | True | 1 | ROZPOCET
| VV |  | 75,248*0,3 'Prepočítané koeficientom množstva |  | 22.574 | [12 empty] | VV | 2 | 2 | False | 1 | ROZPOCET
8 | K | 162501102.S | Vodorovné premiestnenie výkopku po spevnenej ceste z horniny tr.1-4, do 100 m3 na vzdialenosť do 3000 m | m3 | 55.866 |  | 0 |  |  | znížená |  | 0 | 0 | 0 | 0 | 0 | 4 | K | 2 |  |  |  | ROZPOCET | 0 | 0 | 0 | 0 | 0 | 2 | 0 | 4 | -290554401
| VV |  | 0,638+75,248-20,02 |  | 55.866 | [12 empty] | VV | 2 | 2 | True | 1 | ROZPOCET
9 | K | 162501105.S | Vodorovné premiestnenie výkopku po spevnenej ceste z horniny tr.1-4, do 100 m3, príplatok k cene za každých ďalšich a začatých 1000 m | m3 | 391.062 |  | 0 |  |  | znížená |  | 0 | 0 | 0 | 0 | 0 | 4 | K | 2 |  |  |  | ROZPOCET | 0 | 0 | 0 | 0 | 0 | 2 | 0 | 4 | -2088333301
| VV |  | 55,866*7 |  | 391.062 | [12 empty] | VV | 2 | 2 | True | 1 | ROZPOCET
10 | K | 171201201.S | Uloženie sypaniny na skládky do 100 m3 | m3 | 55.866 |  | 0 |  |  | znížená |  | 0 | 0 | 0 | 0 | 0 | 4 | K | 2 |  |  |  | ROZPOCET | 0 | 0 | 0 | 0 | 0 | 2 | 0 | 4 | 656593902
11 | K | 171209002.S | Poplatok za skladovanie - zemina a kamenivo (17 05) ostatné | t | 97.509 |  | 0 |  |  | znížená |  | 0 | 0 | 0 | 0 | 0 | 4 | K | 2 |  |  |  | ROZPOCET | 0 | 0 | 0 | 0 | 0 | 2 | 0 | 4 | -1718877430
| VV |  | "zemina" 55,866*1,5 |  | 83.799 | [12 empty] | VV | 2 | 2 | True | 0 | ROZPOCET
| VV |  | "čist. priekopy" 10*0,195 |  | 1.95 | [12 empty] | VV | 2 | 2 | True | 0 | ROZPOCET
| VV |  | "podklad. vrstva" 21,0*0,560 |  | 11.76 | [12 empty] | VV | 2 | 2 | True | 0 | ROZPOCET
| VV |  | Súčet |  | 97.509 | [12 empty] | VV | 2 | 4 | True | 1 | ROZPOCET
12 | K | 174101001 | Zásyp sypaninou so zhutnením jám, šachiet, rýh, zárezov alebo okolo objektov do 100 m3 | m3 | 20.02 |  | 0 |  |  | znížená |  | 0 | 0 | 0 | 0 | 0 | 4 | K | 2 |  |  |  | ROZPOCET | 0 | 0 | 0 | 0 | 0 | 2 | 0 | 4 | 1167339698
| VV |  | "vtokova jama" 4,8*3,9*2,6-3,8*2,9*2,6 |  | 20.02 | [12 empty] | VV | 2 | 2 | True | 0 | ROZPOCET
| VV |  | Súčet |  | 20.02 | [12 empty] | VV | 2 | 4 | True | 1 | ROZPOCET
13 | K | 175101101.S | Obsyp potrubia sypaninou z vhodných hornín 1 až 4 bez prehodenia sypaniny | m3 | 33.78 |  | 0 |  |  | znížená |  | 0 | 0 | 0 | 0 | 0 | 4 | K | 2 |  |  |  | ROZPOCET | 0 | 0 | 0 | 0 | 0 | 2 | 0 | 4 | 903534853
| VV |  | "priep." 12*1,2*3,0-12*3,14*0,5*0,5 |  | 33.78 | [12 empty] | VV | 2 | 2 | True | 0 | ROZPOCET
14 | M | 583310003200.S | Štrkopiesok frakcia 0-32 mm | t | 57.426 |  | 0 |  |  | znížená |  | 0 | 1 | 57.426 | 0 | 0 | 8 | M | 2 |  |  |  | ROZPOCET | 0 | 0 | 0 | 0 | 0 | 2 | 0 | 4 | 2113772948
| VV |  | 33,78*1,7 |  | 57.426 | [12 empty] | VV | 2 | 2 | True | 0 | ROZPOCET
| D | 3 | Zvislé a kompletné konštrukcie |  |  |  | 0 |  |  |  |  | 0 |  | 36.0877 |  | 0 | 1 | D | 1 |  |  |  | ROZPOCET | [6 empty] | 0
15 | K | 334313118.S | Mostné opory z betónu prostého tr. C 30/37 | m3 | 15.452 |  | 0 |  |  | znížená |  | 0 | 2.3226 | 35.8882 | 0 | 0 | 4 | K | 2 |  |  |  | ROZPOCET | 0 | 0 | 0 | 0 | 0 | 2 | 0 | 4 | 271109093
| VV |  | "vtokova jama" 3,8*0,4*2,2+3,8*0,5*2,2+2,0*2*0,4*2,2+3,8*2,9*0,4 |  | 15.452 | [12 empty] | VV | 2 | 2 | True | 0 | ROZPOCET
| VV |  | Súčet |  | 15.452 | [12 empty] | VV | 2 | 4 | True | 1 | ROZPOCET
16 | K | 334351112.S | Debnenie mostných konštrukcií-opôr výšky do 20 m, zhotovenie | m2 | 56.84 |  | 0 |  |  | znížená |  | 0 | 0.00346 | 0.19667 | 0 | 0 | 4 | K | 2 |  |  |  | ROZPOCET | 0 | 0 | 0 | 0 | 0 | 2 | 0 | 4 | 264435167
| VV |  | "vtokova jama" (3,8+2,9)*2*2,6+(3,0+2,0)*2*2,2 |  | 56.84 | [12 empty] | VV | 2 | 2 | True | 0 | ROZPOCET
| VV |  | Súčet |  | 56.84 | [12 empty] | VV | 2 | 4 | True | 1 | ROZPOCET
17 | K | 334351212.S | Debnenie mostných konštrukcií-opôr výšky do 20 m, odstránenie | m2 | 56.84 |  | 0 |  |  | znížená |  | 0 | 5e-05 | 0.002842 | 0 | 0 | 4 | K | 2 |  |  |  | ROZPOCET | 0 | 0 | 0 | 0 | 0 | 2 | 0 | 4 | -798962330
| D | 4 | Vodorovné konštrukcie |  |  |  | 0 |  |  |  |  | 0 |  | 51.9031 |  | 0 | 1 | D | 1 |  |  |  | ROZPOCET | [6 empty] | 0
18 | K | 451311711.S | Podklad pod dlažbu z prostého betónu vodostavebného C 25/30 vo vrstve hr. do 100 mm | m2 | 19.1 |  | 0 |  |  | znížená |  | 0 | 0.23367 | 4.4631 | 0 | 0 | 4 | K | 2 |  |  |  | ROZPOCET | 0 | 0 | 0 | 0 | 0 | 2 | 0 | 4 | -800947030
| VV |  | "vytok" 5,0+ 2,7*3,0 |  | 13.1 | [12 empty] | VV | 2 | 2 | True | 0 | ROZPOCET
| VV |  | "vtok-kalova jama" 2,0*3,0 |  | 6 | [12 empty] | VV | 2 | 2 | True | 0 | ROZPOCET
19 | K | 451541111 | Lôžko pod potrubie, stoky a drobné objekty, v otvorenom výkope zo štrkodrvy 0-32 mm | m3 | 1.875 |  | 0 |  |  | znížená |  | 0 | 1.7034 | 3.1939 | 0 | 0 | 4 | K | 2 |  |  |  | ROZPOCET | 0 | 0 | 0 | 0 | 0 | 2 | 0 | 4 | 1769079748
| VV |  | "zaistov. prah" 2,5*0,3*0,1 |  | 0.075 | [12 empty] | VV | 2 | 2 | True | 0 | ROZPOCET
| VV |  | "pod potrubie" 12,0*1,5*0,1 |  | 1.8 | [12 empty] | VV | 2 | 2 | True | 0 | ROZPOCET
20 | K | 451571222.S | Podklad pre dlažbu zo štrkopiesku, hr. nad 100 do 150 mm | m2 | 13.1 |  | 0 |  |  | znížená |  | 0 | 0.3006 | 3.9379 | 0 | 0 | 4 | K | 2 |  |  |  | ROZPOCET | 0 | 0 | 0 | 0 | 0 | 2 | 0 | 4 | -322482201
| VV |  | "vytok-pod dlazbu" 5,0+ 2,7*3,0 |  | 13.1 | [12 empty] | VV | 2 | 2 | True | 0 | ROZPOCET
| VV |  | Súčet |  | 13.1 | [12 empty] | VV | 2 | 4 | True | 1 | ROZPOCET
21 | K | 452311151 | Dosky, bloky, sedlá z betónu v otvorenom výkope tr. C 25/30 | m3 | 10.312 |  | 0 |  |  | znížená |  | 0 | 2.4064 | 24.8153 | 0 | 0 | 4 | K | 2 |  |  |  | ROZPOCET | 0 | 0 | 0 | 0 | 0 | 2 | 0 | 4 | -9091141
| VV |  | "priepust" 12,0*3,0*0,25 |  | 9 | [12 empty] | VV | 2 | 2 | True | 0 | ROZPOCET
| VV |  | "pod vtokovu jamu" 4,1*3,2*0,1 |  | 1.312 | [12 empty] | VV | 2 | 2 | True | 0 | ROZPOCET
| VV |  | Súčet |  | 10.312 | [12 empty] | VV | 2 | 4 | True | 1 | ROZPOCET
22 | K | 452318510.S | Zaisťovací prah z betónu prostého vodostavebného melioračných kanálov s pätkami alebo bez pätiek | m3 | 0.525 |  | 0 |  |  | znížená |  | 0 | 2.2632 | 1.1882 | 0 | 0 | 4 | K | 2 |  |  |  | ROZPOCET | 0 | 0 | 0 | 0 | 0 | 2 | 0 | 4 | -264131125
| VV |  | "zaistov. prah" 2,5*0,7*0,3 |  | 0.525 | [12 empty] | VV | 2 | 2 | True | 1 | ROZPOCET
23 | K | 465511511.S | Dlažba kladená do malty s vyplnením škár maltou MC 10 a s vyškárovaním maltou MCS do 20 m2, hr. 200 mm | m2 | 19.1 |  | 0 |  |  | znížená |  | 0 | 0.74894 | 14.3048 | 0 | 0 | 4 | K | 2 |  |  |  | ROZPOCET | 0 | 0 | 0 | 0 | 0 | 2 | 0 | 4 | 2021419640
| VV |  | "vytok" 5,0+ 2,7*3,0 |  | 13.1 | [12 empty] | VV | 2 | 2 | True | 0 | ROZPOCET
| VV |  | "vtok-kalova jama" 2,0*3,0 |  | 6 | [12 empty] | VV | 2 | 2 | True | 0 | ROZPOCET
| D | 5 | Komunikácie |  |  |  | 0 |  |  |  |  | 0 |  | 23.0329 |  | 0 | 1 | D | 1 |  |  |  | ROZPOCET | [6 empty] | 0
24 | K | 564871111.S | Podklad zo štrkodrviny s rozprestretím a zhutnením, po zhutnení hr. 250 mm | m2 | 21 |  | 0 |  |  | znížená |  | 0 | 0.46166 | 9.6949 | 0 | 0 | 4 | K | 2 |  |  |  | ROZPOCET | 0 | 0 | 0 | 0 | 0 | 2 | 0 | 4 | -1595762870
| VV |  | 7,0*3,0 |  | 21 | [12 empty] | VV | 2 | 2 | True | 1 | ROZPOCET
25 | K | 565141111.S | Podklad z asfaltového betónu AC 16 P s rozprestretím a zhutnením v pruhu š. do 3 m, po zhutnení hr. 60 mm | m2 | 21 |  | 0 |  |  | znížená |  | 0 | 0.15826 | 3.3235 | 0 | 0 | 4 | K | 2 |  |  |  | ROZPOCET | 0 | 0 | 0 | 0 | 0 | 2 | 0 | 4 | -891396744
26 | K | 567133115.S | Podklad z kameniva stmeleného cementom s rozprestretím a zhutnením, CBGM C 5/6, po zhutnení hr. 200 mm | m2 | 21 |  | 0 |  |  | znížená |  | 0 | 0.47118 | 9.8947 | 0 | 0 | 4 | K | 2 |  |  |  | ROZPOCET | 0 | 0 | 0 | 0 | 0 | 2 | 0 | 4 | 414615206
27 | K | 573131100.S | Postrek asfaltový infiltračný s posypom kamenivom z cestnej emulzie v množstve 0,70 kg/m2 | m2 | 21 |  | 0 |  |  | znížená |  | 0 | 0.00571 | 0.11991 | 0 | 0 | 4 | K | 2 |  |  |  | ROZPOCET | 0 | 0 | 0 | 0 | 0 | 2 | 0 | 4 | 850855558
| VV |  | 21 |  | 21 | [12 empty] | VV | 2 | 2 | True | 1 | ROZPOCET
| D | 8 | Rúrové vedenie |  |  |  | 0 |  |  |  |  | 0 |  | 0.0314 |  | 0 | 1 | D | 1 |  |  |  | ROZPOCET | [6 empty] | 0
28 | K | 899203111 | Osadenie liatinovej mreže vrátane rámu a koša na bahno hmotnosti jednotlivo nad 100 do 150 kg | ks | 1 |  | 0 |  |  | znížená |  | 0 | 0.0084 | 0.0084 | 0 | 0 | 4 | K | 2 |  |  |  | ROZPOCET | 0 | 0 | 0 | 0 | 0 | 2 | 0 | 4 | -1405915016
| VV |  | "vtokova jama" 1 |  | 1 | [12 empty] | VV | 2 | 2 | True | 0 | ROZPOCET
29 | M | 552425100301 | Mreža ocelová 2,0x3,0 s rámom s povrchovou úpravou | ks | 1 |  | 0 |  |  | znížená |  | 0 | 0.013 | 0.013 | 0 | 0 | 8 | M | 2 |  |  |  | ROZPOCET | 0 | 0 | 0 | 0 | 0 | 2 | 0 | 4 | -532924004
30 | K | 899501111 | Stúpadlo do šachty liatinové vidlicové osadené pri murovaní a betónovaní | ks | 5 |  | 0 |  |  | znížená |  | 0 | 0.002 | 0.01 | 0 | 0 | 4 | K | 2 |  |  |  | ROZPOCET | 0 | 0 | 0 | 0 | 0 | 2 | 0 | 4 | 902615459
| VV |  | "vtokova jama" 5 |  | 5 | [12 empty] | VV | 2 | 2 | True | 0 | ROZPOCET
| D | 9 | Ostatné konštrukcie a práce-búranie |  |  |  | 0 |  |  |  |  | 0 |  | 1.1697 |  | 63.882 | 1 | D | 1 |  |  |  | ROZPOCET | [6 empty] | 0
31 | K | 914112111.S | Tabuľka s označením evidenčného čísla mostu | ks | 1 |  | 0 |  |  | znížená |  | 0 | 0.07767 | 0.07767 | 0 | 0 | 4 | K | 2 |  |  |  | ROZPOCET | 0 | 0 | 0 | 0 | 0 | 2 | 0 | 4 | 419553985
32 | K | 919541116.S | Zhotovenie priepustu alebo zjazdu z rúr plastových HDPE ryhovaných hrdlových alebo spojkových DN 800 | m | 12 |  | 0 |  |  | znížená |  | 0 | 0 | 0 | 0 | 0 | 4 | K | 2 |  |  |  | ROZPOCET | 0 | 0 | 0 | 0 | 0 | 2 | 0 | 4 | -1362448510
33 | M | 286410017501 | Rúry z odstredivo liateho laminátu PN 10 SN 15000 DN 800 | m | 12 |  | 0 |  |  | znížená |  | 0 | 0.091 | 1.092 | 0 | 0 | 8 | M | 2 |  |  |  | ROZPOCET | 0 | 0 | 0 | 0 | 0 | 2 | 0 | 4 | 1228673275
34 | K | 919735114.S | Rezanie existujúceho asfaltového krytu alebo podkladu hĺbky nad 150 do 200 mm | m | 14 |  | 0 |  |  | znížená |  | 0 | 0 | 0 | 0 | 0 | 4 | K | 2 |  |  |  | ROZPOCET | 0 | 0 | 0 | 0 | 0 | 2 | 0 | 4 | -287094451
| VV |  | 7,0*2 |  | 14 | [12 empty] | VV | 2 | 2 | True | 1 | ROZPOCET
35 | K | 938909405.S | Čistenie priekop spevnených ručne pri šírke dna nad 400 mm o objeme nánosu nad 0,15 do 0,30 m3/m, -0,19460 t | m | 10 |  | 0 |  |  | znížená |  | 0 | 0 | 0 | 0.1946 | 1.946 | 4 | K | 2 |  |  |  | ROZPOCET | 0 | 0 | 0 | 0 | 0 | 2 | 0 | 4 | 1212981643
| VV |  | "vtok-pritok" 5,0*2 |  | 10 | [12 empty] | VV | 2 | 2 | True | 1 | ROZPOCET
36 | K | 961041211.S | Búranie mostných základov, muriva a pilierov alebo nosných konštrukcií z prost.,betónu, -2,20000t | m3 | 19.419 |  | 0 |  |  | znížená |  | 0 | 0 | 0 | 2.2 | 42.7218 | 4 | K | 2 |  |  |  | ROZPOCET | 0 | 0 | 0 | 0 | 0 | 2 | 0 | 4 | -2069949555
| VV |  | "vtokova jama" (3,8+2,1)*2*1,6*0,4+3,8*2,9*0,4 |  | 11.96 | [12 empty] | VV | 2 | 2 | True | 0 | ROZPOCET
| VV |  | "čelo vytok" 4,4*0,7*0,9+4,4*1,7*0,7-3,14*0,5*0,5*0,7 |  | 7.459 | [12 empty] | VV | 2 | 2 | True | 0 | ROZPOCET
| VV |  | Súčet |  | 19.419 | [12 empty] | VV | 2 | 4 | True | 1 | ROZPOCET
37 | K | 966008113.S | Búranie rúrového priepustu, z rúr DN 500 do 800 mm, -2,05500t | m | 9.35 |  | 0 |  |  | znížená |  | 0 | 0 | 0 | 2.055 | 19.2142 | 4 | K | 2 |  |  |  | ROZPOCET | 0 | 0 | 0 | 0 | 0 | 2 | 0 | 4 | -749736512
38 | K | 979082113 | Vodorovná doprava sutiny, so zložením a hrubým urovnaním, na vzdialenosť do 1000 m | t | 42.722 |  | 0 |  |  | znížená |  | 0 | 0 | 0 | 0 | 0 | 4 | K | 2 |  |  |  | ROZPOCET | 0 | 0 | 0 | 0 | 0 | 2 | 0 | 4 | 693645126
| VV |  | 19,419*2,2 |  | 42.722 | [12 empty] | VV | 2 | 2 | True | 0 | ROZPOCET
39 | K | 979082119 | Príplatok k cene za každých ďalších i začatých 1000 m nad 1000 m pre vodorovnú dopravu sutiny | t | 811.718 |  | 0 |  |  | znížená |  | 0 | 0 | 0 | 0 | 0 | 4 | K | 2 |  |  |  | ROZPOCET | 0 | 0 | 0 | 0 | 0 | 2 | 0 | 4 | -1843042131
| VV |  | 42,722*19 |  | 811.718 | [12 empty] | VV | 2 | 2 | True | 0 | ROZPOCET
40 | K | 979082213.S | Vodorovná doprava sutiny so zložením a hrubým urovnaním na vzdialenosť do 1 km | t | 23.16 |  | 0 |  |  | znížená |  | 0 | 0 | 0 | 0 | 0 | 4 | K | 2 |  |  |  | ROZPOCET | 0 | 0 | 0 | 0 | 0 | 2 | 0 | 4 | 1588209700
| VV |  | "asf." 21,0*0,450 |  | 9.45 | [12 empty] | VV | 2 | 2 | True | 0 | ROZPOCET
| VV |  | "podklad. vrstva" 21,0*0,560 |  | 11.76 | [12 empty] | VV | 2 | 2 | True | 0 | ROZPOCET
| VV |  | "čist. priekopy" 10*0,195 |  | 1.95 | [12 empty] | VV | 2 | 2 | True | 0 | ROZPOCET
| VV |  | Súčet |  | 23.16 | [12 empty] | VV | 2 | 4 | True | 1 | ROZPOCET
41 | K | 979082219.S | Príplatok k cene za každý ďalší aj začatý 1 km nad 1 km pre vodorovnú dopravu sutiny | t | 208.44 |  | 0 |  |  | znížená |  | 0 | 0 | 0 | 0 | 0 | 4 | K | 2 |  |  |  | ROZPOCET | 0 | 0 | 0 | 0 | 0 | 2 | 0 | 4 | -935004462
| VV |  | 23,16*9 |  | 208.44 | [12 empty] | VV | 2 | 2 | True | 1 | ROZPOCET
42 | K | 979084216.S | Vodorovná doprava vybúraných hmôt po suchu bez naloženia, ale so zložením na vzdialenosť do 5 km | t | 19.214 |  | 0 |  |  | znížená |  | 0 | 0 | 0 | 0 | 0 | 4 | K | 2 |  |  |  | ROZPOCET | 0 | 0 | 0 | 0 | 0 | 2 | 0 | 4 | 177707522
| VV |  | 9,35*2,055 |  | 19.214 | [12 empty] | VV | 2 | 2 | True | 1 | ROZPOCET
43 | K | 979084219.S | Príplatok k cene za každých ďalších aj začatých 5 km nad 5 km | t | 57.642 |  | 0 |  |  | znížená |  | 0 | 0 | 0 | 0 | 0 | 4 | K | 2 |  |  |  | ROZPOCET | 0 | 0 | 0 | 0 | 0 | 2 | 0 | 4 | 72275701
| VV |  | 19,214*3 |  | 57.642 | [12 empty] | VV | 2 | 2 | True | 1 | ROZPOCET
44 | K | 979089012.S | Poplatok za skladovanie - betón, tehly, dlaždice (17 01) ostatné | t | 61.936 |  | 0 |  |  | znížená |  | 0 | 0 | 0 | 0 | 0 | 4 | K | 2 |  |  |  | ROZPOCET | 0 | 0 | 0 | 0 | 0 | 2 | 0 | 4 | 736472504
| VV |  | "bet" 42,722+19,214 |  | 61.936 | [12 empty] | VV | 2 | 2 | True | 1 | ROZPOCET
| D | 99 | Presun hmôt HSV |  |  |  | 0 |  |  |  |  | 0 |  | 0 |  | 0 | 1 | D | 1 |  |  |  | ROZPOCET | [6 empty] | 0
45 | K | 998225311.S | Presun hmôt pre opravy a údržbu komunikácií a letísk s krytom asfaltovým alebo betónovým | t | 169.651 |  | 0 |  |  | znížená |  | 0 | 0 | 0 | 0 | 0 | 4 | K | 2 |  |  |  | ROZPOCET | 0 | 0 | 0 | 0 | 0 | 2 | 0 | 4 | -887276941
| D | PSV | Práce a dodávky PSV |  |  |  | 0 |  |  |  |  | 0 |  | 0.16003 |  | 0 | 2 | D | 0 |  |  |  | ROZPOCET | [6 empty] | 0
| D | 711 | Izolácie proti vode a vlhkosti |  |  |  | 0 |  |  |  |  | 0 |  | 0.16003 |  | 0 | 2 | D | 1 |  |  |  | ROZPOCET | [6 empty] | 0
46 | K | 711511201.S | Zhotovenie izolácie potrubí, stôk a šachiet za studena asfaltovým lakom penetračným | m2 | 34.84 |  | 0 |  |  | znížená |  | 0 | 0 | 0 | 0 | 0 | 16 | K | 2 |  |  |  | ROZPOCET | 0 | 0 | 0 | 0 | 0 | 2 | 0 | 16 | -2146432346
| VV |  | "vtokova jama" (2,9+3,8)*2*2,6 |  | 34.84 | [12 empty] | VV | 2 | 2 | True | 0 | ROZPOCET
| VV |  | Súčet |  | 34.84 | [12 empty] | VV | 2 | 4 | True | 1 | ROZPOCET
47 | M | 246170000900.S | Lak asfaltový penetračný | t | 0.012 |  | 0 |  |  | znížená |  | 0 | 1 | 0.012 | 0 | 0 | 32 | M | 2 |  |  |  | ROZPOCET | 0 | 0 | 0 | 0 | 0 | 2 | 0 | 16 | 1165160895
| VV |  | 34,84*0,00035 'Prepočítané koeficientom množstva |  | 0.012 | [12 empty] | VV | 2 | 2 | False | 1 | ROZPOCET
48 | K | 711521141.S | Zhotovenie izolácie potrubí, stôk a šachiet za tepla asfaltovým náterom | m2 | 69.68 |  | 0 |  |  | znížená |  | 0 | 0.00023 | 0.016026 | 0 | 0 | 16 | K | 2 |  |  |  | ROZPOCET | 0 | 0 | 0 | 0 | 0 | 2 | 0 | 16 | -850586790
| VV |  | 34,84*2 |  | 69.68 | [12 empty] | VV | 2 | 2 | True | 1 | ROZPOCET
49 | M | 111610000700.S | Asfalt izolačný v bubnoch | t | 0.132 |  | 0 |  |  | znížená |  | 0 | 1 | 0.132 | 0 | 0 | 32 | M | 2 |  |  |  | ROZPOCET | 0 | 0 | 0 | 0 | 0 | 2 | 0 | 16 | 1857899021
| VV |  | 69,68*0,0019 'Prepočítané koeficientom množstva |  | 0.132 | [12 empty] | VV | 2 | 2 | False | 1 | ROZPOCET
50 | K | 998711101.S | Presun hmôt pre izoláciu proti vode v objektoch výšky do 6 m | t | 0.16 |  | 0 |  |  | znížená |  | 0 | 0 | 0 | 0 | 0 | 16 | K | 2 |  |  |  | ROZPOCET | 0 | 0 | 0 | 0 | 0 | 2 | 0 | 16 | -13437

## 105-10 - 105-10 Nástupišt...
{aed464a3-369c-43a8-84cb-d28b74f9af39}
0
| KRYCÍ LIST ROZPOČTU | [7 empty] | v --- nižšie sa nachádzajú doplnkové a pomocné údaje k zostavám --- v | [8 empty] | False
Stavba:
Rekonštrukcia cesty a mostov II/591 Banská Bystrica - hr. okr. BB/ZV - Zvolenská Slatina , I. etapa
Objekt:
105-10 - 105-10 Nástupište AZ v k.ú. Čerín
| JKSO: |  |  |  |  | KS:
| Miesto: |  | k. ú. Banská Bystrica |  |  | Dátum: | 11. 8. 2021
| Objednávateľ: |  |  |  |  | IČO:
|  | BANSKOBYSTRICKÝ SAMOSPRÁVNY KRAJ |  |  |  | IČ DPH:
| Zhotoviteľ: |  |  |  |  | IČO: | Vyplň údaj
|  | Vyplň údaj |  |  |  | IČ DPH: | Vyplň údaj
| Projektant: |  |  |  |  | IČO: | 17085501
|  | ISPO spol.s r.o. , Prešov |  |  |  | IČ DPH:
| Spracovateľ: |  |  |  |  | IČO:
|  | Macura M. |  |  |  | IČ DPH:
Poznámka:
| Cena bez DPH | [5 empty] | 0
|  |  | Základ dane |  |  | Sadzba dane | Výška dane
| DPH | základná | 0 |  |  | 20% | 0
|  | znížená | 0 |  |  | 20% | 0
|  | zákl. prenesená | 0 |  |  | 20% | 0
|  | zníž. prenesená | 0 |  |  | 20% | 0
|  | nulová | 0 |  |  | 0% | 0
| Cena s DPH |  |  | v | EUR |  | 0
| Projektant |  |  | Spracovateľ
| Dátum a podpis: |  | Pečiatka | Dátum a podpis: |  |  | Pečiatka
| Objednávateľ |  |  | Zhotoviteľ
| Dátum a podpis: |  | Pečiatka | Dátum a podpis: |  |  | Pečiatka
REKAPITULÁCIA ROZPOČTU
Stavba:
Rekonštrukcia cesty a mostov II/591 Banská Bystrica - hr. okr. BB/ZV - Zvolenská Slatina , I. etapa
Objekt:
105-10 - 105-10 Nástupište AZ v k.ú. Čerín
Miesto: |  |  | k. ú. Banská Bystrica |  |  | Dátum: | 11. 8. 2021
Objednávateľ: |  |  | BANSKOBYSTRICKÝ SAMOSPRÁVNY KRAJ |  |  | Projektant: | ISPO spol.s r.o. , Prešov
Zhotoviteľ: |  |  | Vyplň údaj |  |  | Spracovateľ: | Macura M.
Kód dielu - Popis | [6 empty] | Cena celkom [EUR]
Náklady z rozpočtu | [6 empty] | 0 | [11 empty] | -1
| HSV - Práce a dodávky HSV | [5 empty] | 0
| 1 - Zemné práce | [5 empty] | 0
| 2 - Zakladanie | [5 empty] | 0
| 3 - Zvislé a kompletné konštrukcie | [5 empty] | 0
| 5 - Komunikácie | [5 empty] | 0
| 8 - Rúrové vedenie | [5 empty] | 0
| 9 - Ostatné konštrukcie a práce-búranie | [5 empty] | 0
| 99 - Presun hmôt HSV | [5 empty] | 0
ROZPOČET
Stavba:
Rekonštrukcia cesty a mostov II/591 Banská Bystrica - hr. okr. BB/ZV - Zvolenská Slatina , I. etapa
Objekt:
105-10 - 105-10 Nástupište AZ v k.ú. Čerín
Miesto: |  |  | k. ú. Banská Bystrica |  |  | Dátum: | 11. 8. 2021
Objednávateľ: |  |  | BANSKOBYSTRICKÝ SAMOSPRÁVNY KRAJ |  |  | Projektant: | ISPO spol.s r.o. , Prešov
Zhotoviteľ: |  |  | Vyplň údaj |  |  | Spracovateľ: | Macura M.
PČ | Typ | Kód | Popis | MJ | Množstvo | J.cena [EUR] | Cena celkom [EUR] | Cenová sústava |  | DPH | J. Nh [h] | Nh celkom [h] | J. hmotnosť [t] | Hmotnosť celkom [t] | J. suť [t] | Suť Celkom [t]
Náklady z rozpočtu | [6 empty] | 0 |  |  |  |  | 0 |  | 1568.7743 |  | 4.49 |  | D | -1 | [10 empty] | 0
| D | HSV | Práce a dodávky HSV |  |  |  | 0 |  |  |  |  | 0 |  | 1568.7743 |  | 4.49 | 1 | D | 0 |  |  |  | ROZPOCET | [6 empty] | 0
| D | 1 | Zemné práce |  |  |  | 0 |  |  |  |  | 0 |  | 916.3 |  | 4.34 | 1 | D | 1 |  |  |  | ROZPOCET | [6 empty] | 0
1 | K | 113106121.S | Rozoberanie dlažby, z betónových alebo kamenin. dlaždíc, dosiek alebo tvaroviek, -0,13800t | m2 | 15 |  | 0 |  |  | znížená |  | 0 | 0 | 0 | 0.138 | 2.07 | 4 | K | 2 |  |  |  | ROZPOCET | 0 | 0 | 0 | 0 | 0 | 2 | 0 | 4 | -1785327185
| VV |  | "plocha v pristrešku" 15,0 |  | 15 | [12 empty] | VV | 2 | 2 | True | 1 | ROZPOCET
2 | K | 113208111.S | Vytrhanie obrúb betonových, s vybúraním lôžka, záhonových, -0,04000t | m | 8 |  | 0 |  |  | znížená |  | 0 | 0 | 0 | 0.04 | 0.32 | 4 | K | 2 |  |  |  | ROZPOCET | 0 | 0 | 0 | 0 | 0 | 2 | 0 | 4 | -1023157087
3 | K | 113307121.S | Odstránenie podkladu v ploche do 200 m2 z kameniva hrubého drveného, hr. do 100 mm, -0,13000t | m2 | 15 |  | 0 |  |  | znížená |  | 0 | 0 | 0 | 0.13 | 1.95 | 4 | K | 2 |  |  |  | ROZPOCET | 0 | 0 | 0 | 0 | 0 | 2 | 0 | 4 | 500518557
4 | K | 122201102.S | Odkopávka a prekopávka nezapažená v hornine 3, nad 100 do 1000 m3 | m3 | 526 |  | 0 |  |  | znížená |  | 0 | 0 | 0 | 0 | 0 | 4 | K | 2 |  |  |  | ROZPOCET | 0 | 0 | 0 | 0 | 0 | 2 | 0 | 4 | 1167021060
| VV |  | "vyykop mury na zastavke" 526 |  | 526 | [12 empty] | VV | 2 | 2 | True | 0 | ROZPOCET
| VV |  | Súčet |  | 526 | [12 empty] | VV | 2 | 4 | True | 1 | ROZPOCET
5 | K | 122201109.S | Odkopávky a prekopávky nezapažené. Príplatok k cenám za lepivosť horniny 3 | m3 | 157.8 |  | 0 |  |  | znížená |  | 0 | 0 | 0 | 0 | 0 | 4 | K | 2 |  |  |  | ROZPOCET | 0 | 0 | 0 | 0 | 0 | 2 | 0 | 4 | 628003722
| VV |  | 526,0*0,3 |  | 157.8 | [12 empty] | VV | 2 | 2 | True | 1 | ROZPOCET
6 | K | 132201101.S | Výkop ryhy do šírky 600 mm v horn.3 do 100 m3 | m3 | 5 |  | 0 |  |  | znížená |  | 0 | 0 | 0 | 0 | 0 | 4 | K | 2 |  |  |  | ROZPOCET | 0 | 0 | 0 | 0 | 0 | 2 | 0 | 4 | 1358799548
| VV |  | "obrubnik" 5,0 |  | 5 | [12 empty] | VV | 2 | 2 | True | 1 | ROZPOCET
7 | K | 132201109.S | Príplatok k cene za lepivosť pri hĺbení rýh šírky do 600 mm zapažených i nezapažených s urovnaním dna v hornine 3 | m3 | 1.5 |  | 0 |  |  | znížená |  | 0 | 0 | 0 | 0 | 0 | 4 | K | 2 |  |  |  | ROZPOCET | 0 | 0 | 0 | 0 | 0 | 2 | 0 | 4 | 863479419
| VV |  | 5,0*0,3 |  | 1.5 | [12 empty] | VV | 2 | 2 | True | 1 | ROZPOCET
8 | K | 162501132.S | Vodorovné premiestnenie výkopku po nespevnenej ceste z horniny tr.1-4, nad 100 do 1000 m3 na vzdialenosť do 3000 m | m3 | 530.7 |  | 0 |  |  | znížená |  | 0 | 0 | 0 | 0 | 0 | 4 | K | 2 |  |  |  | ROZPOCET | 0 | 0 | 0 | 0 | 0 | 2 | 0 | 4 | -119532919
| VV |  | "zemina na skladku" 526+5-0,3 |  | 530.7 | [12 empty] | VV | 2 | 2 | True | 0 | ROZPOCET
| VV |  | Súčet |  | 530.7 | [12 empty] | VV | 2 | 4 | True | 1 | ROZPOCET
9 | K | 162501133.S | Vodorovné premiestnenie výkopku po nespevnenej ceste z horniny tr.1-4, nad 100 do 1000 m3, príplatok k cene za každých ďalšich a začatých 1000 m | m3 | 3714.9 |  | 0 |  |  | znížená |  | 0 | 0 | 0 | 0 | 0 | 4 | K | 2 |  |  |  | ROZPOCET | 0 | 0 | 0 | 0 | 0 | 2 | 0 | 4 | 709299974
| VV |  | 530,7*7 |  | 3714.9 | [12 empty] | VV | 2 | 2 | True | 1 | ROZPOCET
10 | K | 171101104.S | Uloženie sypaniny do násypu súdržnej horniny s mierou zhutnenia nad 100 do 102 % podľa Proctor-Standard | m3 | 539 |  | 0 |  |  | znížená |  | 0 | 0 | 0 | 0 | 0 | 4 | K | 2 |  |  |  | ROZPOCET | 0 | 0 | 0 | 0 | 0 | 2 | 0 | 4 | 112513030
| VV |  | "vystužený zemný blok, materiál G3" 293+246 |  | 539 | [12 empty] | VV | 2 | 2 | True | 1 | ROZPOCET
11 | M | 583410004400 | Štrkodrva frakcia 0-63 mm | t | 916.3 |  | 0 |  |  | znížená |  | 0 | 1 | 916.3 | 0 | 0 | 8 | M | 2 |  |  |  | ROZPOCET | 0 | 0 | 0 | 0 | 0 | 2 | 0 | 4 | 913143445
| VV |  | 539*1,7 |  | 916.3 | [12 empty] | VV | 2 | 2 | True | 1 | ROZPOCET
12 | K | 171201202.S | Uloženie sypaniny na skládky nad 100 do 1000 m3 | m3 | 530.7 |  | 0 |  |  | znížená |  | 0 | 0 | 0 | 0 | 0 | 4 | K | 2 |  |  |  | ROZPOCET | 0 | 0 | 0 | 0 | 0 | 2 | 0 | 4 | -1539885305
| VV |  | "zemina na skladku" 526+5-0,3 |  | 530.7 | [12 empty] | VV | 2 | 2 | True | 0 | ROZPOCET
| VV |  | Súčet |  | 530.7 | [12 empty] | VV | 2 | 4 | True | 1 | ROZPOCET
13 | K | 171209002 | Poplatok za skladovanie - zemina a kamenivo (17 05) ostatné | t | 798 |  | 0 |  |  | znížená |  | 0 | 0 | 0 | 0 | 0 | 4 | K | 2 |  |  |  | ROZPOCET | 0 | 0 | 0 | 0 | 0 | 2 | 0 | 4 | -1636287407
| VV |  | "zemina na skladku" 530,7*1,5 |  | 796.05 | [12 empty] | VV | 2 | 2 | True | 0 | ROZPOCET
| VV |  | "podkl. vrstvy" 15*0,130 |  | 1.95 | [12 empty] | VV | 2 | 2 | True | 0 | ROZPOCET
| VV |  | Súčet |  | 798 | [12 empty] | VV | 2 | 4 | True | 1 | ROZPOCET
14 | K | 174101001.S | Zásyp sypaninou so zhutnením jám, šachiet, rýh, zárezov alebo okolo objektov do 100 m3 | m3 | 0.3 |  | 0 |  |  | znížená |  | 0 | 0 | 0 | 0 | 0 | 4 | K | 2 |  |  |  | ROZPOCET | 0 | 0 | 0 | 0 | 0 | 2 | 0 | 4 | 251357528
| VV |  | "dosypanie krajnice" 0,3 |  | 0.3 | [12 empty] | VV | 2 | 2 | True | 1 | ROZPOCET
15 | K | 181201102.S | Úprava pláne v násypoch v hornine 1-4 so zhutnením | m2 | 130.9 |  | 0 |  |  | znížená |  | 0 | 0 | 0 | 0 | 0 | 4 | K | 2 |  |  |  | ROZPOCET | 0 | 0 | 0 | 0 | 0 | 2 | 0 | 4 | -1058789141
| VV |  | (102+17)*1,1 |  | 130.9 | [12 empty] | VV | 2 | 2 | True | 1 | ROZPOCET
| D | 2 | Zakladanie |  |  |  | 0 |  |  |  |  | 0 |  | 326.0715 |  | 0 | 1 | D | 1 |  |  |  | ROZPOCET | [6 empty] | 0
16 | K | 271573001.S | Násyp pod základové konštrukcie so zhutnením zo štrkopiesku fr.0-32 mm | m3 | 157 |  | 0 |  |  | znížená |  | 0 | 2.07 | 324.99 | 0 | 0 | 4 | K | 2 |  |  |  | ROZPOCET | 0 | 0 | 0 | 0 | 0 | 2 | 0 | 4 | 1114911811
| VV |  | "ŠP vankuš pod oporný múr " (174+140)*0,5 |  | 157 | [12 empty] | VV | 2 | 2 | True | 0 | ROZPOCET
| VV |  | Súčet |  | 157 | [12 empty] | VV | 2 | 4 | True | 1 | ROZPOCET
17 | K | 278311181.S | Zálievka kotevných otvorov z betónu prostého, C 25/30, objem 1 otvoru do 0,02 m3 | m3 | 0.477 |  | 0 |  |  | znížená |  | 0 | 2.2674 | 1.0815 | 0 | 0 | 4 | K | 2 |  |  |  | ROZPOCET | 0 | 0 | 0 | 0 | 0 | 2 | 0 | 4 | 827570459
| VV |  | "stlpiky zabr." 3,14*0,12*0,12*0,5*38-3,14*0,08*0,08*0,5*38 |  | 0.477 | [12 empty] | VV | 2 | 2 | True | 1 | ROZPOCET
| D | 3 | Zvislé a kompletné konštrukcie |  |  |  | 0 |  |  |  |  | 0 |  | 252.5943 |  | 0 | 1 | D | 1 |  |  |  | ROZPOCET | [6 empty] | 0
18 | K | 327210101.S | Montáž oporných múrov z drôtokamenných košov z dvojzákrutovej siete-pletených, priemer drôtu 2,7/3,7mm, povrchová ochrana Galmac+PVC, vrátane kameňa | m3 | 150.4 |  | 0 |  |  | znížená |  | 0 | 1.67 | 251.168 | 0 | 0 | 4 | K | 2 |  |  |  | ROZPOCET | 0 | 0 | 0 | 0 | 0 | 2 | 0 | 4 | -1960837038
| VV |  | "systém terramesh s gabionovým čelom-pref. blok 2,0x0,5x0,8" 2,0*0,5*0,8*(100+88) |  | 150.4 | [12 empty] | VV | 2 | 2 | True | 1 | ROZPOCET
19 | K | 348171211.S | Osadzovanie zábradlia oceľového na múroch a valoch, vrátane spojenia dielcov, hmotnosti do 100 kg/m | m | 72 |  | 0 |  |  | znížená |  | 0 | 0.00281 | 0.20232 | 0 | 0 | 4 | K | 2 |  |  |  | ROZPOCET | 0 | 0 | 0 | 0 | 0 | 2 | 0 | 4 | -1237638423
| VV |  | "mur" 40+32 |  | 72 | [12 empty] | VV | 2 | 2 | True | 1 | ROZPOCET
20 | M | 5534660002 | Zábradlie oceľové so zvislou výplňou vč. povrchovej úpravy | m | 72 |  | 0 |  |  | znížená |  | 0 | 0.017 | 1.224 | 0 | 0 | 8 | M | 2 |  |  |  | ROZPOCET | 0 | 0 | 0 | 0 | 0 | 2 | 0 | 4 | -1218767891
| VV |  | 72 |  | 72 | [12 empty] | VV | 2 | 2 | True | 1 | ROZPOCET
| D | 5 | Komunikácie |  |  |  | 0 |  |  |  |  | 0 |  | 67.1416 |  | 0 | 1 | D | 1 |  |  |  | ROZPOCET | [6 empty] | 0
21 | K | 564851111.S | Podklad zo štrkodrviny s rozprestretím a zhutnením, po zhutnení hr. 150 mm | m2 | 119 |  | 0 |  |  | znížená |  | 0 | 0.27994 | 33.3129 | 0 | 0 | 4 | K | 2 |  |  |  | ROZPOCET | 0 | 0 | 0 | 0 | 0 | 2 | 0 | 4 | -1608875588
| VV |  | "chod.+nevid." 102,0+17,0 |  | 119 | [12 empty] | VV | 2 | 2 | True | 1 | ROZPOCET
22 | K | 569831111.S | Spevnenie krajníc alebo komun. pre peších s rozpr. a zhutnením, štrkodrvinou hr. 100 mm | m2 | 35 |  | 0 |  |  | znížená |  | 0 | 0.18776 | 6.5716 | 0 | 0 | 4 | K | 2 |  |  |  | ROZPOCET | 0 | 0 | 0 | 0 | 0 | 2 | 0 | 4 | 1963474194
| VV |  | "medzi chod. a murom" 35 |  | 35 | [12 empty] | VV | 2 | 2 | True | 1 | ROZPOCET
23 | K | 596911143.S | Kladenie betónovej zámkovej dlažby komunikácií pre peších hr. 60 mm pre peších nad 100 do 300 m2 so zriadením lôžka z kameniva hr. 30 mm | m2 | 102 |  | 0 |  |  | znížená |  | 0 | 0.0925 | 9.435 | 0 | 0 | 4 | K | 2 |  |  |  | ROZPOCET | 0 | 0 | 0 | 0 | 0 | 2 | 0 | 4 | -2134063439
| VV |  | "chodnik-konštr. č.5" 102,0 |  | 102 | [12 empty] | VV | 2 | 2 | True | 1 | ROZPOCET
24 | M | 592460010600 | Dlažba betónová zámková, hr.60 mm, sivá | m2 | 104.04 |  | 0 |  |  | znížená |  | 0 | 0.13 | 13.5252 | 0 | 0 | 8 | M | 2 |  |  |  | ROZPOCET | 0 | 0 | 0 | 0 | 0 | 2 | 0 | 4 | 1389535334
| VV |  | 102 |  | 102 | [12 empty] | VV | 2 | 2 | True | 1 | ROZPOCET
| VV |  | 102*1,02 'Prepočítané koeficientom množstva |  | 104.04 | [12 empty] | VV | 2 | 2 | False | 1 | ROZPOCET
25 | K | 596911331.S | Kladenie dlažby pre nevidiacich hr. 60 mm do lôžka z kameniva ťaženého s vyplnením škár | m2 | 17 |  | 0 |  |  | znížená |  | 0 | 0.112 | 1.904 | 0 | 0 | 4 | K | 2 |  |  |  | ROZPOCET | 0 | 0 | 0 | 0 | 0 | 2 | 0 | 4 | 129955263
| VV |  | 15+2 |  | 17 | [12 empty] | VV | 2 | 2 | True | 0 | ROZPOCET
26 | M | 592460006800 | Dlažba betónová, pre nevidiacich s nopková, rozmer 200x200x60 mm, červená | m2 | 15.3 |  | 0 |  |  | znížená |  | 0 | 0.138 | 2.1114 | 0 | 0 | 8 | M | 2 |  |  |  | ROZPOCET | 0 | 0 | 0 | 0 | 0 | 2 | 0 | 4 | -1183649432
| VV |  | 15 |  | 15 | [12 empty] | VV | 2 | 2 | True | 0 | ROZPOCET
| VV |  | 15*1,02 'Prepočítané koeficientom množstva |  | 15.3 | [12 empty] | VV | 2 | 2 | False | 1 | ROZPOCET
27 | M | 592460006900 | Dlažba betónová pre nevidiacich drážková, rozmer 200x200x60 mm, červená | m2 | 2.04 |  | 0 |  |  | znížená |  | 0 | 0.138 | 0.28152 | 0 | 0 | 8 | M | 2 |  |  |  | ROZPOCET | 0 | 0 | 0 | 0 | 0 | 2 | 0 | 4 | -2000186980
| VV |  | 2,0 |  | 2 | [12 empty] | VV | 2 | 2 | True | 1 | ROZPOCET
| VV |  | 2*1,02 'Prepočítané koeficientom množstva |  | 2.04 | [12 empty] | VV | 2 | 2 | False | 1 | ROZPOCET
28 | K | 596911391.S | Dopiľovanie betónovej zámkovej dlažby hr. do 60 mm | m | 1 |  | 0 |  |  | znížená |  | 0 | 1e-05 | 1e-05 | 0 | 0 | 4 | K | 2 |  |  |  | ROZPOCET | 0 | 0 | 0 | 0 | 0 | 2 | 0 | 4 | -846989661
| D | 8 | Rúrové vedenie |  |  |  | 0 |  |  |  |  | 0 |  | 0.09177 |  | 0 | 1 | D | 1 |  |  |  | ROZPOCET | [6 empty] | 0
29 | K | 871238111.S | Ukladanie drenážneho potrubia do pripravenej ryhy z tvrdého PVC priemeru nad 150 do 200 mm | m | 19 |  | 0 |  |  | znížená |  | 0 | 0 | 0 | 0 | 0 | 4 | K | 2 |  |  |  | ROZPOCET | 0 | 0 | 0 | 0 | 0 | 2 | 0 | 4 | -2014517817
| VV |  | "rury DN200-osadenie zabr. na mure" 38*0,5 |  | 19 | [12 empty] | VV | 2 | 2 | True | 1 | ROZPOCET
30 | M | 286110012500.S | Rúra kanalizačná PVC-U hladká D 200x4,5 mm, dĺ. 1 m | ks | 19 |  | 0 |  |  | znížená |  | 0 | 0.00483 | 0.09177 | 0 | 0 | 8 | M | 2 |  |  |  | ROZPOCET | 0 | 0 | 0 | 0 | 0 | 2 | 0 | 4 | -1946376312
| VV |  | 19 |  | 19 | [12 empty] | VV | 2 | 2 | True | 1 | ROZPOCET
| D | 9 | Ostatné konštrukcie a práce-búranie |  |  |  | 0 |  |  |  |  | 0 |  | 6.575 |  | 0.15 | 1 | D | 1 |  |  |  | ROZPOCET | [6 empty] | 0
31 | K | 916561112.S | Osadenie záhonového alebo parkového obrubníka betón., do lôžka z bet. pros. tr. C 16/20 s bočnou oporou | m | 54 |  | 0 |  |  | znížená |  | 0 | 0.09853 | 5.3206 | 0 | 0 | 4 | K | 2 |  |  |  | ROZPOCET | 0 | 0 | 0 | 0 | 0 | 2 | 0 | 4 | 518153100
| VV |  | 54,0 |  | 54 | [12 empty] | VV | 2 | 2 | True | 1 | ROZPOCET
32 | M | 592170001800 | Obrubník parkový, lxšxv 1000x50x200 mm | ks | 54.54 |  | 0 |  |  | znížená |  | 0 | 0.023 | 1.2544 | 0 | 0 | 8 | M | 2 |  |  |  | ROZPOCET | 0 | 0 | 0 | 0 | 0 | 2 | 0 | 4 | 1724984324
| VV |  | 54*1,01 'Prepočítané koeficientom množstva |  | 54.54 | [12 empty] | VV | 2 | 2 | False | 1 | ROZPOCET
33 | K | 966001160 | Preložka zastávkového označovníka | ks | 2 |  | 0 |  |  | znížená |  | 0 | 0 | 0 | 0.075 | 0.15 | 4 | K | 2 |  |  |  | ROZPOCET | 0 | 0 | 0 | 0 | 0 | 2 | 0 | 4 | -1087007027
34 | K | 979082213.S | Vodorovná doprava sutiny so zložením a hrubým urovnaním na vzdialenosť do 1 km | t | 4.34 |  | 0 |  |  | znížená |  | 0 | 0 | 0 | 0 | 0 | 4 | K | 2 |  |  |  | ROZPOCET | 0 | 0 | 0 | 0 | 0 | 2 | 0 | 4 | -391408768
| VV |  | "dlaž.+obr." 15*0,138+8*0,04 |  | 2.39 | [12 empty] | VV | 2 | 2 | True | 0 | ROZPOCET
| VV |  | "podkl." 15*0,130 |  | 1.95 | [12 empty] | VV | 2 | 2 | True | 0 | ROZPOCET
| VV |  | Súčet |  | 4.34 | [12 empty] | VV | 2 | 4 | True | 1 | ROZPOCET
35 | K | 979082219.S | Príplatok k cene za každý ďalší aj začatý 1 km nad 1 km pre vodorovnú dopravu sutiny | t | 53.21 |  | 0 |  |  | znížená |  | 0 | 0 | 0 | 0 | 0 | 4 | K | 2 |  |  |  | ROZPOCET | 0 | 0 | 0 | 0 | 0 | 2 | 0 | 4 | -984707850
| VV |  | "dlaž.+obr." (15*0,138+8*0,04)*19 |  | 45.41 | [12 empty] | VV | 2 | 2 | True | 0 | ROZPOCET
| VV |  | "podkl." 15*0,130*4 |  | 7.8 | [12 empty] | VV | 2 | 2 | True | 0 | ROZPOCET
| VV |  | Súčet |  | 53.21 | [12 empty] | VV | 2 | 4 | True | 1 | ROZPOCET
36 | K | 979089012.S | Poplatok za skladovanie - betón, tehly, dlaždice (17 01) ostatné | t | 2.39 |  | 0 |  |  | znížená |  | 0 | 0 | 0 | 0 | 0 | 4 | K | 2 |  |  |  | ROZPOCET | 0 | 0 | 0 | 0 | 0 | 2 | 0 | 4 | -1944436405
| VV |  | "dlaž.+obr." 15*0,138+8*0,04 |  | 2.39 | [12 empty] | VV | 2 | 2 | True | 0 | ROZPOCET
| VV |  | Súčet |  | 2.39 | [12 empty] | VV | 2 | 4 | True | 1 | ROZPOCET
| D | 99 | Presun hmôt HSV |  |  |  | 0 |  |  |  |  | 0 |  | 0 |  | 0 | 1 | D | 1 |  |  |  | ROZPOCET | [6 empty] | 0
37 | K | 998225311.S | Presun hmôt pre opravy a údržbu komunikácií a letísk s krytom asfaltovým alebo betónovým | t | 1568.774 |  | 0 |  |  | znížená |  | 0 | 0 | 0 | 0 | 0 | 4 | K | 2 |  |  |  | ROZPOCET | 0 | 0 | 0 | 0 | 0 | 2 | 0 | 4 | 1014336671

## 105-11 - 105-11 Nástupiš...
{e6f12d3e-132e-4656-bafd-fc025b032ee4}
0
| KRYCÍ LIST ROZPOČTU | [7 empty] | v --- nižšie sa nachádzajú doplnkové a pomocné údaje k zostavám --- v | [8 empty] | False
Stavba:
Rekonštrukcia cesty a mostov II/591 Banská Bystrica - hr. okr. BB/ZV - Zvolenská Slatina , I. etapa
Objekt:
105-11 - 105-11 Nástupište AZ v k.ú. Bečov
| JKSO: |  |  |  |  | KS:
| Miesto: |  | k. ú. Banská Bystrica |  |  | Dátum: | 11. 8. 2021
| Objednávateľ: |  |  |  |  | IČO:
|  | BANSKOBYSTRICKÝ SAMOSPRÁVNY KRAJ |  |  |  | IČ DPH:
| Zhotoviteľ: |  |  |  |  | IČO: | Vyplň údaj
|  | Vyplň údaj |  |  |  | IČ DPH: | Vyplň údaj
| Projektant: |  |  |  |  | IČO: | 17085501
|  | ISPO spol.s r.o. , Prešov |  |  |  | IČ DPH:
| Spracovateľ: |  |  |  |  | IČO:
|  | Macura M. |  |  |  | IČ DPH:
Poznámka:
| Cena bez DPH | [5 empty] | 0
|  |  | Základ dane |  |  | Sadzba dane | Výška dane
| DPH | základná | 0 |  |  | 20% | 0
|  | znížená | 0 |  |  | 20% | 0
|  | zákl. prenesená | 0 |  |  | 20% | 0
|  | zníž. prenesená | 0 |  |  | 20% | 0
|  | nulová | 0 |  |  | 0% | 0
| Cena s DPH |  |  | v | EUR |  | 0
| Projektant |  |  | Spracovateľ
| Dátum a podpis: |  | Pečiatka | Dátum a podpis: |  |  | Pečiatka
| Objednávateľ |  |  | Zhotoviteľ
| Dátum a podpis: |  | Pečiatka | Dátum a podpis: |  |  | Pečiatka
REKAPITULÁCIA ROZPOČTU
Stavba:
Rekonštrukcia cesty a mostov II/591 Banská Bystrica - hr. okr. BB/ZV - Zvolenská Slatina , I. etapa
Objekt:
105-11 - 105-11 Nástupište AZ v k.ú. Bečov
Miesto: |  |  | k. ú. Banská Bystrica |  |  | Dátum: | 11. 8. 2021
Objednávateľ: |  |  | BANSKOBYSTRICKÝ SAMOSPRÁVNY KRAJ |  |  | Projektant: | ISPO spol.s r.o. , Prešov
Zhotoviteľ: |  |  | Vyplň údaj |  |  | Spracovateľ: | Macura M.
Kód dielu - Popis | [6 empty] | Cena celkom [EUR]
Náklady z rozpočtu | [6 empty] | 0 | [11 empty] | -1
| HSV - Práce a dodávky HSV | [5 empty] | 0
| 1 - Zemné práce | [5 empty] | 0
| 2 - Zakladanie | [5 empty] | 0
| 3 - Zvislé a kompletné konštrukcie | [5 empty] | 0
| 4 - Vodorovné konštrukcie | [5 empty] | 0
| 5 - Komunikácie | [5 empty] | 0
| 8 - Rúrové vedenie | [5 empty] | 0
| 9 - Ostatné konštrukcie a práce-búranie | [5 empty] | 0
| 99 - Presun hmôt HSV | [5 empty] | 0
| PSV - Práce a dodávky PSV | [5 empty] | 0
| 711 - Izolácie proti vode a vlhkosti | [5 empty] | 0
| 767 - Konštrukcie doplnkové kovové | [5 empty] | 0
ROZPOČET
Stavba:
Rekonštrukcia cesty a mostov II/591 Banská Bystrica - hr. okr. BB/ZV - Zvolenská Slatina , I. etapa
Objekt:
105-11 - 105-11 Nástupište AZ v k.ú. Bečov
Miesto: |  |  | k. ú. Banská Bystrica |  |  | Dátum: | 11. 8. 2021
Objednávateľ: |  |  | BANSKOBYSTRICKÝ SAMOSPRÁVNY KRAJ |  |  | Projektant: | ISPO spol.s r.o. , Prešov
Zhotoviteľ: |  |  | Vyplň údaj |  |  | Spracovateľ: | Macura M.
PČ | Typ | Kód | Popis | MJ | Množstvo | J.cena [EUR] | Cena celkom [EUR] | Cenová sústava |  | DPH | J. Nh [h] | Nh celkom [h] | J. hmotnosť [t] | Hmotnosť celkom [t] | J. suť [t] | Suť Celkom [t]
Náklady z rozpočtu | [6 empty] | 0 |  |  |  |  | 0 |  | 116.3577 |  | 15.375 |  | D | -1 | [10 empty] | 0
| D | HSV | Práce a dodávky HSV |  |  |  | 0 |  |  |  |  | 0 |  | 116.0809 |  | 15.375 | 1 | D | 0 |  |  |  | ROZPOCET | [6 empty] | 0
| D | 1 | Zemné práce |  |  |  | 0 |  |  |  |  | 0 |  | 14.254 |  | 0 | 1 | D | 1 |  |  |  | ROZPOCET | [6 empty] | 0
1 | K | 121101111.S | Odstránenie ornice s vodor. premiestn. na hromady, so zložením na vzdialenosť do 100 m a do 100m3 | m3 | 4.95 |  | 0 |  |  | znížená |  | 0 | 0 | 0 | 0 | 0 | 4 | K | 2 |  |  |  | ROZPOCET | 0 | 0 | 0 | 0 | 0 | 2 | 0 | 4 | -1967705310
| VV |  | "odhumusov." 33*0,15 |  | 4.95 | [12 empty] | VV | 2 | 2 | True | 1 | ROZPOCET
2 | K | 122201101.S | Odkopávka a prekopávka nezapažená v hornine 3, do 100 m3 | m3 | 27 |  | 0 |  |  | znížená |  | 0 | 0 | 0 | 0 | 0 | 4 | K | 2 |  |  |  | ROZPOCET | 0 | 0 | 0 | 0 | 0 | 2 | 0 | 4 | 1431964166
| VV |  | "vykop pre konštr. chod. č.5, murik" 27 |  | 27 | [12 empty] | VV | 2 | 2 | True | 1 | ROZPOCET
3 | K | 122201109.S | Odkopávky a prekopávky nezapažené. Príplatok k cenám za lepivosť horniny 3 | m3 | 8.1 |  | 0 |  |  | znížená |  | 0 | 0 | 0 | 0 | 0 | 4 | K | 2 |  |  |  | ROZPOCET | 0 | 0 | 0 | 0 | 0 | 2 | 0 | 4 | 1469775172
| VV |  | 27 |  | 27 | [12 empty] | VV | 2 | 2 | True | 1 | ROZPOCET
| VV |  | 27*0,3 'Prepočítané koeficientom množstva |  | 8.1 | [12 empty] | VV | 2 | 2 | False | 1 | ROZPOCET
4 | K | 132201101.S | Výkop ryhy do šírky 600 mm v horn.3 do 100 m3 | m3 | 13.5 |  | 0 |  |  | znížená |  | 0 | 0 | 0 | 0 | 0 | 4 | K | 2 |  |  |  | ROZPOCET | 0 | 0 | 0 | 0 | 0 | 2 | 0 | 4 | -275823437
| VV |  | "murik žb" 22,5*1,0*0,6 |  | 13.5 | [12 empty] | VV | 2 | 2 | True | 1 | ROZPOCET
5 | K | 132201109.S | Príplatok k cene za lepivosť pri hĺbení rýh šírky do 600 mm zapažených i nezapažených s urovnaním dna v hornine 3 | m3 | 4.05 |  | 0 |  |  | znížená |  | 0 | 0 | 0 | 0 | 0 | 4 | K | 2 |  |  |  | ROZPOCET | 0 | 0 | 0 | 0 | 0 | 2 | 0 | 4 | -1888373049
| VV |  | 13,5 |  | 13.5 | [12 empty] | VV | 2 | 2 | True | 1 | ROZPOCET
| VV |  | 13,5*0,3 'Prepočítané koeficientom množstva |  | 4.05 | [12 empty] | VV | 2 | 2 | False | 1 | ROZPOCET
6 | K | 132201201.S | Výkop ryhy šírky 600-2000mm horn.3 do 100m3 | m3 | 27.332 |  | 0 |  |  | znížená |  | 0 | 0 | 0 | 0 | 0 | 4 | K | 2 |  |  |  | ROZPOCET | 0 | 0 | 0 | 0 | 0 | 2 | 0 | 4 | -1377625255
| VV |  | "vpust1" 1,0*1,0*0,4*1 |  | 0.4 | [12 empty] | VV | 2 | 2 | True | 0 | ROZPOCET
| VV |  | "pripojka DN200" 5,0*0,8*1,0 |  | 4 | [12 empty] | VV | 2 | 2 | True | 0 | ROZPOCET
| VV |  | " šachta" 2,0*2,0*1,8 |  | 7.2 | [12 empty] | VV | 2 | 2 | True | 0 | ROZPOCET
| VV |  | " kal. jama" 1,8*2,2*1,5 |  | 5.94 | [12 empty] | VV | 2 | 2 | True | 0 | ROZPOCET
| VV |  | "DN 600 - prepoj. šachty a kal. jamy" 2,0*1,6*1,8 |  | 5.76 | [12 empty] | VV | 2 | 2 | True | 0 | ROZPOCET
| VV |  | "DN 600 - predlženie priep." 1,4*1,6*1,8 |  | 4.032 | [12 empty] | VV | 2 | 2 | True | 0 | ROZPOCET
| VV |  | Súčet |  | 27.332 | [12 empty] | VV | 2 | 4 | True | 1 | ROZPOCET
7 | K | 132201209.S | Príplatok k cenám za lepivosť pri hĺbení rýh š. nad 600 do 2 000 mm zapaž. i nezapažených, s urovnaním dna v hornine 3 | m3 | 8.2 |  | 0 |  |  | znížená |  | 0 | 0 | 0 | 0 | 0 | 4 | K | 2 |  |  |  | ROZPOCET | 0 | 0 | 0 | 0 | 0 | 2 | 0 | 4 | -1148032274
| VV |  | 27,332 |  | 27.332 | [12 empty] | VV | 2 | 2 | True | 1 | ROZPOCET
| VV |  | 27,332*0,3 'Prepočítané koeficientom množstva |  | 8.2 | [12 empty] | VV | 2 | 2 | False | 1 | ROZPOCET
8 | K | 162501102.S | Vodorovné premiestnenie výkopku po spevnenej ceste z horniny tr.1-4, do 100 m3 na vzdialenosť do 3000 m | m3 | 57.77 |  | 0 |  |  | znížená |  | 0 | 0 | 0 | 0 | 0 | 4 | K | 2 |  |  |  | ROZPOCET | 0 | 0 | 0 | 0 | 0 | 2 | 0 | 4 | 2025170600
| VV |  | "ulozenie na skl." 27+13,5+27,332-10,062 |  | 57.77 | [12 empty] | VV | 2 | 2 | True | 0 | ROZPOCET
| VV |  | Súčet |  | 57.77 | [12 empty] | VV | 2 | 4 | True | 1 | ROZPOCET
9 | K | 162501105.S | Vodorovné premiestnenie výkopku po spevnenej ceste z horniny tr.1-4, do 100 m3, príplatok k cene za každých ďalšich a začatých 1000 m | m3 | 404.39 |  | 0 |  |  | znížená |  | 0 | 0 | 0 | 0 | 0 | 4 | K | 2 |  |  |  | ROZPOCET | 0 | 0 | 0 | 0 | 0 | 2 | 0 | 4 | 1996072848
| VV |  | 57,77*7 |  | 404.39 | [12 empty] | VV | 2 | 2 | True | 1 | ROZPOCET
10 | K | 171201201.S | Uloženie sypaniny na skládky do 100 m3 | m3 | 57.77 |  | 0 |  |  | znížená |  | 0 | 0 | 0 | 0 | 0 | 4 | K | 2 |  |  |  | ROZPOCET | 0 | 0 | 0 | 0 | 0 | 2 | 0 | 4 | 1453377915
11 | K | 171209002 | Poplatok za skladovanie - zemina a kamenivo (17 05) ostatné | t | 86.655 |  | 0 |  |  | znížená |  | 0 | 0 | 0 | 0 | 0 | 4 | K | 2 |  |  |  | ROZPOCET | 0 | 0 | 0 | 0 | 0 | 2 | 0 | 4 | -762778264
| VV |  | "zemina na skladku" 57,77*1,5 |  | 86.655 | [12 empty] | VV | 2 | 2 | True | 0 | ROZPOCET
| VV |  | Súčet |  | 86.655 | [12 empty] | VV | 2 | 4 | True | 1 | ROZPOCET
12 | K | 174101001.S | Zásyp sypaninou so zhutnením jám, šachiet, rýh, zárezov alebo okolo objektov do 100 m3 | m3 | 10.062 |  | 0 |  |  | znížená |  | 0 | 0 | 0 | 0 | 0 | 4 | K | 2 |  |  |  | ROZPOCET | 0 | 0 | 0 | 0 | 0 | 2 | 0 | 4 | -2010421837
| VV |  | "vpust1" 1,0*1,0*0,4-0,3*0,3*0,4 |  | 0.364 | [12 empty] | VV | 2 | 2 | True | 0 | ROZPOCET
| VV |  | "pripojka DN200" 5,0*0,8*1,0-5,0*0,8*0,6 |  | 1.6 | [12 empty] | VV | 2 | 2 | True | 0 | ROZPOCET
| VV |  | " šachta" 2,0*2,0*1,8-1,5*1,5*1,8 |  | 3.15 | [12 empty] | VV | 2 | 2 | True | 0 | ROZPOCET
| VV |  | " kal. jama" 1,8*2,2*1,5-1,6*2,0*1,5 |  | 1.14 | [12 empty] | VV | 2 | 2 | True | 0 | ROZPOCET
| VV |  | "DN 600 - prepoj. šachty a kal. jamy" 2,0*1,6*1,8-2,0*1,6*1,1 |  | 2.24 | [12 empty] | VV | 2 | 2 | True | 0 | ROZPOCET
| VV |  | "DN 600 - predlženie priep." 1,4*1,6*1,8-1,4*1,6*1,1 |  | 1.568 | [12 empty] | VV | 2 | 2 | True | 0 | ROZPOCET
| VV |  | Súčet |  | 10.062 | [12 empty] | VV | 2 | 4 | True | 1 | ROZPOCET
13 | K | 175101101.S | Obsyp potrubia sypaninou z vhodných hornín 1 až 4 bez prehodenia sypaniny | m3 | 8.384 |  | 0 |  |  | znížená |  | 0 | 0 | 0 | 0 | 0 | 4 | K | 2 |  |  |  | ROZPOCET | 0 | 0 | 0 | 0 | 0 | 2 | 0 | 4 | -815586741
| VV |  | "pripojka DN200" 5,0*0,8*0,6 |  | 2.4 | [12 empty] | VV | 2 | 2 | True | 0 | ROZPOCET
| VV |  | "DN 600 - prepoj. šachty a kal. jamy" 2,0*1,6*1,1 |  | 3.52 | [12 empty] | VV | 2 | 2 | True | 0 | ROZPOCET
| VV |  | "DN 600 - predlženie priep." 1,4*1,6*1,1 |  | 2.464 | [12 empty] | VV | 2 | 2 | True | 0 | ROZPOCET
| VV |  | Súčet |  | 8.384 | [12 empty] | VV | 2 | 4 | True | 1 | ROZPOCET
14 | M | 583310000600.S | Kamenivo ťažené drobné frakcia 0-4 mm | t | 14.253 |  | 0 |  |  | znížená |  | 0 | 1 | 14.253 | 0 | 0 | 8 | M | 2 |  |  |  | ROZPOCET | 0 | 0 | 0 | 0 | 0 | 2 | 0 | 4 | 322446168
| VV |  | 8,384*1,7 |  | 14.253 | [12 empty] | VV | 2 | 2 | True | 1 | ROZPOCET
15 | K | 180401211.S | Založenie trávnika lúčneho výsevom v rovine alebo na svahu do 1:5 | m2 | 33 |  | 0 |  |  | znížená |  | 0 | 0 | 0 | 0 | 0 | 4 | K | 2 |  |  |  | ROZPOCET | 0 | 0 | 0 | 0 | 0 | 2 | 0 | 4 | 1979201990
| VV |  | 33 |  | 33 | [12 empty] | VV | 2 | 2 | True | 1 | ROZPOCET
16 | M | 005720001300.S | Osivá tráv - trávové semeno | kg | 1.02 |  | 0 |  |  | znížená |  | 0 | 0.001 | 0.00102 | 0 | 0 | 8 | M | 2 |  |  |  | ROZPOCET | 0 | 0 | 0 | 0 | 0 | 2 | 0 | 4 | -1353046305
| VV |  | 33 |  | 33 | [12 empty] | VV | 2 | 2 | True | 1 | ROZPOCET
| VV |  | 33*0,0309 'Prepočítané koeficientom množstva |  | 1.02 | [12 empty] | VV | 2 | 2 | False | 1 | ROZPOCET
17 | K | 181201102.S | Úprava pláne v násypoch v hornine 1-4 so zhutnením | m2 | 61.6 |  | 0 |  |  | znížená |  | 0 | 0 | 0 | 0 | 0 | 4 | K | 2 |  |  |  | ROZPOCET | 0 | 0 | 0 | 0 | 0 | 2 | 0 | 4 | -2038093955
| VV |  | 56*1,1 |  | 61.6 | [12 empty] | VV | 2 | 2 | True | 1 | ROZPOCET
18 | K | 181301102.S | Rozprestretie ornice v rovine, plocha do 500 m2, hr.do 150 mm | m2 | 33 |  | 0 |  |  | znížená |  | 0 | 0 | 0 | 0 | 0 | 4 | K | 2 |  |  |  | ROZPOCET | 0 | 0 | 0 | 0 | 0 | 2 | 0 | 4 | 161003468
| D | 2 | Zakladanie |  |  |  | 0 |  |  |  |  | 0 |  | 31.6788 |  | 0 | 1 | D | 1 |  |  |  | ROZPOCET | [6 empty] | 0
19 | K | 271573001.S | Násyp pod základové konštrukcie so zhutnením zo štrkopiesku fr.0-32 mm | m3 | 2.7 |  | 0 |  |  | znížená |  | 0 | 2.07 | 5.589 | 0 | 0 | 4 | K | 2 |  |  |  | ROZPOCET | 0 | 0 | 0 | 0 | 0 | 2 | 0 | 4 | 2109309235
| VV |  | "pod žb murik" 22,5*0,6*0,2 |  | 2.7 | [12 empty] | VV | 2 | 2 | True | 1 | ROZPOCET
20 | K | 274313711.S | Betón základových pásov, prostý tr. C 25/30 | m3 | 10.8 |  | 0 |  |  | znížená |  | 0 | 2.4157 | 26.0898 | 0 | 0 | 4 | K | 2 |  |  |  | ROZPOCET | 0 | 0 | 0 | 0 | 0 | 2 | 0 | 4 | -1605142026
| VV |  | "pod žb murik" 22,5*0,8*0,6 |  | 10.8 | [12 empty] | VV | 2 | 2 | True | 1 | ROZPOCET
| D | 3 | Zvislé a kompletné konštrukcie |  |  |  | 0 |  |  |  |  | 0 |  | 18.6905 |  | 0 | 1 | D | 1 |  |  |  | ROZPOCET | [6 empty] | 0
21 | K | 327323129 | Múry a valy z betónu železového tr. C 35/45 | m3 | 7.425 |  | 0 |  |  | znížená |  | 0 | 2.3223 | 17.2434 | 0 | 0 | 4 | K | 2 |  |  |  | ROZPOCET | 0 | 0 | 0 | 0 | 0 | 2 | 0 | 4 | -145666991
| VV |  | "murik-driek " 22,5*1,1*0,3 |  | 7.425 | [12 empty] | VV | 2 | 2 | True | 0 | ROZPOCET
22 | K | 327351211.S | Debnenie múrov a valov zvislých aj sklonených, výšky do 20 m zhotovenie | m2 | 50.16 |  | 0 |  |  | znížená |  | 0 | 0.0031 | 0.1555 | 0 | 0 | 4 | K | 2 |  |  |  | ROZPOCET | 0 | 0 | 0 | 0 | 0 | 2 | 0 | 4 | 250612778
| VV |  | "mur-driek " 22,5*1,1*2+1,1*0,3*2 |  | 50.16 | [12 empty] | VV | 2 | 2 | True | 0 | ROZPOCET
23 | K | 327351221.S | Debnenie múrov a valov zvislých aj sklonených, výšky do 20 m odstránenie | m2 | 50.16 |  | 0 |  |  | znížená |  | 0 | 0 | 0 | 0 | 0 | 4 | K | 2 |  |  |  | ROZPOCET | 0 | 0 | 0 | 0 | 0 | 2 | 0 | 4 | -568171033
24 | K | 327361016.S | Výstuž múrov a valov priemeru nad 12 mm, z ocele B500 (10505) | t | 0.631 |  | 0 |  |  | znížená |  | 0 | 1.0126 | 0.63895 | 0 | 0 | 4 | K | 2 |  |  |  | ROZPOCET | 0 | 0 | 0 | 0 | 0 | 2 | 0 | 4 | 2043958651
| VV |  | "mur " 7,425*85*0,001 |  | 0.631 | [12 empty] | VV | 2 | 2 | True | 0 | ROZPOCET
25 | K | 338171121.S | Osadzovanie stĺpika oceľového plotového výšky nad 2 m so zaliatím cementovou maltou do vynechaných otvorov | ks | 10 |  | 0 |  |  | znížená |  | 0 | 0.00636 | 0.0636 | 0 | 0 | 4 | K | 2 |  |  |  | ROZPOCET | 0 | 0 | 0 | 0 | 0 | 2 | 0 | 4 | -789788275
| VV |  | 10 |  | 10 | [12 empty] | VV | 2 | 2 | True | 1 | ROZPOCET
26 | M | 553510030001 | Stĺpik, výška 2,4 m, poplastovaný na pozinkovanej oceli, pre panelový plotový systém | ks | 10 |  | 0 |  |  | znížená |  | 0 | 0.0091 | 0.091 | 0 | 0 | 8 | M | 2 |  |  |  | ROZPOCET | 0 | 0 | 0 | 0 | 0 | 2 | 0 | 4 | -1070204936
27 | K | 338172111.S | Osadzovanie vzpery oceľovej plotovej so zaliatím cementovou maltou do vynechaných otvorov | ks | 4 |  | 0 |  |  | znížená |  | 0 | 0.0063 | 0.0252 | 0 | 0 | 4 | K | 2 |  |  |  | ROZPOCET | 0 | 0 | 0 | 0 | 0 | 2 | 0 | 4 | 442151465
28 | M | 553510029700 | Vzpera, výška 1,75 m, poplastovaný na pozinkovanej oceli, pre panelový plotový systém | ks | 4 |  | 0 |  |  | znížená |  | 0 | 0.0068 | 0.0272 | 0 | 0 | 8 | M | 2 |  |  |  | ROZPOCET | 0 | 0 | 0 | 0 | 0 | 2 | 0 | 4 | -1770059302
29 | K | 348171211.S | Osadzovanie zábradlia oceľového na múroch a valoch, vrátane spojenia dielcov, hmotnosti do 100 kg/m (do schodiska z boku) | m | 22.5 |  | 0 |  |  | znížená |  | 0 | 0.00281 | 0.063225 | 0 | 0 | 4 | K | 2 |  |  |  | ROZPOCET | 0 | 0 | 0 | 0 | 0 | 2 | 0 | 4 | -935683918
30 | M | 5534660000 | Zábradlie oceľové vč. povrchovej úpravy | m | 22.5 |  | 0 |  |  | znížená |  | 0 | 0.017 | 0.3825 | 0 | 0 | 8 | M | 2 |  |  |  | ROZPOCET | 0 | 0 | 0 | 0 | 0 | 2 | 0 | 4 | 768948506
| VV |  | 22,2772277227723*1,01 'Prepočítané koeficientom množstva |  | 22.5 | [12 empty] | VV | 2 | 2 | False | 1 | ROZPOCET
| D | 4 | Vodorovné konštrukcie |  |  |  | 0 |  |  |  |  | 0 |  | 3.202 |  | 0 | 1 | D | 1 |  |  |  | ROZPOCET | [6 empty] | 0
31 | K | 451311311.S | Podklad pod dlažbu z betónu prostého tr. C 12/15 hr. do 100 mm | m2 | 0.96 |  | 0 |  |  | znížená |  | 0 | 0.22033 | 0.21152 | 0 | 0 | 4 | K | 2 |  |  |  | ROZPOCET | 0 | 0 | 0 | 0 | 0 | 2 | 0 | 4 | 1819630633
| VV |  | "kalova jama" 0,8*1,2 |  | 0.96 | [12 empty] | VV | 2 | 2 | True | 1 | ROZPOCET
32 | K | 451541111 | Lôžko pod potrubie, stoky a drobné objekty, v otvorenom výkope zo štrkodrvy 0-32 mm | m3 | 0.6 |  | 0 |  |  | znížená |  | 0 | 1.7034 | 1.022 | 0 | 0 | 4 | K | 2 |  |  |  | ROZPOCET | 0 | 0 | 0 | 0 | 0 | 2 | 0 | 4 | -158177705
| VV |  | "pripojky od UV" 5,0*0,8*0,15 |  | 0.6 | [12 empty] | VV | 2 | 2 | True | 0 | ROZPOCET
33 | K | 452112121 | Osadenie prstenca pod poklopy a mreže, výšky nad 100 do 200 mm | ks | 1 |  | 0 |  |  | znížená |  | 0 | 0.0066 | 0.0066 | 0 | 0 | 4 | K | 2 |  |  |  | ROZPOCET | 0 | 0 | 0 | 0 | 0 | 2 | 0 | 4 | -33193375
| VV |  | 1 |  | 1 | [12 empty] | VV | 2 | 2 | True | 1 | ROZPOCET
34 | M | 5922470230 | Vyrovnávací prstenec TBW 625/200 | ks | 1 |  | 0 |  |  | znížená |  | 0 | 0.045 | 0.045 | 0 | 0 | 8 | M | 2 |  |  |  | ROZPOCET | 0 | 0 | 0 | 0 | 0 | 2 | 0 | 4 | 1578093665
35 | K | 452311131 | Dosky, bloky, sedlá z betónu v otvorenom výkope tr. C 12/15 | m3 | 0.036 |  | 0 |  |  | znížená |  | 0 | 2.2165 | 0.079793 | 0 | 0 | 4 | K | 2 |  |  |  | ROZPOCET | 0 | 0 | 0 | 0 | 0 | 2 | 0 | 4 | -1919224312
| VV |  | "UV" 0,6*0,6*0,1*1 |  | 0.036 | [12 empty] | VV | 2 | 2 | True | 1 | ROZPOCET
36 | K | 452311141 | Dosky, bloky, sedlá z betónu v otvorenom výkope tr. C 16/20 | m3 | 0.693 |  | 0 |  |  | znížená |  | 0 | 2.1923 | 1.5193 | 0 | 0 | 4 | K | 2 |  |  |  | ROZPOCET | 0 | 0 | 0 | 0 | 0 | 2 | 0 | 4 | 606522455
| VV |  | "pod vtokovu jamu " 1,9*2,3*0,1 |  | 0.437 | [12 empty] | VV | 2 | 2 | True | 0 | ROZPOCET
| VV |  | "monol. šachta-podkl. bet." 1,6*1,6*0,1 |  | 0.256 | [12 empty] | VV | 2 | 2 | True | 0 | ROZPOCET
| VV |  | Súčet |  | 0.693 | [12 empty] | VV | 2 | 4 | True | 1 | ROZPOCET
37 | K | 465511410.S | Dlažba na sucho s vyplnením škár maltou MC 10 do 20 m2, hr. 150 mm | m2 | 0.96 |  | 0 |  |  | znížená |  | 0 | 0.331 | 0.31776 | 0 | 0 | 4 | K | 2 |  |  |  | ROZPOCET | 0 | 0 | 0 | 0 | 0 | 2 | 0 | 4 | 299313473
| VV |  | "kalova jama" 0,8*1,2 |  | 0.96 | [12 empty] | VV | 2 | 2 | True | 1 | ROZPOCET
| D | 5 | Komunikácie |  |  |  | 0 |  |  |  |  | 0 |  | 28.6142 |  | 0 | 1 | D | 1 |  |  |  | ROZPOCET | [6 empty] | 0
38 | K | 564851111.S | Podklad zo štrkodrviny s rozprestretím a zhutnením, po zhutnení hr. 150 mm | m2 | 56 |  | 0 |  |  | znížená |  | 0 | 0.27994 | 15.6766 | 0 | 0 | 4 | K | 2 |  |  |  | ROZPOCET | 0 | 0 | 0 | 0 | 0 | 2 | 0 | 4 | -1258398804
| VV |  | "konštr. č.5 - chod.+nevid."44+12 |  | 56 | [12 empty] | VV | 2 | 2 | True | 0 | ROZPOCET
| VV |  | Súčet |  | 56 | [12 empty] | VV | 2 | 4 | True | 1 | ROZPOCET
39 | K | 596911143.S | Kladenie betónovej zámkovej dlažby komunikácií pre peších hr. 60 mm pre peších nad 100 do 300 m2 so zriadením lôžka z kameniva hr. 30 mm | m2 | 44 |  | 0 |  |  | znížená |  | 0 | 0.0925 | 4.07 | 0 | 0 | 4 | K | 2 |  |  |  | ROZPOCET | 0 | 0 | 0 | 0 | 0 | 2 | 0 | 4 | -1258002867
| VV |  | "chodnik-konštr. č.5" 44 |  | 44 | [12 empty] | VV | 2 | 2 | True | 1 | ROZPOCET
40 | M | 592460010600 | Dlažba betónová zámková, hr.60 mm, sivá | m2 | 44.88 |  | 0 |  |  | znížená |  | 0 | 0.13 | 5.8344 | 0 | 0 | 8 | M | 2 |  |  |  | ROZPOCET | 0 | 0 | 0 | 0 | 0 | 2 | 0 | 4 | -1769786090
| VV |  | 44 |  | 44 | [12 empty] | VV | 2 | 2 | True | 1 | ROZPOCET
| VV |  | 44*1,02 'Prepočítané koeficientom množstva |  | 44.88 | [12 empty] | VV | 2 | 2 | False | 1 | ROZPOCET
41 | K | 596911331.S | Kladenie dlažby pre nevidiacich hr. 60 mm do lôžka z kameniva ťaženého s vyplnením škár | m2 | 12 |  | 0 |  |  | znížená |  | 0 | 0.112 | 1.344 | 0 | 0 | 4 | K | 2 |  |  |  | ROZPOCET | 0 | 0 | 0 | 0 | 0 | 2 | 0 | 4 | -614376564
| VV |  | "konštr. č.5" 10,2+1,8 |  | 12 | [12 empty] | VV | 2 | 2 | True | 0 | ROZPOCET
42 | M | 592460006800 | Dlažba betónová, pre nevidiacich s nopková, rozmer 200x200x60 mm, červená | m2 | 10.404 |  | 0 |  |  | znížená |  | 0 | 0.138 | 1.4358 | 0 | 0 | 8 | M | 2 |  |  |  | ROZPOCET | 0 | 0 | 0 | 0 | 0 | 2 | 0 | 4 | 1967416781
| VV |  | 10,2 |  | 10.2 | [12 empty] | VV | 2 | 2 | True | 0 | ROZPOCET
| VV |  | 10,2*1,02 'Prepočítané koeficientom množstva |  | 10.404 | [12 empty] | VV | 2 | 2 | False | 1 | ROZPOCET
43 | M | 592460006900 | Dlažba betónová pre nevidiacich drážková, rozmer 200x200x60 mm, červená | m2 | 1.836 |  | 0 |  |  | znížená |  | 0 | 0.138 | 0.25337 | 0 | 0 | 8 | M | 2 |  |  |  | ROZPOCET | 0 | 0 | 0 | 0 | 0 | 2 | 0 | 4 | -1247860326
| VV |  | 1,8 |  | 1.8 | [12 empty] | VV | 2 | 2 | True | 1 | ROZPOCET
| VV |  | 1,8*1,02 'Prepočítané koeficientom množstva |  | 1.836 | [12 empty] | VV | 2 | 2 | False | 1 | ROZPOCET
44 | K | 596911391.S | Dopiľovanie betónovej zámkovej dlažby hr. do 60 mm | m | 2 |  | 0 |  |  | znížená |  | 0 | 1e-05 | 2e-05 | 0 | 0 | 4 | K | 2 |  |  |  | ROZPOCET | 0 | 0 | 0 | 0 | 0 | 2 | 0 | 4 | -1944001281
| D | 8 | Rúrové vedenie |  |  |  | 0 |  |  |  |  | 0 |  | 6.3912 |  | 0 | 1 | D | 1 |  |  |  | ROZPOCET | [6 empty] | 0
45 | K | 811441111 | Montáž potrubia z betónových rúr s polodrážkou v otvorenom výkope DN 600 | m | 2 |  | 0 |  |  | znížená |  | 0 | 0.00439 | 0.00878 | 0 | 0 | 4 | K | 2 |  |  |  | ROZPOCET | 0 | 0 | 0 | 0 | 0 | 2 | 0 | 4 | 1989780764
| VV |  | "prepojenie sachty a kal. jamy" 2 |  | 2 | [12 empty] | VV | 2 | 2 | True | 1 | ROZPOCET
46 | M | 592210003200.S | Rúra betónová hrdlová pre dažďové odpadné vody TBP 3-60, DN 600, dĺ. 1000 mm, hr. steny 60 mm | ks | 2 |  | 0 |  |  | znížená |  | 0 | 0.374 | 0.748 | 0 | 0 | 8 | M | 2 |  |  |  | ROZPOCET | 0 | 0 | 0 | 0 | 0 | 2 | 0 | 4 | -59688396
47 | K | 871228111.S | Ukladanie drenážneho potrubia do pripravenej ryhy z tvrdého PVC priemeru nad 90 do 150 mm | m | 24 |  | 0 |  |  | znížená |  | 0 | 0 | 0 | 0 | 0 | 4 | K | 2 |  |  |  | ROZPOCET | 0 | 0 | 0 | 0 | 0 | 2 | 0 | 4 | 929430080
| VV |  | "murik z deb. tvarnic" 24 |  | 24 | [12 empty] | VV | 2 | 2 | True | 1 | ROZPOCET
48 | M | 286110012000.S | Rúra kanalizačná PVC-U hrdlová D 160x3,2 mm, dĺ. 1 m | ks | 24 |  | 0 |  |  | znížená |  | 0 | 0.0027 | 0.0648 | 0 | 0 | 8 | M | 2 |  |  |  | ROZPOCET | 0 | 0 | 0 | 0 | 0 | 2 | 0 | 4 | 666193821
49 | K | 871326004 | Montáž kanalizačného PVC-U potrubia hladkého viacvrstvového DN 160 | m | 5 |  | 0 |  |  | znížená |  | 0 | 1e-05 | 5e-05 | 0 | 0 | 4 | K | 2 |  |  |  | ROZPOCET | 0 | 0 | 0 | 0 | 0 | 2 | 0 | 4 | -2016274211
| VV |  | "pripojka" 5,0 |  | 5 | [12 empty] | VV | 2 | 2 | True | 1 | ROZPOCET
50 | M | 286110009600 | Rúra kanalizačná PVC-U gravitačná, hladká SN8 - KG, ML - viacvrstvová, DN 160, dĺ. 1 m | ks | 5.1 |  | 0 |  |  | znížená |  | 0 | 0.00274 | 0.013974 | 0 | 0 | 8 | M | 2 |  |  |  | ROZPOCET | 0 | 0 | 0 | 0 | 0 | 2 | 0 | 4 | -1671411343
| VV |  | 5,0*1,02 |  | 5.1 | [12 empty] | VV | 2 | 2 | True | 1 | ROZPOCET
51 | K | 894204262 | Žľaby šachiet kanalizačných z prostého betónu tr. C 25/30 prierezu s polomerom nad 500 mm | m3 | 0.5 |  | 0 |  |  | znížená |  | 0 | 2.4393 | 1.2197 | 0 | 0 | 4 | K | 2 |  |  |  | ROZPOCET | 0 | 0 | 0 | 0 | 0 | 2 | 0 | 4 | 353713465
| VV |  | "monol. šachta" 1*0,5 |  | 0.5 | [12 empty] | VV | 2 | 2 | True | 1 | ROZPOCET
52 | K | 894302165 | Stropy šachiet hrúbky nad 200 mm zo železobetónu vodostavebného C 25/30 | m3 | 0.335 |  | 0 |  |  | znížená |  | 0 | 2.3281 | 0.77991 | 0 | 0 | 4 | K | 2 |  |  |  | ROZPOCET | 0 | 0 | 0 | 0 | 0 | 2 | 0 | 4 | 643512032
| VV |  | "stropna doska šachty" 1,4*1,4*0,2-3,14*0,3*0,3*0,2 |  | 0.335 | [12 empty] | VV | 2 | 2 | True | 1 | ROZPOCET
53 | K | 894302166 | Steny alebo dno šachiet kanalizačných hrúbky nad 200 mm zo železobetónu vodostavebného C 25/30 | m3 | 1.448 |  | 0 |  |  | znížená |  | 0 | 2.3281 | 3.3711 | 0 | 0 | 4 | K | 2 |  |  |  | ROZPOCET | 0 | 0 | 0 | 0 | 0 | 2 | 0 | 4 | 2070458184
| VV |  | "steny šachty" (1,4+1,0)*2*0,2*1,1 |  | 1.056 | [12 empty] | VV | 2 | 2 | True | 0 | ROZPOCET
| VV |  | "dno" 1,4*1,4*0,2 |  | 0.392 | [12 empty] | VV | 2 | 2 | True | 0 | ROZPOCET
| VV |  | Súčet |  | 1.448 | [12 empty] | VV | 2 | 4 | True | 1 | ROZPOCET
54 | K | 894502201 | Debnenie stien šachiet armatúrnych pravouhlých alebo štvorhraných a viachranných obojstranné | m2 | 11.68 |  | 0 |  |  | znížená |  | 0 | 0.00466 | 0.054429 | 0 | 0 | 4 | K | 2 |  |  |  | ROZPOCET | 0 | 0 | 0 | 0 | 0 | 2 | 0 | 4 | -1739364324
| VV |  | 1,4*4*1,3+1,0*4*1,1 |  | 11.68 | [12 empty] | VV | 2 | 2 | True | 1 | ROZPOCET
55 | K | 894503111 | Debnenie konštrukcií na rúrovom vedení dosk. stropov šachiet armatúrnych akýchkoľvek rozmerov | m2 | 2.497 |  | 0 |  |  | znížená |  | 0 | 0.00396 | 0.0098881 | 0 | 0 | 4 | K | 2 |  |  |  | ROZPOCET | 0 | 0 | 0 | 0 | 0 | 2 | 0 | 4 | -1972364808
| VV |  | "stropna doska " 1,0*1,0+3,14*0,6*0,2+1,4*4*0,2 |  | 2.497 | [12 empty] | VV | 2 | 2 | True | 0 | ROZPOCET
56 | K | 894608112 | Výstuž šachiet armatúrných z betonárskej ocele B500 (10505) | t | 0.02 |  | 0 |  |  | znížená |  | 0 | 1.0059 | 0.020119 | 0 | 0 | 4 | K | 2 |  |  |  | ROZPOCET | 0 | 0 | 0 | 0 | 0 | 2 | 0 | 4 | -1064592624
| VV |  | "strop šachty" 0,02 |  | 0.02 | [12 empty] | VV | 2 | 2 | True | 1 | ROZPOCET
57 | K | 899102111 | Osadenie poklopu liatinového a oceľového vrátane rámu hmotn. nad 50 do 100 kg | ks | 1 |  | 0 |  |  | znížená |  | 0 | 0.0063 | 0.0063 | 0 | 0 | 4 | K | 2 |  |  |  | ROZPOCET | 0 | 0 | 0 | 0 | 0 | 2 | 0 | 4 | -202866377
| VV |  | "šachta" 1 |  | 1 | [12 empty] | VV | 2 | 2 | True | 1 | ROZPOCET
58 | M | 552410002401 | Poklop liatinový B 125 | ks | 1 |  | 0 |  |  | znížená |  | 0 | 0.06 | 0.06 | 0 | 0 | 8 | M | 2 |  |  |  | ROZPOCET | 0 | 0 | 0 | 0 | 0 | 2 | 0 | 4 | -1463393128
59 | K | 899202111 | Osadenie liatinovej mreže vrátane rámu a koša na bahno hmotnosti jednotlivo nad 50 do 100 kg | ks | 1 |  | 0 |  |  | znížená |  | 0 | 0.0084 | 0.0084 | 0 | 0 | 4 | K | 2 |  |  |  | ROZPOCET | 0 | 0 | 0 | 0 | 0 | 2 | 0 | 4 | 1232694637
| VV |  | 1 |  | 1 | [12 empty] | VV | 2 | 2 | True | 1 | ROZPOCET
60 | M | 552425100301 | Mreža ocelová s rámom s povrchovou úpravou | ks | 1 |  | 0 |  |  | znížená |  | 0 | 0.013 | 0.013 | 0 | 0 | 8 | M | 2 |  |  |  | ROZPOCET | 0 | 0 | 0 | 0 | 0 | 2 | 0 | 4 | 1609689874
61 | K | 899501111 | Stúpadlo do šachty liatinové vidlicové osadené pri murovaní a betónovaní | ks | 4 |  | 0 |  |  | znížená |  | 0 | 0.0032 | 0.0128 | 0 | 0 | 4 | K | 2 |  |  |  | ROZPOCET | 0 | 0 | 0 | 0 | 0 | 2 | 0 | 4 | 1631175915
| VV |  | "vtokova jama" 4 |  | 4 | [12 empty] | VV | 2 | 2 | True | 0 | ROZPOCET
| D | 9 | Ostatné konštrukcie a práce-búranie |  |  |  | 0 |  |  |  |  | 0 |  | 13.2502 |  | 15.375 | 1 | D | 1 |  |  |  | ROZPOCET | [6 empty] | 0
62 | K | 916561112.S | Osadenie záhonového alebo parkového obrubníka betón., do lôžka z bet. pros. tr. C 16/20 s bočnou oporou | m | 11.5 |  | 0 |  |  | znížená |  | 0 | 0.09853 | 1.1331 | 0 | 0 | 4 | K | 2 |  |  |  | ROZPOCET | 0 | 0 | 0 | 0 | 0 | 2 | 0 | 4 | 152653586
| VV |  | 11,5 |  | 11.5 | [12 empty] | VV | 2 | 2 | True | 1 | ROZPOCET
63 | M | 592170001800 | Obrubník parkový, lxšxv 1000x50x200 mm | ks | 11.615 |  | 0 |  |  | znížená |  | 0 | 0.023 | 0.26715 | 0 | 0 | 8 | M | 2 |  |  |  | ROZPOCET | 0 | 0 | 0 | 0 | 0 | 2 | 0 | 4 | -227181653
| VV |  | 11,5*1,01 'Prepočítané koeficientom množstva |  | 11.615 | [12 empty] | VV | 2 | 2 | False | 1 | ROZPOCET
64 | K | 919413110.S | Vtoková nádržka z betónu prostého tr. C 25/30 priepustu z rúr do DN 800 | ks | 1 |  | 0 |  |  | znížená |  | 0 | 9.6985 | 9.6985 | 0 | 0 | 4 | K | 2 |  |  |  | ROZPOCET | 0 | 0 | 0 | 0 | 0 | 2 | 0 | 4 | -1682763327
| VV |  | "kalova jama" 1 |  | 1 | [12 empty] | VV | 2 | 2 | True | 1 | ROZPOCET
65 | K | 919514112.S | Zhotovenie priepustu z rúr železobetónových DN 600 | m | 1.4 |  | 0 |  |  | znížená |  | 0 | 0.90209 | 1.2629 | 0 | 0 | 4 | K | 2 |  |  |  | ROZPOCET | 0 | 0 | 0 | 0 | 0 | 2 | 0 | 4 | 128521727
| VV |  | "predlženie priep." 1,4 |  | 1.4 | [12 empty] | VV | 2 | 2 | True | 1 | ROZPOCET
66 | M | 592210000300.S | Rúra železobetónová pre dažďové odpadné vody TZP 3-60, DN 60, dĺ. 1000, hr. steny 62 mm | ks | 0.566 |  | 0 |  |  | znížená |  | 0 | 0.323 | 0.18282 | 0 | 0 | 8 | M | 2 |  |  |  | ROZPOCET | 0 | 0 | 0 | 0 | 0 | 2 | 0 | 4 | -1999951611
| VV |  | 1,4*0,404 'Prepočítané koeficientom množstva |  | 0.566 | [12 empty] | VV | 2 | 2 | False | 1 | ROZPOCET
67 | K | 935112212.S | Osadenie priekop. žľabu z betón. priekopových tvárnic šírky 500- 800 mm do betónu C 16/20 | m | 1 |  | 0 |  |  | znížená |  | 0 | 0.15993 | 0.15993 | 0 | 0 | 4 | K | 2 |  |  |  | ROZPOCET | 0 | 0 | 0 | 0 | 0 | 2 | 0 | 4 | -1461020235
68 | M | 592270001800 | Tvárnica priekopová TBM 1-60, lxšxv 620x300x154,5(75) mm | ks | 3.36 |  | 0 |  |  | znížená |  | 0 | 0.034 | 0.11424 | 0 | 0 | 8 | M | 2 |  |  |  | ROZPOCET | 0 | 0 | 0 | 0 | 0 | 2 | 0 | 4 | 291924421
| VV |  | 1*3,36 'Prepočítané koeficientom množstva |  | 3.36 | [12 empty] | VV | 2 | 2 | False | 1 | ROZPOCET
69 | K | 935114494.S | Osadenie vpustu pre odvodňovací betónový žľab univerzálny s ochrannou hranou svetlej šírky 300 mm | ks | 1 |  | 0 |  |  | znížená |  | 0 | 0.20497 | 0.20497 | 0 | 0 | 4 | K | 2 |  |  |  | ROZPOCET | 0 | 0 | 0 | 0 | 0 | 2 | 0 | 4 | 350756989
70 | M | 592270008501.S | Vpust betónový s ochrannou hranou, lxšxv 300x300x400 mm, pre žľaby betónové svetlej šírky 300 mm, presuvka DN 200 | ks | 1 |  | 0 |  |  | znížená |  | 0 | 0.214 | 0.214 | 0 | 0 | 8 | M | 2 |  |  |  | ROZPOCET | 0 | 0 | 0 | 0 | 0 | 2 | 0 | 4 | -856888958
71 | M | 592270008800.S | Kalový kôš k zachytávaniu nečistôt pre vpust betónový svetlej šírky 300 mm | ks | 1 |  | 0 |  |  | znížená |  | 0 | 0.00037 | 0.00037 | 0 | 0 | 8 | M | 2 |  |  |  | ROZPOCET | 0 | 0 | 0 | 0 | 0 | 2 | 0 | 4 | 1860833526
72 | M | 592270018500.S | Mriežkový rošt, štrbiny 30x30 mm, dĺ. 0,5 m, C 250, pozinkovaný s rychlouzáverom, pre žľaby betónové s ochrannou hranou svetlej šírky 300 mm | ks | 1 |  | 0 |  |  | znížená |  | 0 | 0.0122 | 0.0122 | 0 | 0 | 8 | M | 2 |  |  |  | ROZPOCET | 0 | 0 | 0 | 0 | 0 | 2 | 0 | 4 | -1380528655
73 | K | 961043111.S | Búranie základov alebo vybúranie otvorov plochy nad 4 m2 z betónu prostého alebo preloženého kameňom, -2,20000t | m3 | 6.75 |  | 0 |  |  | znížená |  | 0 | 0 | 0 | 2.2 | 14.85 | 4 | K | 2 |  |  |  | ROZPOCET | 0 | 0 | 0 | 0 | 0 | 2 | 0 | 4 | -330924585
| VV |  | "jestv. murik oplotenia" 22,5*0,3*1,0 |  | 6.75 | [12 empty] | VV | 2 | 2 | True | 1 | ROZPOCET
74 | K | 966001160 | Preložka zastávkového označovníka | ks | 4 |  | 0 |  |  | znížená |  | 0 | 0 | 0 | 0.075 | 0.3 | 4 | K | 2 |  |  |  | ROZPOCET | 0 | 0 | 0 | 0 | 0 | 2 | 0 | 4 | -38415296
75 | K | 966067112.S | Rozobratie plotov výšky do 250 cm, z drôteného pletiva alebo z plechu, -0,01000t | m | 22.5 |  | 0 |  |  | znížená |  | 0 | 0 | 0 | 0.01 | 0.225 | 4 | K | 2 |  |  |  | ROZPOCET | 0 | 0 | 0 | 0 | 0 | 2 | 0 | 4 | 1989273435
| VV |  | "preložka jestv. oplot." 22,5 |  | 22.5 | [12 empty] | VV | 2 | 2 | True | 1 | ROZPOCET
76 | K | 979082213.S | Vodorovná doprava sutiny so zložením a hrubým urovnaním na vzdialenosť do 1 km | t | 14.85 |  | 0 |  |  | znížená |  | 0 | 0 | 0 | 0 | 0 | 4 | K | 2 |  |  |  | ROZPOCET | 0 | 0 | 0 | 0 | 0 | 2 | 0 | 4 | -1003953127
| VV |  | "bet." 6,75*2,2 |  | 14.85 | [12 empty] | VV | 2 | 2 | True | 1 | ROZPOCET
77 | K | 979082219.S | Príplatok k cene za každý ďalší aj začatý 1 km nad 1 km pre vodorovnú dopravu sutiny | t | 282.15 |  | 0 |  |  | znížená |  | 0 | 0 | 0 | 0 | 0 | 4 | K | 2 |  |  |  | ROZPOCET | 0 | 0 | 0 | 0 | 0 | 2 | 0 | 4 | 1624276833
| VV |  | 14,85*19 |  | 282.15 | [12 empty] | VV | 2 | 2 | True | 1 | ROZPOCET
78 | K | 979089012.S | Poplatok za skladovanie - betón, tehly, dlaždice (17 01) ostatné | t | 14.85 |  | 0 |  |  | znížená |  | 0 | 0 | 0 | 0 | 0 | 4 | K | 2 |  |  |  | ROZPOCET | 0 | 0 | 0 | 0 | 0 | 2 | 0 | 4 | -182133598
| VV |  | 14,85 |  | 14.85 | [12 empty] | VV | 2 | 2 | True | 0 | ROZPOCET
| D | 99 | Presun hmôt HSV |  |  |  | 0 |  |  |  |  | 0 |  | 0 |  | 0 | 1 | D | 1 |  |  |  | ROZPOCET | [6 empty] | 0
79 | K | 998225311.S | Presun hmôt pre opravy a údržbu komunikácií a letísk s krytom asfaltovým alebo betónovým | t | 116.081 |  | 0 |  |  | znížená |  | 0 | 0 | 0 | 0 | 0 | 4 | K | 2 |  |  |  | ROZPOCET | 0 | 0 | 0 | 0 | 0 | 2 | 0 | 4 | -298483688
| D | PSV | Práce a dodávky PSV |  |  |  | 0 |  |  |  |  | 0 |  | 0.27686 |  | 0 | 2 | D | 0 |  |  |  | ROZPOCET | [6 empty] | 0
| D | 711 | Izolácie proti vode a vlhkosti |  |  |  | 0 |  |  |  |  | 0 |  | 0.059962 |  | 0 | 2 | D | 1 |  |  |  | ROZPOCET | [6 empty] | 0
80 | K | 711511201.S | Zhotovenie izolácie potrubí, stôk a šachiet za studena asfaltovým lakom penetračným | m2 | 12.96 |  | 0 |  |  | znížená |  | 0 | 0 | 0 | 0 | 0 | 16 | K | 2 |  |  |  | ROZPOCET | 0 | 0 | 0 | 0 | 0 | 2 | 0 | 16 | 772431652
| VV |  | "vtokova jama" (1,6+2,0)*2*1,8 |  | 12.96 | [12 empty] | VV | 2 | 2 | True | 1 | ROZPOCET
81 | M | 246170000900.S | Lak asfaltový penetračný | t | 0.005 |  | 0 |  |  | znížená |  | 0 | 1 | 0.005 | 0 | 0 | 32 | M | 2 |  |  |  | ROZPOCET | 0 | 0 | 0 | 0 | 0 | 2 | 0 | 16 | -2097315404
| VV |  | 12,96*0,00035 'Prepočítané koeficientom množstva |  | 0.005 | [12 empty] | VV | 2 | 2 | False | 1 | ROZPOCET
82 | K | 711521141.S | Zhotovenie izolácie potrubí, stôk a šachiet za tepla asfaltovým náterom | m2 | 25.92 |  | 0 |  |  | znížená |  | 0 | 0.00023 | 0.0059616 | 0 | 0 | 16 | K | 2 |  |  |  | ROZPOCET | 0 | 0 | 0 | 0 | 0 | 2 | 0 | 16 | -368710081
| VV |  | 12,96*2 |  | 25.92 | [12 empty] | VV | 2 | 2 | True | 1 | ROZPOCET
83 | M | 111610000700.S | Asfalt izolačný v bubnoch | t | 0.049 |  | 0 |  |  | znížená |  | 0 | 1 | 0.049 | 0 | 0 | 32 | M | 2 |  |  |  | ROZPOCET | 0 | 0 | 0 | 0 | 0 | 2 | 0 | 16 | -738929012
| VV |  | 25,92*0,0019 'Prepočítané koeficientom množstva |  | 0.049 | [12 empty] | VV | 2 | 2 | False | 1 | ROZPOCET
84 | K | 998711101.S | Presun hmôt pre izoláciu proti vode v objektoch výšky do 6 m | t | 0.06 |  | 0 |  |  | znížená |  | 0 | 0 | 0 | 0 | 0 | 16 | K | 2 |  |  |  | ROZPOCET | 0 | 0 | 0 | 0 | 0 | 2 | 0 | 16 | -1127040892
| D | 767 | Konštrukcie doplnkové kovové |  |  |  | 0 |  |  |  |  | 0 |  | 0.2169 |  | 0 | 2 | D | 1 |  |  |  | ROZPOCET | [6 empty] | 0
85 | K | 767914150.S | Montáž oplotenia panelového z pletiva na stĺpiky výšky do 2,2 m | m | 22.5 |  | 0 |  |  | znížená |  | 0 | 0 | 0 | 0 | 0 | 16 | K | 2 |  |  |  | ROZPOCET | 0 | 0 | 0 | 0 | 0 | 2 | 0 | 16 | 622901928
| VV |  | 22,5 |  | 22.5 | [12 empty] | VV | 2 | 2 | True | 0 | ROZPOCET
86 | M | 553510028000.S | Panel pre panelový plotový systém, veľkosť oka 100x50 mm, vxl 1,8x2,48 m, poplastovaný na pozinkovanej oceli | ks | 9 |  | 0 |  |  | znížená |  | 0 | 0.0241 | 0.2169 | 0 | 0 | 32 | M | 2 |  |  |  | ROZPOCET | 0 | 0 | 0 | 0 | 0 | 2 | 0 | 16 | -627676974
| VV |  | 22,50/2,5 |  | 9 | [12 empty] | VV | 2 | 2 | True | 1 | ROZPOCET

## 105-12 - 105-12 Nástupiš...
{7eca2d46-fbe2-48a9-8645-800810bbd78d}
0
| KRYCÍ LIST ROZPOČTU | [7 empty] | v --- nižšie sa nachádzajú doplnkové a pomocné údaje k zostavám --- v | [8 empty] | False
Stavba:
Rekonštrukcia cesty a mostov II/591 Banská Bystrica - hr. okr. BB/ZV - Zvolenská Slatina , I. etapa
Objekt:
105-12 - 105-12 Nástupište AZ v k.ú.Sebedín
| JKSO: |  |  |  |  | KS:
| Miesto: |  | k. ú. Banská Bystrica |  |  | Dátum: | 11. 8. 2021
| Objednávateľ: |  |  |  |  | IČO:
|  | BANSKOBYSTRICKÝ SAMOSPRÁVNY KRAJ |  |  |  | IČ DPH:
| Zhotoviteľ: |  |  |  |  | IČO: | Vyplň údaj
|  | Vyplň údaj |  |  |  | IČ DPH: | Vyplň údaj
| Projektant: |  |  |  |  | IČO: | 17085501
|  | ISPO spol.s r.o. , Prešov |  |  |  | IČ DPH:
| Spracovateľ: |  |  |  |  | IČO:
|  | Macura M. |  |  |  | IČ DPH:
Poznámka:
| Cena bez DPH | [5 empty] | 0
|  |  | Základ dane |  |  | Sadzba dane | Výška dane
| DPH | základná | 0 |  |  | 20% | 0
|  | znížená | 0 |  |  | 20% | 0
|  | zákl. prenesená | 0 |  |  | 20% | 0
|  | zníž. prenesená | 0 |  |  | 20% | 0
|  | nulová | 0 |  |  | 0% | 0
| Cena s DPH |  |  | v | EUR |  | 0
| Projektant |  |  | Spracovateľ
| Dátum a podpis: |  | Pečiatka | Dátum a podpis: |  |  | Pečiatka
| Objednávateľ |  |  | Zhotoviteľ
| Dátum a podpis: |  | Pečiatka | Dátum a podpis: |  |  | Pečiatka
REKAPITULÁCIA ROZPOČTU
Stavba:
Rekonštrukcia cesty a mostov II/591 Banská Bystrica - hr. okr. BB/ZV - Zvolenská Slatina , I. etapa
Objekt:
105-12 - 105-12 Nástupište AZ v k.ú.Sebedín
Miesto: |  |  | k. ú. Banská Bystrica |  |  | Dátum: | 11. 8. 2021
Objednávateľ: |  |  | BANSKOBYSTRICKÝ SAMOSPRÁVNY KRAJ |  |  | Projektant: | ISPO spol.s r.o. , Prešov
Zhotoviteľ: |  |  | Vyplň údaj |  |  | Spracovateľ: | Macura M.
Kód dielu - Popis | [6 empty] | Cena celkom [EUR]
Náklady z rozpočtu | [6 empty] | 0 | [11 empty] | -1
| HSV - Práce a dodávky HSV | [5 empty] | 0
| 1 - Zemné práce | [5 empty] | 0
| 2 - Zakladanie | [5 empty] | 0
| 3 - Zvislé a kompletné konštrukcie | [5 empty] | 0
| 4 - Vodorovné konštrukcie | [5 empty] | 0
| 5 - Komunikácie | [5 empty] | 0
| 8 - Rúrové vedenie | [5 empty] | 0
| 9 - Ostatné konštrukcie a práce-búranie | [5 empty] | 0
| 99 - Presun hmôt HSV | [5 empty] | 0
| PSV - Práce a dodávky PSV | [5 empty] | 0
| 711 - Izolácie proti vode a vlhkosti | [5 empty] | 0
| 767 - Konštrukcie doplnkové kovové | [5 empty] | 0
ROZPOČET
Stavba:
Rekonštrukcia cesty a mostov II/591 Banská Bystrica - hr. okr. BB/ZV - Zvolenská Slatina , I. etapa
Objekt:
105-12 - 105-12 Nástupište AZ v k.ú.Sebedín
Miesto: |  |  | k. ú. Banská Bystrica |  |  | Dátum: | 11. 8. 2021
Objednávateľ: |  |  | BANSKOBYSTRICKÝ SAMOSPRÁVNY KRAJ |  |  | Projektant: | ISPO spol.s r.o. , Prešov
Zhotoviteľ: |  |  | Vyplň údaj |  |  | Spracovateľ: | Macura M.
PČ | Typ | Kód | Popis | MJ | Množstvo | J.cena [EUR] | Cena celkom [EUR] | Cenová sústava |  | DPH | J. Nh [h] | Nh celkom [h] | J. hmotnosť [t] | Hmotnosť celkom [t] | J. suť [t] | Suť Celkom [t]
Náklady z rozpočtu | [6 empty] | 0 |  |  |  |  | 0 |  | 373.4558 |  | 54.0823 |  | D | -1 | [10 empty] | 0
| D | HSV | Práce a dodávky HSV |  |  |  | 0 |  |  |  |  | 0 |  | 373.2557 |  | 54.0823 | 1 | D | 0 |  |  |  | ROZPOCET | [6 empty] | 0
| D | 1 | Zemné práce |  |  |  | 0 |  |  |  |  | 0 |  | 8.6745 |  | 20.278 | 1 | D | 1 |  |  |  | ROZPOCET | [6 empty] | 0
1 | K | 113107141.S | Odstránenie krytu v ploche do 200 m2 asfaltového, hr. vrstvy do 50 mm, -0,09800t | m2 | 7 |  | 0 |  |  | znížená |  | 0 | 0 | 0 | 0.098 | 0.686 | 4 | K | 2 |  |  |  | ROZPOCET | 0 | 0 | 0 | 0 | 0 | 2 | 0 | 4 | 1687050439
2 | K | 113107142.S | Odstránenie krytu asfaltového v ploche do 200 m2, hr. nad 50 do 100 mm, -0,18100t | m2 | 82 |  | 0 |  |  | znížená |  | 0 | 0 | 0 | 0.181 | 14.842 | 4 | K | 2 |  |  |  | ROZPOCET | 0 | 0 | 0 | 0 | 0 | 2 | 0 | 4 | -1633357613
3 | K | 113152230.S | Frézovanie asf. podkladu alebo krytu bez prek., plochy do 500 m2, pruh š. cez 0,5 m do 1 m, hr. 50 mm 0,127 t | m2 | 25 |  | 0 |  |  | znížená |  | 0 | 0.0001 | 0.0025 | 0.127 | 3.175 | 4 | K | 2 |  |  |  | ROZPOCET | 0 | 0 | 0 | 0 | 0 | 2 | 0 | 4 | -598913433
4 | K | 113307131.S | Odstránenie podkladu v ploche do 200 m2 z betónu prostého, hr. vrstvy do 150 mm, -0,22500t | m2 | 7 |  | 0 |  |  | znížená |  | 0 | 0 | 0 | 0.225 | 1.575 | 4 | K | 2 |  |  |  | ROZPOCET | 0 | 0 | 0 | 0 | 0 | 2 | 0 | 4 | 827275863
5 | K | 121101111.S | Odstránenie ornice s vodor. premiestn. na hromady, so zložením na vzdialenosť do 100 m a do 100m3 | m3 | 9.75 |  | 0 |  |  | znížená |  | 0 | 0 | 0 | 0 | 0 | 4 | K | 2 |  |  |  | ROZPOCET | 0 | 0 | 0 | 0 | 0 | 2 | 0 | 4 | -1967705310
| VV |  | "odhumusov." 65*0,15 |  | 9.75 | [12 empty] | VV | 2 | 2 | True | 1 | ROZPOCET
6 | K | 122201101.S | Odkopávka a prekopávka nezapažená v hornine 3, do 100 m3 | m3 | 35 |  | 0 |  |  | znížená |  | 0 | 0 | 0 | 0 | 0 | 4 | K | 2 |  |  |  | ROZPOCET | 0 | 0 | 0 | 0 | 0 | 2 | 0 | 4 | 1431964166
| VV |  | "vykop pre konštr. chod. č.5," 35 |  | 35 | [12 empty] | VV | 2 | 2 | True | 1 | ROZPOCET
7 | K | 122201109.S | Odkopávky a prekopávky nezapažené. Príplatok k cenám za lepivosť horniny 3 | m3 | 10.5 |  | 0 |  |  | znížená |  | 0 | 0 | 0 | 0 | 0 | 4 | K | 2 |  |  |  | ROZPOCET | 0 | 0 | 0 | 0 | 0 | 2 | 0 | 4 | 1469775172
| VV |  | 35 |  | 35 | [12 empty] | VV | 2 | 2 | True | 1 | ROZPOCET
| VV |  | 35*0,3 'Prepočítané koeficientom množstva |  | 10.5 | [12 empty] | VV | 2 | 2 | False | 1 | ROZPOCET
8 | K | 132201101.S | Výkop ryhy do šírky 600 mm v horn.3 do 100 m3 | m3 | 0.27 |  | 0 |  |  | znížená |  | 0 | 0 | 0 | 0 | 0 | 4 | K | 2 |  |  |  | ROZPOCET | 0 | 0 | 0 | 0 | 0 | 2 | 0 | 4 | -275823437
| VV |  | "schody-pätka" 1,5*0,3*0,6 |  | 0.27 | [12 empty] | VV | 2 | 2 | True | 1 | ROZPOCET
9 | K | 132201109.S | Príplatok k cene za lepivosť pri hĺbení rýh šírky do 600 mm zapažených i nezapažených s urovnaním dna v hornine 3 | m3 | 0.081 |  | 0 |  |  | znížená |  | 0 | 0 | 0 | 0 | 0 | 4 | K | 2 |  |  |  | ROZPOCET | 0 | 0 | 0 | 0 | 0 | 2 | 0 | 4 | -1888373049
| VV |  | 0,27 |  | 0.27 | [12 empty] | VV | 2 | 2 | True | 1 | ROZPOCET
| VV |  | 0,27*0,3 'Prepočítané koeficientom množstva |  | 0.081 | [12 empty] | VV | 2 | 2 | False | 1 | ROZPOCET
10 | K | 132201202.S | Výkop ryhy šírky 600-2000mm horn.3 od 100 do 1000 m3 | m3 | 183.88 |  | 0 |  |  | znížená |  | 0 | 0 | 0 | 0 | 0 | 4 | K | 2 |  |  |  | ROZPOCET | 0 | 0 | 0 | 0 | 0 | 2 | 0 | 4 | -1377625255
| VV |  | "vpust1" 1,0*1,0*0,4*1 |  | 0.4 | [12 empty] | VV | 2 | 2 | True | 0 | ROZPOCET
| VV |  | "pripojka DN200" 7,5*0,8*1,0 |  | 6 | [12 empty] | VV | 2 | 2 | True | 0 | ROZPOCET
| VV |  | " šachta monol+pref" 2,0*2,0*1,5*2 |  | 12 | [12 empty] | VV | 2 | 2 | True | 0 | ROZPOCET
| VV |  | " kal. jama" 1,8*2,2*1,5*2 |  | 11.88 | [12 empty] | VV | 2 | 2 | True | 0 | ROZPOCET
| VV |  | "DN 600 - zatr. priekopy" (75,5+6,5)*1,0*1,6 |  | 131.2 | [12 empty] | VV | 2 | 2 | True | 0 | ROZPOCET
| VV |  | "murik " 32*1,0*0,7 |  | 22.4 | [12 empty] | VV | 2 | 2 | True | 0 | ROZPOCET
| VV |  | Súčet |  | 183.88 | [12 empty] | VV | 2 | 4 | False | 1 | ROZPOCET
11 | K | 132201209.S | Príplatok k cenám za lepivosť pri hĺbení rýh š. nad 600 do 2 000 mm zapaž. i nezapažených, s urovnaním dna v hornine 3 | m3 | 55.164 |  | 0 |  |  | znížená |  | 0 | 0 | 0 | 0 | 0 | 4 | K | 2 |  |  |  | ROZPOCET | 0 | 0 | 0 | 0 | 0 | 2 | 0 | 4 | -1148032274
| VV |  | 183,88 |  | 183.88 | [12 empty] | VV | 2 | 2 | True | 1 | ROZPOCET
| VV |  | 183,88*0,3 'Prepočítané koeficientom množstva |  | 55.164 | [12 empty] | VV | 2 | 2 | False | 1 | ROZPOCET
12 | K | 162501122.S | Vodorovné premiestnenie výkopku po spevnenej ceste z horniny tr.1-4, nad 100 do 1000 m3 na vzdialenosť do 3000 m | m3 | 193.288 |  | 0 |  |  | znížená |  | 0 | 0 | 0 | 0 | 0 | 4 | K | 2 |  |  |  | ROZPOCET | 0 | 0 | 0 | 0 | 0 | 2 | 0 | 4 | 2025170600
| VV |  | "zemina - ulozenie na skl." 35+0,27+183,88-14-11,862 |  | 193.288 | [12 empty] | VV | 2 | 2 | True | 0 | ROZPOCET
| VV |  | Súčet |  | 193.288 | [12 empty] | VV | 2 | 4 | True | 1 | ROZPOCET
13 | K | 162501133.S | Vodorovné premiestnenie výkopku po nespevnenej ceste z horniny tr.1-4, nad 100 do 1000 m3, príplatok k cene za každých ďalšich a začatých 1000 m | m3 | 1353.016 |  | 0 |  |  | znížená |  | 0 | 0 | 0 | 0 | 0 | 4 | K | 2 |  |  |  | ROZPOCET | 0 | 0 | 0 | 0 | 0 | 2 | 0 | 4 | 1996072848
| VV |  | 193,288*7 |  | 1353.016 | [12 empty] | VV | 2 | 2 | True | 1 | ROZPOCET
14 | K | 171101131.S | Uloženie sypaniny do násypu nesúdržných a súdržných hornín striedavo ukladaných | m3 | 14 |  | 0 |  |  | znížená |  | 0 | 0 | 0 | 0 | 0 | 4 | K | 2 |  |  |  | ROZPOCET | 0 | 0 | 0 | 0 | 0 | 2 | 0 | 4 | -923547419
| VV |  | "chodnik vpravo na zač." 14 |  | 14 | [12 empty] | VV | 2 | 2 | True | 1 | ROZPOCET
15 | K | 171201202.S | Uloženie sypaniny na skládky nad 100 do 1000 m3 | m3 | 193.288 |  | 0 |  |  | znížená |  | 0 | 0 | 0 | 0 | 0 | 4 | K | 2 |  |  |  | ROZPOCET | 0 | 0 | 0 | 0 | 0 | 2 | 0 | 4 | 1453377915
16 | K | 171209002 | Poplatok za skladovanie - zemina a kamenivo (17 05) ostatné | t | 289.932 |  | 0 |  |  | znížená |  | 0 | 0 | 0 | 0 | 0 | 4 | K | 2 |  |  |  | ROZPOCET | 0 | 0 | 0 | 0 | 0 | 2 | 0 | 4 | -762778264
| VV |  | "zemina na skladku" 193,288*1,5 |  | 289.932 | [12 empty] | VV | 2 | 2 | True | 0 | ROZPOCET
| VV |  | Súčet |  | 289.932 | [12 empty] | VV | 2 | 4 | True | 1 | ROZPOCET
17 | K | 174101001.S | Zásyp sypaninou so zhutnením jám, šachiet, rýh, zárezov alebo okolo objektov do 100 m3 | m3 | 11.862 |  | 0 |  |  | znížená |  | 0 | 0 | 0 | 0 | 0 | 4 | K | 2 |  |  |  | ROZPOCET | 0 | 0 | 0 | 0 | 0 | 2 | 0 | 4 | -2010421837
| VV |  | "vpust1" 1,0*1,0*0,4-0,3*0,3*0,4 |  | 0.364 | [12 empty] | VV | 2 | 2 | True | 0 | ROZPOCET
| VV |  | "pripojka DN200"7,5*0,8*1,0-7,5*0,8*0,6 |  | 2.4 | [12 empty] | VV | 2 | 2 | True | 0 | ROZPOCET
| VV |  | " šachta monol.+pref." 2,0*2,0*1,5*2-1,5*1,5*1,5*2 |  | 5.25 | [12 empty] | VV | 2 | 2 | True | 0 | ROZPOCET
| VV |  | " kal. jama" (1,8*2,2*1,5-1,6*2,0*1,5)*2 |  | 2.28 | [12 empty] | VV | 2 | 2 | True | 0 | ROZPOCET
| VV |  | "zasyp zatrubenia po plan chod." 1,4*1,6*1,8-1,4*1,6*1,1 |  | 1.568 | [12 empty] | VV | 2 | 2 | True | 0 | ROZPOCET
| VV |  | Súčet |  | 11.862 | [12 empty] | VV | 2 | 4 | True | 1 | ROZPOCET
18 | K | 174201101.S | Zásyp sypaninou bez zhutnenia jám, šachiet, rýh, zárezov alebo okolo objektov do 100 m3 | m3 | 1.5 |  | 0 |  |  | znížená |  | 0 | 0 | 0 | 0 | 0 | 4 | K | 2 |  |  |  | ROZPOCET | 0 | 0 | 0 | 0 | 0 | 2 | 0 | 4 | 498541063
| VV |  | "zasyp medzi murikom a vjazdom-ŠD" 10*0,15 |  | 1.5 | [12 empty] | VV | 2 | 2 | True | 1 | ROZPOCET
19 | M | 583410002900.S | Kamenivo drvené hrubé frakcia 16-32 mm | t | 2.55 |  | 0 |  |  | znížená |  | 0 | 1 | 2.55 | 0 | 0 | 8 | M | 2 |  |  |  | ROZPOCET | 0 | 0 | 0 | 0 | 0 | 2 | 0 | 4 | 2072400396
| VV |  | 1,50*1,7 |  | 2.55 | [12 empty] | VV | 2 | 2 | True | 1 | ROZPOCET
20 | K | 175101101.S | Obsyp potrubia sypaninou z vhodných hornín 1 až 4 bez prehodenia sypaniny | m3 | 3.6 |  | 0 |  |  | znížená |  | 0 | 0 | 0 | 0 | 0 | 4 | K | 2 |  |  |  | ROZPOCET | 0 | 0 | 0 | 0 | 0 | 2 | 0 | 4 | -815586741
| VV |  | "pripojka DN200" 7,5*0,8*0,6 |  | 3.6 | [12 empty] | VV | 2 | 2 | True | 0 | ROZPOCET
| VV |  | Súčet |  | 3.6 | [12 empty] | VV | 2 | 4 | True | 1 | ROZPOCET
21 | M | 583310000600.S | Kamenivo ťažené drobné frakcia 0-4 mm | t | 6.12 |  | 0 |  |  | znížená |  | 0 | 1 | 6.12 | 0 | 0 | 8 | M | 2 |  |  |  | ROZPOCET | 0 | 0 | 0 | 0 | 0 | 2 | 0 | 4 | 322446168
22 | K | 180401211.S | Založenie trávnika lúčneho výsevom v rovine alebo na svahu do 1:5 | m2 | 65 |  | 0 |  |  | znížená |  | 0 | 0 | 0 | 0 | 0 | 4 | K | 2 |  |  |  | ROZPOCET | 0 | 0 | 0 | 0 | 0 | 2 | 0 | 4 | 1979201990
| VV |  | 65 |  | 65 | [12 empty] | VV | 2 | 2 | True | 1 | ROZPOCET
23 | M | 005720001300.S | Osivá tráv - trávové semeno | kg | 2.009 |  | 0 |  |  | znížená |  | 0 | 0.001 | 0.002009 | 0 | 0 | 8 | M | 2 |  |  |  | ROZPOCET | 0 | 0 | 0 | 0 | 0 | 2 | 0 | 4 | -1353046305
| VV |  | 65 |  | 65 | [12 empty] | VV | 2 | 2 | True | 1 | ROZPOCET
| VV |  | 65*0,0309 'Prepočítané koeficientom množstva |  | 2.009 | [12 empty] | VV | 2 | 2 | False | 1 | ROZPOCET
24 | K | 181201102.S | Úprava pláne v násypoch v hornine 1-4 so zhutnením | m2 | 279.4 |  | 0 |  |  | znížená |  | 0 | 0 | 0 | 0 | 0 | 4 | K | 2 |  |  |  | ROZPOCET | 0 | 0 | 0 | 0 | 0 | 2 | 0 | 4 | -2038093955
| VV |  | (206+48)*1,1 |  | 279.4 | [12 empty] | VV | 2 | 2 | True | 1 | ROZPOCET
25 | K | 181301102.S | Rozprestretie ornice v rovine, plocha do 500 m2, hr.do 150 mm | m2 | 65 |  | 0 |  |  | znížená |  | 0 | 0 | 0 | 0 | 0 | 4 | K | 2 |  |  |  | ROZPOCET | 0 | 0 | 0 | 0 | 0 | 2 | 0 | 4 | 161003468
| D | 2 | Zakladanie |  |  |  | 0 |  |  |  |  | 0 |  | 9.2736 |  | 0 | 1 | D | 1 |  |  |  | ROZPOCET | [6 empty] | 0
26 | K | 271573001.S | Násyp pod základové konštrukcie so zhutnením zo štrkopiesku fr.0-32 mm | m3 | 4.48 |  | 0 |  |  | znížená |  | 0 | 2.07 | 9.2736 | 0 | 0 | 4 | K | 2 |  |  |  | ROZPOCET | 0 | 0 | 0 | 0 | 0 | 2 | 0 | 4 | 2109309235
| VV |  | "pod zakl. mura" 32*0,7*0,2 |  | 4.48 | [12 empty] | VV | 2 | 2 | True | 1 | ROZPOCET
| D | 3 | Zvislé a kompletné konštrukcie |  |  |  | 0 |  |  |  |  | 0 |  | 117.6727 |  | 0 | 1 | D | 1 |  |  |  | ROZPOCET | [6 empty] | 0
27 | K | 327323129 | Múry a valy z betónu železového tr. C 35/45 | m3 | 29.44 |  | 0 |  |  | znížená |  | 0 | 2.3223 | 68.3697 | 0 | 0 | 4 | K | 2 |  |  |  | ROZPOCET | 0 | 0 | 0 | 0 | 0 | 2 | 0 | 4 | -2117165470
| VV |  | "mur-zaklad " 32*0,8*0,7 |  | 17.92 | [12 empty] | VV | 2 | 2 | True | 0 | ROZPOCET
| VV |  | "mur-driek " 32*1,2*0,3 |  | 11.52 | [12 empty] | VV | 2 | 2 | True | 0 | ROZPOCET
28 | K | 327351211.S | Debnenie múrov a valov zvislých aj sklonených, výšky do 20 m zhotovenie | m2 | 77.52 |  | 0 |  |  | znížená |  | 0 | 0.0031 | 0.24031 | 0 | 0 | 4 | K | 2 |  |  |  | ROZPOCET | 0 | 0 | 0 | 0 | 0 | 2 | 0 | 4 | 1415272914
| VV |  | "mur-driek " 32*1,2*2+1,2*0,3*2 |  | 77.52 | [12 empty] | VV | 2 | 2 | True | 0 | ROZPOCET
29 | K | 327351221.S | Debnenie múrov a valov zvislých aj sklonených, výšky do 20 m odstránenie | m2 | 77.52 |  | 0 |  |  | znížená |  | 0 | 0 | 0 | 0 | 0 | 4 | K | 2 |  |  |  | ROZPOCET | 0 | 0 | 0 | 0 | 0 | 2 | 0 | 4 | -44250842
30 | K | 327361016.S | Výstuž múrov a valov priemeru nad 12 mm, z ocele B500 (10505) | t | 2.502 |  | 0 |  |  | znížená |  | 0 | 1.0126 | 2.5335 | 0 | 0 | 4 | K | 2 |  |  |  | ROZPOCET | 0 | 0 | 0 | 0 | 0 | 2 | 0 | 4 | -1650433065
| VV |  | "mur " 29,44*85*0,001 |  | 2.502 | [12 empty] | VV | 2 | 2 | True | 0 | ROZPOCET
31 | K | 327501111.S | Výplň za oporami a protimrazové kliny so zhutnením z kameniva drveného alebo ťaženého pre múry a valy | m3 | 22 |  | 0 |  |  | znížená |  | 0 | 2.0875 | 45.925 | 0 | 0 | 4 | K | 2 |  |  |  | ROZPOCET | 0 | 0 | 0 | 0 | 0 | 2 | 0 | 4 | 1586299296
| VV |  | "za murom "22 |  | 22 | [12 empty] | VV | 2 | 2 | True | 1 | ROZPOCET
32 | K | 348171211.S | Osadzovanie zábradlia oceľového na múroch a valoch, vrátane spojenia dielcov, hmotnosti do 100 kg/m (do schodiska z boku) | m | 30.5 |  | 0 |  |  | znížená |  | 0 | 0.00281 | 0.085705 | 0 | 0 | 4 | K | 2 |  |  |  | ROZPOCET | 0 | 0 | 0 | 0 | 0 | 2 | 0 | 4 | -935683918
33 | M | 5534660000 | Zábradlie oceľové vč. povrchovej úpravy | m | 30.5 |  | 0 |  |  | znížená |  | 0 | 0.017 | 0.5185 | 0 | 0 | 8 | M | 2 |  |  |  | ROZPOCET | 0 | 0 | 0 | 0 | 0 | 2 | 0 | 4 | 768948506
| VV |  | 30,1980198019802*1,01 'Prepočítané koeficientom množstva |  | 30.5 | [12 empty] | VV | 2 | 2 | False | 1 | ROZPOCET
| D | 4 | Vodorovné konštrukcie |  |  |  | 0 |  |  |  |  | 0 |  | 5.0233 |  | 0 | 1 | D | 1 |  |  |  | ROZPOCET | [6 empty] | 0
34 | K | 451311311.S | Podklad pod dlažbu z betónu prostého tr. C 12/15 hr. do 100 mm | m2 | 0.96 |  | 0 |  |  | znížená |  | 0 | 0.22033 | 0.21152 | 0 | 0 | 4 | K | 2 |  |  |  | ROZPOCET | 0 | 0 | 0 | 0 | 0 | 2 | 0 | 4 | 1819630633
| VV |  | "kalova jama" 0,8*1,2 |  | 0.96 | [12 empty] | VV | 2 | 2 | True | 1 | ROZPOCET
35 | K | 451541111 | Lôžko pod potrubie, stoky a drobné objekty, v otvorenom výkope zo štrkodrvy 0-32 mm | m3 | 0.9 |  | 0 |  |  | znížená |  | 0 | 1.7034 | 1.5331 | 0 | 0 | 4 | K | 2 |  |  |  | ROZPOCET | 0 | 0 | 0 | 0 | 0 | 2 | 0 | 4 | -158177705
| VV |  | "pripojky od UV" 7,5*0,8*0,15 |  | 0.9 | [12 empty] | VV | 2 | 2 | True | 0 | ROZPOCET
36 | K | 452112121 | Osadenie prstenca pod poklopy a mreže, výšky nad 100 do 200 mm | ks | 3 |  | 0 |  |  | znížená |  | 0 | 0.0066 | 0.0198 | 0 | 0 | 4 | K | 2 |  |  |  | ROZPOCET | 0 | 0 | 0 | 0 | 0 | 2 | 0 | 4 | -735082617
| VV |  | "sachta" 3 |  | 3 | [12 empty] | VV | 2 | 2 | True | 1 | ROZPOCET
37 | M | 5922470230 | Vyrovnávací prstenec TBW 625/200 | ks | 3 |  | 0 |  |  | znížená |  | 0 | 0.045 | 0.135 | 0 | 0 | 8 | M | 2 |  |  |  | ROZPOCET | 0 | 0 | 0 | 0 | 0 | 2 | 0 | 4 | -441419702
38 | K | 452311131 | Dosky, bloky, sedlá z betónu v otvorenom výkope tr. C 12/15 | m3 | 0.036 |  | 0 |  |  | znížená |  | 0 | 2.2165 | 0.079793 | 0 | 0 | 4 | K | 2 |  |  |  | ROZPOCET | 0 | 0 | 0 | 0 | 0 | 2 | 0 | 4 | -1919224312
| VV |  | "UV" 0,6*0,6*0,1*1 |  | 0.036 | [12 empty] | VV | 2 | 2 | True | 1 | ROZPOCET
39 | K | 452311141 | Dosky, bloky, sedlá z betónu v otvorenom výkope tr. C 16/20 | m3 | 1.237 |  | 0 |  |  | znížená |  | 0 | 2.1923 | 2.7119 | 0 | 0 | 4 | K | 2 |  |  |  | ROZPOCET | 0 | 0 | 0 | 0 | 0 | 2 | 0 | 4 | 606522455
| VV |  | "pod vtokovu jamu " 1,9*2,3*0,1 |  | 0.437 | [12 empty] | VV | 2 | 2 | True | 0 | ROZPOCET
| VV |  | "šachta pref+monol. " 2,0*2,0*0,1*2 |  | 0.8 | [12 empty] | VV | 2 | 2 | True | 0 | ROZPOCET
| VV |  | Súčet |  | 1.237 | [12 empty] | VV | 2 | 4 | True | 1 | ROZPOCET
40 | K | 452471101.S | Podkladová vrstva z modifikovanej malty cementovej - prvá vrstva hr. do 10 mm | m2 | 0.64 |  | 0 |  |  | znížená |  | 0 | 0.02266 | 0.014502 | 0 | 0 | 4 | K | 2 |  |  |  | ROZPOCET | 0 | 0 | 0 | 0 | 0 | 2 | 0 | 4 | 551378563
| VV |  | " pod kotviace platne - zábradlie" 0,2*0,2*16 |  | 0.64 | [12 empty] | VV | 2 | 2 | True | 0 | ROZPOCET
41 | K | 465511410.S | Dlažba na sucho s vyplnením škár maltou MC 10 do 20 m2, hr. 150 mm | m2 | 0.96 |  | 0 |  |  | znížená |  | 0 | 0.331 | 0.31776 | 0 | 0 | 4 | K | 2 |  |  |  | ROZPOCET | 0 | 0 | 0 | 0 | 0 | 2 | 0 | 4 | 299313473
| VV |  | "kalova jama" 0,8*1,2 |  | 0.96 | [12 empty] | VV | 2 | 2 | True | 1 | ROZPOCET
| D | 5 | Komunikácie |  |  |  | 0 |  |  |  |  | 0 |  | 165.6288 |  | 0 | 1 | D | 1 |  |  |  | ROZPOCET | [6 empty] | 0
42 | K | 564851111.S | Podklad zo štrkodrviny s rozprestretím a zhutnením, po zhutnení hr. 150 mm | m2 | 254 |  | 0 |  |  | znížená |  | 0 | 0.27994 | 71.1048 | 0 | 0 | 4 | K | 2 |  |  |  | ROZPOCET | 0 | 0 | 0 | 0 | 0 | 2 | 0 | 4 | -1258398804
| VV |  | "konštr. č.5 - chod.+nevid." 185+21 |  | 206 | [12 empty] | VV | 2 | 2 | True | 0 | ROZPOCET
| VV |  | "konštr. č.5a" 48 |  | 48 | [12 empty] | VV | 2 | 2 | True | 0 | ROZPOCET
| VV |  | Súčet |  | 254 | [12 empty] | VV | 2 | 4 | True | 1 | ROZPOCET
43 | K | 564861111.S | Podklad zo štrkodrviny s rozprestretím a zhutnením, po zhutnení hr. 200 mm | m2 | 50.4 |  | 0 |  |  | znížená |  | 0 | 0.3708 | 18.6883 | 0 | 0 | 4 | K | 2 |  |  |  | ROZPOCET | 0 | 0 | 0 | 0 | 0 | 2 | 0 | 4 | 570515237
| VV |  | "konštr. č.5a" 48*1,05 |  | 50.4 | [12 empty] | VV | 2 | 2 | True | 1 | ROZPOCET
44 | K | 573231107.S | Postrek asfaltový spojovací bez posypu kamenivom z cestnej emulzie v množstve 0,50 kg/m2 | m2 | 138 |  | 0 |  |  | znížená |  | 0 | 0.00051 | 0.07038 | 0 | 0 | 4 | K | 2 |  |  |  | ROZPOCET | 0 | 0 | 0 | 0 | 0 | 2 | 0 | 4 | 1039095805
| VV |  | "konštr. č.1" 69*2 |  | 138 | [12 empty] | VV | 2 | 2 | True | 1 | ROZPOCET
45 | K | 573911122.S | Oprava trhlín - pneumotrysk | m2 | 24.15 |  | 0 |  |  | znížená |  | 0 | 0.0048 | 0.11592 | 0 | 0 | 4 | K | 2 |  |  |  | ROZPOCET | 0 | 0 | 0 | 0 | 0 | 2 | 0 | 4 | -219057574
| VV |  | "konštr. č.1 - 35%" 69*0,35 |  | 24.15 | [12 empty] | VV | 2 | 2 | True | 1 | ROZPOCET
46 | K | 577134241.S | Asfaltový betón vrstva obrusná AC 11 O v pruhu š. nad 3 m z nemodifik. asfaltu tr. II, po zhutnení hr. 40 mm | m2 | 69 |  | 0 |  |  | znížená |  | 0 | 0.10373 | 7.1574 | 0 | 0 | 4 | K | 2 |  |  |  | ROZPOCET | 0 | 0 | 0 | 0 | 0 | 2 | 0 | 4 | 1435763466
| VV |  | "konštr. č.1" 69 |  | 69 | [12 empty] | VV | 2 | 2 | True | 1 | ROZPOCET
47 | K | 577154341.S | Asfaltový betón vrstva obrusná alebo ložná AC 16 v pruhu š. nad 3 m z nemodifik. asfaltu tr. II, po zhutnení hr. 60 mm | m2 | 69 |  | 0 |  |  | znížená |  | 0 | 0.15559 | 10.7357 | 0 | 0 | 4 | K | 2 |  |  |  | ROZPOCET | 0 | 0 | 0 | 0 | 0 | 2 | 0 | 4 | 954208394
| VV |  | "konštr. č.1" 69 |  | 69 | [12 empty] | VV | 2 | 2 | True | 1 | ROZPOCET
48 | K | 596911143.S | Kladenie betónovej zámkovej dlažby komunikácií pre peších hr. 60 mm pre peších nad 100 do 300 m2 so zriadením lôžka z kameniva hr. 30 mm | m2 | 233 |  | 0 |  |  | znížená |  | 0 | 0.0925 | 21.5525 | 0 | 0 | 4 | K | 2 |  |  |  | ROZPOCET | 0 | 0 | 0 | 0 | 0 | 2 | 0 | 4 | -1258002867
| VV |  | "chodnik-konštr. č.5+vj. č.5a" 185+48 |  | 233 | [12 empty] | VV | 2 | 2 | True | 1 | ROZPOCET
49 | M | 592460010600 | Dlažba betónová zámková, hr.60 mm | m2 | 237.66 |  | 0 |  |  | znížená |  | 0 | 0.13 | 30.8958 | 0 | 0 | 8 | M | 2 |  |  |  | ROZPOCET | 0 | 0 | 0 | 0 | 0 | 2 | 0 | 4 | -1769786090
| VV |  | 233 |  | 233 | [12 empty] | VV | 2 | 2 | True | 1 | ROZPOCET
| VV |  | 233*1,02 'Prepočítané koeficientom množstva |  | 237.66 | [12 empty] | VV | 2 | 2 | False | 1 | ROZPOCET
50 | K | 596911331.S | Kladenie dlažby pre nevidiacich hr. 60 mm do lôžka z kameniva ťaženého s vyplnením škár | m2 | 21 |  | 0 |  |  | znížená |  | 0 | 0.112 | 2.352 | 0 | 0 | 4 | K | 2 |  |  |  | ROZPOCET | 0 | 0 | 0 | 0 | 0 | 2 | 0 | 4 | -614376564
| VV |  | 18,9+2,1 |  | 21 | [12 empty] | VV | 2 | 2 | True | 0 | ROZPOCET
51 | M | 592460006800 | Dlažba betónová, pre nevidiacich s nopková, rozmer 200x200x60 mm, červená | m2 | 19.278 |  | 0 |  |  | znížená |  | 0 | 0.138 | 2.6604 | 0 | 0 | 8 | M | 2 |  |  |  | ROZPOCET | 0 | 0 | 0 | 0 | 0 | 2 | 0 | 4 | 1967416781
| VV |  | 18,9 |  | 18.9 | [12 empty] | VV | 2 | 2 | True | 0 | ROZPOCET
| VV |  | 18,9*1,02 'Prepočítané koeficientom množstva |  | 19.278 | [12 empty] | VV | 2 | 2 | False | 1 | ROZPOCET
52 | M | 592460006900 | Dlažba betónová pre nevidiacich drážková, rozmer 200x200x60 mm, červená | m2 | 2.142 |  | 0 |  |  | znížená |  | 0 | 0.138 | 0.2956 | 0 | 0 | 8 | M | 2 |  |  |  | ROZPOCET | 0 | 0 | 0 | 0 | 0 | 2 | 0 | 4 | -1247860326
| VV |  | 2,1 |  | 2.1 | [12 empty] | VV | 2 | 2 | True | 1 | ROZPOCET
| VV |  | 2,1*1,02 'Prepočítané koeficientom množstva |  | 2.142 | [12 empty] | VV | 2 | 2 | False | 1 | ROZPOCET
53 | K | 596911391.S | Dopiľovanie betónovej zámkovej dlažby hr. do 60 mm | m | 5 |  | 0 |  |  | znížená |  | 0 | 1e-05 | 5e-05 | 0 | 0 | 4 | K | 2 |  |  |  | ROZPOCET | 0 | 0 | 0 | 0 | 0 | 2 | 0 | 4 | -1944001281
| D | 8 | Rúrové vedenie |  |  |  | 0 |  |  |  |  | 0 |  | 32.841 |  | 0 | 1 | D | 1 |  |  |  | ROZPOCET | [6 empty] | 0
54 | K | 822441111 | Montáž potrubia z rúr železobetónových tesnených povrazcom a cement. maltou MC 10 DN 600 | m | 82 |  | 0 |  |  | znížená |  | 0 | 0.00314 | 0.25748 | 0 | 0 | 4 | K | 2 |  |  |  | ROZPOCET | 0 | 0 | 0 | 0 | 0 | 2 | 0 | 4 | 1989780764
| VV |  | "zatrubenie priekopy" 75,5+6,5 |  | 82 | [12 empty] | VV | 2 | 2 | True | 1 | ROZPOCET
55 | M | 592210000300.S | Rúra železobetónová pre dažďové odpadné vody TZP 3-60, DN 60, dĺ. 1000, hr. steny 62 mm | ks | 82 |  | 0 |  |  | znížená |  | 0 | 0.323 | 26.486 | 0 | 0 | 8 | M | 2 |  |  |  | ROZPOCET | 0 | 0 | 0 | 0 | 0 | 2 | 0 | 4 | -59688396
56 | K | 871326004 | Montáž kanalizačného PVC-U potrubia hladkého viacvrstvového DN 160 | m | 4.5 |  | 0 |  |  | znížená |  | 0 | 1e-05 | 4.5e-05 | 0 | 0 | 4 | K | 2 |  |  |  | ROZPOCET | 0 | 0 | 0 | 0 | 0 | 2 | 0 | 4 | -1547629028
| VV |  | "pripojky" 4,5 |  | 4.5 | [12 empty] | VV | 2 | 2 | True | 1 | ROZPOCET
57 | M | 286110006600.S | Rúra PVC-U hladký kanalizačný, gravitačný systém D 160 mm, dĺ. 1 m, SN8 - plnostenná | ks | 5 |  | 0 |  |  | znížená |  | 0 | 0.00226 | 0.0113 | 0 | 0 | 8 | M | 2 |  |  |  | ROZPOCET | 0 | 0 | 0 | 0 | 0 | 2 | 0 | 4 | 675498235
58 | K | 871356006 | Montáž kanalizačného PVC-U potrubia hladkého viacvrstvového DN 200 | m | 3 |  | 0 |  |  | znížená |  | 0 | 1e-05 | 3e-05 | 0 | 0 | 4 | K | 2 |  |  |  | ROZPOCET | 0 | 0 | 0 | 0 | 0 | 2 | 0 | 4 | -2016274211
| VV |  | "predl. pripojky z dvorov" 3,0 |  | 3 | [12 empty] | VV | 2 | 2 | True | 1 | ROZPOCET
59 | M | 286110010100 | Rúra kanalizačná PVC-U gravitačná, hladká SN8 - KG, ML - viacvrstvová, DN 200, dĺ. 1 m | ks | 3.06 |  | 0 |  |  | znížená |  | 0 | 0.00456 | 0.013954 | 0 | 0 | 8 | M | 2 |  |  |  | ROZPOCET | 0 | 0 | 0 | 0 | 0 | 2 | 0 | 4 | -1671411343
| VV |  | 3,0*1,02 |  | 3.06 | [12 empty] | VV | 2 | 2 | True | 1 | ROZPOCET
60 | K | 894401111 | Osadenie betónového dielca pre šachty, rovná alebo prechodová skruž TBS | ks | 3 |  | 0 |  |  | znížená |  | 0 | 0.01656 | 0.04968 | 0 | 0 | 4 | K | 2 |  |  |  | ROZPOCET | 0 | 0 | 0 | 0 | 0 | 2 | 0 | 4 | -139311279
| VV |  | "pref. šachta" 3 |  | 3 | [12 empty] | VV | 2 | 2 | True | 1 | ROZPOCET
61 | M | 592240002100 | Kónus 100-63/10 pre kanalizačnú šachtu DN 1000, hr. steny 100 mm, rozmer 1000x625x580 mm | ks | 3 |  | 0 |  |  | znížená |  | 0 | 0.505 | 1.515 | 0 | 0 | 8 | M | 2 |  |  |  | ROZPOCET | 0 | 0 | 0 | 0 | 0 | 2 | 0 | 4 | 1044739483
62 | K | 894403021 | Osadenie betónového dielca pre šachty, dno akéhokoľvek druhu | ks | 3 |  | 0 |  |  | znížená |  | 0 | 0.02644 | 0.07932 | 0 | 0 | 4 | K | 2 |  |  |  | ROZPOCET | 0 | 0 | 0 | 0 | 0 | 2 | 0 | 4 | 1862774091
63 | M | 592240003900 | Dno 100/58 pre kanalizačnú šachtu DN 1000, rozmer 1000/575x200 mm | ks | 3 |  | 0 |  |  | znížená |  | 0 | 1.27 | 3.81 | 0 | 0 | 8 | M | 2 |  |  |  | ROZPOCET | 0 | 0 | 0 | 0 | 0 | 2 | 0 | 4 | 722067156
| VV |  | 2,97*1,01 'Prepočítané koeficientom množstva |  | 3 | [12 empty] | VV | 2 | 2 | False | 1 | ROZPOCET
64 | K | 894421111 | Zriadenie šachiet prefabrikovaných do 4t | ks | 1 |  | 0 |  |  | znížená |  | 0 | 0.0033 | 0.0033 | 0 | 0 | 4 | K | 2 |  |  |  | ROZPOCET | 0 | 0 | 0 | 0 | 0 | 2 | 0 | 4 | -220436714
65 | K | 899102111 | Osadenie poklopu liatinového a oceľového vrátane rámu hmotn. nad 50 do 100 kg | ks | 3 |  | 0 |  |  | znížená |  | 0 | 0.0063 | 0.0189 | 0 | 0 | 4 | K | 2 |  |  |  | ROZPOCET | 0 | 0 | 0 | 0 | 0 | 2 | 0 | 4 | -202866377
| VV |  | "šachta" 3 |  | 3 | [12 empty] | VV | 2 | 2 | True | 1 | ROZPOCET
66 | M | 552410002401 | Poklop liatinový B 125 | ks | 3 |  | 0 |  |  | znížená |  | 0 | 0.06 | 0.18 | 0 | 0 | 8 | M | 2 |  |  |  | ROZPOCET | 0 | 0 | 0 | 0 | 0 | 2 | 0 | 4 | -1463393128
67 | K | 899202111 | Osadenie liatinovej mreže vrátane rámu a koša na bahno hmotnosti jednotlivo nad 50 do 100 kg | ks | 3 |  | 0 |  |  | znížená |  | 0 | 0.0084 | 0.0252 | 0 | 0 | 4 | K | 2 |  |  |  | ROZPOCET | 0 | 0 | 0 | 0 | 0 | 2 | 0 | 4 | 1232694637
| VV |  | "sachta monol.+kal. jama" 1+2 |  | 3 | [12 empty] | VV | 2 | 2 | True | 1 | ROZPOCET
68 | M | 552425100301 | Mreža ocelová s rámom s povrchovou úpravou | ks | 3 |  | 0 |  |  | znížená |  | 0 | 0.013 | 0.039 | 0 | 0 | 8 | M | 2 |  |  |  | ROZPOCET | 0 | 0 | 0 | 0 | 0 | 2 | 0 | 4 | 1609689874
69 | K | 899431111.S | Výšková úprava uličného vstupu alebo vpuste do 200 mm zvýšením krycieho hrnca | ks | 1 |  | 0 |  |  | znížená |  | 0 | 0.30588 | 0.30588 | 0 | 0 | 4 | K | 2 |  |  |  | ROZPOCET | 0 | 0 | 0 | 0 | 0 | 2 | 0 | 4 | 595207282
| VV |  | "šupatko voda" 1 |  | 1 | [12 empty] | VV | 2 | 2 | True | 1 | ROZPOCET
70 | M | 552410000300 | Poklop ventilový pre vodu, plyn | ks | 1 |  | 0 |  |  | znížená |  | 0 | 0.0075 | 0.0075 | 0 | 0 | 8 | M | 2 |  |  |  | ROZPOCET | 0 | 0 | 0 | 0 | 0 | 2 | 0 | 4 | 1327748577
71 | K | 899501111 | Stúpadlo do šachty liatinové vidlicové osadené pri murovaní a betónovaní | ks | 12 |  | 0 |  |  | znížená |  | 0 | 0.0032 | 0.0384 | 0 | 0 | 4 | K | 2 |  |  |  | ROZPOCET | 0 | 0 | 0 | 0 | 0 | 2 | 0 | 4 | 1631175915
| VV |  | "kalova jama+monol. sachta" 4*2+4 |  | 12 | [12 empty] | VV | 2 | 2 | True | 0 | ROZPOCET
| D | 9 | Ostatné konštrukcie a práce-búranie |  |  |  | 0 |  |  |  |  | 0 |  | 34.1418 |  | 33.8043 | 1 | D | 1 |  |  |  | ROZPOCET | [6 empty] | 0
72 | K | 916362112.S | Osadenie cestného obrubníka betónového stojatého do lôžka z betónu prostého tr. C 16/20 s bočnou oporou | m | 10 |  | 0 |  |  | znížená |  | 0 | 0.15113 | 1.5113 | 0 | 0 | 4 | K | 2 |  |  |  | ROZPOCET | 0 | 0 | 0 | 0 | 0 | 2 | 0 | 4 | 315352563
| VV |  | 10,0 |  | 10 | [12 empty] | VV | 2 | 2 | True | 1 | ROZPOCET
73 | M | 592170002200.S | Obrubník cestný, lxšxv 1000x150x260 mm | ks | 10.1 |  | 0 |  |  | znížená |  | 0 | 0.085 | 0.8585 | 0 | 0 | 8 | M | 2 |  |  |  | ROZPOCET | 0 | 0 | 0 | 0 | 0 | 2 | 0 | 4 | 1641435237
| VV |  | 10*1,01 'Prepočítané koeficientom množstva |  | 10.1 | [12 empty] | VV | 2 | 2 | False | 1 | ROZPOCET
74 | K | 916561112.S | Osadenie záhonového alebo parkového obrubníka betón., do lôžka z bet. pros. tr. C 16/20 s bočnou oporou | m | 98 |  | 0 |  |  | znížená |  | 0 | 0.09853 | 9.6559 | 0 | 0 | 4 | K | 2 |  |  |  | ROZPOCET | 0 | 0 | 0 | 0 | 0 | 2 | 0 | 4 | 152653586
| VV |  | 98 |  | 98 | [12 empty] | VV | 2 | 2 | True | 1 | ROZPOCET
75 | M | 592170001800 | Obrubník parkový, lxšxv 1000x50x200 mm | ks | 98.98 |  | 0 |  |  | znížená |  | 0 | 0.023 | 2.2765 | 0 | 0 | 8 | M | 2 |  |  |  | ROZPOCET | 0 | 0 | 0 | 0 | 0 | 2 | 0 | 4 | -227181653
| VV |  | 98*1,01 'Prepočítané koeficientom množstva |  | 98.98 | [12 empty] | VV | 2 | 2 | False | 1 | ROZPOCET
76 | K | 919413110.S | Vtoková nádržka z betónu prostého tr. C 25/30 priepustu z rúr do DN 800 | ks | 2 |  | 0 |  |  | znížená |  | 0 | 9.6985 | 19.397 | 0 | 0 | 4 | K | 2 |  |  |  | ROZPOCET | 0 | 0 | 0 | 0 | 0 | 2 | 0 | 4 | -1682763327
| VV |  | "kalova jama" 2 |  | 2 | [12 empty] | VV | 2 | 2 | True | 1 | ROZPOCET
77 | K | 919735112.S | Rezanie existujúceho asfaltového krytu alebo podkladu hĺbky nad 50 do 100 mm | m | 27 |  | 0 |  |  | znížená |  | 0 | 0 | 0 | 0 | 0 | 4 | K | 2 |  |  |  | ROZPOCET | 0 | 0 | 0 | 0 | 0 | 2 | 0 | 4 | 1284831876
| VV |  | "kon. chod. pri muriku" 27 |  | 27 | [12 empty] | VV | 2 | 2 | True | 1 | ROZPOCET
78 | K | 919735123.S | Rezanie existujúceho betónového krytu alebo podkladu hĺbky nad 100 do 150 mm | m | 2 |  | 0 |  |  | znížená |  | 0 | 7e-05 | 0.00014 | 0 | 0 | 4 | K | 2 |  |  |  | ROZPOCET | 0 | 0 | 0 | 0 | 0 | 2 | 0 | 4 | -938963993
| VV |  | "vjazd" 2 |  | 2 | [12 empty] | VV | 2 | 2 | True | 1 | ROZPOCET
79 | K | 935114494.S | Osadenie vpustu pre odvodňovací betónový žľab univerzálny s ochrannou hranou svetlej šírky 300 mm | ks | 1 |  | 0 |  |  | znížená |  | 0 | 0.20497 | 0.20497 | 0 | 0 | 4 | K | 2 |  |  |  | ROZPOCET | 0 | 0 | 0 | 0 | 0 | 2 | 0 | 4 | -1483503425
80 | M | 592270008501.S | Vpust betónový s ochrannou hranou, lxšxv 300x300x400 mm, pre žľaby betónové svetlej šírky 300 mm, presuvka DN 200 | ks | 1 |  | 0 |  |  | znížená |  | 0 | 0.214 | 0.214 | 0 | 0 | 8 | M | 2 |  |  |  | ROZPOCET | 0 | 0 | 0 | 0 | 0 | 2 | 0 | 4 | -1910366897
81 | M | 592270008800.S | Kalový kôš k zachytávaniu nečistôt pre vpust betónový svetlej šírky 300 mm | ks | 1 |  | 0 |  |  | znížená |  | 0 | 0.00037 | 0.00037 | 0 | 0 | 8 | M | 2 |  |  |  | ROZPOCET | 0 | 0 | 0 | 0 | 0 | 2 | 0 | 4 | 1027754829
82 | M | 592270018500.S | Mriežkový rošt, štrbiny 30x30 mm, dĺ. 0,5 m, C 250, pozinkovaný s rychlouzáverom, pre žľaby betónové s ochrannou hranou svetlej šírky 300 mm | ks | 1 |  | 0 |  |  | znížená |  | 0 | 0.0122 | 0.0122 | 0 | 0 | 8 | M | 2 |  |  |  | ROZPOCET | 0 | 0 | 0 | 0 | 0 | 2 | 0 | 4 | 640555493
83 | K | 938908411.S | Očistenie povrchu krytu alebo podkladu asfaltového, betónového alebo dláždeného tlakom vody | m2 | 69 |  | 0 |  |  | znížená |  | 0 | 0 | 0 | 0 | 0 | 4 | K | 2 |  |  |  | ROZPOCET | 0 | 0 | 0 | 0 | 0 | 2 | 0 | 4 | -711747704
| VV |  | "konštr. č.1" 69 |  | 69 | [12 empty] | VV | 2 | 2 | True | 1 | ROZPOCET
84 | K | 959941122.S | Chemická kotva s kotevným svorníkom tesnená chemickou ampulkou do betónu, ŽB, kameňa, s vyvŕtaním otvoru M12/35/160 mm | ks | 64 |  | 0 |  |  | znížená |  | 0 | 0.00016 | 0.01024 | 0 | 0 | 4 | K | 2 |  |  |  | ROZPOCET | 0 | 0 | 0 | 0 | 0 | 2 | 0 | 4 | 735586121
| VV |  | " kotvenie zábradlia-stlpiky" 16*4 |  | 64 | [12 empty] | VV | 2 | 2 | True | 0 | ROZPOCET
| VV |  | Súčet |  | 64 | [12 empty] | VV | 2 | 4 | True | 1 | ROZPOCET
85 | K | 966001160 | Preložka zastávkového označovníka | ks | 2 |  | 0 |  |  | znížená |  | 0 | 0 | 0 | 0.075 | 0.15 | 4 | K | 2 |  |  |  | ROZPOCET | 0 | 0 | 0 | 0 | 0 | 2 | 0 | 4 | -38415296
86 | K | 966008112.S | Búranie rúrového priepustu, z rúr DN 300 do 500 mm, -0,98000t | m | 34 |  | 0 |  |  | znížená |  | 0 | 0 | 0 | 0.98 | 33.32 | 4 | K | 2 |  |  |  | ROZPOCET | 0 | 0 | 0 | 0 | 0 | 2 | 0 | 4 | 681035651
| VV |  | "vjazdy" 34 |  | 34 | [12 empty] | VV | 2 | 2 | True | 1 | ROZPOCET
87 | K | 969021135 | Vybúranie odvodňovacích žľabov s oceľ. mrežou | m | 3.5 |  | 0 |  |  | znížená |  | 0 | 0 | 0 | 0.093 | 0.3255 | 4 | K | 2 |  |  |  | ROZPOCET | 0 | 0 | 0 | 0 | 0 | 2 | 0 | 4 | -127640572
88 | K | 971046015.S | Jadrové vrty diamantovými korunkami do D 160 mm do stien - betónových, obkladov -0,00044t | cm | 20 |  | 0 |  |  | znížená |  | 0 | 3e-05 | 0.0006 | 0.00044 | 0.0088 | 4 | K | 2 |  |  |  | ROZPOCET | 0 | 0 | 0 | 0 | 0 | 2 | 0 | 4 | 674185414
| VV |  | "do jestv. sachty+napoj. jestv. zlabu do vpustu" 10+10 |  | 20 | [12 empty] | VV | 2 | 2 | True | 1 | ROZPOCET
89 | K | 979082213.S | Vodorovná doprava sutiny so zložením a hrubým urovnaním na vzdialenosť do 1 km | t | 20.318 |  | 0 |  |  | znížená |  | 0 | 0 | 0 | 0 | 0 | 4 | K | 2 |  |  |  | ROZPOCET | 0 | 0 | 0 | 0 | 0 | 2 | 0 | 4 | -1003953127
| VV |  | "bet." 7*0,225+90,24*0,00044 |  | 1.615 | [12 empty] | VV | 2 | 2 | True | 0 | ROZPOCET
| VV |  | "asf." 7*0,098+82*0,181 |  | 15.528 | [12 empty] | VV | 2 | 2 | True | 0 | ROZPOCET
| VV |  | "frezov.asf." 25*0,127 |  | 3.175 | [12 empty] | VV | 2 | 2 | True | 0 | ROZPOCET
| VV |  | Súčet |  | 20.318 | [12 empty] | VV | 2 | 4 | True | 1 | ROZPOCET
90 | K | 979082219.S | Príplatok k cene za každý ďalší aj začatý 1 km nad 1 km pre vodorovnú dopravu sutiny | t | 386.042 |  | 0 |  |  | znížená |  | 0 | 0 | 0 | 0 | 0 | 4 | K | 2 |  |  |  | ROZPOCET | 0 | 0 | 0 | 0 | 0 | 2 | 0 | 4 | 1624276833
| VV |  | 20,318*19 |  | 386.042 | [12 empty] | VV | 2 | 2 | True | 1 | ROZPOCET
91 | K | 979089012.S | Poplatok za skladovanie - betón, tehly, dlaždice (17 01) ostatné | t | 1.615 |  | 0 |  |  | znížená |  | 0 | 0 | 0 | 0 | 0 | 4 | K | 2 |  |  |  | ROZPOCET | 0 | 0 | 0 | 0 | 0 | 2 | 0 | 4 | -182133598
| VV |  | "bet." 7*0,225+90,24*0,00044 |  | 1.615 | [12 empty] | VV | 2 | 2 | True | 0 | ROZPOCET
| D | 99 | Presun hmôt HSV |  |  |  | 0 |  |  |  |  | 0 |  | 0 |  | 0 | 1 | D | 1 |  |  |  | ROZPOCET | [6 empty] | 0
92 | K | 998225311.S | Presun hmôt pre opravy a údržbu komunikácií a letísk s krytom asfaltovým alebo betónovým | t | 373.256 |  | 0 |  |  | znížená |  | 0 | 0 | 0 | 0 | 0 | 4 | K | 2 |  |  |  | ROZPOCET | 0 | 0 | 0 | 0 | 0 | 2 | 0 | 4 | -298483688
| D | PSV | Práce a dodávky PSV |  |  |  | 0 |  |  |  |  | 0 |  | 0.20011 |  | 0 | 2 | D | 0 |  |  |  | ROZPOCET | [6 empty] | 0
| D | 711 | Izolácie proti vode a vlhkosti |  |  |  | 0 |  |  |  |  | 0 |  | 0.11996 |  | 0 | 2 | D | 1 |  |  |  | ROZPOCET | [6 empty] | 0
93 | K | 711511201.S | Zhotovenie izolácie potrubí, stôk a šachiet za studena asfaltovým lakom penetračným | m2 | 26 |  | 0 |  |  | znížená |  | 0 | 0 | 0 | 0 | 0 | 16 | K | 2 |  |  |  | ROZPOCET | 0 | 0 | 0 | 0 | 0 | 2 | 0 | 16 | 772431652
| VV |  | "vtokova jama+monol. šachta" 26,0 |  | 26 | [12 empty] | VV | 2 | 2 | True | 1 | ROZPOCET
94 | M | 246170000900.S | Lak asfaltový penetračný | t | 0.009 |  | 0 |  |  | znížená |  | 0 | 1 | 0.009 | 0 | 0 | 32 | M | 2 |  |  |  | ROZPOCET | 0 | 0 | 0 | 0 | 0 | 2 | 0 | 16 | -2097315404
| VV |  | 26*0,00035 'Prepočítané koeficientom množstva |  | 0.009 | [12 empty] | VV | 2 | 2 | False | 1 | ROZPOCET
95 | K | 711521141.S | Zhotovenie izolácie potrubí, stôk a šachiet za tepla asfaltovým náterom | m2 | 52 |  | 0 |  |  | znížená |  | 0 | 0.00023 | 0.01196 | 0 | 0 | 16 | K | 2 |  |  |  | ROZPOCET | 0 | 0 | 0 | 0 | 0 | 2 | 0 | 16 | -368710081
| VV |  | 26*2 |  | 52 | [12 empty] | VV | 2 | 2 | True | 1 | ROZPOCET
96 | M | 111610000700.S | Asfalt izolačný v bubnoch | t | 0.099 |  | 0 |  |  | znížená |  | 0 | 1 | 0.099 | 0 | 0 | 32 | M | 2 |  |  |  | ROZPOCET | 0 | 0 | 0 | 0 | 0 | 2 | 0 | 16 | -738929012
| VV |  | 52*0,0019 'Prepočítané koeficientom množstva |  | 0.099 | [12 empty] | VV | 2 | 2 | False | 1 | ROZPOCET
| D | 767 | Konštrukcie doplnkové kovové |  |  |  | 0 |  |  |  |  | 0 |  | 0.08015 |  | 0 | 2 | D | 1 |  |  |  | ROZPOCET | [6 empty] | 0
97 | K | 767211110 | Montáž schodov oceľých, š.1,5m | ks | 1 |  | 0 |  |  | znížená |  | 0 | 0 | 0 | 0 | 0 | 16 | K | 2 |  |  |  | ROZPOCET | 0 | 0 | 0 | 0 | 0 | 2 | 0 | 16 | 57871519
98 | M | 553430001010 | Schody oceľové pozinkované š.1,5m, stupeň - rošt 5x | ks | 1 |  | 0 |  |  | znížená |  | 0 | 0.06 | 0.06 | 0 | 0 | 32 | M | 2 |  |  |  | ROZPOCET | 0 | 0 | 0 | 0 | 0 | 2 | 0 | 16 | 1290312256
99 | K | 767222210 | Montáž zábradlí schodiskových z ocele na oceľovú konštr., s hmotn. 1 m zábradlia | m | 3 |  | 0 |  |  | znížená |  | 0 | 5e-05 | 0.00015 | 0 | 0 | 16 | K | 2 |  |  |  | ROZPOCET | 0 | 0 | 0 | 0 | 0 | 2 | 0 | 16 | 59739241
| VV |  | 1,5*2 |  | 3 | [12 empty] | VV | 2 | 2 | True | 1 | ROZPOCET
100 | M | 553560008901 | Zábradlie schodiskove, dĺžky 1500 mm | ks | 2 |  | 0 |  |  | znížená |  | 0 | 0.01 | 0.02 | 0 | 0 | 32 | M | 2 |  |  |  | ROZPOCET | 0 | 0 | 0 | 0 | 0 | 2 | 0 | 16 | 1141123931

## 105-20 - 105-20 Osvetleni...
{5bbc1b8e-9f52-45a1-8296-6dadb4a5bbf7}
0
| KRYCÍ LIST ROZPOČTU | [7 empty] | v --- nižšie sa nachádzajú doplnkové a pomocné údaje k zostavám --- v | [8 empty] | False
Stavba:
Rekonštrukcia cesty a mostov II/591 Banská Bystrica - hr. okr. BB/ZV - Zvolenská Slatina , I. etapa
Objekt:
105-20 - 105-20 Osvetlenie priechodu pre chodcov k.ú. Čerín
| JKSO: |  |  |  |  | KS:
| Miesto: |  | k. ú. Banská Bystrica |  |  | Dátum: | 11. 8. 2021
| Objednávateľ: |  |  |  |  | IČO:
|  | BANSKOBYSTRICKÝ SAMOSPRÁVNY KRAJ |  |  |  | IČ DPH:
| Zhotoviteľ: |  |  |  |  | IČO: | Vyplň údaj
|  | Vyplň údaj |  |  |  | IČ DPH: | Vyplň údaj
| Projektant: |  |  |  |  | IČO: | 17085501
|  | ISPO spol.s r.o. , Prešov |  |  |  | IČ DPH:
| Spracovateľ: |  |  |  |  | IČO:
|  | Ing. Čurlík ján |  |  |  | IČ DPH:
Poznámka:
| Cena bez DPH | [5 empty] | 0
|  |  | Základ dane |  |  | Sadzba dane | Výška dane
| DPH | základná | 0 |  |  | 20% | 0
|  | znížená | 0 |  |  | 20% | 0
|  | zákl. prenesená | 0 |  |  | 20% | 0
|  | zníž. prenesená | 0 |  |  | 20% | 0
|  | nulová | 0 |  |  | 0% | 0
| Cena s DPH |  |  | v | EUR |  | 0
| Projektant |  |  | Spracovateľ
| Dátum a podpis: |  | Pečiatka | Dátum a podpis: |  |  | Pečiatka
| Objednávateľ |  |  | Zhotoviteľ
| Dátum a podpis: |  | Pečiatka | Dátum a podpis: |  |  | Pečiatka
REKAPITULÁCIA ROZPOČTU
Stavba:
Rekonštrukcia cesty a mostov II/591 Banská Bystrica - hr. okr. BB/ZV - Zvolenská Slatina , I. etapa
Objekt:
105-20 - 105-20 Osvetlenie priechodu pre chodcov k.ú. Čerín
Miesto: |  |  | k. ú. Banská Bystrica |  |  | Dátum: | 11. 8. 2021
Objednávateľ: |  |  | BANSKOBYSTRICKÝ SAMOSPRÁVNY KRAJ |  |  | Projektant: | ISPO spol.s r.o. , Prešov
Zhotoviteľ: |  |  | Vyplň údaj |  |  | Spracovateľ: | Ing. Čurlík ján
Kód dielu - Popis | [6 empty] | Cena celkom [EUR]
Náklady z rozpočtu | [6 empty] | 0 | [11 empty] | -1
| HSV - Práce a dodávky HSV | [5 empty] | 0
| 1 - Zemné práce | [5 empty] | 0
| 2 - Zakladanie | [5 empty] | 0
| 9 - Ostatné konštrukcie a práce-búranie | [5 empty] | 0
| 99 - Presun hmôt HSV | [5 empty] | 0
| M - Práce a dodávky M | [5 empty] | 0
| 21-M - Elektromontáže | [5 empty] | 0
| 46-M - Zemné práce pri extr.mont.prácach | [5 empty] | 0
ROZPOČET
Stavba:
Rekonštrukcia cesty a mostov II/591 Banská Bystrica - hr. okr. BB/ZV - Zvolenská Slatina , I. etapa
Objekt:
105-20 - 105-20 Osvetlenie priechodu pre chodcov k.ú. Čerín
Miesto: |  |  | k. ú. Banská Bystrica |  |  | Dátum: | 11. 8. 2021
Objednávateľ: |  |  | BANSKOBYSTRICKÝ SAMOSPRÁVNY KRAJ |  |  | Projektant: | ISPO spol.s r.o. , Prešov
Zhotoviteľ: |  |  | Vyplň údaj |  |  | Spracovateľ: | Ing. Čurlík ján
PČ | Typ | Kód | Popis | MJ | Množstvo | J.cena [EUR] | Cena celkom [EUR] | Cenová sústava |  | DPH | J. Nh [h] | Nh celkom [h] | J. hmotnosť [t] | Hmotnosť celkom [t] | J. suť [t] | Suť Celkom [t]
Náklady z rozpočtu | [6 empty] | 0 |  |  |  |  | 0 |  | 4.894 |  | 0 |  | D | -1 | [10 empty] | 0
| D | HSV | Práce a dodávky HSV |  |  |  | 0 |  |  |  |  | 0 |  | 1.9846 |  | 0 | 1 | D | 0 |  |  |  | ROZPOCET | [6 empty] | 0
| D | 1 | Zemné práce |  |  |  | 0 |  |  |  |  | 0 |  | 0.086 |  | 0 | 1 | D | 1 |  |  |  | ROZPOCET | [6 empty] | 0
1 | K | 131201101.S | Výkop nezapaženej jamy v hornine 3, do 100 m3 | m3 | 11.2 |  | 0 |  |  | znížená |  | 0 | 0 | 0 | 0 | 0 | 4 | K | 2 |  |  |  | ROZPOCET | 0 | 0 | 0 | 0 | 0 | 2 | 0 | 4 | 351410108
| VV |  | " kontrolná a štartovacia jama pre pretláčanie " (1,0*1,5*1,4+1,0*2,5*1,4)*2 |  | 11.2 | [12 empty] | VV | 2 | 2 | True | 1 | ROZPOCET
2 | K | 131201109.S | Hĺbenie nezapažených jám a zárezov. Príplatok za lepivosť horniny 3 | m3 | 3.36 |  | 0 |  |  | znížená |  | 0 | 0 | 0 | 0 | 0 | 4 | K | 2 |  |  |  | ROZPOCET | 0 | 0 | 0 | 0 | 0 | 2 | 0 | 4 | -90640901
| VV |  | 11,2 |  | 11.2 | [12 empty] | VV | 2 | 2 | True | 1 | ROZPOCET
| VV |  | 11,2*0,3 'Prepočítané koeficientom množstva |  | 3.36 | [12 empty] | VV | 2 | 2 | False | 1 | ROZPOCET
3 | K | 141721113.S | Riadené horizont. vŕtanie v hornine tr.1-4 pre pretláč. PE rúr, hĺbky do 6m, vonk. priem.cez 90 do 110mm | m | 25 |  | 0 |  |  | znížená |  | 0 | 0.00198 | 0.0495 | 0 | 0 | 4 | K | 2 |  |  |  | ROZPOCET | 0 | 0 | 0 | 0 | 0 | 2 | 0 | 4 | 184583953
| VV |  | 15+10 |  | 25 | [12 empty] | VV | 2 | 2 | True | 1 | ROZPOCET
4 | M | 286130046700 | Rúra HDPE PE100 D 90x5,4 mm, dĺ. 12 m PN 10 (SDR17) pre tlakový rozvod pitnej vody, PIPELIFE | m | 25 |  | 0 |  |  | znížená |  | 0 | 0.00146 | 0.0365 | 0 | 0 | 128 | M | 2 |  |  |  | ROZPOCET | 0 | 0 | 0 | 0 | 0 | 2 | 0 | 128 | 247356128
5 | K | 174101001.S | Zásyp sypaninou so zhutnením jám, šachiet, rýh, zárezov alebo okolo objektov do 100 m3 | m3 | 11.2 |  | 0 |  |  | znížená |  | 0 | 0 | 0 | 0 | 0 | 4 | K | 2 |  |  |  | ROZPOCET | 0 | 0 | 0 | 0 | 0 | 2 | 0 | 4 | -106390877
| VV |  | " kontrolná a štartovacia jama pre pretláčanie " (1,0*1,5*1,4+1,0*2,5*1,4)*2 |  | 11.2 | [12 empty] | VV | 2 | 2 | True | 1 | ROZPOCET
| D | 2 | Zakladanie |  |  |  | 0 |  |  |  |  | 0 |  | 1.8986 |  | 0 | 1 | D | 1 |  |  |  | ROZPOCET | [6 empty] | 0
6 | K | 271573001.S | Násyp pod základové konštrukcie so zhutnením zo štrkopiesku fr.0-32 mm | m3 | 0.108 |  | 0 |  |  | znížená |  | 0 | 2.07 | 0.22356 | 0 | 0 | 4 | K | 2 |  |  |  | ROZPOCET | 0 | 0 | 0 | 0 | 0 | 2 | 0 | 4 | 357112730
| VV |  | " pod základy = 100 mm " 0,6*0,6*0,15*2 |  | 0.108 | [12 empty] | VV | 2 | 2 | True | 1 | ROZPOCET
7 | K | 275313811.S | Betón základových pätiek, prostý tr. C 30/37 | m3 | 0.72 |  | 0 |  |  | znížená |  | 0 | 2.3223 | 1.6721 | 0 | 0 | 4 | K | 2 |  |  |  | ROZPOCET | 0 | 0 | 0 | 0 | 0 | 2 | 0 | 4 | -1307183939
| VV |  | "stlpy" 0,6*0,6*1,0*2 |  | 0.72 | [12 empty] | VV | 2 | 2 | True | 1 | ROZPOCET
8 | K | 275351217.S | Debnenie stien základových pätiek, zhotovenie-tradičné | m2 | 0.72 |  | 0 |  |  | znížená |  | 0 | 0.00407 | 0.0029304 | 0 | 0 | 4 | K | 2 |  |  |  | ROZPOCET | 0 | 0 | 0 | 0 | 0 | 2 | 0 | 4 | -1755090199
| VV |  | "stlpy" 4*0,6*0,15*2 |  | 0.72 | [12 empty] | VV | 2 | 2 | True | 1 | ROZPOCET
9 | K | 275351218.S | Debnenie stien základových pätiek, odstránenie-tradičné | m2 | 0.72 |  | 0 |  |  | znížená |  | 0 | 0 | 0 | 0 | 0 | 4 | K | 2 |  |  |  | ROZPOCET | 0 | 0 | 0 | 0 | 0 | 2 | 0 | 4 | 1043086146
| D | 9 | Ostatné konštrukcie a práce-búranie |  |  |  | 0 |  |  |  |  | 0 |  | 0 |  | 0 | 1 | D | 1 |  |  |  | ROZPOCET | [6 empty] | 0
10 | K | 949942101.S | Hydraulická zdvíhacia plošina vrátane obsluhy inštalovaná na automobilovom podvozku výšky zdvihu do 27 m | hod | 10 |  | 0 |  |  | znížená |  | 0 | 0 | 0 | 0 | 0 | 4 | K | 2 |  |  |  | ROZPOCET | 0 | 0 | 0 | 0 | 0 | 2 | 0 | 4 | -415996596
| VV |  | 5*2 |  | 10 | [12 empty] | VV | 2 | 2 | True | 1 | ROZPOCET
| D | 99 | Presun hmôt HSV |  |  |  | 0 |  |  |  |  | 0 |  | 0 |  | 0 | 1 | D | 1 |  |  |  | ROZPOCET | [6 empty] | 0
11 | K | 998225311.S | Presun hmôt pre opravy a údržbu komunikácií a letísk s krytom asfaltovým alebo betónovým | t | 1.948 |  | 0 |  |  | znížená |  | 0 | 0 | 0 | 0 | 0 | 4 | K | 2 |  |  |  | ROZPOCET | 0 | 0 | 0 | 0 | 0 | 2 | 0 | 4 | -33623294
| D | M | Práce a dodávky M |  |  |  | 0 |  |  |  |  | 0 |  | 2.9094 |  | 0 | 3 | D | 0 |  |  |  | ROZPOCET | [6 empty] | 0
| D | 21-M | Elektromontáže |  |  |  | 0 |  |  |  |  | 0 |  | 0.27123 |  | 0 | 3 | D | 1 |  |  |  | ROZPOCET | [6 empty] | 0
12 | K | 210010124.S | Rúrka ochranná z PE, novoduru, do D 80 mm, uložená voľne, vnútorná | m | 2 |  | 0 |  |  | znížená |  | 0 | 0 | 0 | 0 | 0 | 64 | K | 2 |  |  |  | ROZPOCET | 0 | 0 | 0 | 0 | 0 | 2 | 0 | 64 | 1986615276
| VV |  | 2,0*1 |  | 2 | [12 empty] | VV | 2 | 2 | True | 0 | ROZPOCET
| VV |  | Súčet |  | 2 | [12 empty] | VV | 2 | 4 | True | 1 | ROZPOCET
13 | M | 345710010000 | Rúrka ohybná vlnitá pancierová PVC-P, FXPM D 63 | m | 2 |  | 0 |  |  | znížená |  | 0 | 0.00025 | 0.0005 | 0 | 0 | 128 | M | 2 |  |  |  | ROZPOCET | 0 | 0 | 0 | 0 | 0 | 2 | 0 | 128 | 214307133
14 | M | 3451106001 | Paska upinacia 9,5mm / 2-2,5kN , dl. cca 1,5 m | ks | 6 |  | 0 |  |  | znížená |  | 0 | 0 | 0 | 0 | 0 | 128 | M | 2 |  |  |  | ROZPOCET | 0 | 0 | 0 | 0 | 0 | 2 | 0 | 128 | -1951154125
15 | K | 210010125.S | Rúrka ochranná z PE, novoduru, do D 100 mm uložená voľne, vnútorná | m | 15 |  | 0 |  |  | znížená |  | 0 | 0 | 0 | 0 | 0 | 64 | K | 2 |  |  |  | ROZPOCET | 0 | 0 | 0 | 0 | 0 | 2 | 0 | 64 | -121069884
| VV |  | " A " 3 |  | 3 | [12 empty] | VV | 2 | 2 | True | 0 | ROZPOCET
| VV |  | " B " 12 |  | 12 | [12 empty] | VV | 2 | 2 | True | 0 | ROZPOCET
| VV |  | Súčet |  | 15 | [12 empty] | VV | 2 | 4 | True | 1 | ROZPOCET
16 | M | 345710005900.S | Rúrka ohybná 09090 dvojplášťová korugovaná z HDPE, bezhalogénová, D 90 mm | m | 15 |  | 0 |  |  | znížená |  | 0 | 0.00038 | 0.0057 | 0 | 0 | 128 | M | 2 |  |  |  | ROZPOCET | 0 | 0 | 0 | 0 | 0 | 2 | 0 | 128 | 1371227195
17 | K | 210040390 | Montáž svorky prepichovacej | ks | 2 |  | 0 |  |  | znížená |  | 0 | 0 | 0 | 0 | 0 | 64 | K | 2 |  |  |  | ROZPOCET | 0 | 0 | 0 | 0 | 0 | 2 | 0 | 64 | 1405016452
18 | M | 3543100102001 | Svorka poloprepichovacia SLIP 12.127 | ks | 2 |  | 0 |  |  | znížená |  | 0 | 0.00016 | 0.00032 | 0 | 0 | 128 | M | 2 |  |  |  | ROZPOCET | 0 | 0 | 0 | 0 | 0 | 2 | 0 | 128 | -364146900
19 | K | 210050841 | Číslovanie stožiara farbou | KUS | 2 |  | 0 |  |  | znížená |  | 0 | 0 | 0 | 0 | 0 | 64 | K | 2 |  |  |  | ROZPOCET | 0 | 0 | 0 | 0 | 0 | 2 | 0 | 64 | -1973909670
| VV |  | 2*1 |  | 2 | [12 empty] | VV | 2 | 2 | True | 1 | ROZPOCET
20 | K | 210100282 | Ukončenie celoplastových káblov zmrašť. záklopkou alebo páskou do 4 x 25 mm2 pre vonkajšie práce | ks | 2 |  | 0 |  |  | znížená |  | 0 | 0 | 0 | 0 | 0 | 64 | K | 2 |  |  |  | ROZPOCET | 0 | 0 | 0 | 0 | 0 | 2 | 0 | 64 | -416890303
21 | M | 345810007500.S | Zmršťovacia káblová koncovka VE3512 4x6 - 4x25 mm2 | ks | 2 |  | 0 |  |  | znížená |  | 0 | 6e-05 | 0.00012 | 0 | 0 | 128 | M | 2 |  |  |  | ROZPOCET | 0 | 0 | 0 | 0 | 0 | 2 | 0 | 128 | -1035163716
22 | K | 210120106.S | Poistka nožová veľkost 000 do 160A 500 V | ks | 1 |  | 0 |  |  | znížená |  | 0 | 0 | 0 | 0 | 0 | 64 | K | 2 |  |  |  | ROZPOCET | 0 | 0 | 0 | 0 | 0 | 2 | 0 | 64 | 1930353278
23 | M | 345290004500.S | Poistková vložka nožová PNA000 16A gG, veľkosť 000 | ks | 1 |  | 0 |  |  | znížená |  | 0 | 0.00013 | 0.00013 | 0 | 0 | 128 | M | 2 |  |  |  | ROZPOCET | 0 | 0 | 0 | 0 | 0 | 2 | 0 | 128 | 65375017
24 | K | 210120424.S | Zvodiče prepätia typ 1 (triedy B), 1pól | ks | 1 |  | 0 |  |  | znížená |  | 0 | 0 | 0 | 0 | 0 | 64 | K | 2 |  |  |  | ROZPOCET | 0 | 0 | 0 | 0 | 0 | 2 | 0 | 64 | -540113652
25 | M | 358240001000.S1 | Zvodič prepätia LVA - 440B | ks | 1 |  | 0 |  |  | znížená |  | 0 | 0.0004 | 0.0004 | 0 | 0 | 128 | M | 2 |  |  |  | ROZPOCET | 0 | 0 | 0 | 0 | 0 | 2 | 0 | 128 | 276993044
26 | K | 210193055.S | Skriňa RE plastová s poistkami, trojfázová, jednotarifná s SPP2 (0) 1 odberateľ | ks | 1 |  | 0 |  |  | znížená |  | 0 | 0 | 0 | 0 | 0 | 64 | K | 2 |  |  |  | ROZPOCET | 0 | 0 | 0 | 0 | 0 | 2 | 0 | 64 | 149713936
27 | M | 357110014700.S | Skriňa prípojková plastová SPP 2 na stĺpm, D IV P21 jeden odberateľ | ks | 1 |  | 0 |  |  | znížená |  | 0 | 0.005 | 0.005 | 0 | 0 | 128 | M | 2 |  |  |  | ROZPOCET | 0 | 0 | 0 | 0 | 0 | 2 | 0 | 128 | 1707791011
28 | M | PC-DRZ-UDPS | Držiak skrine SPP2 | ks | 1 |  | 0 |  |  | znížená |  | 0 | 0 | 0 | 0 | 0 | 128 | M | 2 |  |  |  | ROZPOCET | 0 | 0 | 0 | 0 | 0 | 2 | 0 | 128 | 530853285
| VV |  | 1 |  | 1 | [12 empty] | VV | 2 | 2 | True | 1 | ROZPOCET
29 | K | 210201811 | Inteligentné osvetlenie priechodu pre chodcov APL CLASSIC = D + M | kpl. | 1 |  | 0 |  |  | znížená |  | 0 | 0 | 0 | 0 | 0 | 64 | K | 2 |  |  |  | ROZPOCET | 0 | 0 | 0 | 0 | 0 | 2 | 0 | 64 | -926670398
| VV |  | " jedna súpr. bezpečného priechodu napájaná z VO obsahuje nasledovné dodávky a montáž : " 1 |  | 1 | [12 empty] | VV | 2 | 2 | True | 0 | ROZPOCET
| VV |  | " 2 x asymetrické svietidlo STRATOS N 538x300x53 mm , 55W , 6000lm , CRI >70/75 , 24 V DC " | [14 empty] | VV | 2 | 1 | True | 0 | ROZPOCET
| VV |  | " 1 x riadiaca jednotka (230 VAC, tr. II, L50, akumulátor AGM 12V - 18Ah )" | [14 empty] | VV | 2 | 1 | True | 0 | ROZPOCET
| VV |  | " 2 x LEDBOX výstražné svetlá 4 x O100 mm EN 12352 trieda L2H " | [14 empty] | VV | 2 | 1 | True | 0 | ROZPOCET
| VV |  | " 2 x detektory pohybu HTR " | [14 empty] | VV | 2 | 1 | True | 0 | ROZPOCET
| VV |  | " 2 x vstupné napájanie 12VDC pre LEDBOX výstražné svetlá" | [14 empty] | VV | 2 | 1 | True | 0 | ROZPOCET
| VV |  | " funkcia aktívneho stmievania " | [14 empty] | VV | 2 | 1 | True | 0 | ROZPOCET
| VV |  | " Konfigurácia systému: asynchronizované blikanie <10% s detekciou chodca " | [14 empty] | VV | 2 | 1 | True | 0 | ROZPOCET
| VV |  | " 2 x Podsvietená LED dopr. zn. s piktogr. priechodu pre chod. 600x600x43 mm , 300cd , 5000-8000 K, 12 V DC , IP 6 , obojst. prev, , životn. 50 000 h" | [14 empty] | VV | 2 | 1 | True | 0 | ROZPOCET
| VV |  | " elektroinštalačný a pomocný materiál , prepájacie káble , skúšobná prevádzka , revízie , dokumentácia k odovzdaniu , .... " | [14 empty] | VV | 2 | 1 | True | 0 | ROZPOCET
| VV |  | Súčet |  | 1 | [12 empty] | VV | 2 | 4 | True | 1 | ROZPOCET
30 | K | 210201863 | Montáž stožiara oceľového výšky 6 m s prírubou pre uličné svietidlá | ks | 2 |  | 0 |  |  | znížená |  | 0 | 0 | 0 | 0 | 0 | 64 | K | 2 |  |  |  | ROZPOCET | 0 | 0 | 0 | 0 | 0 | 2 | 0 | 64 | 1174767476
| VV |  | 2*1 |  | 2 | [12 empty] | VV | 2 | 2 | True | 1 | ROZPOCET
31 | M | 348370003600 | Stožiar osvetľovací rúrový s prírubou SB 6/60 P, D=60 mm, výška=6,0 m | ks | 2 |  | 0 |  |  | znížená |  | 0 | 0.04 | 0.08 | 0 | 0 | 128 | M | 2 |  |  |  | ROZPOCET | 0 | 0 | 0 | 0 | 0 | 2 | 0 | 128 | -1477899067
32 | M | 348370004600 | Rošt základový ZR pre stožiar výšky 5-12 m | ks | 2 |  | 0 |  |  | znížená |  | 0 | 0.05 | 0.1 | 0 | 0 | 128 | M | 2 |  |  |  | ROZPOCET | 0 | 0 | 0 | 0 | 0 | 2 | 0 | 128 | 573207821
33 | K | 210220001.S | Uzemňovacie vedenie na povrchu FeZn drôt zvodový Ø 8-10 | m | 10 |  | 0 |  |  | znížená |  | 0 | 0 | 0 | 0 | 0 | 64 | K | 2 |  |  |  | ROZPOCET | 0 | 0 | 0 | 0 | 0 | 2 | 0 | 64 | 2143514779
| VV |  | 5*2 |  | 10 | [12 empty] | VV | 2 | 2 | True | 1 | ROZPOCET
34 | M | 354410054800.S | Drôt bleskozvodový FeZn, d 10 mm | kg | 6.25 |  | 0 |  |  | znížená |  | 0 | 0.001 | 0.00625 | 0 | 0 | 128 | M | 2 |  |  |  | ROZPOCET | 0 | 0 | 0 | 0 | 0 | 2 | 0 | 128 | 1134233403
35 | K | 210220010.S | Náter zemniaceho pásku do 120 mm2 (1x náter vrátane svoriek a vyznač. žlt. pruhov) | m | 1 |  | 0 |  |  | znížená |  | 0 | 0 | 0 | 0 | 0 | 64 | K | 2 |  |  |  | ROZPOCET | 0 | 0 | 0 | 0 | 0 | 2 | 0 | 64 | 623710397
| VV |  | 0,5*2 |  | 1 | [12 empty] | VV | 2 | 2 | True | 1 | ROZPOCET
36 | M | 246220004900.S | Email syntetický vonkajší S 2013 | kg | 0.4 |  | 0 |  |  | znížená |  | 0 | 0.001 | 0.0004 | 0 | 0 | 128 | M | 2 |  |  |  | ROZPOCET | 0 | 0 | 0 | 0 | 0 | 2 | 0 | 128 | -1654223331
37 | M | 246420001200.S | Riedidlo S-6006 do syntetických a olejových látok | kg | 0.1 |  | 0 |  |  | znížená |  | 0 | 0.001 | 0.0001 | 0 | 0 | 128 | M | 2 |  |  |  | ROZPOCET | 0 | 0 | 0 | 0 | 0 | 2 | 0 | 128 | 1498453234
38 | K | 210220020.S | Uzemňovacie vedenie v zemi FeZn vrátane izolácie spojov | m | 10 |  | 0 |  |  | znížená |  | 0 | 0 | 0 | 0 | 0 | 64 | K | 2 |  |  |  | ROZPOCET | 0 | 0 | 0 | 0 | 0 | 2 | 0 | 64 | 482440185
| VV |  | 5*2 |  | 10 | [12 empty] | VV | 2 | 2 | True | 1 | ROZPOCET
39 | M | 354410058800.S | Pásovina uzemňovacia FeZn 30 x 4 mm | kg | 9.42 |  | 0 |  |  | znížená |  | 0 | 0.001 | 0.00942 | 0 | 0 | 128 | M | 2 |  |  |  | ROZPOCET | 0 | 0 | 0 | 0 | 0 | 2 | 0 | 128 | 534864314
40 | K | 210220240.S | Svorka FeZn k uzemňovacej tyči SJ | ks | 4 |  | 0 |  |  | znížená |  | 0 | 0 | 0 | 0 | 0 | 64 | K | 2 |  |  |  | ROZPOCET | 0 | 0 | 0 | 0 | 0 | 2 | 0 | 64 | -1870958312
| VV |  | 2*2 |  | 4 | [12 empty] | VV | 2 | 2 | True | 1 | ROZPOCET
41 | M | 354410001500.S | Svorka FeZn k uzemňovacej tyči označenie SJ 01 | ks | 4 |  | 0 |  |  | znížená |  | 0 | 0.0004 | 0.0016 | 0 | 0 | 128 | M | 2 |  |  |  | ROZPOCET | 0 | 0 | 0 | 0 | 0 | 2 | 0 | 128 | -909618423
42 | K | 210220245.S | Svorka FeZn pripojovacia SP | ks | 2 |  | 0 |  |  | znížená |  | 0 | 0 | 0 | 0 | 0 | 64 | K | 2 |  |  |  | ROZPOCET | 0 | 0 | 0 | 0 | 0 | 2 | 0 | 64 | -794274983
| VV |  | 2 |  | 2 | [12 empty] | VV | 2 | 2 | True | 1 | ROZPOCET
43 | M | 354410004000.S | Svorka FeZn pripájaca označenie SP 1 | ks | 2 |  | 0 |  |  | znížená |  | 0 | 0.00015 | 0.0003 | 0 | 0 | 128 | M | 2 |  |  |  | ROZPOCET | 0 | 0 | 0 | 0 | 0 | 2 | 0 | 128 | 1044271414
44 | K | 210220247.S | Svorka FeZn skúšobná SZ | ks | 2 |  | 0 |  |  | znížená |  | 0 | 0 | 0 | 0 | 0 | 64 | K | 2 |  |  |  | ROZPOCET | 0 | 0 | 0 | 0 | 0 | 2 | 0 | 64 | -1128962337
| VV |  | 2 |  | 2 | [12 empty] | VV | 2 | 2 | True | 1 | ROZPOCET
45 | M | 354410004300.S | Svorka FeZn skúšobná označenie SZ | ks | 2 |  | 0 |  |  | znížená |  | 0 | 0.00017 | 0.00034 | 0 | 0 | 128 | M | 2 |  |  |  | ROZPOCET | 0 | 0 | 0 | 0 | 0 | 2 | 0 | 128 | 1952631877
46 | K | 210220252.S | Svorka FeZn odbočovacia spojovacia SR01-02 | ks | 4 |  | 0 |  |  | znížená |  | 0 | 0 | 0 | 0 | 0 | 64 | K | 2 |  |  |  | ROZPOCET | 0 | 0 | 0 | 0 | 0 | 2 | 0 | 64 | -1920095786
| VV |  | 2*2 |  | 4 | [12 empty] | VV | 2 | 2 | True | 1 | ROZPOCET
47 | M | 354410000400.S | Svorka FeZn odbočovacia spojovacia označenie SR 01 | ks | 4 |  | 0 |  |  | znížená |  | 0 | 0.00016 | 0.00064 | 0 | 0 | 128 | M | 2 |  |  |  | ROZPOCET | 0 | 0 | 0 | 0 | 0 | 2 | 0 | 128 | -786813214
48 | K | 210220253.S | Svorka FeZn uzemňovacia SR03 | ks | 2 |  | 0 |  |  | znížená |  | 0 | 0 | 0 | 0 | 0 | 64 | K | 2 |  |  |  | ROZPOCET | 0 | 0 | 0 | 0 | 0 | 2 | 0 | 64 | -1720104070
| VV |  | 2 |  | 2 | [12 empty] | VV | 2 | 2 | True | 1 | ROZPOCET
49 | M | 354410000900.S | Svorka FeZn uzemňovacia označenie SR 03 A | ks | 2 |  | 0 |  |  | znížená |  | 0 | 0.00021 | 0.00042 | 0 | 0 | 128 | M | 2 |  |  |  | ROZPOCET | 0 | 0 | 0 | 0 | 0 | 2 | 0 | 128 | 1307685660
50 | K | 210220270.S | Uzemňovacia doska FeZn ZD | ks | 2 |  | 0 |  |  | znížená |  | 0 | 0 | 0 | 0 | 0 | 64 | K | 2 |  |  |  | ROZPOCET | 0 | 0 | 0 | 0 | 0 | 2 | 0 | 64 | 719706526
| VV |  | 2 |  | 2 | [12 empty] | VV | 2 | 2 | True | 1 | ROZPOCET
51 | M | 354410055200.S | Doska uzemňovacia FeZn s privarenou páskou označenie ZD 01 s páskou | ks | 2 |  | 0 |  |  | znížená |  | 0 | 0.01727 | 0.03454 | 0 | 0 | 128 | M | 2 |  |  |  | ROZPOCET | 0 | 0 | 0 | 0 | 0 | 2 | 0 | 128 | -378456719
52 | K | 210800147.S | Kábel medený uložený pevne CYKY 450/750 V 3x2,5 | m | 27 |  | 0 |  |  | znížená |  | 0 | 0 | 0 | 0 | 0 | 64 | K | 2 |  |  |  | ROZPOCET | 0 | 0 | 0 | 0 | 0 | 2 | 0 | 64 | 1835503812
53 | M | 341110000800.S | Kábel medený CYKY 3x2,5 mm2 | m | 27 |  | 0 |  |  | znížená |  | 0 | 0.00019 | 0.00513 | 0 | 0 | 128 | M | 2 |  |  |  | ROZPOCET | 0 | 0 | 0 | 0 | 0 | 2 | 0 | 128 | -197079254
54 | K | 210802410.S | Kábel medený uložený voľne H07RN-F (CGSG) 450/750 V 2x2,5 | m | 30 |  | 0 |  |  | znížená |  | 0 | 0 | 0 | 0 | 0 | 64 | K | 2 |  |  |  | ROZPOCET | 0 | 0 | 0 | 0 | 0 | 2 | 0 | 64 | -1674562735
55 | M | 341310032900.S | Kábel medený flexibilný gumený H07RN-F 2x2,5 mm2 | m | 30 |  | 0 |  |  | znížená |  | 0 | 0.00018 | 0.0054 | 0 | 0 | 128 | M | 2 |  |  |  | ROZPOCET | 0 | 0 | 0 | 0 | 0 | 2 | 0 | 128 | -2114660366
56 | K | 210802424.S | Kábel medený uložený voľne H07RN-F (CGSG) 450/750 V 4x1,5 | m | 62 |  | 0 |  |  | znížená |  | 0 | 0 | 0 | 0 | 0 | 64 | K | 2 |  |  |  | ROZPOCET | 0 | 0 | 0 | 0 | 0 | 2 | 0 | 64 | -2036543136
57 | M | 341310034300.S | Kábel medený flexibilný gumený H07RN-F 4x1,5 mm2 | m | 62 |  | 0 |  |  | znížená |  | 0 | 0.00018 | 0.01116 | 0 | 0 | 128 | M | 2 |  |  |  | ROZPOCET | 0 | 0 | 0 | 0 | 0 | 2 | 0 | 128 | -802555036
58 | K | 210901069.S | Kábel hliníkový silový, uložený voľne AYKY 450/750 V 4x16 | m | 8 |  | 0 |  |  | znížená |  | 0 | 0 | 0 | 0 | 0 | 64 | K | 2 |  |  |  | ROZPOCET | 0 | 0 | 0 | 0 | 0 | 2 | 0 | 64 | -1619269228
59 | M | 341110028800.S | Kábel hliníkový AYKY 4x16 mm2 | m | 8 |  | 0 |  |  | znížená |  | 0 | 0.00042 | 0.00336 | 0 | 0 | 128 | M | 2 |  |  |  | ROZPOCET | 0 | 0 | 0 | 0 | 0 | 2 | 0 | 128 | 1241163545
60 | K | 210950201 | Príplatok na zaťahovanie káblov, váha kábla do 0.75 kg | m | 26 |  | 0 |  |  | znížená |  | 0 | 0 | 0 | 0 | 0 | 64 | K | 2 |  |  |  | ROZPOCET | 0 | 0 | 0 | 0 | 0 | 2 | 0 | 64 | 2002691582
61 | K | HZS-001 | Revízie | hod | 20 |  | 0 |  |  | znížená |  | 0 | 0 | 0 | 0 | 0 | 512 | K | 2 |  |  |  | ROZPOCET | 0 | 0 | 0 | 0 | 0 | 2 | 0 | 512 | -1971187970
| VV |  | 10*2 |  | 20 | [12 empty] | VV | 2 | 2 | True | 1 | ROZPOCET
62 | K | HZS-002 | Práca montéra pri odpojení zariadenia od siete | hod | 2 |  | 0 |  |  | znížená |  | 0 | 0 | 0 | 0 | 0 | 512 | K | 2 |  |  |  | ROZPOCET | 0 | 0 | 0 | 0 | 0 | 2 | 0 | 512 | 151589584
| VV |  | 2 |  | 2 | [12 empty] | VV | 2 | 2 | True | 1 | ROZPOCET
63 | K | HZS-003 | Práca montéra pri zapojení do siete | hod | 2 |  | 0 |  |  | znížená |  | 0 | 0 | 0 | 0 | 0 | 512 | K | 2 |  |  |  | ROZPOCET | 0 | 0 | 0 | 0 | 0 | 2 | 0 | 512 | 54906467
64 | K | HZS-004 | Nešpecifikované práce | hod | 20 |  | 0 |  |  | znížená |  | 0 | 0 | 0 | 0 | 0 | 512 | K | 2 |  |  |  | ROZPOCET | 0 | 0 | 0 | 0 | 0 | 2 | 0 | 512 | -1357811815
65 | K | PD | Presun dodávok | % |  |  | 0 |  |  | znížená |  | 0 | 0 | 0 | 0 | 0 | 64 | K | 2 |  |  |  | ROZPOCET | 0 | 0 | 0 | 0 | 0 | 2 | 0 | 64 | -1339447937
66 | K | PM | Podružný materiál | % |  |  | 0 |  |  | znížená |  | 0 | 0 | 0 | 0 | 0 | 128 | K | 2 |  |  |  | ROZPOCET | 0 | 0 | 0 | 0 | 0 | 2 | 0 | 128 | 1341454924
67 | K | PPV | Podiel pridružených výkonov | % |  |  | 0 |  |  | znížená |  | 0 | 0 | 0 | 0 | 0 | 64 | K | 2 |  |  |  | ROZPOCET | 0 | 0 | 0 | 0 | 0 | 2 | 0 | 64 | -1198985337
| D | 46-M | Zemné práce pri extr.mont.prácach |  |  |  | 0 |  |  |  |  | 0 |  | 2.6382 |  | 0 | 3 | D | 1 |  |  |  | ROZPOCET | [6 empty] | 0
68 | K | 460010024 | Vytýčenie trasy káblového vedenia,v zastavanom priestore | KM | 0.05 |  | 0 |  |  | znížená |  | 0 | 0 | 0 | 0 | 0 | 64 | K | 2 |  |  |  | ROZPOCET | 0 | 0 | 0 | 0 | 0 | 2 | 0 | 64 | 1649978973
| VV |  | 0,05*1 |  | 0.05 | [12 empty] | VV | 2 | 2 | True | 1 | ROZPOCET
69 | M | 2462061900 | Email olejový vonkajší červený Emolex O 2117 | kg | 0.025 |  | 0 |  |  | znížená |  | 0 | 0.001 | 2.5e-05 | 0 | 0 | 128 | M | 2 |  |  |  | ROZPOCET | 0 | 0 | 0 | 0 | 0 | 2 | 0 | 128 | 1095042050
70 | M | 5839500600 | Značka meračská povrch m 1 I/1 | kus | 1 |  | 0 |  |  | znížená |  | 0 | 0.025 | 0.025 | 0 | 0 | 128 | M | 2 |  |  |  | ROZPOCET | 0 | 0 | 0 | 0 | 0 | 2 | 0 | 128 | -1993750953
71 | K | 460050602.S | Výkop jamy pre stožiar, bet.základ, kotvu, príp. iné zar.,(vč.čerp.vody), ručný ,v zemine tr. 3 - 4 | m3 | 0.72 |  | 0 |  |  | znížená |  | 0 | 0 | 0 | 0 | 0 | 64 | K | 2 |  |  |  | ROZPOCET | 0 | 0 | 0 | 0 | 0 | 2 | 0 | 64 | 1791693602
| VV |  | "vykop pre nové stlpy" 0,6*0,6*1,0*2 |  | 0.72 | [12 empty] | VV | 2 | 2 | True | 1 | ROZPOCET
72 | K | 460120061.S | Odvoz zeminy vrátane naloženia, rozhodenia a úpravy povrchu. | m3 | 2.295 |  | 0 |  |  | znížená |  | 0 | 0 | 0 | 0 | 0 | 64 | K | 2 |  |  |  | ROZPOCET | 0 | 0 | 0 | 0 | 0 | 2 | 0 | 64 | -1226379822
| VV |  | " prebytočný výkopok " | [14 empty] | VV | 2 | 1 | True | 0 | ROZPOCET
| VV |  | "vykop pre nové stlpy" 0,6*0,6*1,0*2 |  | 0.72 | [12 empty] | VV | 2 | 2 | True | 0 | ROZPOCET
| VV |  | " A " 3*0,35*0,3 |  | 0.315 | [12 empty] | VV | 2 | 2 | True | 0 | ROZPOCET
| VV |  | " B " 12*0,35*0,3 |  | 1.26 | [12 empty] | VV | 2 | 2 | True | 0 | ROZPOCET
| VV |  | Súčet |  | 2.295 | [12 empty] | VV | 2 | 4 | True | 1 | ROZPOCET
73 | K | 460200163.S | Hĺbenie káblovej ryhy ručne 35 cm širokej a 80 cm hlbokej, v zemine triedy 3 | m | 15 |  | 0 |  |  | znížená |  | 0 | 0 | 0 | 0 | 0 | 64 | K | 2 |  |  |  | ROZPOCET | 0 | 0 | 0 | 0 | 0 | 2 | 0 | 64 | 1549744721
| VV |  | " A " 3 |  | 3 | [12 empty] | VV | 2 | 2 | True | 0 | ROZPOCET
| VV |  | " B " 12 |  | 12 | [12 empty] | VV | 2 | 2 | True | 0 | ROZPOCET
| VV |  | Súčet |  | 15 | [12 empty] | VV | 2 | 4 | True | 1 | ROZPOCET
74 | K | 460300006.S | Zhutnenie zeminy po vrstvách pri zahrnutí rýh strojom, vrstva zeminy 20 cm | m3 | 2.625 |  | 0 |  |  | znížená |  | 0 | 0 | 0 | 0 | 0 | 64 | K | 2 |  |  |  | ROZPOCET | 0 | 0 | 0 | 0 | 0 | 2 | 0 | 64 | 974787761
| VV |  | " A " 3*0,35*0,5 |  | 0.525 | [12 empty] | VV | 2 | 2 | True | 0 | ROZPOCET
| VV |  | " B " 12*0,35*0,5 |  | 2.1 | [12 empty] | VV | 2 | 2 | True | 0 | ROZPOCET
| VV |  | Súčet |  | 2.625 | [12 empty] | VV | 2 | 4 | True | 1 | ROZPOCET
75 | K | 460420022.S | Zriadenie, rekonšt. káblového lôžka z piesku bez zakrytia, v ryhe šír. do 65 cm, hrúbky vrstvy 10 cm | m | 15 |  | 0 |  |  | znížená |  | 0 | 0 | 0 | 0 | 0 | 64 | K | 2 |  |  |  | ROZPOCET | 0 | 0 | 0 | 0 | 0 | 2 | 0 | 64 | 162607450
| VV |  | 3+12 |  | 15 | [12 empty] | VV | 2 | 2 | True | 1 | ROZPOCET
76 | M | 583110000300.S | Drvina vápencová frakcia 0-4 mm | t | 1.56 |  | 0 |  |  | znížená |  | 0 | 1 | 1.56 | 0 | 0 | 128 | M | 2 |  |  |  | ROZPOCET | 0 | 0 | 0 | 0 | 0 | 2 | 0 | 128 | 1867701566
| VV |  | 15*0,104 'Prepočítané koeficientom množstva |  | 1.56 | [12 empty] | VV | 2 | 2 | False | 1 | ROZPOCET
77 | K | 460490012.S | Rozvinutie a uloženie výstražnej fólie z PE do ryhy, šírka do 33 cm | m | 15 |  | 0 |  |  | znížená |  | 0 | 0 | 0 | 0 | 0 | 64 | K | 2 |  |  |  | ROZPOCET | 0 | 0 | 0 | 0 | 0 | 2 | 0 | 64 | -2043837732
| VV |  | 15 |  | 15 | [12 empty] | VV | 2 | 2 | True | 1 | ROZPOCET
78 | M | 283230008000 | Výstražná fóla PE, šxhr 300x0,08 mm, dĺ. 250 m, farba červená, HAGARD | m | 15 |  | 0 |  |  | znížená |  | 0 | 0.00021 | 0.00315 | 0 | 0 | 128 | M | 2 |  |  |  | ROZPOCET | 0 | 0 | 0 | 0 | 0 | 2 | 0 | 128 | 1683600547
79 | K | 460560163.S | Ručný zásyp nezap. káblovej ryhy bez zhutn. zeminy, 35 cm širokej, 80 cm hlbokej v zemine tr. 3 | m | 15 |  | 0 |  |  | znížená |  | 0 | 0 | 0 | 0 | 0 | 64 | K | 2 |  |  |  | ROZPOCET | 0 | 0 | 0 | 0 | 0 | 2 | 0 | 64 | -210539085
| VV |  | " A " 3 |  | 3 | [12 empty] | VV | 2 | 2 | True | 0 | ROZPOCET
| VV |  | " B " 12 |  | 12 | [12 empty] | VV | 2 | 2 | True | 0 | ROZPOCET
| VV |  | Súčet |  | 15 | [12 empty] | VV | 2 | 4 | True | 1 | ROZPOCET
80 | M | 583410000800.S | Kamenivo drvené drobné frakcia 0-4 mm | t | 1.05 |  | 0 |  |  | znížená |  | 0 | 1 | 1.05 | 0 | 0 | 256 | M | 2 |  |  |  | ROZPOCET | 0 | 0 | 0 | 0 | 0 | 2 | 0 | 64 | 1808602407
| VV |  | " obsyp pieskom " | [14 empty] | VV | 2 | 1 | True | 0 | ROZPOCET
| VV |  | " A " 3*0,35*0,2 |  | 0.21 | [12 empty] | VV | 2 | 2 | True | 0 | ROZPOCET
| VV |  | " B " 12*0,35*0,2 |  | 0.84 | [12 empty] | VV | 2 | 2 | True | 0 | ROZPOCET
| VV |  | Súčet |  | 1.05 | [12 empty] | VV | 2 | 4 | True | 1 | ROZPOCET
81 | K | 460620013.S | Proviz. úprava terénu v zemine tr. 3, aby nerovnosti terénu neboli väčšie ako 2 cm od vodor.hladiny | m2 | 5.25 |  | 0 |  |  | znížená |  | 0 | 0 | 0 | 0 | 0 | 64 | K | 2 |  |  |  | ROZPOCET | 0 | 0 | 0 | 0 | 0 | 2 | 0 | 64 | 489384030
| VV |  | 0,35*(12+3) |  | 5.25 | [12 empty] | VV | 2 | 2 | True | 1 | ROZPOCET
82 | K | PPV | Podiel pridružených výkonov | % |  |  | 0 |  |  | znížená |  | 0 | 0 | 0 | 0 | 0 | 64 | K | 2 |  |  |  | ROZPOCET | 0 | 0 | 0 | 0 | 0 | 2 | 0 | 64 | 1237266457

## 105-21 - 105-21 Osvetleni...
{e27a07ea-dbda-4b9c-9763-80e5a67608fd}
0
| KRYCÍ LIST ROZPOČTU | [7 empty] | v --- nižšie sa nachádzajú doplnkové a pomocné údaje k zostavám --- v | [8 empty] | False
Stavba:
Rekonštrukcia cesty a mostov II/591 Banská Bystrica - hr. okr. BB/ZV - Zvolenská Slatina , I. etapa
Objekt:
105-21 - 105-21 Osvetlenie priechodu pre chodcov k.ú. Bečov
| JKSO: |  |  |  |  | KS:
| Miesto: |  | k. ú. Banská Bystrica |  |  | Dátum: | 11. 8. 2021
| Objednávateľ: |  |  |  |  | IČO:
|  | BANSKOBYSTRICKÝ SAMOSPRÁVNY KRAJ |  |  |  | IČ DPH:
| Zhotoviteľ: |  |  |  |  | IČO: | Vyplň údaj
|  | Vyplň údaj |  |  |  | IČ DPH: | Vyplň údaj
| Projektant: |  |  |  |  | IČO: | 17085501
|  | ISPO spol.s r.o. , Prešov |  |  |  | IČ DPH:
| Spracovateľ: |  |  |  |  | IČO:
|  | Ing. Čurlík ján |  |  |  | IČ DPH:
Poznámka:
| Cena bez DPH | [5 empty] | 0
|  |  | Základ dane |  |  | Sadzba dane | Výška dane
| DPH | základná | 0 |  |  | 20% | 0
|  | znížená | 0 |  |  | 20% | 0
|  | zákl. prenesená | 0 |  |  | 20% | 0
|  | zníž. prenesená | 0 |  |  | 20% | 0
|  | nulová | 0 |  |  | 0% | 0
| Cena s DPH |  |  | v | EUR |  | 0
| Projektant |  |  | Spracovateľ
| Dátum a podpis: |  | Pečiatka | Dátum a podpis: |  |  | Pečiatka
| Objednávateľ |  |  | Zhotoviteľ
| Dátum a podpis: |  | Pečiatka | Dátum a podpis: |  |  | Pečiatka
REKAPITULÁCIA ROZPOČTU
Stavba:
Rekonštrukcia cesty a mostov II/591 Banská Bystrica - hr. okr. BB/ZV - Zvolenská Slatina , I. etapa
Objekt:
105-21 - 105-21 Osvetlenie priechodu pre chodcov k.ú. Bečov
Miesto: |  |  | k. ú. Banská Bystrica |  |  | Dátum: | 11. 8. 2021
Objednávateľ: |  |  | BANSKOBYSTRICKÝ SAMOSPRÁVNY KRAJ |  |  | Projektant: | ISPO spol.s r.o. , Prešov
Zhotoviteľ: |  |  | Vyplň údaj |  |  | Spracovateľ: | Ing. Čurlík ján
Kód dielu - Popis | [6 empty] | Cena celkom [EUR]
Náklady z rozpočtu | [6 empty] | 0 | [11 empty] | -1
| HSV - Práce a dodávky HSV | [5 empty] | 0
| 1 - Zemné práce | [5 empty] | 0
| 2 - Zakladanie | [5 empty] | 0
| 9 - Ostatné konštrukcie a práce-búranie | [5 empty] | 0
| 99 - Presun hmôt HSV | [5 empty] | 0
| M - Práce a dodávky M | [5 empty] | 0
| 21-M - Elektromontáže | [5 empty] | 0
| 46-M - Zemné práce pri extr.mont.prácach | [5 empty] | 0
ROZPOČET
Stavba:
Rekonštrukcia cesty a mostov II/591 Banská Bystrica - hr. okr. BB/ZV - Zvolenská Slatina , I. etapa
Objekt:
105-21 - 105-21 Osvetlenie priechodu pre chodcov k.ú. Bečov
Miesto: |  |  | k. ú. Banská Bystrica |  |  | Dátum: | 11. 8. 2021
Objednávateľ: |  |  | BANSKOBYSTRICKÝ SAMOSPRÁVNY KRAJ |  |  | Projektant: | ISPO spol.s r.o. , Prešov
Zhotoviteľ: |  |  | Vyplň údaj |  |  | Spracovateľ: | Ing. Čurlík ján
PČ | Typ | Kód | Popis | MJ | Množstvo | J.cena [EUR] | Cena celkom [EUR] | Cenová sústava |  | DPH | J. Nh [h] | Nh celkom [h] | J. hmotnosť [t] | Hmotnosť celkom [t] | J. suť [t] | Suť Celkom [t]
Náklady z rozpočtu | [6 empty] | 0 |  |  |  |  | 0 |  | 4.1392 |  | 0 |  | D | -1 | [10 empty] | 0
| D | HSV | Práce a dodávky HSV |  |  |  | 0 |  |  |  |  | 0 |  | 1.933 |  | 0 | 1 | D | 0 |  |  |  | ROZPOCET | [6 empty] | 0
| D | 1 | Zemné práce |  |  |  | 0 |  |  |  |  | 0 |  | 0.0344 |  | 0 | 1 | D | 1 |  |  |  | ROZPOCET | [6 empty] | 0
1 | K | 131201101.S | Výkop nezapaženej jamy v hornine 3, do 100 m3 | m3 | 5.6 |  | 0 |  |  | znížená |  | 0 | 0 | 0 | 0 | 0 | 4 | K | 2 |  |  |  | ROZPOCET | 0 | 0 | 0 | 0 | 0 | 2 | 0 | 4 | 351410108
| VV |  | " kontrolná a štartovacia jama pre pretláčanie " (1,0*1,5*1,4+1,0*2,5*1,4)*1 |  | 5.6 | [12 empty] | VV | 2 | 2 | True | 1 | ROZPOCET
2 | K | 131201109.S | Hĺbenie nezapažených jám a zárezov. Príplatok za lepivosť horniny 3 | m3 | 1.68 |  | 0 |  |  | znížená |  | 0 | 0 | 0 | 0 | 0 | 4 | K | 2 |  |  |  | ROZPOCET | 0 | 0 | 0 | 0 | 0 | 2 | 0 | 4 | -90640901
| VV |  | 5,6 |  | 5.6 | [12 empty] | VV | 2 | 2 | True | 1 | ROZPOCET
| VV |  | 5,6*0,3 'Prepočítané koeficientom množstva |  | 1.68 | [12 empty] | VV | 2 | 2 | False | 1 | ROZPOCET
3 | K | 141721113.S | Riadené horizont. vŕtanie v hornine tr.1-4 pre pretláč. PE rúr, hĺbky do 6m, vonk. priem.cez 90 do 110mm | m | 10 |  | 0 |  |  | znížená |  | 0 | 0.00198 | 0.0198 | 0 | 0 | 4 | K | 2 |  |  |  | ROZPOCET | 0 | 0 | 0 | 0 | 0 | 2 | 0 | 4 | 184583953
| VV |  | 10 |  | 10 | [12 empty] | VV | 2 | 2 | True | 1 | ROZPOCET
4 | M | 286130046700 | Rúra HDPE PE100 D 90x5,4 mm, dĺ. 12 m PN 10 (SDR17) pre tlakový rozvod pitnej vody, PIPELIFE | m | 10 |  | 0 |  |  | znížená |  | 0 | 0.00146 | 0.0146 | 0 | 0 | 128 | M | 2 |  |  |  | ROZPOCET | 0 | 0 | 0 | 0 | 0 | 2 | 0 | 128 | 247356128
5 | K | 174101001.S | Zásyp sypaninou so zhutnením jám, šachiet, rýh, zárezov alebo okolo objektov do 100 m3 | m3 | 5.6 |  | 0 |  |  | znížená |  | 0 | 0 | 0 | 0 | 0 | 4 | K | 2 |  |  |  | ROZPOCET | 0 | 0 | 0 | 0 | 0 | 2 | 0 | 4 | -106390877
| VV |  | " kontrolná a štartovacia jama pre pretláčanie " (1,0*1,5*1,4+1,0*2,5*1,4)*1 |  | 5.6 | [12 empty] | VV | 2 | 2 | True | 1 | ROZPOCET
| D | 2 | Zakladanie |  |  |  | 0 |  |  |  |  | 0 |  | 1.8986 |  | 0 | 1 | D | 1 |  |  |  | ROZPOCET | [6 empty] | 0
6 | K | 271573001.S | Násyp pod základové konštrukcie so zhutnením zo štrkopiesku fr.0-32 mm | m3 | 0.108 |  | 0 |  |  | znížená |  | 0 | 2.07 | 0.22356 | 0 | 0 | 4 | K | 2 |  |  |  | ROZPOCET | 0 | 0 | 0 | 0 | 0 | 2 | 0 | 4 | 357112730
| VV |  | " pod základy = 100 mm " 0,6*0,6*0,15*2 |  | 0.108 | [12 empty] | VV | 2 | 2 | True | 1 | ROZPOCET
7 | K | 275313811.S | Betón základových pätiek, prostý tr. C 30/37 | m3 | 0.72 |  | 0 |  |  | znížená |  | 0 | 2.3223 | 1.6721 | 0 | 0 | 4 | K | 2 |  |  |  | ROZPOCET | 0 | 0 | 0 | 0 | 0 | 2 | 0 | 4 | -1307183939
| VV |  | "stlpy" 0,6*0,6*1,0*2 |  | 0.72 | [12 empty] | VV | 2 | 2 | True | 1 | ROZPOCET
8 | K | 275351217.S | Debnenie stien základových pätiek, zhotovenie-tradičné | m2 | 0.72 |  | 0 |  |  | znížená |  | 0 | 0.00407 | 0.0029304 | 0 | 0 | 4 | K | 2 |  |  |  | ROZPOCET | 0 | 0 | 0 | 0 | 0 | 2 | 0 | 4 | -1755090199
| VV |  | "stlpy" 4*0,6*0,15*2 |  | 0.72 | [12 empty] | VV | 2 | 2 | True | 1 | ROZPOCET
9 | K | 275351218.S | Debnenie stien základových pätiek, odstránenie-tradičné | m2 | 0.72 |  | 0 |  |  | znížená |  | 0 | 0 | 0 | 0 | 0 | 4 | K | 2 |  |  |  | ROZPOCET | 0 | 0 | 0 | 0 | 0 | 2 | 0 | 4 | 1043086146
| D | 9 | Ostatné konštrukcie a práce-búranie |  |  |  | 0 |  |  |  |  | 0 |  | 0 |  | 0 | 1 | D | 1 |  |  |  | ROZPOCET | [6 empty] | 0
10 | K | 949942101.S | Hydraulická zdvíhacia plošina vrátane obsluhy inštalovaná na automobilovom podvozku výšky zdvihu do 27 m | hod | 10 |  | 0 |  |  | znížená |  | 0 | 0 | 0 | 0 | 0 | 4 | K | 2 |  |  |  | ROZPOCET | 0 | 0 | 0 | 0 | 0 | 2 | 0 | 4 | -415996596
| VV |  | 5*2 |  | 10 | [12 empty] | VV | 2 | 2 | True | 1 | ROZPOCET
| D | 99 | Presun hmôt HSV |  |  |  | 0 |  |  |  |  | 0 |  | 0 |  | 0 | 1 | D | 1 |  |  |  | ROZPOCET | [6 empty] | 0
11 | K | 998225311.S | Presun hmôt pre opravy a údržbu komunikácií a letísk s krytom asfaltovým alebo betónovým | t | 1.918 |  | 0 |  |  | znížená |  | 0 | 0 | 0 | 0 | 0 | 4 | K | 2 |  |  |  | ROZPOCET | 0 | 0 | 0 | 0 | 0 | 2 | 0 | 4 | -33623294
| D | M | Práce a dodávky M |  |  |  | 0 |  |  |  |  | 0 |  | 2.2063 |  | 0 | 3 | D | 0 |  |  |  | ROZPOCET | [6 empty] | 0
| D | 21-M | Elektromontáže |  |  |  | 0 |  |  |  |  | 0 |  | 0.26492 |  | 0 | 3 | D | 1 |  |  |  | ROZPOCET | [6 empty] | 0
12 | K | 210010124.S | Rúrka ochranná z PE, novoduru, do D 80 mm, uložená voľne, vnútorná | m | 2 |  | 0 |  |  | znížená |  | 0 | 0 | 0 | 0 | 0 | 64 | K | 2 |  |  |  | ROZPOCET | 0 | 0 | 0 | 0 | 0 | 2 | 0 | 64 | 1986615276
| VV |  | 2,0*1 |  | 2 | [12 empty] | VV | 2 | 2 | True | 0 | ROZPOCET
| VV |  | Súčet |  | 2 | [12 empty] | VV | 2 | 4 | True | 1 | ROZPOCET
13 | M | 345710010000 | Rúrka ohybná vlnitá pancierová PVC-P, FXPM D 63 | m | 2 |  | 0 |  |  | znížená |  | 0 | 0.00025 | 0.0005 | 0 | 0 | 128 | M | 2 |  |  |  | ROZPOCET | 0 | 0 | 0 | 0 | 0 | 2 | 0 | 128 | 214307133
14 | M | 3451106001 | Paska upinacia 9,5mm / 2-2,5kN , dl. cca 1,5 m | ks | 6 |  | 0 |  |  | znížená |  | 0 | 0 | 0 | 0 | 0 | 128 | M | 2 |  |  |  | ROZPOCET | 0 | 0 | 0 | 0 | 0 | 2 | 0 | 128 | -1951154125
15 | K | 210010125.S | Rúrka ochranná z PE, novoduru, do D 100 mm uložená voľne, vnútorná | m | 11 |  | 0 |  |  | znížená |  | 0 | 0 | 0 | 0 | 0 | 64 | K | 2 |  |  |  | ROZPOCET | 0 | 0 | 0 | 0 | 0 | 2 | 0 | 64 | -121069884
| VV |  | " B " 11 |  | 11 | [12 empty] | VV | 2 | 2 | True | 0 | ROZPOCET
| VV |  | Súčet |  | 11 | [12 empty] | VV | 2 | 4 | True | 1 | ROZPOCET
16 | M | 345710005900.S | Rúrka ohybná 09090 dvojplášťová korugovaná z HDPE, bezhalogénová, D 90 mm | m | 11 |  | 0 |  |  | znížená |  | 0 | 0.00038 | 0.00418 | 0 | 0 | 128 | M | 2 |  |  |  | ROZPOCET | 0 | 0 | 0 | 0 | 0 | 2 | 0 | 128 | 1371227195
17 | K | 210040390 | Montáž svorky prepichovacej | ks | 2 |  | 0 |  |  | znížená |  | 0 | 0 | 0 | 0 | 0 | 64 | K | 2 |  |  |  | ROZPOCET | 0 | 0 | 0 | 0 | 0 | 2 | 0 | 64 | 1405016452
18 | M | 3543100102001 | Svorka poloprepichovacia SLIP 12.127 | ks | 2 |  | 0 |  |  | znížená |  | 0 | 0.00016 | 0.00032 | 0 | 0 | 128 | M | 2 |  |  |  | ROZPOCET | 0 | 0 | 0 | 0 | 0 | 2 | 0 | 128 | -364146900
19 | K | 210050841 | Číslovanie stožiara farbou | KUS | 2 |  | 0 |  |  | znížená |  | 0 | 0 | 0 | 0 | 0 | 64 | K | 2 |  |  |  | ROZPOCET | 0 | 0 | 0 | 0 | 0 | 2 | 0 | 64 | -1973909670
| VV |  | 2*1 |  | 2 | [12 empty] | VV | 2 | 2 | True | 1 | ROZPOCET
20 | K | 210100282 | Ukončenie celoplastových káblov zmrašť. záklopkou alebo páskou do 4 x 25 mm2 pre vonkajšie práce | ks | 2 |  | 0 |  |  | znížená |  | 0 | 0 | 0 | 0 | 0 | 64 | K | 2 |  |  |  | ROZPOCET | 0 | 0 | 0 | 0 | 0 | 2 | 0 | 64 | -416890303
21 | M | 345810007500.S | Zmršťovacia káblová koncovka VE3512 4x6 - 4x25 mm2 | ks | 2 |  | 0 |  |  | znížená |  | 0 | 6e-05 | 0.00012 | 0 | 0 | 128 | M | 2 |  |  |  | ROZPOCET | 0 | 0 | 0 | 0 | 0 | 2 | 0 | 128 | -1035163716
22 | K | 210120106.S | Poistka nožová veľkost 000 do 160A 500 V | ks | 1 |  | 0 |  |  | znížená |  | 0 | 0 | 0 | 0 | 0 | 64 | K | 2 |  |  |  | ROZPOCET | 0 | 0 | 0 | 0 | 0 | 2 | 0 | 64 | 1930353278
23 | M | 345290004500.S | Poistková vložka nožová PNA000 16A gG, veľkosť 000 | ks | 1 |  | 0 |  |  | znížená |  | 0 | 0.00013 | 0.00013 | 0 | 0 | 128 | M | 2 |  |  |  | ROZPOCET | 0 | 0 | 0 | 0 | 0 | 2 | 0 | 128 | 65375017
24 | K | 210120424.S | Zvodiče prepätia typ 1 (triedy B), 1pól | ks | 1 |  | 0 |  |  | znížená |  | 0 | 0 | 0 | 0 | 0 | 64 | K | 2 |  |  |  | ROZPOCET | 0 | 0 | 0 | 0 | 0 | 2 | 0 | 64 | -540113652
25 | M | 358240001000.S1 | Zvodič prepätia LVA - 440B | ks | 1 |  | 0 |  |  | znížená |  | 0 | 0.0004 | 0.0004 | 0 | 0 | 128 | M | 2 |  |  |  | ROZPOCET | 0 | 0 | 0 | 0 | 0 | 2 | 0 | 128 | 276993044
26 | K | 210193055.S | Skriňa RE plastová s poistkami, trojfázová, jednotarifná s SPP2 (0) 1 odberateľ | ks | 1 |  | 0 |  |  | znížená |  | 0 | 0 | 0 | 0 | 0 | 64 | K | 2 |  |  |  | ROZPOCET | 0 | 0 | 0 | 0 | 0 | 2 | 0 | 64 | 149713936
27 | M | 357110014700.S | Skriňa prípojková plastová SPP 2 na stĺpm, D IV P21 jeden odberateľ | ks | 1 |  | 0 |  |  | znížená |  | 0 | 0.005 | 0.005 | 0 | 0 | 128 | M | 2 |  |  |  | ROZPOCET | 0 | 0 | 0 | 0 | 0 | 2 | 0 | 128 | 1707791011
28 | M | PC-DRZ-UDPS | Držiak skrine SPP2 | ks | 1 |  | 0 |  |  | znížená |  | 0 | 0 | 0 | 0 | 0 | 128 | M | 2 |  |  |  | ROZPOCET | 0 | 0 | 0 | 0 | 0 | 2 | 0 | 128 | 530853285
| VV |  | 1 |  | 1 | [12 empty] | VV | 2 | 2 | True | 1 | ROZPOCET
29 | K | 210201811 | Inteligentné osvetlenie priechodu pre chodcov APL CLASSIC = D + M | kpl. | 1 |  | 0 |  |  | znížená |  | 0 | 0 | 0 | 0 | 0 | 64 | K | 2 |  |  |  | ROZPOCET | 0 | 0 | 0 | 0 | 0 | 2 | 0 | 64 | -926670398
| VV |  | " jedna súpr. bezpečného priechodu napájaná z VO obsahuje nasledovné dodávky a montáž : " 1 |  | 1 | [12 empty] | VV | 2 | 2 | True | 0 | ROZPOCET
| VV |  | " 2 x asymetrické svietidlo STRATOS N 538x300x53 mm , 55W , 6000lm , CRI >70/75 , 24 V DC " | [14 empty] | VV | 2 | 1 | True | 0 | ROZPOCET
| VV |  | " 1 x riadiaca jednotka (230 VAC, tr. II, L50, akumulátor AGM 12V - 18Ah )" | [14 empty] | VV | 2 | 1 | True | 0 | ROZPOCET
| VV |  | " 2 x LEDBOX výstražné svetlá 4 x O100 mm EN 12352 trieda L2H " | [14 empty] | VV | 2 | 1 | True | 0 | ROZPOCET
| VV |  | " 2 x detektory pohybu HTR " | [14 empty] | VV | 2 | 1 | True | 0 | ROZPOCET
| VV |  | " 2 x vstupné napájanie 12VDC pre LEDBOX výstražné svetlá" | [14 empty] | VV | 2 | 1 | True | 0 | ROZPOCET
| VV |  | " funkcia aktívneho stmievania " | [14 empty] | VV | 2 | 1 | True | 0 | ROZPOCET
| VV |  | " Konfigurácia systému: asynchronizované blikanie <10% s detekciou chodca " | [14 empty] | VV | 2 | 1 | True | 0 | ROZPOCET
| VV |  | " 2 x Podsvietená LED dopr. zn. s piktogr. priechodu pre chod. 600x600x43 mm , 300cd , 5000-8000 K, 12 V DC , IP 6 , obojst. prev, , životn. 50 000 h" | [14 empty] | VV | 2 | 1 | True | 0 | ROZPOCET
| VV |  | " elektroinštalačný a pomocný materiál , prepájacie káble , skúšobná prevádzka , revízie , dokumentácia k odovzdaniu , .... " | [14 empty] | VV | 2 | 1 | True | 0 | ROZPOCET
| VV |  | Súčet |  | 1 | [12 empty] | VV | 2 | 4 | True | 1 | ROZPOCET
30 | K | 210201863 | Montáž stožiara oceľového výšky 6 m s prírubou pre uličné svietidlá | ks | 2 |  | 0 |  |  | znížená |  | 0 | 0 | 0 | 0 | 0 | 64 | K | 2 |  |  |  | ROZPOCET | 0 | 0 | 0 | 0 | 0 | 2 | 0 | 64 | 1174767476
| VV |  | 2*1 |  | 2 | [12 empty] | VV | 2 | 2 | True | 1 | ROZPOCET
31 | M | 348370003600 | Stožiar osvetľovací rúrový s prírubou SB 6/60 P, D=60 mm, výška=6,0 m | ks | 2 |  | 0 |  |  | znížená |  | 0 | 0.04 | 0.08 | 0 | 0 | 128 | M | 2 |  |  |  | ROZPOCET | 0 | 0 | 0 | 0 | 0 | 2 | 0 | 128 | -1477899067
32 | M | 348370004600 | Rošt základový ZR pre stožiar výšky 5-12 m | ks | 2 |  | 0 |  |  | znížená |  | 0 | 0.05 | 0.1 | 0 | 0 | 128 | M | 2 |  |  |  | ROZPOCET | 0 | 0 | 0 | 0 | 0 | 2 | 0 | 128 | 573207821
33 | K | 210220001.S | Uzemňovacie vedenie na povrchu FeZn drôt zvodový Ø 8-10 | m | 10 |  | 0 |  |  | znížená |  | 0 | 0 | 0 | 0 | 0 | 64 | K | 2 |  |  |  | ROZPOCET | 0 | 0 | 0 | 0 | 0 | 2 | 0 | 64 | 2143514779
| VV |  | 5*2 |  | 10 | [12 empty] | VV | 2 | 2 | True | 1 | ROZPOCET
34 | M | 354410054800.S | Drôt bleskozvodový FeZn, d 10 mm | kg | 6.25 |  | 0 |  |  | znížená |  | 0 | 0.001 | 0.00625 | 0 | 0 | 128 | M | 2 |  |  |  | ROZPOCET | 0 | 0 | 0 | 0 | 0 | 2 | 0 | 128 | 1134233403
35 | K | 210220010.S | Náter zemniaceho pásku do 120 mm2 (1x náter vrátane svoriek a vyznač. žlt. pruhov) | m | 1 |  | 0 |  |  | znížená |  | 0 | 0 | 0 | 0 | 0 | 64 | K | 2 |  |  |  | ROZPOCET | 0 | 0 | 0 | 0 | 0 | 2 | 0 | 64 | 623710397
| VV |  | 0,5*2 |  | 1 | [12 empty] | VV | 2 | 2 | True | 1 | ROZPOCET
36 | M | 246220004900.S | Email syntetický vonkajší S 2013 | kg | 0.4 |  | 0 |  |  | znížená |  | 0 | 0.001 | 0.0004 | 0 | 0 | 128 | M | 2 |  |  |  | ROZPOCET | 0 | 0 | 0 | 0 | 0 | 2 | 0 | 128 | -1654223331
37 | M | 246420001200.S | Riedidlo S-6006 do syntetických a olejových látok | kg | 0.1 |  | 0 |  |  | znížená |  | 0 | 0.001 | 0.0001 | 0 | 0 | 128 | M | 2 |  |  |  | ROZPOCET | 0 | 0 | 0 | 0 | 0 | 2 | 0 | 128 | 1498453234
38 | K | 210220020.S | Uzemňovacie vedenie v zemi FeZn vrátane izolácie spojov | m | 10 |  | 0 |  |  | znížená |  | 0 | 0 | 0 | 0 | 0 | 64 | K | 2 |  |  |  | ROZPOCET | 0 | 0 | 0 | 0 | 0 | 2 | 0 | 64 | 482440185
| VV |  | 5*2 |  | 10 | [12 empty] | VV | 2 | 2 | True | 1 | ROZPOCET
39 | M | 354410058800.S | Pásovina uzemňovacia FeZn 30 x 4 mm | kg | 9.42 |  | 0 |  |  | znížená |  | 0 | 0.001 | 0.00942 | 0 | 0 | 128 | M | 2 |  |  |  | ROZPOCET | 0 | 0 | 0 | 0 | 0 | 2 | 0 | 128 | 534864314
40 | K | 210220240.S | Svorka FeZn k uzemňovacej tyči SJ | ks | 4 |  | 0 |  |  | znížená |  | 0 | 0 | 0 | 0 | 0 | 64 | K | 2 |  |  |  | ROZPOCET | 0 | 0 | 0 | 0 | 0 | 2 | 0 | 64 | -1870958312
| VV |  | 2*2 |  | 4 | [12 empty] | VV | 2 | 2 | True | 1 | ROZPOCET
41 | M | 354410001500.S | Svorka FeZn k uzemňovacej tyči označenie SJ 01 | ks | 4 |  | 0 |  |  | znížená |  | 0 | 0.0004 | 0.0016 | 0 | 0 | 128 | M | 2 |  |  |  | ROZPOCET | 0 | 0 | 0 | 0 | 0 | 2 | 0 | 128 | -909618423
42 | K | 210220245.S | Svorka FeZn pripojovacia SP | ks | 2 |  | 0 |  |  | znížená |  | 0 | 0 | 0 | 0 | 0 | 64 | K | 2 |  |  |  | ROZPOCET | 0 | 0 | 0 | 0 | 0 | 2 | 0 | 64 | -794274983
| VV |  | 2 |  | 2 | [12 empty] | VV | 2 | 2 | True | 1 | ROZPOCET
43 | M | 354410004000.S | Svorka FeZn pripájaca označenie SP 1 | ks | 2 |  | 0 |  |  | znížená |  | 0 | 0.00015 | 0.0003 | 0 | 0 | 128 | M | 2 |  |  |  | ROZPOCET | 0 | 0 | 0 | 0 | 0 | 2 | 0 | 128 | 1044271414
44 | K | 210220247.S | Svorka FeZn skúšobná SZ | ks | 2 |  | 0 |  |  | znížená |  | 0 | 0 | 0 | 0 | 0 | 64 | K | 2 |  |  |  | ROZPOCET | 0 | 0 | 0 | 0 | 0 | 2 | 0 | 64 | -1128962337
| VV |  | 2 |  | 2 | [12 empty] | VV | 2 | 2 | True | 1 | ROZPOCET
45 | M | 354410004300.S | Svorka FeZn skúšobná označenie SZ | ks | 2 |  | 0 |  |  | znížená |  | 0 | 0.00017 | 0.00034 | 0 | 0 | 128 | M | 2 |  |  |  | ROZPOCET | 0 | 0 | 0 | 0 | 0 | 2 | 0 | 128 | 1952631877
46 | K | 210220252.S | Svorka FeZn odbočovacia spojovacia SR01-02 | ks | 4 |  | 0 |  |  | znížená |  | 0 | 0 | 0 | 0 | 0 | 64 | K | 2 |  |  |  | ROZPOCET | 0 | 0 | 0 | 0 | 0 | 2 | 0 | 64 | -1920095786
| VV |  | 2*2 |  | 4 | [12 empty] | VV | 2 | 2 | True | 1 | ROZPOCET
47 | M | 354410000400.S | Svorka FeZn odbočovacia spojovacia označenie SR 01 | ks | 4 |  | 0 |  |  | znížená |  | 0 | 0.00016 | 0.00064 | 0 | 0 | 128 | M | 2 |  |  |  | ROZPOCET | 0 | 0 | 0 | 0 | 0 | 2 | 0 | 128 | -786813214
48 | K | 210220253.S | Svorka FeZn uzemňovacia SR03 | ks | 2 |  | 0 |  |  | znížená |  | 0 | 0 | 0 | 0 | 0 | 64 | K | 2 |  |  |  | ROZPOCET | 0 | 0 | 0 | 0 | 0 | 2 | 0 | 64 | -1720104070
| VV |  | 2 |  | 2 | [12 empty] | VV | 2 | 2 | True | 1 | ROZPOCET
49 | M | 354410000900.S | Svorka FeZn uzemňovacia označenie SR 03 A | ks | 2 |  | 0 |  |  | znížená |  | 0 | 0.00021 | 0.00042 | 0 | 0 | 128 | M | 2 |  |  |  | ROZPOCET | 0 | 0 | 0 | 0 | 0 | 2 | 0 | 128 | 1307685660
50 | K | 210220270.S | Uzemňovacia doska FeZn ZD | ks | 2 |  | 0 |  |  | znížená |  | 0 | 0 | 0 | 0 | 0 | 64 | K | 2 |  |  |  | ROZPOCET | 0 | 0 | 0 | 0 | 0 | 2 | 0 | 64 | 719706526
| VV |  | 2 |  | 2 | [12 empty] | VV | 2 | 2 | True | 1 | ROZPOCET
51 | M | 354410055200.S | Doska uzemňovacia FeZn s privarenou páskou označenie ZD 01 s páskou | ks | 2 |  | 0 |  |  | znížená |  | 0 | 0.01727 | 0.03454 | 0 | 0 | 128 | M | 2 |  |  |  | ROZPOCET | 0 | 0 | 0 | 0 | 0 | 2 | 0 | 128 | -378456719
52 | K | 210800147.S | Kábel medený uložený pevne CYKY 450/750 V 3x2,5 | m | 16 |  | 0 |  |  | znížená |  | 0 | 0 | 0 | 0 | 0 | 64 | K | 2 |  |  |  | ROZPOCET | 0 | 0 | 0 | 0 | 0 | 2 | 0 | 64 | 1835503812
53 | M | 341110000800.S | Kábel medený CYKY 3x2,5 mm2 | m | 16 |  | 0 |  |  | znížená |  | 0 | 0.00019 | 0.00304 | 0 | 0 | 128 | M | 2 |  |  |  | ROZPOCET | 0 | 0 | 0 | 0 | 0 | 2 | 0 | 128 | -197079254
54 | K | 210802410.S | Kábel medený uložený voľne H07RN-F (CGSG) 450/750 V 2x2,5 | m | 25 |  | 0 |  |  | znížená |  | 0 | 0 | 0 | 0 | 0 | 64 | K | 2 |  |  |  | ROZPOCET | 0 | 0 | 0 | 0 | 0 | 2 | 0 | 64 | -1674562735
55 | M | 341310032900.S | Kábel medený flexibilný gumený H07RN-F 2x2,5 mm2 | m | 25 |  | 0 |  |  | znížená |  | 0 | 0.00018 | 0.0045 | 0 | 0 | 128 | M | 2 |  |  |  | ROZPOCET | 0 | 0 | 0 | 0 | 0 | 2 | 0 | 128 | -2114660366
56 | K | 210802424.S | Kábel medený uložený voľne H07RN-F (CGSG) 450/750 V 4x1,5 | m | 52 |  | 0 |  |  | znížená |  | 0 | 0 | 0 | 0 | 0 | 64 | K | 2 |  |  |  | ROZPOCET | 0 | 0 | 0 | 0 | 0 | 2 | 0 | 64 | -2036543136
57 | M | 341310034300.S | Kábel medený flexibilný gumený H07RN-F 4x1,5 mm2 | m | 52 |  | 0 |  |  | znížená |  | 0 | 0.00018 | 0.00936 | 0 | 0 | 128 | M | 2 |  |  |  | ROZPOCET | 0 | 0 | 0 | 0 | 0 | 2 | 0 | 128 | -802555036
58 | K | 210901069.S | Kábel hliníkový silový, uložený voľne AYKY 450/750 V 4x16 | m | 8 |  | 0 |  |  | znížená |  | 0 | 0 | 0 | 0 | 0 | 64 | K | 2 |  |  |  | ROZPOCET | 0 | 0 | 0 | 0 | 0 | 2 | 0 | 64 | -1619269228
59 | M | 341110028800.S | Kábel hliníkový AYKY 4x16 mm2 | m | 8 |  | 0 |  |  | znížená |  | 0 | 0.00042 | 0.00336 | 0 | 0 | 128 | M | 2 |  |  |  | ROZPOCET | 0 | 0 | 0 | 0 | 0 | 2 | 0 | 128 | 1241163545
60 | K | 210950201 | Príplatok na zaťahovanie káblov, váha kábla do 0.75 kg | m | 16 |  | 0 |  |  | znížená |  | 0 | 0 | 0 | 0 | 0 | 64 | K | 2 |  |  |  | ROZPOCET | 0 | 0 | 0 | 0 | 0 | 2 | 0 | 64 | 2002691582
61 | K | HZS-001 | Revízie | hod | 20 |  | 0 |  |  | znížená |  | 0 | 0 | 0 | 0 | 0 | 512 | K | 2 |  |  |  | ROZPOCET | 0 | 0 | 0 | 0 | 0 | 2 | 0 | 512 | -1971187970
| VV |  | 10*2 |  | 20 | [12 empty] | VV | 2 | 2 | True | 1 | ROZPOCET
62 | K | HZS-002 | Práca montéra pri odpojení zariadenia od siete | hod | 2 |  | 0 |  |  | znížená |  | 0 | 0 | 0 | 0 | 0 | 512 | K | 2 |  |  |  | ROZPOCET | 0 | 0 | 0 | 0 | 0 | 2 | 0 | 512 | 151589584
| VV |  | 2 |  | 2 | [12 empty] | VV | 2 | 2 | True | 1 | ROZPOCET
63 | K | HZS-003 | Práca montéra pri zapojení do siete | hod | 2 |  | 0 |  |  | znížená |  | 0 | 0 | 0 | 0 | 0 | 512 | K | 2 |  |  |  | ROZPOCET | 0 | 0 | 0 | 0 | 0 | 2 | 0 | 512 | 54906467
64 | K | HZS-004 | Nešpecifikované práce | hod | 20 |  | 0 |  |  | znížená |  | 0 | 0 | 0 | 0 | 0 | 512 | K | 2 |  |  |  | ROZPOCET | 0 | 0 | 0 | 0 | 0 | 2 | 0 | 512 | -1357811815
65 | K | PD | Presun dodávok | % |  |  | 0 |  |  | znížená |  | 0 | 0 | 0 | 0 | 0 | 64 | K | 2 |  |  |  | ROZPOCET | 0 | 0 | 0 | 0 | 0 | 2 | 0 | 64 | -1339447937
66 | K | PM | Podružný materiál | % |  |  | 0 |  |  | znížená |  | 0 | 0 | 0 | 0 | 0 | 128 | K | 2 |  |  |  | ROZPOCET | 0 | 0 | 0 | 0 | 0 | 2 | 0 | 128 | 1341454924
67 | K | PPV | Podiel pridružených výkonov | % |  |  | 0 |  |  | znížená |  | 0 | 0 | 0 | 0 | 0 | 64 | K | 2 |  |  |  | ROZPOCET | 0 | 0 | 0 | 0 | 0 | 2 | 0 | 64 | -1198985337
| D | 46-M | Zemné práce pri extr.mont.prácach |  |  |  | 0 |  |  |  |  | 0 |  | 1.9413 |  | 0 | 3 | D | 1 |  |  |  | ROZPOCET | [6 empty] | 0
68 | K | 460010024 | Vytýčenie trasy káblového vedenia,v zastavanom priestore | KM | 0.05 |  | 0 |  |  | znížená |  | 0 | 0 | 0 | 0 | 0 | 64 | K | 2 |  |  |  | ROZPOCET | 0 | 0 | 0 | 0 | 0 | 2 | 0 | 64 | 1649978973
| VV |  | 0,05*1 |  | 0.05 | [12 empty] | VV | 2 | 2 | True | 1 | ROZPOCET
69 | M | 2462061900 | Email olejový vonkajší červený Emolex O 2117 | kg | 0.025 |  | 0 |  |  | znížená |  | 0 | 0.001 | 2.5e-05 | 0 | 0 | 128 | M | 2 |  |  |  | ROZPOCET | 0 | 0 | 0 | 0 | 0 | 2 | 0 | 128 | 1095042050
70 | M | 5839500600 | Značka meračská povrch m 1 I/1 | kus | 1 |  | 0 |  |  | znížená |  | 0 | 0.025 | 0.025 | 0 | 0 | 128 | M | 2 |  |  |  | ROZPOCET | 0 | 0 | 0 | 0 | 0 | 2 | 0 | 128 | -1993750953
71 | K | 460050602.S | Výkop jamy pre stožiar, bet.základ, kotvu, príp. iné zar.,(vč.čerp.vody), ručný ,v zemine tr. 3 - 4 | m3 | 0.72 |  | 0 |  |  | znížená |  | 0 | 0 | 0 | 0 | 0 | 64 | K | 2 |  |  |  | ROZPOCET | 0 | 0 | 0 | 0 | 0 | 2 | 0 | 64 | 1791693602
| VV |  | "vykop pre nové stlpy" 0,6*0,6*1,0*2 |  | 0.72 | [12 empty] | VV | 2 | 2 | True | 1 | ROZPOCET
72 | K | 460120061.S | Odvoz zeminy vrátane naloženia, rozhodenia a úpravy povrchu. | m3 | 1.875 |  | 0 |  |  | znížená |  | 0 | 0 | 0 | 0 | 0 | 64 | K | 2 |  |  |  | ROZPOCET | 0 | 0 | 0 | 0 | 0 | 2 | 0 | 64 | -1226379822
| VV |  | " prebytočný výkopok " | [14 empty] | VV | 2 | 1 | True | 0 | ROZPOCET
| VV |  | "vykop pre nové stlpy" 0,6*0,6*1,0*2 |  | 0.72 | [12 empty] | VV | 2 | 2 | True | 0 | ROZPOCET
| VV |  | " B " 11*0,35*0,3 |  | 1.155 | [12 empty] | VV | 2 | 2 | True | 0 | ROZPOCET
| VV |  | Súčet |  | 1.875 | [12 empty] | VV | 2 | 4 | True | 1 | ROZPOCET
73 | K | 460200163.S | Hĺbenie káblovej ryhy ručne 35 cm širokej a 80 cm hlbokej, v zemine triedy 3 | m | 11 |  | 0 |  |  | znížená |  | 0 | 0 | 0 | 0 | 0 | 64 | K | 2 |  |  |  | ROZPOCET | 0 | 0 | 0 | 0 | 0 | 2 | 0 | 64 | 1549744721
| VV |  | " B " 11 |  | 11 | [12 empty] | VV | 2 | 2 | True | 0 | ROZPOCET
| VV |  | Súčet |  | 11 | [12 empty] | VV | 2 | 4 | True | 1 | ROZPOCET
74 | K | 460300006.S | Zhutnenie zeminy po vrstvách pri zahrnutí rýh strojom, vrstva zeminy 20 cm | m3 | 1.925 |  | 0 |  |  | znížená |  | 0 | 0 | 0 | 0 | 0 | 64 | K | 2 |  |  |  | ROZPOCET | 0 | 0 | 0 | 0 | 0 | 2 | 0 | 64 | 974787761
| VV |  | " B " 11*0,35*0,5 |  | 1.925 | [12 empty] | VV | 2 | 2 | True | 0 | ROZPOCET
| VV |  | Súčet |  | 1.925 | [12 empty] | VV | 2 | 4 | True | 1 | ROZPOCET
75 | K | 460420022.S | Zriadenie, rekonšt. káblového lôžka z piesku bez zakrytia, v ryhe šír. do 65 cm, hrúbky vrstvy 10 cm | m | 11 |  | 0 |  |  | znížená |  | 0 | 0 | 0 | 0 | 0 | 64 | K | 2 |  |  |  | ROZPOCET | 0 | 0 | 0 | 0 | 0 | 2 | 0 | 64 | 162607450
| VV |  | 11 |  | 11 | [12 empty] | VV | 2 | 2 | True | 1 | ROZPOCET
76 | M | 583110000300.S | Drvina vápencová frakcia 0-4 mm | t | 1.144 |  | 0 |  |  | znížená |  | 0 | 1 | 1.144 | 0 | 0 | 128 | M | 2 |  |  |  | ROZPOCET | 0 | 0 | 0 | 0 | 0 | 2 | 0 | 128 | 1867701566
| VV |  | 11*0,104 'Prepočítané koeficientom množstva |  | 1.144 | [12 empty] | VV | 2 | 2 | False | 1 | ROZPOCET
77 | K | 460490012.S | Rozvinutie a uloženie výstražnej fólie z PE do ryhy, šírka do 33 cm | m | 11 |  | 0 |  |  | znížená |  | 0 | 0 | 0 | 0 | 0 | 64 | K | 2 |  |  |  | ROZPOCET | 0 | 0 | 0 | 0 | 0 | 2 | 0 | 64 | -2043837732
| VV |  | 11 |  | 11 | [12 empty] | VV | 2 | 2 | True | 1 | ROZPOCET
78 | M | 283230008000 | Výstražná fóla PE, šxhr 300x0,08 mm, dĺ. 250 m, farba červená, HAGARD | m | 11 |  | 0 |  |  | znížená |  | 0 | 0.00021 | 0.00231 | 0 | 0 | 128 | M | 2 |  |  |  | ROZPOCET | 0 | 0 | 0 | 0 | 0 | 2 | 0 | 128 | 1683600547
79 | K | 460560163.S | Ručný zásyp nezap. káblovej ryhy bez zhutn. zeminy, 35 cm širokej, 80 cm hlbokej v zemine tr. 3 | m | 11 |  | 0 |  |  | znížená |  | 0 | 0 | 0 | 0 | 0 | 64 | K | 2 |  |  |  | ROZPOCET | 0 | 0 | 0 | 0 | 0 | 2 | 0 | 64 | -210539085
| VV |  | " B " 11 |  | 11 | [12 empty] | VV | 2 | 2 | True | 0 | ROZPOCET
| VV |  | Súčet |  | 11 | [12 empty] | VV | 2 | 4 | True | 1 | ROZPOCET
80 | M | 583410000800.S | Kamenivo drvené drobné frakcia 0-4 mm | t | 0.77 |  | 0 |  |  | znížená |  | 0 | 1 | 0.77 | 0 | 0 | 256 | M | 2 |  |  |  | ROZPOCET | 0 | 0 | 0 | 0 | 0 | 2 | 0 | 64 | 1808602407
| VV |  | " obsyp pieskom " | [14 empty] | VV | 2 | 1 | True | 0 | ROZPOCET
| VV |  | " B " 11*0,35*0,2 |  | 0.77 | [12 empty] | VV | 2 | 2 | True | 0 | ROZPOCET
| VV |  | Súčet |  | 0.77 | [12 empty] | VV | 2 | 4 | True | 1 | ROZPOCET
81 | K | 460620013.S | Proviz. úprava terénu v zemine tr. 3, aby nerovnosti terénu neboli väčšie ako 2 cm od vodor.hladiny | m2 | 3.85 |  | 0 |  |  | znížená |  | 0 | 0 | 0 | 0 | 0 | 64 | K | 2 |  |  |  | ROZPOCET | 0 | 0 | 0 | 0 | 0 | 2 | 0 | 64 | 489384030
| VV |  | 0,35*11 |  | 3.85 | [12 empty] | VV | 2 | 2 | True | 1 | ROZPOCET
82 | K | PPV | Podiel pridružených výkonov | % |  |  | 0 |  |  | znížená |  | 0 | 0 | 0 | 0 | 0 | 64 | K | 2 |  |  |  | ROZPOCET | 0 | 0 | 0 | 0 | 0 | 2 | 0 | 64 | 1237266457

## 105-22 - 105-22 Osvetleni...
{40344f52-d01b-4d0e-a41f-c8fd5d209eeb}
0
| KRYCÍ LIST ROZPOČTU | [7 empty] | v --- nižšie sa nachádzajú doplnkové a pomocné údaje k zostavám --- v | [8 empty] | False
Stavba:
Rekonštrukcia cesty a mostov II/591 Banská Bystrica - hr. okr. BB/ZV - Zvolenská Slatina , I. etapa
Objekt:
105-22 - 105-22 Osvetlenie priechodu pre chodcov k.ú. Sebedín
| JKSO: |  |  |  |  | KS:
| Miesto: |  | k. ú. Banská Bystrica |  |  | Dátum: | 11. 8. 2021
| Objednávateľ: |  |  |  |  | IČO:
|  | BANSKOBYSTRICKÝ SAMOSPRÁVNY KRAJ |  |  |  | IČ DPH:
| Zhotoviteľ: |  |  |  |  | IČO: | Vyplň údaj
|  | Vyplň údaj |  |  |  | IČ DPH: | Vyplň údaj
| Projektant: |  |  |  |  | IČO: | 17085501
|  | ISPO spol.s r.o. , Prešov |  |  |  | IČ DPH:
| Spracovateľ: |  |  |  |  | IČO:
|  | Ing. Čurlík ján |  |  |  | IČ DPH:
Poznámka:
| Cena bez DPH | [5 empty] | 0
|  |  | Základ dane |  |  | Sadzba dane | Výška dane
| DPH | základná | 0 |  |  | 20% | 0
|  | znížená | 0 |  |  | 20% | 0
|  | zákl. prenesená | 0 |  |  | 20% | 0
|  | zníž. prenesená | 0 |  |  | 20% | 0
|  | nulová | 0 |  |  | 0% | 0
| Cena s DPH |  |  | v | EUR |  | 0
| Projektant |  |  | Spracovateľ
| Dátum a podpis: |  | Pečiatka | Dátum a podpis: |  |  | Pečiatka
| Objednávateľ |  |  | Zhotoviteľ
| Dátum a podpis: |  | Pečiatka | Dátum a podpis: |  |  | Pečiatka
REKAPITULÁCIA ROZPOČTU
Stavba:
Rekonštrukcia cesty a mostov II/591 Banská Bystrica - hr. okr. BB/ZV - Zvolenská Slatina , I. etapa
Objekt:
105-22 - 105-22 Osvetlenie priechodu pre chodcov k.ú. Sebedín
Miesto: |  |  | k. ú. Banská Bystrica |  |  | Dátum: | 11. 8. 2021
Objednávateľ: |  |  | BANSKOBYSTRICKÝ SAMOSPRÁVNY KRAJ |  |  | Projektant: | ISPO spol.s r.o. , Prešov
Zhotoviteľ: |  |  | Vyplň údaj |  |  | Spracovateľ: | Ing. Čurlík ján
Kód dielu - Popis | [6 empty] | Cena celkom [EUR]
Náklady z rozpočtu | [6 empty] | 0 | [11 empty] | -1
| HSV - Práce a dodávky HSV | [5 empty] | 0
| 1 - Zemné práce | [5 empty] | 0
| 2 - Zakladanie | [5 empty] | 0
| 9 - Ostatné konštrukcie a práce-búranie | [5 empty] | 0
| 99 - Presun hmôt HSV | [5 empty] | 0
| M - Práce a dodávky M | [5 empty] | 0
| 21-M - Elektromontáže | [5 empty] | 0
| 46-M - Zemné práce pri extr.mont.prácach | [5 empty] | 0
ROZPOČET
Stavba:
Rekonštrukcia cesty a mostov II/591 Banská Bystrica - hr. okr. BB/ZV - Zvolenská Slatina , I. etapa
Objekt:
105-22 - 105-22 Osvetlenie priechodu pre chodcov k.ú. Sebedín
Miesto: |  |  | k. ú. Banská Bystrica |  |  | Dátum: | 11. 8. 2021
Objednávateľ: |  |  | BANSKOBYSTRICKÝ SAMOSPRÁVNY KRAJ |  |  | Projektant: | ISPO spol.s r.o. , Prešov
Zhotoviteľ: |  |  | Vyplň údaj |  |  | Spracovateľ: | Ing. Čurlík ján
PČ | Typ | Kód | Popis | MJ | Množstvo | J.cena [EUR] | Cena celkom [EUR] | Cenová sústava |  | DPH | J. Nh [h] | Nh celkom [h] | J. hmotnosť [t] | Hmotnosť celkom [t] | J. suť [t] | Suť Celkom [t]
Náklady z rozpočtu | [6 empty] | 0 |  |  |  |  | 0 |  | 4.558 |  | 0 |  | D | -1 | [10 empty] | 0
| D | HSV | Práce a dodávky HSV |  |  |  | 0 |  |  |  |  | 0 |  | 1.933 |  | 0 | 1 | D | 0 |  |  |  | ROZPOCET | [6 empty] | 0
| D | 1 | Zemné práce |  |  |  | 0 |  |  |  |  | 0 |  | 0.0344 |  | 0 | 1 | D | 1 |  |  |  | ROZPOCET | [6 empty] | 0
1 | K | 131201101.S | Výkop nezapaženej jamy v hornine 3, do 100 m3 | m3 | 5.6 |  | 0 |  |  | znížená |  | 0 | 0 | 0 | 0 | 0 | 4 | K | 2 |  |  |  | ROZPOCET | 0 | 0 | 0 | 0 | 0 | 2 | 0 | 4 | 351410108
| VV |  | " kontrolná a štartovacia jama pre pretláčanie " (1,0*1,5*1,4+1,0*2,5*1,4)*1 |  | 5.6 | [12 empty] | VV | 2 | 2 | True | 1 | ROZPOCET
2 | K | 131201109.S | Hĺbenie nezapažených jám a zárezov. Príplatok za lepivosť horniny 3 | m3 | 1.68 |  | 0 |  |  | znížená |  | 0 | 0 | 0 | 0 | 0 | 4 | K | 2 |  |  |  | ROZPOCET | 0 | 0 | 0 | 0 | 0 | 2 | 0 | 4 | -90640901
| VV |  | 5,6 |  | 5.6 | [12 empty] | VV | 2 | 2 | True | 1 | ROZPOCET
| VV |  | 5,6*0,3 'Prepočítané koeficientom množstva |  | 1.68 | [12 empty] | VV | 2 | 2 | False | 1 | ROZPOCET
3 | K | 141721113.S | Riadené horizont. vŕtanie v hornine tr.1-4 pre pretláč. PE rúr, hĺbky do 6m, vonk. priem.cez 90 do 110mm | m | 10 |  | 0 |  |  | znížená |  | 0 | 0.00198 | 0.0198 | 0 | 0 | 4 | K | 2 |  |  |  | ROZPOCET | 0 | 0 | 0 | 0 | 0 | 2 | 0 | 4 | 184583953
| VV |  | 10 |  | 10 | [12 empty] | VV | 2 | 2 | True | 1 | ROZPOCET
4 | M | 286130046700 | Rúra HDPE PE100 D 90x5,4 mm, dĺ. 12 m PN 10 (SDR17) pre tlakový rozvod pitnej vody, PIPELIFE | m | 10 |  | 0 |  |  | znížená |  | 0 | 0.00146 | 0.0146 | 0 | 0 | 128 | M | 2 |  |  |  | ROZPOCET | 0 | 0 | 0 | 0 | 0 | 2 | 0 | 128 | 247356128
5 | K | 174101001.S | Zásyp sypaninou so zhutnením jám, šachiet, rýh, zárezov alebo okolo objektov do 100 m3 | m3 | 5.6 |  | 0 |  |  | znížená |  | 0 | 0 | 0 | 0 | 0 | 4 | K | 2 |  |  |  | ROZPOCET | 0 | 0 | 0 | 0 | 0 | 2 | 0 | 4 | -106390877
| VV |  | " kontrolná a štartovacia jama pre pretláčanie " (1,0*1,5*1,4+1,0*2,5*1,4)*1 |  | 5.6 | [12 empty] | VV | 2 | 2 | True | 1 | ROZPOCET
| D | 2 | Zakladanie |  |  |  | 0 |  |  |  |  | 0 |  | 1.8986 |  | 0 | 1 | D | 1 |  |  |  | ROZPOCET | [6 empty] | 0
6 | K | 271573001.S | Násyp pod základové konštrukcie so zhutnením zo štrkopiesku fr.0-32 mm | m3 | 0.108 |  | 0 |  |  | znížená |  | 0 | 2.07 | 0.22356 | 0 | 0 | 4 | K | 2 |  |  |  | ROZPOCET | 0 | 0 | 0 | 0 | 0 | 2 | 0 | 4 | 357112730
| VV |  | " pod základy = 100 mm " 0,6*0,6*0,15*2 |  | 0.108 | [12 empty] | VV | 2 | 2 | True | 1 | ROZPOCET
7 | K | 275313811.S | Betón základových pätiek, prostý tr. C 30/37 | m3 | 0.72 |  | 0 |  |  | znížená |  | 0 | 2.3223 | 1.6721 | 0 | 0 | 4 | K | 2 |  |  |  | ROZPOCET | 0 | 0 | 0 | 0 | 0 | 2 | 0 | 4 | -1307183939
| VV |  | "stlpy" 0,6*0,6*1,0*2 |  | 0.72 | [12 empty] | VV | 2 | 2 | True | 1 | ROZPOCET
8 | K | 275351217.S | Debnenie stien základových pätiek, zhotovenie-tradičné | m2 | 0.72 |  | 0 |  |  | znížená |  | 0 | 0.00407 | 0.0029304 | 0 | 0 | 4 | K | 2 |  |  |  | ROZPOCET | 0 | 0 | 0 | 0 | 0 | 2 | 0 | 4 | -1755090199
| VV |  | "stlpy" 4*0,6*0,15*2 |  | 0.72 | [12 empty] | VV | 2 | 2 | True | 1 | ROZPOCET
9 | K | 275351218.S | Debnenie stien základových pätiek, odstránenie-tradičné | m2 | 0.72 |  | 0 |  |  | znížená |  | 0 | 0 | 0 | 0 | 0 | 4 | K | 2 |  |  |  | ROZPOCET | 0 | 0 | 0 | 0 | 0 | 2 | 0 | 4 | 1043086146
| D | 9 | Ostatné konštrukcie a práce-búranie |  |  |  | 0 |  |  |  |  | 0 |  | 0 |  | 0 | 1 | D | 1 |  |  |  | ROZPOCET | [6 empty] | 0
10 | K | 949942101.S | Hydraulická zdvíhacia plošina vrátane obsluhy inštalovaná na automobilovom podvozku výšky zdvihu do 27 m | hod | 10 |  | 0 |  |  | znížená |  | 0 | 0 | 0 | 0 | 0 | 4 | K | 2 |  |  |  | ROZPOCET | 0 | 0 | 0 | 0 | 0 | 2 | 0 | 4 | -415996596
| VV |  | 5*2 |  | 10 | [12 empty] | VV | 2 | 2 | True | 1 | ROZPOCET
| D | 99 | Presun hmôt HSV |  |  |  | 0 |  |  |  |  | 0 |  | 0 |  | 0 | 1 | D | 1 |  |  |  | ROZPOCET | [6 empty] | 0
11 | K | 998225311.S | Presun hmôt pre opravy a údržbu komunikácií a letísk s krytom asfaltovým alebo betónovým | t | 1.918 |  | 0 |  |  | znížená |  | 0 | 0 | 0 | 0 | 0 | 4 | K | 2 |  |  |  | ROZPOCET | 0 | 0 | 0 | 0 | 0 | 2 | 0 | 4 | -33623294
| D | M | Práce a dodávky M |  |  |  | 0 |  |  |  |  | 0 |  | 2.625 |  | 0 | 3 | D | 0 |  |  |  | ROZPOCET | [6 empty] | 0
| D | 21-M | Elektromontáže |  |  |  | 0 |  |  |  |  | 0 |  | 0.26682 |  | 0 | 3 | D | 1 |  |  |  | ROZPOCET | [6 empty] | 0
12 | K | 210010124.S | Rúrka ochranná z PE, novoduru, do D 80 mm, uložená voľne, vnútorná | m | 2 |  | 0 |  |  | znížená |  | 0 | 0 | 0 | 0 | 0 | 64 | K | 2 |  |  |  | ROZPOCET | 0 | 0 | 0 | 0 | 0 | 2 | 0 | 64 | 1986615276
| VV |  | 2,0*1 |  | 2 | [12 empty] | VV | 2 | 2 | True | 0 | ROZPOCET
| VV |  | Súčet |  | 2 | [12 empty] | VV | 2 | 4 | True | 1 | ROZPOCET
13 | M | 345710010000 | Rúrka ohybná vlnitá pancierová PVC-P, FXPM D 63 | m | 2 |  | 0 |  |  | znížená |  | 0 | 0.00025 | 0.0005 | 0 | 0 | 128 | M | 2 |  |  |  | ROZPOCET | 0 | 0 | 0 | 0 | 0 | 2 | 0 | 128 | 214307133
14 | M | 3451106001 | Paska upinacia 9,5mm / 2-2,5kN , dl. cca 1,5 m | ks | 6 |  | 0 |  |  | znížená |  | 0 | 0 | 0 | 0 | 0 | 128 | M | 2 |  |  |  | ROZPOCET | 0 | 0 | 0 | 0 | 0 | 2 | 0 | 128 | -1951154125
15 | K | 210010125.S | Rúrka ochranná z PE, novoduru, do D 100 mm uložená voľne, vnútorná | m | 15 |  | 0 |  |  | znížená |  | 0 | 0 | 0 | 0 | 0 | 64 | K | 2 |  |  |  | ROZPOCET | 0 | 0 | 0 | 0 | 0 | 2 | 0 | 64 | -121069884
| VV |  | " B " 15 |  | 15 | [12 empty] | VV | 2 | 2 | True | 0 | ROZPOCET
| VV |  | Súčet |  | 15 | [12 empty] | VV | 2 | 4 | True | 1 | ROZPOCET
16 | M | 345710005900.S | Rúrka ohybná 09090 dvojplášťová korugovaná z HDPE, bezhalogénová, D 90 mm | m | 15 |  | 0 |  |  | znížená |  | 0 | 0.00038 | 0.0057 | 0 | 0 | 128 | M | 2 |  |  |  | ROZPOCET | 0 | 0 | 0 | 0 | 0 | 2 | 0 | 128 | 1371227195
17 | K | 210040390 | Montáž svorky prepichovacej | ks | 2 |  | 0 |  |  | znížená |  | 0 | 0 | 0 | 0 | 0 | 64 | K | 2 |  |  |  | ROZPOCET | 0 | 0 | 0 | 0 | 0 | 2 | 0 | 64 | 1405016452
18 | M | 3543100102001 | Svorka poloprepichovacia SLIP 12.127 | ks | 2 |  | 0 |  |  | znížená |  | 0 | 0.00016 | 0.00032 | 0 | 0 | 128 | M | 2 |  |  |  | ROZPOCET | 0 | 0 | 0 | 0 | 0 | 2 | 0 | 128 | -364146900
19 | K | 210050841 | Číslovanie stožiara farbou | KUS | 2 |  | 0 |  |  | znížená |  | 0 | 0 | 0 | 0 | 0 | 64 | K | 2 |  |  |  | ROZPOCET | 0 | 0 | 0 | 0 | 0 | 2 | 0 | 64 | -1973909670
| VV |  | 2*1 |  | 2 | [12 empty] | VV | 2 | 2 | True | 1 | ROZPOCET
20 | K | 210100282 | Ukončenie celoplastových káblov zmrašť. záklopkou alebo páskou do 4 x 25 mm2 pre vonkajšie práce | ks | 2 |  | 0 |  |  | znížená |  | 0 | 0 | 0 | 0 | 0 | 64 | K | 2 |  |  |  | ROZPOCET | 0 | 0 | 0 | 0 | 0 | 2 | 0 | 64 | -416890303
21 | M | 345810007500.S | Zmršťovacia káblová koncovka VE3512 4x6 - 4x25 mm2 | ks | 2 |  | 0 |  |  | znížená |  | 0 | 6e-05 | 0.00012 | 0 | 0 | 128 | M | 2 |  |  |  | ROZPOCET | 0 | 0 | 0 | 0 | 0 | 2 | 0 | 128 | -1035163716
22 | K | 210120106.S | Poistka nožová veľkost 000 do 160A 500 V | ks | 1 |  | 0 |  |  | znížená |  | 0 | 0 | 0 | 0 | 0 | 64 | K | 2 |  |  |  | ROZPOCET | 0 | 0 | 0 | 0 | 0 | 2 | 0 | 64 | 1930353278
23 | M | 345290004500.S | Poistková vložka nožová PNA000 16A gG, veľkosť 000 | ks | 1 |  | 0 |  |  | znížená |  | 0 | 0.00013 | 0.00013 | 0 | 0 | 128 | M | 2 |  |  |  | ROZPOCET | 0 | 0 | 0 | 0 | 0 | 2 | 0 | 128 | 65375017
24 | K | 210120424.S | Zvodiče prepätia typ 1 (triedy B), 1pól | ks | 1 |  | 0 |  |  | znížená |  | 0 | 0 | 0 | 0 | 0 | 64 | K | 2 |  |  |  | ROZPOCET | 0 | 0 | 0 | 0 | 0 | 2 | 0 | 64 | -540113652
25 | M | 358240001000.S1 | Zvodič prepätia LVA - 440B | ks | 1 |  | 0 |  |  | znížená |  | 0 | 0.0004 | 0.0004 | 0 | 0 | 128 | M | 2 |  |  |  | ROZPOCET | 0 | 0 | 0 | 0 | 0 | 2 | 0 | 128 | 276993044
26 | K | 210193055.S | Skriňa RE plastová s poistkami, trojfázová, jednotarifná s SPP2 (0) 1 odberateľ | ks | 1 |  | 0 |  |  | znížená |  | 0 | 0 | 0 | 0 | 0 | 64 | K | 2 |  |  |  | ROZPOCET | 0 | 0 | 0 | 0 | 0 | 2 | 0 | 64 | 149713936
27 | M | 357110014700.S | Skriňa prípojková plastová SPP 2 na stĺpm, D IV P21 jeden odberateľ | ks | 1 |  | 0 |  |  | znížená |  | 0 | 0.005 | 0.005 | 0 | 0 | 128 | M | 2 |  |  |  | ROZPOCET | 0 | 0 | 0 | 0 | 0 | 2 | 0 | 128 | 1707791011
28 | M | PC-DRZ-UDPS | Držiak skrine SPP2 | ks | 1 |  | 0 |  |  | znížená |  | 0 | 0 | 0 | 0 | 0 | 128 | M | 2 |  |  |  | ROZPOCET | 0 | 0 | 0 | 0 | 0 | 2 | 0 | 128 | 530853285
| VV |  | 1 |  | 1 | [12 empty] | VV | 2 | 2 | True | 1 | ROZPOCET
29 | K | 210201811 | Inteligentné osvetlenie priechodu pre chodcov APL CLASSIC = D + M | kpl. | 1 |  | 0 |  |  | znížená |  | 0 | 0 | 0 | 0 | 0 | 64 | K | 2 |  |  |  | ROZPOCET | 0 | 0 | 0 | 0 | 0 | 2 | 0 | 64 | -926670398
| VV |  | " jedna súpr. bezpečného priechodu napájaná z VO obsahuje nasledovné dodávky a montáž : " 1 |  | 1 | [12 empty] | VV | 2 | 2 | True | 0 | ROZPOCET
| VV |  | " 2 x asymetrické svietidlo STRATOS N 538x300x53 mm , 55W , 6000lm , CRI >70/75 , 24 V DC " | [14 empty] | VV | 2 | 1 | True | 0 | ROZPOCET
| VV |  | " 1 x riadiaca jednotka (230 VAC, tr. II, L50, akumulátor AGM 12V - 18Ah )" | [14 empty] | VV | 2 | 1 | True | 0 | ROZPOCET
| VV |  | " 2 x LEDBOX výstražné svetlá 4 x O100 mm EN 12352 trieda L2H " | [14 empty] | VV | 2 | 1 | True | 0 | ROZPOCET
| VV |  | " 2 x detektory pohybu HTR " | [14 empty] | VV | 2 | 1 | True | 0 | ROZPOCET
| VV |  | " 2 x vstupné napájanie 12VDC pre LEDBOX výstražné svetlá" | [14 empty] | VV | 2 | 1 | True | 0 | ROZPOCET
| VV |  | " funkcia aktívneho stmievania " | [14 empty] | VV | 2 | 1 | True | 0 | ROZPOCET
| VV |  | " Konfigurácia systému: asynchronizované blikanie <10% s detekciou chodca " | [14 empty] | VV | 2 | 1 | True | 0 | ROZPOCET
| VV |  | " 2 x Podsvietená LED dopr. zn. s piktogr. priechodu pre chod. 600x600x43 mm , 300cd , 5000-8000 K, 12 V DC , IP 6 , obojst. prev, , životn. 50 000 h" | [14 empty] | VV | 2 | 1 | True | 0 | ROZPOCET
| VV |  | " elektroinštalačný a pomocný materiál , prepájacie káble , skúšobná prevádzka , revízie , dokumentácia k odovzdaniu , .... " | [14 empty] | VV | 2 | 1 | True | 0 | ROZPOCET
| VV |  | Súčet |  | 1 | [12 empty] | VV | 2 | 4 | True | 1 | ROZPOCET
30 | K | 210201863 | Montáž stožiara oceľového výšky 6 m s prírubou pre uličné svietidlá | ks | 2 |  | 0 |  |  | znížená |  | 0 | 0 | 0 | 0 | 0 | 64 | K | 2 |  |  |  | ROZPOCET | 0 | 0 | 0 | 0 | 0 | 2 | 0 | 64 | 1174767476
| VV |  | 2*1 |  | 2 | [12 empty] | VV | 2 | 2 | True | 1 | ROZPOCET
31 | M | 348370003600 | Stožiar osvetľovací rúrový s prírubou SB 6/60 P, D=60 mm, výška=6,0 m | ks | 2 |  | 0 |  |  | znížená |  | 0 | 0.04 | 0.08 | 0 | 0 | 128 | M | 2 |  |  |  | ROZPOCET | 0 | 0 | 0 | 0 | 0 | 2 | 0 | 128 | -1477899067
32 | M | 348370004600 | Rošt základový ZR pre stožiar výšky 5-12 m | ks | 2 |  | 0 |  |  | znížená |  | 0 | 0.05 | 0.1 | 0 | 0 | 128 | M | 2 |  |  |  | ROZPOCET | 0 | 0 | 0 | 0 | 0 | 2 | 0 | 128 | 573207821
33 | K | 210220001.S | Uzemňovacie vedenie na povrchu FeZn drôt zvodový Ø 8-10 | m | 10 |  | 0 |  |  | znížená |  | 0 | 0 | 0 | 0 | 0 | 64 | K | 2 |  |  |  | ROZPOCET | 0 | 0 | 0 | 0 | 0 | 2 | 0 | 64 | 2143514779
| VV |  | 5*2 |  | 10 | [12 empty] | VV | 2 | 2 | True | 1 | ROZPOCET
34 | M | 354410054800.S | Drôt bleskozvodový FeZn, d 10 mm | kg | 6.25 |  | 0 |  |  | znížená |  | 0 | 0.001 | 0.00625 | 0 | 0 | 128 | M | 2 |  |  |  | ROZPOCET | 0 | 0 | 0 | 0 | 0 | 2 | 0 | 128 | 1134233403
35 | K | 210220010.S | Náter zemniaceho pásku do 120 mm2 (1x náter vrátane svoriek a vyznač. žlt. pruhov) | m | 1 |  | 0 |  |  | znížená |  | 0 | 0 | 0 | 0 | 0 | 64 | K | 2 |  |  |  | ROZPOCET | 0 | 0 | 0 | 0 | 0 | 2 | 0 | 64 | 623710397
| VV |  | 0,5*2 |  | 1 | [12 empty] | VV | 2 | 2 | True | 1 | ROZPOCET
36 | M | 246220004900.S | Email syntetický vonkajší S 2013 | kg | 0.4 |  | 0 |  |  | znížená |  | 0 | 0.001 | 0.0004 | 0 | 0 | 128 | M | 2 |  |  |  | ROZPOCET | 0 | 0 | 0 | 0 | 0 | 2 | 0 | 128 | -1654223331
37 | M | 246420001200.S | Riedidlo S-6006 do syntetických a olejových látok | kg | 0.1 |  | 0 |  |  | znížená |  | 0 | 0.001 | 0.0001 | 0 | 0 | 128 | M | 2 |  |  |  | ROZPOCET | 0 | 0 | 0 | 0 | 0 | 2 | 0 | 128 | 1498453234
38 | K | 210220020.S | Uzemňovacie vedenie v zemi FeZn vrátane izolácie spojov | m | 10 |  | 0 |  |  | znížená |  | 0 | 0 | 0 | 0 | 0 | 64 | K | 2 |  |  |  | ROZPOCET | 0 | 0 | 0 | 0 | 0 | 2 | 0 | 64 | 482440185
| VV |  | 5*2 |  | 10 | [12 empty] | VV | 2 | 2 | True | 1 | ROZPOCET
39 | M | 354410058800.S | Pásovina uzemňovacia FeZn 30 x 4 mm | kg | 9.42 |  | 0 |  |  | znížená |  | 0 | 0.001 | 0.00942 | 0 | 0 | 128 | M | 2 |  |  |  | ROZPOCET | 0 | 0 | 0 | 0 | 0 | 2 | 0 | 128 | 534864314
40 | K | 210220240.S | Svorka FeZn k uzemňovacej tyči SJ | ks | 4 |  | 0 |  |  | znížená |  | 0 | 0 | 0 | 0 | 0 | 64 | K | 2 |  |  |  | ROZPOCET | 0 | 0 | 0 | 0 | 0 | 2 | 0 | 64 | -1870958312
| VV |  | 2*2 |  | 4 | [12 empty] | VV | 2 | 2 | True | 1 | ROZPOCET
41 | M | 354410001500.S | Svorka FeZn k uzemňovacej tyči označenie SJ 01 | ks | 4 |  | 0 |  |  | znížená |  | 0 | 0.0004 | 0.0016 | 0 | 0 | 128 | M | 2 |  |  |  | ROZPOCET | 0 | 0 | 0 | 0 | 0 | 2 | 0 | 128 | -909618423
42 | K | 210220245.S | Svorka FeZn pripojovacia SP | ks | 2 |  | 0 |  |  | znížená |  | 0 | 0 | 0 | 0 | 0 | 64 | K | 2 |  |  |  | ROZPOCET | 0 | 0 | 0 | 0 | 0 | 2 | 0 | 64 | -794274983
| VV |  | 2 |  | 2 | [12 empty] | VV | 2 | 2 | True | 1 | ROZPOCET
43 | M | 354410004000.S | Svorka FeZn pripájaca označenie SP 1 | ks | 2 |  | 0 |  |  | znížená |  | 0 | 0.00015 | 0.0003 | 0 | 0 | 128 | M | 2 |  |  |  | ROZPOCET | 0 | 0 | 0 | 0 | 0 | 2 | 0 | 128 | 1044271414
44 | K | 210220247.S | Svorka FeZn skúšobná SZ | ks | 2 |  | 0 |  |  | znížená |  | 0 | 0 | 0 | 0 | 0 | 64 | K | 2 |  |  |  | ROZPOCET | 0 | 0 | 0 | 0 | 0 | 2 | 0 | 64 | -1128962337
| VV |  | 2 |  | 2 | [12 empty] | VV | 2 | 2 | True | 1 | ROZPOCET
45 | M | 354410004300.S | Svorka FeZn skúšobná označenie SZ | ks | 2 |  | 0 |  |  | znížená |  | 0 | 0.00017 | 0.00034 | 0 | 0 | 128 | M | 2 |  |  |  | ROZPOCET | 0 | 0 | 0 | 0 | 0 | 2 | 0 | 128 | 1952631877
46 | K | 210220252.S | Svorka FeZn odbočovacia spojovacia SR01-02 | ks | 4 |  | 0 |  |  | znížená |  | 0 | 0 | 0 | 0 | 0 | 64 | K | 2 |  |  |  | ROZPOCET | 0 | 0 | 0 | 0 | 0 | 2 | 0 | 64 | -1920095786
| VV |  | 2*2 |  | 4 | [12 empty] | VV | 2 | 2 | True | 1 | ROZPOCET
47 | M | 354410000400.S | Svorka FeZn odbočovacia spojovacia označenie SR 01 | ks | 4 |  | 0 |  |  | znížená |  | 0 | 0.00016 | 0.00064 | 0 | 0 | 128 | M | 2 |  |  |  | ROZPOCET | 0 | 0 | 0 | 0 | 0 | 2 | 0 | 128 | -786813214
48 | K | 210220253.S | Svorka FeZn uzemňovacia SR03 | ks | 2 |  | 0 |  |  | znížená |  | 0 | 0 | 0 | 0 | 0 | 64 | K | 2 |  |  |  | ROZPOCET | 0 | 0 | 0 | 0 | 0 | 2 | 0 | 64 | -1720104070
| VV |  | 2 |  | 2 | [12 empty] | VV | 2 | 2 | True | 1 | ROZPOCET
49 | M | 354410000900.S | Svorka FeZn uzemňovacia označenie SR 03 A | ks | 2 |  | 0 |  |  | znížená |  | 0 | 0.00021 | 0.00042 | 0 | 0 | 128 | M | 2 |  |  |  | ROZPOCET | 0 | 0 | 0 | 0 | 0 | 2 | 0 | 128 | 1307685660
50 | K | 210220270.S | Uzemňovacia doska FeZn ZD | ks | 2 |  | 0 |  |  | znížená |  | 0 | 0 | 0 | 0 | 0 | 64 | K | 2 |  |  |  | ROZPOCET | 0 | 0 | 0 | 0 | 0 | 2 | 0 | 64 | 719706526
| VV |  | 2 |  | 2 | [12 empty] | VV | 2 | 2 | True | 1 | ROZPOCET
51 | M | 354410055200.S | Doska uzemňovacia FeZn s privarenou páskou označenie ZD 01 s páskou | ks | 2 |  | 0 |  |  | znížená |  | 0 | 0.01727 | 0.03454 | 0 | 0 | 128 | M | 2 |  |  |  | ROZPOCET | 0 | 0 | 0 | 0 | 0 | 2 | 0 | 128 | -378456719
52 | K | 210800147.S | Kábel medený uložený pevne CYKY 450/750 V 3x2,5 | m | 18 |  | 0 |  |  | znížená |  | 0 | 0 | 0 | 0 | 0 | 64 | K | 2 |  |  |  | ROZPOCET | 0 | 0 | 0 | 0 | 0 | 2 | 0 | 64 | 1835503812
53 | M | 341110000800.S | Kábel medený CYKY 3x2,5 mm2 | m | 18 |  | 0 |  |  | znížená |  | 0 | 0.00019 | 0.00342 | 0 | 0 | 128 | M | 2 |  |  |  | ROZPOCET | 0 | 0 | 0 | 0 | 0 | 2 | 0 | 128 | -197079254
54 | K | 210802410.S | Kábel medený uložený voľne H07RN-F (CGSG) 450/750 V 2x2,5 | m | 25 |  | 0 |  |  | znížená |  | 0 | 0 | 0 | 0 | 0 | 64 | K | 2 |  |  |  | ROZPOCET | 0 | 0 | 0 | 0 | 0 | 2 | 0 | 64 | -1674562735
55 | M | 341310032900.S | Kábel medený flexibilný gumený H07RN-F 2x2,5 mm2 | m | 25 |  | 0 |  |  | znížená |  | 0 | 0.00018 | 0.0045 | 0 | 0 | 128 | M | 2 |  |  |  | ROZPOCET | 0 | 0 | 0 | 0 | 0 | 2 | 0 | 128 | -2114660366
56 | K | 210802424.S | Kábel medený uložený voľne H07RN-F (CGSG) 450/750 V 4x1,5 | m | 52 |  | 0 |  |  | znížená |  | 0 | 0 | 0 | 0 | 0 | 64 | K | 2 |  |  |  | ROZPOCET | 0 | 0 | 0 | 0 | 0 | 2 | 0 | 64 | -2036543136
57 | M | 341310034300.S | Kábel medený flexibilný gumený H07RN-F 4x1,5 mm2 | m | 52 |  | 0 |  |  | znížená |  | 0 | 0.00018 | 0.00936 | 0 | 0 | 128 | M | 2 |  |  |  | ROZPOCET | 0 | 0 | 0 | 0 | 0 | 2 | 0 | 128 | -802555036
58 | K | 210901069.S | Kábel hliníkový silový, uložený voľne AYKY 450/750 V 4x16 | m | 8 |  | 0 |  |  | znížená |  | 0 | 0 | 0 | 0 | 0 | 64 | K | 2 |  |  |  | ROZPOCET | 0 | 0 | 0 | 0 | 0 | 2 | 0 | 64 | -1619269228
59 | M | 341110028800.S | Kábel hliníkový AYKY 4x16 mm2 | m | 8 |  | 0 |  |  | znížená |  | 0 | 0.00042 | 0.00336 | 0 | 0 | 128 | M | 2 |  |  |  | ROZPOCET | 0 | 0 | 0 | 0 | 0 | 2 | 0 | 128 | 1241163545
60 | K | 210950201 | Príplatok na zaťahovanie káblov, váha kábla do 0.75 kg | m | 18 |  | 0 |  |  | znížená |  | 0 | 0 | 0 | 0 | 0 | 64 | K | 2 |  |  |  | ROZPOCET | 0 | 0 | 0 | 0 | 0 | 2 | 0 | 64 | 2002691582
61 | K | HZS-001 | Revízie | hod | 20 |  | 0 |  |  | znížená |  | 0 | 0 | 0 | 0 | 0 | 512 | K | 2 |  |  |  | ROZPOCET | 0 | 0 | 0 | 0 | 0 | 2 | 0 | 512 | -1971187970
| VV |  | 10*2 |  | 20 | [12 empty] | VV | 2 | 2 | True | 1 | ROZPOCET
62 | K | HZS-002 | Práca montéra pri odpojení zariadenia od siete | hod | 2 |  | 0 |  |  | znížená |  | 0 | 0 | 0 | 0 | 0 | 512 | K | 2 |  |  |  | ROZPOCET | 0 | 0 | 0 | 0 | 0 | 2 | 0 | 512 | 151589584
| VV |  | 2 |  | 2 | [12 empty] | VV | 2 | 2 | True | 1 | ROZPOCET
63 | K | HZS-003 | Práca montéra pri zapojení do siete | hod | 2 |  | 0 |  |  | znížená |  | 0 | 0 | 0 | 0 | 0 | 512 | K | 2 |  |  |  | ROZPOCET | 0 | 0 | 0 | 0 | 0 | 2 | 0 | 512 | 54906467
64 | K | HZS-004 | Nešpecifikované práce | hod | 20 |  | 0 |  |  | znížená |  | 0 | 0 | 0 | 0 | 0 | 512 | K | 2 |  |  |  | ROZPOCET | 0 | 0 | 0 | 0 | 0 | 2 | 0 | 512 | -1357811815
65 | K | PD | Presun dodávok | % |  |  | 0 |  |  | znížená |  | 0 | 0 | 0 | 0 | 0 | 64 | K | 2 |  |  |  | ROZPOCET | 0 | 0 | 0 | 0 | 0 | 2 | 0 | 64 | -1339447937
66 | K | PM | Podružný materiál | % |  |  | 0 |  |  | znížená |  | 0 | 0 | 0 | 0 | 0 | 128 | K | 2 |  |  |  | ROZPOCET | 0 | 0 | 0 | 0 | 0 | 2 | 0 | 128 | 1341454924
67 | K | PPV | Podiel pridružených výkonov | % |  |  | 0 |  |  | znížená |  | 0 | 0 | 0 | 0 | 0 | 64 | K | 2 |  |  |  | ROZPOCET | 0 | 0 | 0 | 0 | 0 | 2 | 0 | 64 | -1198985337
| D | 46-M | Zemné práce pri extr.mont.prácach |  |  |  | 0 |  |  |  |  | 0 |  | 2.3582 |  | 0 | 3 | D | 1 |  |  |  | ROZPOCET | [6 empty] | 0
68 | K | 460010024 | Vytýčenie trasy káblového vedenia,v zastavanom priestore | KM | 0.05 |  | 0 |  |  | znížená |  | 0 | 0 | 0 | 0 | 0 | 64 | K | 2 |  |  |  | ROZPOCET | 0 | 0 | 0 | 0 | 0 | 2 | 0 | 64 | 1649978973
| VV |  | 0,05*1 |  | 0.05 | [12 empty] | VV | 2 | 2 | True | 1 | ROZPOCET
69 | M | 2462061900 | Email olejový vonkajší červený Emolex O 2117 | kg | 0.025 |  | 0 |  |  | znížená |  | 0 | 0.001 | 2.5e-05 | 0 | 0 | 128 | M | 2 |  |  |  | ROZPOCET | 0 | 0 | 0 | 0 | 0 | 2 | 0 | 128 | 1095042050
70 | M | 5839500600 | Značka meračská povrch m 1 I/1 | kus | 1 |  | 0 |  |  | znížená |  | 0 | 0.025 | 0.025 | 0 | 0 | 128 | M | 2 |  |  |  | ROZPOCET | 0 | 0 | 0 | 0 | 0 | 2 | 0 | 128 | -1993750953
71 | K | 460050602.S | Výkop jamy pre stožiar, bet.základ, kotvu, príp. iné zar.,(vč.čerp.vody), ručný ,v zemine tr. 3 - 4 | m3 | 0.72 |  | 0 |  |  | znížená |  | 0 | 0 | 0 | 0 | 0 | 64 | K | 2 |  |  |  | ROZPOCET | 0 | 0 | 0 | 0 | 0 | 2 | 0 | 64 | 1791693602
| VV |  | "vykop pre nové stlpy" 0,6*0,6*1,0*2 |  | 0.72 | [12 empty] | VV | 2 | 2 | True | 1 | ROZPOCET
72 | K | 460120061.S | Odvoz zeminy vrátane naloženia, rozhodenia a úpravy povrchu. | m3 | 1.875 |  | 0 |  |  | znížená |  | 0 | 0 | 0 | 0 | 0 | 64 | K | 2 |  |  |  | ROZPOCET | 0 | 0 | 0 | 0 | 0 | 2 | 0 | 64 | -1226379822
| VV |  | " prebytočný výkopok " | [14 empty] | VV | 2 | 1 | True | 0 | ROZPOCET
| VV |  | "vykop pre nové stlpy" 0,6*0,6*1,0*2 |  | 0.72 | [12 empty] | VV | 2 | 2 | True | 0 | ROZPOCET
| VV |  | " B " 11*0,35*0,3 |  | 1.155 | [12 empty] | VV | 2 | 2 | True | 0 | ROZPOCET
| VV |  | Súčet |  | 1.875 | [12 empty] | VV | 2 | 4 | True | 1 | ROZPOCET
73 | K | 460200163.S | Hĺbenie káblovej ryhy ručne 35 cm širokej a 80 cm hlbokej, v zemine triedy 3 | m | 15 |  | 0 |  |  | znížená |  | 0 | 0 | 0 | 0 | 0 | 64 | K | 2 |  |  |  | ROZPOCET | 0 | 0 | 0 | 0 | 0 | 2 | 0 | 64 | 1549744721
| VV |  | " B " 15 |  | 15 | [12 empty] | VV | 2 | 2 | True | 0 | ROZPOCET
| VV |  | Súčet |  | 15 | [12 empty] | VV | 2 | 4 | True | 1 | ROZPOCET
74 | K | 460300006.S | Zhutnenie zeminy po vrstvách pri zahrnutí rýh strojom, vrstva zeminy 20 cm | m3 | 2.625 |  | 0 |  |  | znížená |  | 0 | 0 | 0 | 0 | 0 | 64 | K | 2 |  |  |  | ROZPOCET | 0 | 0 | 0 | 0 | 0 | 2 | 0 | 64 | 974787761
| VV |  | " B " 15*0,35*0,5 |  | 2.625 | [12 empty] | VV | 2 | 2 | True | 0 | ROZPOCET
| VV |  | Súčet |  | 2.625 | [12 empty] | VV | 2 | 4 | True | 1 | ROZPOCET
75 | K | 460420022.S | Zriadenie, rekonšt. káblového lôžka z piesku bez zakrytia, v ryhe šír. do 65 cm, hrúbky vrstvy 10 cm | m | 15 |  | 0 |  |  | znížená |  | 0 | 0 | 0 | 0 | 0 | 64 | K | 2 |  |  |  | ROZPOCET | 0 | 0 | 0 | 0 | 0 | 2 | 0 | 64 | 162607450
| VV |  | 15 |  | 15 | [12 empty] | VV | 2 | 2 | True | 1 | ROZPOCET
76 | M | 583110000300.S | Drvina vápencová frakcia 0-4 mm | t | 1.56 |  | 0 |  |  | znížená |  | 0 | 1 | 1.56 | 0 | 0 | 128 | M | 2 |  |  |  | ROZPOCET | 0 | 0 | 0 | 0 | 0 | 2 | 0 | 128 | 1867701566
| VV |  | 15*0,104 'Prepočítané koeficientom množstva |  | 1.56 | [12 empty] | VV | 2 | 2 | False | 1 | ROZPOCET
77 | K | 460490012.S | Rozvinutie a uloženie výstražnej fólie z PE do ryhy, šírka do 33 cm | m | 15 |  | 0 |  |  | znížená |  | 0 | 0 | 0 | 0 | 0 | 64 | K | 2 |  |  |  | ROZPOCET | 0 | 0 | 0 | 0 | 0 | 2 | 0 | 64 | -2043837732
| VV |  | 15 |  | 15 | [12 empty] | VV | 2 | 2 | True | 1 | ROZPOCET
78 | M | 283230008000 | Výstražná fóla PE, šxhr 300x0,08 mm, dĺ. 250 m, farba červená, HAGARD | m | 15 |  | 0 |  |  | znížená |  | 0 | 0.00021 | 0.00315 | 0 | 0 | 128 | M | 2 |  |  |  | ROZPOCET | 0 | 0 | 0 | 0 | 0 | 2 | 0 | 128 | 1683600547
79 | K | 460560163.S | Ručný zásyp nezap. káblovej ryhy bez zhutn. zeminy, 35 cm širokej, 80 cm hlbokej v zemine tr. 3 | m | 15 |  | 0 |  |  | znížená |  | 0 | 0 | 0 | 0 | 0 | 64 | K | 2 |  |  |  | ROZPOCET | 0 | 0 | 0 | 0 | 0 | 2 | 0 | 64 | -210539085
| VV |  | " B " 15 |  | 15 | [12 empty] | VV | 2 | 2 | True | 0 | ROZPOCET
| VV |  | Súčet |  | 15 | [12 empty] | VV | 2 | 4 | True | 1 | ROZPOCET
80 | M | 583410000800.S | Kamenivo drvené drobné frakcia 0-4 mm | t | 0.77 |  | 0 |  |  | znížená |  | 0 | 1 | 0.77 | 0 | 0 | 256 | M | 2 |  |  |  | ROZPOCET | 0 | 0 | 0 | 0 | 0 | 2 | 0 | 64 | 1808602407
| VV |  | " obsyp pieskom " | [14 empty] | VV | 2 | 1 | True | 0 | ROZPOCET
| VV |  | " B " 11*0,35*0,2 |  | 0.77 | [12 empty] | VV | 2 | 2 | True | 0 | ROZPOCET
| VV |  | Súčet |  | 0.77 | [12 empty] | VV | 2 | 4 | True | 1 | ROZPOCET
81 | K | 460620013.S | Proviz. úprava terénu v zemine tr. 3, aby nerovnosti terénu neboli väčšie ako 2 cm od vodor.hladiny | m2 | 5.25 |  | 0 |  |  | znížená |  | 0 | 0 | 0 | 0 | 0 | 64 | K | 2 |  |  |  | ROZPOCET | 0 | 0 | 0 | 0 | 0 | 2 | 0 | 64 | 489384030
| VV |  | 0,35*15 |  | 5.25 | [12 empty] | VV | 2 | 2 | True | 1 | ROZPOCET
82 | K | PPV | Podiel pridružených výkonov | % |  |  | 0 |  |  | znížená |  | 0 | 0 | 0 | 0 | 0 | 64 | K | 2 |  |  |  | ROZPOCET | 0 | 0 | 0 | 0 | 0 | 2 | 0 | 64 | 1237266457

## 201-00 - 201-00 Most ev. ...
{c8039ca7-a7a5-4bea-8110-e2a82d752988}
0
| KRYCÍ LIST ROZPOČTU | [7 empty] | v --- nižšie sa nachádzajú doplnkové a pomocné údaje k zostavám --- v | [8 empty] | False
Stavba:
Rekonštrukcia cesty a mostov II/591 Banská Bystrica - hr. okr. BB/ZV - Zvolenská Slatina , I. etapa
Objekt:
201-00 - 201-00 Most ev. č.591-004
| JKSO: |  |  |  |  | KS:
| Miesto: |  | k. ú. Banská Bystrica |  |  | Dátum: | 11. 8. 2021
| Objednávateľ: |  |  |  |  | IČO:
|  | BANSKOBYSTRICKÝ SAMOSPRÁVNY KRAJ |  |  |  | IČ DPH:
| Zhotoviteľ: |  |  |  |  | IČO: | Vyplň údaj
|  | Vyplň údaj |  |  |  | IČ DPH: | Vyplň údaj
| Projektant: |  |  |  |  | IČO: | 17085501
|  | ISPO spol.s r.o. , Prešov |  |  |  | IČ DPH:
| Spracovateľ: |  |  |  |  | IČO:
|  | Ing. Čurlík ján |  |  |  | IČ DPH:
Poznámka:
| Cena bez DPH | [5 empty] | 0
|  |  | Základ dane |  |  | Sadzba dane | Výška dane
| DPH | základná | 0 |  |  | 20% | 0
|  | znížená | 0 |  |  | 20% | 0
|  | zákl. prenesená | 0 |  |  | 20% | 0
|  | zníž. prenesená | 0 |  |  | 20% | 0
|  | nulová | 0 |  |  | 0% | 0
| Cena s DPH |  |  | v | EUR |  | 0
| Projektant |  |  | Spracovateľ
| Dátum a podpis: |  | Pečiatka | Dátum a podpis: |  |  | Pečiatka
| Objednávateľ |  |  | Zhotoviteľ
| Dátum a podpis: |  | Pečiatka | Dátum a podpis: |  |  | Pečiatka
REKAPITULÁCIA ROZPOČTU
Stavba:
Rekonštrukcia cesty a mostov II/591 Banská Bystrica - hr. okr. BB/ZV - Zvolenská Slatina , I. etapa
Objekt:
201-00 - 201-00 Most ev. č.591-004
Miesto: |  |  | k. ú. Banská Bystrica |  |  | Dátum: | 11. 8. 2021
Objednávateľ: |  |  | BANSKOBYSTRICKÝ SAMOSPRÁVNY KRAJ |  |  | Projektant: | ISPO spol.s r.o. , Prešov
Zhotoviteľ: |  |  | Vyplň údaj |  |  | Spracovateľ: | Ing. Čurlík ján
Kód dielu - Popis | [6 empty] | Cena celkom [EUR]
Náklady z rozpočtu | [6 empty] | 0 | [11 empty] | -1
| HSV - Práce a dodávky HSV | [5 empty] | 0
| 1 - Zemné práce | [5 empty] | 0
| 2 - Zakladanie | [5 empty] | 0
| 3 - Zvislé a kompletné konštrukcie | [5 empty] | 0
| 4 - Vodorovné konštrukcie | [5 empty] | 0
| 5 - Komunikácie | [5 empty] | 0
| 6 - Úpravy povrchov, podlahy, osadenie | [5 empty] | 0
| 8 - Rúrové vedenie | [5 empty] | 0
| 9 - Ostatné konštrukcie a práce-búranie | [5 empty] | 0
| 99 - Presun hmôt HSV | [5 empty] | 0
| PSV - Práce a dodávky PSV | [5 empty] | 0
| 711 - Izolácie proti vode a vlhkosti | [5 empty] | 0
| VRN - Vedľajšie rozpočtové náklady | [5 empty] | 0
ROZPOČET
Stavba:
Rekonštrukcia cesty a mostov II/591 Banská Bystrica - hr. okr. BB/ZV - Zvolenská Slatina , I. etapa
Objekt:
201-00 - 201-00 Most ev. č.591-004
Miesto: |  |  | k. ú. Banská Bystrica |  |  | Dátum: | 11. 8. 2021
Objednávateľ: |  |  | BANSKOBYSTRICKÝ SAMOSPRÁVNY KRAJ |  |  | Projektant: | ISPO spol.s r.o. , Prešov
Zhotoviteľ: |  |  | Vyplň údaj |  |  | Spracovateľ: | Ing. Čurlík ján
PČ | Typ | Kód | Popis | MJ | Množstvo | J.cena [EUR] | Cena celkom [EUR] | Cenová sústava |  | DPH | J. Nh [h] | Nh celkom [h] | J. hmotnosť [t] | Hmotnosť celkom [t] | J. suť [t] | Suť Celkom [t]
Náklady z rozpočtu | [6 empty] | 0 |  |  |  |  | 0 |  | 956.7431 |  | 223.3054 |  | D | -1 | [10 empty] | 0
| D | HSV | Práce a dodávky HSV |  |  |  | 0 |  |  |  |  | 0 |  | 954.6699 |  | 223.3054 | 1 | D | 0 |  |  |  | ROZPOCET | [6 empty] | 0
| D | 1 | Zemné práce |  |  |  | 0 |  |  |  |  | 0 |  | 1.6634 |  | 118.5926 | 1 | D | 1 |  |  |  | ROZPOCET | [6 empty] | 0
1 | K | 113153130.S | Frézovanie asf. podkladu alebo krytu s prek., plochy cez 500 do 1000 m2, pruh š. do 1 m, hr. 200 mm 0,508 t | m2 | 154.08 |  | 0 |  |  | znížená |  | 0 | 0.00045725 | 0.070453 | 0.508 | 78.2726 | 4 | K | 2 |  |  |  | ROZPOCET | 0 | 0 | 0 | 0 | 0 | 2 | 0 | 4 | -1059869078
| VV |  | " vozovkové vrstvy mosta " 7,2*11,4 |  | 82.08 | [12 empty] | VV | 2 | 2 | True | 0 | ROZPOCET
| VV |  | "napojenia mosta na vozovku " 7,2*5,0*2 |  | 72 | [12 empty] | VV | 2 | 2 | True | 0 | ROZPOCET
| VV |  | Súčet |  | 154.08 | [12 empty] | VV | 2 | 4 | True | 1 | ROZPOCET
2 | K | 113307124.S | Odstránenie podkladu v ploche do 200 m2 z kameniva hrubého drveného, hr.300 do 400mm, -0,5600t | m2 | 72 |  | 0 |  |  | znížená |  | 0 | 0 | 0 | 0.56 | 40.32 | 4 | K | 2 |  |  |  | ROZPOCET | 0 | 0 | 0 | 0 | 0 | 2 | 0 | 4 | -1974760646
| VV |  | "napojenia mosta na vozovku " 7,2*5,0*2 |  | 72 | [12 empty] | VV | 2 | 2 | True | 0 | ROZPOCET
| VV |  | Súčet |  | 72 | [12 empty] | VV | 2 | 4 | True | 1 | ROZPOCET
3 | K | 115001106.S | Odvedenie vody potrubím pri priemere potrubia DN nad 600 | m | 80 |  | 0 |  |  | znížená |  | 0 | 0.01989 | 1.5912 | 0 | 0 | 4 | K | 2 |  |  |  | ROZPOCET | 0 | 0 | 0 | 0 | 0 | 2 | 0 | 4 | -913101440
| VV |  | 40*2 |  | 80 | [12 empty] | VV | 2 | 2 | True | 1 | ROZPOCET
4 | K | 121101111.S | Odstránenie ornice s vodor. premiestn. na hromady, so zložením na vzdialenosť do 100 m a do 100m3 | m3 | 12.6 |  | 0 |  |  | znížená |  | 0 | 0 | 0 | 0 | 0 | 4 | K | 2 |  |  |  | ROZPOCET | 0 | 0 | 0 | 0 | 0 | 2 | 0 | 4 | -557640343
| VV |  | 0,15*7*3*2*2 |  | 12.6 | [12 empty] | VV | 2 | 2 | True | 1 | ROZPOCET
5 | K | 124203101.S | Výkop vodotoku do 3 m horn. 3 do 1000 m3 | m3 | 300 |  | 0 |  |  | znížená |  | 0 | 0 | 0 | 0 | 0 | 4 | K | 2 |  |  |  | ROZPOCET | 0 | 0 | 0 | 0 | 0 | 2 | 0 | 4 | 1977805797
| VV |  | " ochranné hrádzky pre práce v koryte toku = odstránenie " 40*1,5*2,5*2 |  | 300 | [12 empty] | VV | 2 | 2 | True | 0 | ROZPOCET
| VV |  | Súčet |  | 300 | [12 empty] | VV | 2 | 4 | True | 1 | ROZPOCET
6 | K | 124203109.S | Vykopávky pre korytá vodotokov. Príplatok za lepivosť horniny 3 | m3 | 150 |  | 0 |  |  | znížená |  | 0 | 0 | 0 | 0 | 0 | 4 | K | 2 |  |  |  | ROZPOCET | 0 | 0 | 0 | 0 | 0 | 2 | 0 | 4 | 2031855087
| VV |  | 300 |  | 300 | [12 empty] | VV | 2 | 2 | True | 1 | ROZPOCET
| VV |  | 300*0,5 'Prepočítané koeficientom množstva |  | 150 | [12 empty] | VV | 2 | 2 | False | 1 | ROZPOCET
7 | K | 129203201.S | Čistenie koryta vodotoku šírky dna 5m hĺbka dna do 5m hornina3 | m3 | 138.36 |  | 0 |  |  | znížená |  | 0 | 0 | 0 | 0 | 0 | 4 | K | 2 |  |  |  | ROZPOCET | 0 | 0 | 0 | 0 | 0 | 2 | 0 | 4 | -2101256382
| VV |  | " vyčistenie koryta toku a odkop pre opevnenie koryta " (5,5*26,6+6,0*4,0+14,2*1,5+4,5*5,0+5,5*3,0)*0,6 |  | 138.36 | [12 empty] | VV | 2 | 2 | True | 1 | ROZPOCET
8 | K | 131201101.S | Výkop nezapaženej jamy v hornine 3, do 100 m3 | m3 | 43.7 |  | 0 |  |  | znížená |  | 0 | 0 | 0 | 0 | 0 | 4 | K | 2 |  |  |  | ROZPOCET | 0 | 0 | 0 | 0 | 0 | 2 | 0 | 4 | 1484938925
| VV |  | " výkop pre prechodové vrstvy za oporou a úpravu krídla " 0,5*3*7,2*2+1*1,3*(4,5+4,0)*2 |  | 43.7 | [12 empty] | VV | 2 | 2 | True | 1 | ROZPOCET
9 | K | 131201109.S | Hĺbenie nezapažených jám a zárezov. Príplatok za lepivosť horniny 3 | m3 | 13.11 |  | 0 |  |  | znížená |  | 0 | 0 | 0 | 0 | 0 | 4 | K | 2 |  |  |  | ROZPOCET | 0 | 0 | 0 | 0 | 0 | 2 | 0 | 4 | -62909157
| VV |  | 43,7 |  | 43.7 | [12 empty] | VV | 2 | 2 | True | 1 | ROZPOCET
| VV |  | 43,7*0,3 'Prepočítané koeficientom množstva |  | 13.11 | [12 empty] | VV | 2 | 2 | False | 1 | ROZPOCET
10 | K | 132201101.S | Výkop ryhy do šírky 600 mm v horn.3 do 100 m3 | m3 | 20.68 |  | 0 |  |  | znížená |  | 0 | 0 | 0 | 0 | 0 | 4 | K | 2 |  |  |  | ROZPOCET | 0 | 0 | 0 | 0 | 0 | 2 | 0 | 4 | -2006310922
| VV |  | " zaisťovací prah " (2,75+6+1,5*2+3,0+3,5)*0,5*0,8 |  | 7.3 | [12 empty] | VV | 2 | 2 | True | 0 | ROZPOCET
| VV |  | "bet. pätka" (7,6+14,2+0,75+5,4+5,5)*0,8*0,5 |  | 13.38 | [12 empty] | VV | 2 | 2 | True | 0 | ROZPOCET
| VV |  | Súčet |  | 20.68 | [12 empty] | VV | 2 | 4 | True | 1 | ROZPOCET
11 | K | 132201109.S | Príplatok k cene za lepivosť pri hĺbení rýh šírky do 600 mm zapažených i nezapažených s urovnaním dna v hornine 3 | m3 | 6.204 |  | 0 |  |  | znížená |  | 0 | 0 | 0 | 0 | 0 | 4 | K | 2 |  |  |  | ROZPOCET | 0 | 0 | 0 | 0 | 0 | 2 | 0 | 4 | -1555129574
| VV |  | 20,68 |  | 20.68 | [12 empty] | VV | 2 | 2 | True | 1 | ROZPOCET
| VV |  | 20,68*0,3 'Prepočítané koeficientom množstva |  | 6.204 | [12 empty] | VV | 2 | 2 | False | 1 | ROZPOCET
12 | K | 162501122.S | Vodorovné premiestnenie výkopku po spevnenej ceste z horniny tr.1-4, nad 100 do 1000 m3 na vzdialenosť do 3000 m | m3 | 180.64 |  | 0 |  |  | znížená |  | 0 | 0 | 0 | 0 | 0 | 4 | K | 2 |  |  |  | ROZPOCET | 0 | 0 | 0 | 0 | 0 | 2 | 0 | 4 | 334451999
| VV |  | " prebytočný výkopok " 138,36+43,7+20,68-22,1 |  | 180.64 | [12 empty] | VV | 2 | 2 | True | 1 | ROZPOCET
13 | K | 171103101.S | Zemné hrádze prívodných a odpadných melioračných kanálov, z horniny 1-4 | m3 | 300 |  | 0 |  |  | znížená |  | 0 | 0 | 0 | 0 | 0 | 4 | K | 2 |  |  |  | ROZPOCET | 0 | 0 | 0 | 0 | 0 | 2 | 0 | 4 | 792054996
| VV |  | " ochranné hrádzky pre práce v koryte toku " 40*1,5*2,5*2 |  | 300 | [12 empty] | VV | 2 | 2 | True | 1 | ROZPOCET
14 | K | 171201202.S | Uloženie sypaniny na skládky nad 100 do 1000 m3 | m3 | 180.64 |  | 0 |  |  | znížená |  | 0 | 0 | 0 | 0 | 0 | 4 | K | 2 |  |  |  | ROZPOCET | 0 | 0 | 0 | 0 | 0 | 2 | 0 | 4 | -820501519
| VV |  | " prebytočný výkopok " 138,36+43,7+20,68-22,1 |  | 180.64 | [12 empty] | VV | 2 | 2 | True | 1 | ROZPOCET
15 | K | 171209002.S | Poplatok za skladovanie - zemina a kamenivo (17 05) ostatné | t | 343.216 |  | 0 |  |  | znížená |  | 0 | 0 | 0 | 0 | 0 | 4 | K | 2 |  |  |  | ROZPOCET | 0 | 0 | 0 | 0 | 0 | 2 | 0 | 4 | 1986004123
| VV |  | (138,36+43,7+20,68-22,1)*1,9 |  | 343.216 | [12 empty] | VV | 2 | 2 | True | 1 | ROZPOCET
16 | K | 174101001.S | Zásyp sypaninou so zhutnením jám, šachiet, rýh, zárezov alebo okolo objektov do 100 m3 | m3 | 22.1 |  | 0 |  |  | znížená |  | 0 | 0 | 0 | 0 | 0 | 4 | K | 2 |  |  |  | ROZPOCET | 0 | 0 | 0 | 0 | 0 | 2 | 0 | 4 | 2005986966
| VV |  | " spätné obsypy okolo krídiel a prechodovej oblasti po úroveň pôvodného terénu " 1*1,3*(4,5+4,0)*2 |  | 22.1 | [12 empty] | VV | 2 | 2 | True | 1 | ROZPOCET
17 | K | 180401213.S | Založenie trávnika lúčneho výsevom na svahu nad 1:2 do 1:1 | m2 | 56 |  | 0 |  |  | znížená |  | 0 | 0 | 0 | 0 | 0 | 4 | K | 2 |  |  |  | ROZPOCET | 0 | 0 | 0 | 0 | 0 | 2 | 0 | 4 | -331725299
| VV |  | 7*2*2*2 |  | 56 | [12 empty] | VV | 2 | 2 | True | 0 | ROZPOCET
18 | M | 005720001300.S | Osivá tráv - trávové semeno | kg | 1.73 |  | 0 |  |  | znížená |  | 0 | 0.001 | 0.00173 | 0 | 0 | 8 | M | 2 |  |  |  | ROZPOCET | 0 | 0 | 0 | 0 | 0 | 2 | 0 | 4 | -1208614201
| VV |  | 56*0,0309 'Prepočítané koeficientom množstva |  | 1.73 | [12 empty] | VV | 2 | 2 | False | 1 | ROZPOCET
19 | K | 181101102.S | Úprava pláne v zárezoch v hornine 1-4 so zhutnením | m2 | 75 |  | 0 |  |  | znížená |  | 0 | 0 | 0 | 0 | 0 | 4 | K | 2 |  |  |  | ROZPOCET | 0 | 0 | 0 | 0 | 0 | 2 | 0 | 4 | -1702442732
| VV |  | " vozovka na ceste " 7,5*5,0*2 |  | 75 | [12 empty] | VV | 2 | 2 | True | 0 | ROZPOCET
| VV |  | Súčet |  | 75 | [12 empty] | VV | 2 | 4 | True | 1 | ROZPOCET
20 | K | 182201101.S | Svahovanie trvalých svahov v násype | m2 | 56 |  | 0 |  |  | znížená |  | 0 | 0 | 0 | 0 | 0 | 4 | K | 2 |  |  |  | ROZPOCET | 0 | 0 | 0 | 0 | 0 | 2 | 0 | 4 | 2048307979
| VV |  | 7*2*2*2 |  | 56 | [12 empty] | VV | 2 | 2 | True | 1 | ROZPOCET
21 | K | 182301132.S | Rozprestretie ornice na svahu so sklonom nad 1:5, plocha nad 500 m2, hr.nad 100 do 150 mm | m2 | 56 |  | 0 |  |  | znížená |  | 0 | 0 | 0 | 0 | 0 | 4 | K | 2 |  |  |  | ROZPOCET | 0 | 0 | 0 | 0 | 0 | 2 | 0 | 4 | 2146141867
| VV |  | 7*2*2*2 |  | 56 | [12 empty] | VV | 2 | 2 | True | 1 | ROZPOCET
| D | 2 | Zakladanie |  |  |  | 0 |  |  |  |  | 0 |  | 11.0133 |  | 0 | 1 | D | 1 |  |  |  | ROZPOCET | [6 empty] | 0
22 | K | 231943111.S | Steny baranené z oceľových štetovníc z terénu nastraženie pri dĺžke štetovníc do 10 m | m2 | 60 |  | 0 |  |  | znížená |  | 0 | 0.00015 | 0.009 | 0 | 0 | 4 | K | 2 |  |  |  | ROZPOCET | 0 | 0 | 0 | 0 | 0 | 2 | 0 | 4 | 1046692726
| VV |  | " predelenie medzi etapami " | [14 empty] | VV | 2 | 1 | True | 0 | ROZPOCET
| VV |  | " v cene uvažovať s prenájmom štetovníc dĺ.x v " | [14 empty] | VV | 2 | 1 | True | 0 | ROZPOCET
| VV |  | 6*5*2 |  | 60 | [12 empty] | VV | 2 | 2 | True | 1 | ROZPOCET
23 | K | 231943211.S | Steny baranené z oceľových štetovníc z terénu zabaranenie na dĺžku do 10 m | m2 | 60 |  | 0 |  |  | znížená |  | 0 | 0 | 0 | 0 | 0 | 4 | K | 2 |  |  |  | ROZPOCET | 0 | 0 | 0 | 0 | 0 | 2 | 0 | 4 | -566426525
24 | M | 134600000101.S | Profil oceľový hrubý na štetovnice (neopracovaný) LARSEN (10 370) 3n - prenájom | t | 9.3 |  | 0 |  |  | znížená |  | 0 | 1 | 9.3 | 0 | 0 | 8 | M | 2 |  |  |  | ROZPOCET | 0 | 0 | 0 | 0 | 0 | 2 | 0 | 4 | -1101370994
| VV |  | 6*5*2 |  | 60 | [12 empty] | VV | 2 | 2 | True | 1 | ROZPOCET
| VV |  | 60*0,155 'Prepočítané koeficientom množstva |  | 9.3 | [12 empty] | VV | 2 | 2 | False | 1 | ROZPOCET
25 | K | 237941111.S | Vytiahnutie štetovnicových stien z oceľových štetovníc zabaranených do 2 rokov, do 10m | m2 | 60 |  | 0 |  |  | znížená |  | 0 | 0 | 0 | 0 | 0 | 4 | K | 2 |  |  |  | ROZPOCET | 0 | 0 | 0 | 0 | 0 | 2 | 0 | 4 | -518890327
26 | K | 273362514.S | Dodatočné vystužovanie betónových konštrukcií betonárskou oceľovou chemickou injektážnou kotvou VME, D 14 mm -0.00001t | cm | 10736 |  | 0 |  |  | znížená |  | 0 | 3e-05 | 0.32208 | 0 | 0 | 4 | K | 2 |  |  |  | ROZPOCET | 0 | 0 | 0 | 0 | 0 | 2 | 0 | 4 | -1289168713
| VV |  | " spriahajúca doska = 1 " 11*976 |  | 10736 | [12 empty] | VV | 2 | 2 | True | 1 | ROZPOCET
27 | K | 273362516.S | Dodatočné vystužovanie betónových konštrukcií betonárskou oceľovou chemickou injektážnou kotvou VME, D 16 mm -0.00001t | cm | 3588 |  | 0 |  |  | znížená |  | 0 | 2.8998e-05 | 0.10405 | 0 | 0 | 4 | K | 2 |  |  |  | ROZPOCET | 0 | 0 | 0 | 0 | 0 | 2 | 0 | 4 | 2053622323
| VV |  | " kotvenie krídiel = 4 " 36*81 |  | 2916 | [12 empty] | VV | 2 | 2 | True | 0 | ROZPOCET
| VV |  | " spriahajúca doska = 4 "21*32 |  | 672 | [12 empty] | VV | 2 | 2 | True | 0 | ROZPOCET
| VV |  | Súčet |  | 3588 | [12 empty] | VV | 2 | 4 | True | 1 | ROZPOCET
28 | K | 274313521.S | Betón základových pásov, prostý tr. C 12/15 | m3 | 0.563 |  | 0 |  |  | znížená |  | 0 | 2.2354 | 1.2586 | 0 | 0 | 4 | K | 2 |  |  |  | ROZPOCET | 0 | 0 | 0 | 0 | 0 | 2 | 0 | 4 | 2139079207
| VV |  | " pod drenážne potrubie za oporami " (11,5+11,0)*0,25*0,1 |  | 0.563 | [12 empty] | VV | 2 | 2 | True | 1 | ROZPOCET
29 | K | 274351215.S | Debnenie stien základových pásov, zhotovenie-dielce | m2 | 2.25 |  | 0 |  |  | znížená |  | 0 | 0.0087334 | 0.01965 | 0 | 0 | 4 | K | 2 |  |  |  | ROZPOCET | 0 | 0 | 0 | 0 | 0 | 2 | 0 | 4 | -1948491659
| VV |  | " pod drenážne potrubie za oporami " (11,5+11,0)*0,1 |  | 2.25 | [12 empty] | VV | 2 | 2 | True | 0 | ROZPOCET
| VV |  | Súčet |  | 2.25 | [12 empty] | VV | 2 | 4 | True | 1 | ROZPOCET
30 | K | 274351216.S | Debnenie stien základových pásov, odstránenie-dielce | m2 | 2.25 |  | 0 |  |  | znížená |  | 0 | 0 | 0 | 0 | 0 | 4 | K | 2 |  |  |  | ROZPOCET | 0 | 0 | 0 | 0 | 0 | 2 | 0 | 4 | 2090434488
| D | 3 | Zvislé a kompletné konštrukcie |  |  |  | 0 |  |  |  |  | 0 |  | 29.7108 |  | 0 | 1 | D | 1 |  |  |  | ROZPOCET | [6 empty] | 0
31 | K | 317171121.S | Kotvenie monolitického betónu rímsy do mostovky kotvou do vývrtu | ks | 34 |  | 0 |  |  | znížená |  | 0 | 0.00088755 | 0.030177 | 0 | 0 | 4 | K | 2 |  |  |  | ROZPOCET | 0 | 0 | 0 | 0 | 0 | 2 | 0 | 4 | 746433211
| VV |  | 17+17 |  | 34 | [12 empty] | VV | 2 | 2 | True | 1 | ROZPOCET
32 | M | 55330110003 | Kotva rimsovej dosky | ks | 34 |  | 0 |  |  | znížená |  | 0 | 0 | 0 | 0 | 0 | 8 | M | 2 |  |  |  | ROZPOCET | 0 | 0 | 0 | 0 | 0 | 2 | 0 | 4 | -1693418189
| VV |  | " dodávka kotvy rímsy bez lepenej kotvy = 4,295 kg/ ks vč. konečnej povrchovej úpravy " 17 |  | 17 | [12 empty] | VV | 2 | 2 | True | 0 | ROZPOCET
| VV |  | " dodávka kotvy rímsy bez lepenej kotvy = 4,8 kg/ ks vč. konečnej povrchovej úpravy " 17 |  | 17 | [12 empty] | VV | 2 | 2 | True | 0 | ROZPOCET
| VV |  | Súčet |  | 34 | [12 empty] | VV | 2 | 4 | True | 1 | ROZPOCET
33 | K | 317321119.S | Mostové rímsy z betónu železového triedy C 35/45 | m3 | 6.169 |  | 0 |  |  | znížená |  | 0 | 2.3855 | 14.7165 | 0 | 0 | 4 | K | 2 |  |  |  | ROZPOCET | 0 | 0 | 0 | 0 | 0 | 2 | 0 | 4 | 869056030
| VV |  | " betón s použitím rozptýlených polypropylénových vlákien dĺžky 12mm s dávkovaním 0,9kg/m3 BZ " | [14 empty] | VV | 2 | 1 | True | 0 | ROZPOCET
| VV |  | (0,21*0,8-0,03*0,15*0,5)*18,1+(0,24*0,8-0,03*0,15*0,5)*16,7 |  | 6.169 | [12 empty] | VV | 2 | 2 | True | 1 | ROZPOCET
34 | K | 317353121.S | Debnenie mostných ríms všetkých tvarov - zhotovenie | m2 | 24.659 |  | 0 |  |  | znížená |  | 0 | 0.049828 | 1.2287 | 0 | 0 | 4 | K | 2 |  |  |  | ROZPOCET | 0 | 0 | 0 | 0 | 0 | 2 | 0 | 4 | -374586331
| VV |  | " mostné rímsy " | [14 empty] | VV | 2 | 1 | True | 0 | ROZPOCET
| VV |  | 0,21*0,8*4+(0,21*2+0,3)*18,1+0,24*0,8*4+(0,24*2+0,13)*16,7 |  | 24.659 | [12 empty] | VV | 2 | 2 | True | 1 | ROZPOCET
35 | K | 317353221.S | Debnenie mostových ríms všetkých tvarov - odstránenie | m2 | 24.659 |  | 0 |  |  | znížená |  | 0 | 1.5e-05 | 0.00036988 | 0 | 0 | 4 | K | 2 |  |  |  | ROZPOCET | 0 | 0 | 0 | 0 | 0 | 2 | 0 | 4 | -705433986
36 | K | 317361216.S | Výstuž mostných ríms z betonárskej ocele B500 (10505) | t | 1.649 |  | 0 |  |  | znížená |  | 0 | 1.037 | 1.7101 | 0 | 0 | 4 | K | 2 |  |  |  | ROZPOCET | 0 | 0 | 0 | 0 | 0 | 2 | 0 | 4 | -130962749
| VV |  | " rímsy a krídla " 0,896+0,753 |  | 1.649 | [12 empty] | VV | 2 | 2 | True | 1 | ROZPOCET
37 | K | 334323138.S | Mostné krídla a záverné stienky z betónu železového tr. C 30/37 | m3 | 5.137 |  | 0 |  |  | znížená |  | 0 | 2.3226 | 11.931 | 0 | 0 | 4 | K | 2 |  |  |  | ROZPOCET | 0 | 0 | 0 | 0 | 0 | 2 | 0 | 4 | 1908025028
| VV |  | " nadbetónovanie krídiel " | [14 empty] | VV | 2 | 1 | True | 0 | ROZPOCET
| VV |  | (4,5+2,345+3,33+2,13)*(0,63*0,75-0,55*0,1) |  | 5.137 | [12 empty] | VV | 2 | 2 | True | 0 | ROZPOCET
38 | K | 334351113.S | Debnenie mostných konštrukcií-krídiel, stien výšky do 20 m, zhotovenie | m2 | 20.348 |  | 0 |  |  | znížená |  | 0 | 0.0045822 | 0.093238 | 0 | 0 | 4 | K | 2 |  |  |  | ROZPOCET | 0 | 0 | 0 | 0 | 0 | 2 | 0 | 4 | -631813745
| VV |  | " nadbetónovanie krídiel " | [14 empty] | VV | 2 | 1 | True | 0 | ROZPOCET
| VV |  | ((4,5+2,345+3,33+2,13)*2+0,63*4)*0,75 |  | 20.348 | [12 empty] | VV | 2 | 2 | True | 0 | ROZPOCET
| VV |  | Súčet |  | 20.348 | [12 empty] | VV | 2 | 4 | False | 1 | ROZPOCET
39 | K | 334351213.S | Debnenie mostných konštrukcií-krídiel, stien výšky do 20 m, odstránenie | m2 | 20.348 |  | 0 |  |  | znížená |  | 0 | 3.72e-05 | 0.00075695 | 0 | 0 | 4 | K | 2 |  |  |  | ROZPOCET | 0 | 0 | 0 | 0 | 0 | 2 | 0 | 4 | -935588652
| VV |  | 20,348 |  | 20.348 | [12 empty] | VV | 2 | 2 | True | 1 | ROZPOCET
| D | 4 | Vodorovné konštrukcie |  |  |  | 0 |  |  |  |  | 0 |  | 757.4749 |  | 0 | 1 | D | 1 |  |  |  | ROZPOCET | [6 empty] | 0
40 | K | 421321238.S | Mostné nosné konštrukcie doskové z betónu železového tr. C 30/37 | m3 | 35.602 |  | 0 |  |  | znížená |  | 0 | 2.3457 | 83.5105 | 0 | 0 | 4 | K | 2 |  |  |  | ROZPOCET | 0 | 0 | 0 | 0 | 0 | 2 | 0 | 4 | -1450001542
| VV |  | " nová doska" 10,15*8,77*(0,234+0,15*2+0,25*2+0,28)/6+13,3*0,55*0,75*2 |  | 30.467 | [12 empty] | VV | 2 | 2 | True | 0 | ROZPOCET
| VV |  | " ozuby " 11,35*0,25*0,9+11,1*0,25*0,93 |  | 5.135 | [12 empty] | VV | 2 | 2 | True | 0 | ROZPOCET
| VV |  | Súčet |  | 35.602 | [12 empty] | VV | 2 | 4 | False | 1 | ROZPOCET
41 | K | 421351221.S | Debnenie bočnej steny konštrukcie mostov výšky do 350 mm - zhotovenie | m2 | 6.09 |  | 0 |  |  | znížená |  | 0 | 0.01719 | 0.10469 | 0 | 0 | 4 | K | 2 |  |  |  | ROZPOCET | 0 | 0 | 0 | 0 | 0 | 2 | 0 | 4 | -302721518
| VV |  | " nová doska" 0,3*10,15*2 |  | 6.09 | [12 empty] | VV | 2 | 2 | True | 0 | ROZPOCET
| VV |  | Súčet |  | 6.09 | [12 empty] | VV | 2 | 4 | False | 1 | ROZPOCET
42 | K | 421351231.S | Debnenie čela pracovnej škáry konštrukcie mostov - zhotovenie | m2 | 34.328 |  | 0 |  |  | znížená |  | 0 | 0.018032 | 0.61902 | 0 | 0 | 4 | K | 2 |  |  |  | ROZPOCET | 0 | 0 | 0 | 0 | 0 | 2 | 0 | 4 | -147507780
| VV |  | " nová doska" 0,55*0,75*2*2 |  | 1.65 | [12 empty] | VV | 2 | 2 | True | 0 | ROZPOCET
| VV |  | " ozuby " 11,35*(0,25*2+0,9)+11,1*(0,25*2+0,93)+0,25*0,9*2+0,25*0,93*2 |  | 32.678 | [12 empty] | VV | 2 | 2 | True | 0 | ROZPOCET
| VV |  | Súčet |  | 34.328 | [12 empty] | VV | 2 | 4 | False | 1 | ROZPOCET
43 | K | 421351321.S | Debnenie bočnej steny konštrukcie mostov výšky do 350 mm - odstránenie | m2 | 6.09 |  | 0 |  |  | znížená |  | 0 | 0 | 0 | 0 | 0 | 4 | K | 2 |  |  |  | ROZPOCET | 0 | 0 | 0 | 0 | 0 | 2 | 0 | 4 | -1044782368
44 | K | 421351331.S | Debnenie čela pracovnej škáry konštrukcie mostov - odstránenie | m2 | 34.328 |  | 0 |  |  | znížená |  | 0 | 0 | 0 | 0 | 0 | 4 | K | 2 |  |  |  | ROZPOCET | 0 | 0 | 0 | 0 | 0 | 2 | 0 | 4 | -451426374
45 | K | 421362126.S | Výstuž doskového mosta z betonárskej ocele B500 (10505) mostných konštrukcií | t | 1.826 |  | 0 |  |  | znížená |  | 0 | 1.0491 | 1.9157 | 0 | 0 | 4 | K | 2 |  |  |  | ROZPOCET | 0 | 0 | 0 | 0 | 0 | 2 | 0 | 4 | 2062551173
| VV |  | " doska a zazubenie " 1,826 |  | 1.826 | [12 empty] | VV | 2 | 2 | True | 0 | ROZPOCET
| VV |  | Súčet |  | 1.826 | [12 empty] | VV | 2 | 4 | True | 1 | ROZPOCET
46 | K | 421362312.S | Výstuž mostných dosiek zo zváraných sietí nad 4 kg/m2 | t | 2.096 |  | 0 |  |  | znížená |  | 0 | 1.0538 | 2.2088 | 0 | 0 | 4 | K | 2 |  |  |  | ROZPOCET | 0 | 0 | 0 | 0 | 0 | 2 | 0 | 4 | 657817909
| VV |  | " zváraná sieť 10/150x10/150 = K1 " 103,5*1,2*2*8,44*0,001 |  | 2.096 | [12 empty] | VV | 2 | 2 | True | 1 | ROZPOCET
47 | K | 430321414.S | Schodiskové konštrukcie, betón železový tr. C 25/30 | m3 | 2.305 |  | 0 |  |  | znížená |  | 0 | 2.4158 | 5.5684 | 0 | 0 | 4 | K | 2 |  |  |  | ROZPOCET | 0 | 0 | 0 | 0 | 0 | 2 | 0 | 4 | 1639583998
| VV |  | " obslužné schody " 0,15*0,75*(1,1+3,0+4,5)+0,75*0,15*0,3*0,5*20+0,5*0,5*1,0*4 |  | 2.305 | [12 empty] | VV | 2 | 2 | True | 1 | ROZPOCET
48 | K | 430362021.S | Výstuž schodiskových konštrukcií zo zváraných sietí z drôtov typu KARI | t | 0.836 |  | 0 |  |  | znížená |  | 0 | 1.203 | 1.0057 | 0 | 0 | 4 | K | 2 |  |  |  | ROZPOCET | 0 | 0 | 0 | 0 | 0 | 2 | 0 | 4 | -1220687415
| VV |  | " obslužné schody " 0,75*(1,1+3,0+4,5)*2*0,054*1,2 |  | 0.836 | [12 empty] | VV | 2 | 2 | True | 1 | ROZPOCET
49 | K | 434351141.S | Debnenie stupňov na podstupňovej doske alebo na teréne pôdorysne priamočiarych zhotovenie | m2 | 8.25 |  | 0 |  |  | znížená |  | 0 | 0.00431 | 0.035557 | 0 | 0 | 4 | K | 2 |  |  |  | ROZPOCET | 0 | 0 | 0 | 0 | 0 | 2 | 0 | 4 | 81834055
| VV |  | " obslužné schody " 0,75*0,15*20+0,5*(0,5+1,0)*2*4 |  | 8.25 | [12 empty] | VV | 2 | 2 | True | 1 | ROZPOCET
50 | K | 434351142.S | Debnenie stupňov na podstupňovej doske alebo na teréne pôdorysne priamočiarych odstránenie | m2 | 8.25 |  | 0 |  |  | znížená |  | 0 | 0 | 0 | 0 | 0 | 4 | K | 2 |  |  |  | ROZPOCET | 0 | 0 | 0 | 0 | 0 | 2 | 0 | 4 | -385541170
51 | K | 451312311.S | Podklad pod dlažbu z betónu prostého tr. C 12/15 hr. nad 100 do 150 mm | m2 | 275.66 |  | 0 |  |  | znížená |  | 0 | 0.33049 | 91.1022 | 0 | 0 | 4 | K | 2 |  |  |  | ROZPOCET | 0 | 0 | 0 | 0 | 0 | 2 | 0 | 4 | 1598750395
| VV |  | " koryto toku " (5,5*26,6+6,0*4,0+14,2*1,5+4,5*5,0+5,5*3,0)*1,1 |  | 253.66 | [12 empty] | VV | 2 | 2 | True | 0 | ROZPOCET
| VV |  | " opevnenie za rímsou " (1,4*1,5*2+1,1*1,5*2)*1,1 |  | 8.25 | [12 empty] | VV | 2 | 2 | True | 0 | ROZPOCET
| VV |  | " opevnenie za krídlom " (8,0+7,0+5,5+4,5)*0,5*1,1 |  | 13.75 | [12 empty] | VV | 2 | 2 | True | 0 | ROZPOCET
| VV |  | Súčet |  | 275.66 | [12 empty] | VV | 2 | 4 | False | 1 | ROZPOCET
52 | K | 451478011.S | Podkladová vrstva plastbetónová drenážna na moste | m3 | 0.06 |  | 0 |  |  | znížená |  | 0 | 2.6525 | 0.15915 | 0 | 0 | 4 | K | 2 |  |  |  | ROZPOCET | 0 | 0 | 0 | 0 | 0 | 2 | 0 | 4 | 1986510909
| VV |  | " pozdlžny a priečny drenážny kanálik " 0,1*0,05*12,0*1 |  | 0.06 | [12 empty] | VV | 2 | 2 | True | 0 | ROZPOCET
| VV |  | " okolo odvodňovačov a tvaroviek " 0,05*0,5*0,5*0 |  | 0 | [12 empty] | VV | 2 | 2 | True | 0 | ROZPOCET
| VV |  | Súčet |  | 0.06 | [12 empty] | VV | 2 | 4 | True | 1 | ROZPOCET
53 | K | 451571112.S | Lôžko pod dlažby zo štrkopiesku hr. vrstvy nad 100 do 150 mm | m2 | 275.66 |  | 0 |  |  | znížená |  | 0 | 0.31879 | 87.8777 | 0 | 0 | 4 | K | 2 |  |  |  | ROZPOCET | 0 | 0 | 0 | 0 | 0 | 2 | 0 | 4 | 9571427
| VV |  | " koryto toku " (5,5*26,6+6,0*4,0+14,2*1,5+4,5*5,0+5,5*3,0)*1,1 |  | 253.66 | [12 empty] | VV | 2 | 2 | True | 0 | ROZPOCET
| VV |  | " opevnenie za rímsou " (1,4*1,5*2+1,1*1,5*2)*1,1 |  | 8.25 | [12 empty] | VV | 2 | 2 | True | 0 | ROZPOCET
| VV |  | " opevnenie za krídlom " (8,0+7,0+5,5+4,5)*0,5*1,1 |  | 13.75 | [12 empty] | VV | 2 | 2 | True | 0 | ROZPOCET
54 | K | 452318510.S | Zaisťovací prah z betónu prostého vodostavebného melioračných kanálov s pätkami alebo bez pätiek | m3 | 20.68 |  | 0 |  |  | znížená |  | 0 | 2.2632 | 46.804 | 0 | 0 | 4 | K | 2 |  |  |  | ROZPOCET | 0 | 0 | 0 | 0 | 0 | 2 | 0 | 4 | -700383044
| VV |  | " zaisťovací prah " (2,75+6+1,5*2+3,0+3,5)*0,5*0,8 |  | 7.3 | [12 empty] | VV | 2 | 2 | True | 0 | ROZPOCET
| VV |  | "bet. pätka" (7,6+14,2+0,75+5,4+5,5)*0,8*0,5 |  | 13.38 | [12 empty] | VV | 2 | 2 | True | 0 | ROZPOCET
| VV |  | Súčet |  | 20.68 | [12 empty] | VV | 2 | 4 | True | 1 | ROZPOCET
55 | K | 452471101.S | Podkladová vrstva z modifikovanej malty cementovej - prvá vrstva hr. do 10 mm | m2 | 2.67 |  | 0 |  |  | znížená |  | 0 | 0.022655 | 0.060489 | 0 | 0 | 4 | K | 2 |  |  |  | ROZPOCET | 0 | 0 | 0 | 0 | 0 | 2 | 0 | 4 | -795513347
| VV |  | " pod platne zábradlia " 0,25*0,25*3*2 |  | 0.375 | [12 empty] | VV | 2 | 2 | True | 0 | ROZPOCET
| VV |  | " pod platne zábradľového zvodidla " 0,3*0,45*(9+8) |  | 2.295 | [12 empty] | VV | 2 | 2 | True | 0 | ROZPOCET
| VV |  | Súčet |  | 2.67 | [12 empty] | VV | 2 | 4 | True | 1 | ROZPOCET
56 | K | 458311131.S | Filtračná vrstva za oporou z betónu drenažného tr. C 8/10 hutneného po vrstvách | m3 | 69 |  | 0 |  |  | znížená |  | 0 | 2.4293 | 167.6216 | 0 | 0 | 4 | K | 2 |  |  |  | ROZPOCET | 0 | 0 | 0 | 0 | 0 | 2 | 0 | 4 | 1484420860
| VV |  | 1,0*3,0*11,5*2 |  | 69 | [12 empty] | VV | 2 | 2 | True | 1 | ROZPOCET
57 | K | 462511270.S | Zahádzka z lomového kameňa bez preštrkovania z terénu, hmotnosti jednotlivých kameňov do 200 kg | m3 | 20.75 |  | 0 |  |  | znížená |  | 0 | 2.0842 | 43.2463 | 0 | 0 | 4 | K | 2 |  |  |  | ROZPOCET | 0 | 0 | 0 | 0 | 0 | 2 | 0 | 4 | 851138384
| VV |  | " pred zaist. prah" (2,75+6+3,0+1,5+3,5+4,0)*0,5*2 |  | 20.75 | [12 empty] | VV | 2 | 2 | True | 1 | ROZPOCET
58 | K | 465513327.S | Dlažba z lomového kameňa, na cementovú maltu s vyškárovaním cementovou maltou, hr. kameňa 300 mm | m2 | 250.6 |  | 0 |  |  | znížená |  | 0 | 0.90038 | 225.6352 | 0 | 0 | 4 | K | 2 |  |  |  | ROZPOCET | 0 | 0 | 0 | 0 | 0 | 2 | 0 | 4 | -415882017
| VV |  | " koryto toku " (5,5*26,6+6,0*4,0+14,2*1,5+4,5*5,0+5,5*3,0) |  | 230.6 | [12 empty] | VV | 2 | 2 | True | 0 | ROZPOCET
| VV |  | " opevnenie za rímsou " (1,4*1,5*2+1,1*1,5*2) |  | 7.5 | [12 empty] | VV | 2 | 2 | True | 0 | ROZPOCET
| VV |  | " opevnenie za krídlom " (8,0+7,0+5,5+4,5)*0,5 |  | 12.5 | [12 empty] | VV | 2 | 2 | True | 0 | ROZPOCET
| VV |  | Súčet |  | 250.6 | [12 empty] | VV | 2 | 4 | False | 1 | ROZPOCET
| D | 5 | Komunikácie |  |  |  | 0 |  |  |  |  | 0 |  | 124.8285 |  | 0 | 1 | D | 1 |  |  |  | ROZPOCET | [6 empty] | 0
59 | K | 564871111.S | Podklad zo štrkodrviny s rozprestretím a zhutnením, po zhutnení hr. 250 mm | m2 | 75 |  | 0 |  |  | znížená |  | 0 | 0.46166 | 34.6245 | 0 | 0 | 4 | K | 2 |  |  |  | ROZPOCET | 0 | 0 | 0 | 0 | 0 | 2 | 0 | 4 | -2096487647
| VV |  | "napojenia mosta na vozovku = UM ŠD; 0-63 Gp " 7,5*5,0*2 |  | 75 | [12 empty] | VV | 2 | 2 | True | 1 | ROZPOCET
60 | K | 565141221.S | Podklad z asfaltového betónu AC 22 P s rozprestretím a zhutnením v pruhu š. nad 3 m, po zhutnení hr. 60 mm | m2 | 75 |  | 0 |  |  | znížená |  | 0 | 0.15826 | 11.8695 | 0 | 0 | 4 | K | 2 |  |  |  | ROZPOCET | 0 | 0 | 0 | 0 | 0 | 2 | 0 | 4 | -1619528651
| VV |  | "napojenia mosta na vozovku " 7,5*5,0*2 |  | 75 | [12 empty] | VV | 2 | 2 | True | 1 | ROZPOCET
61 | K | 567133115.S | Podklad z kameniva stmeleného cementom s rozprestretím a zhutnením, CBGM C 5/6, po zhutnení hr. 200 mm | m2 | 75 |  | 0 |  |  | znížená |  | 0 | 0.47118 | 35.3381 | 0 | 0 | 4 | K | 2 |  |  |  | ROZPOCET | 0 | 0 | 0 | 0 | 0 | 2 | 0 | 4 | -98005173
| VV |  | "napojenia mosta na vozovku " 7,5*5,0*2 |  | 75 | [12 empty] | VV | 2 | 2 | True | 1 | ROZPOCET
62 | K | 573111111.S1 | Postrek asfaltový infiltračný s posypom kamenivom z asfaltu cestného v množstve 0,70 kg/m2 | m2 | 75 |  | 0 |  |  | znížená |  | 0 | 0.00561 | 0.42075 | 0 | 0 | 4 | K | 2 |  |  |  | ROZPOCET | 0 | 0 | 0 | 0 | 0 | 2 | 0 | 4 | -2073887319
| VV |  | "napojenia mosta na vozovku " 7,5*5,0*2 |  | 75 | [12 empty] | VV | 2 | 2 | True | 0 | ROZPOCET
| VV |  | Súčet |  | 75 | [12 empty] | VV | 2 | 4 | True | 1 | ROZPOCET
63 | K | 573231107.S | Postrek asfaltový spojovací bez posypu kamenivom z cestnej emulzie v množstve 0,50 kg/m2 | m2 | 258 |  | 0 |  |  | znížená |  | 0 | 0.00051 | 0.13158 | 0 | 0 | 4 | K | 2 |  |  |  | ROZPOCET | 0 | 0 | 0 | 0 | 0 | 2 | 0 | 4 | -1828614680
| VV |  | "napojenia mosta na vozovku " 7,5*5,0*2 |  | 75 | [12 empty] | VV | 2 | 2 | True | 0 | ROZPOCET
| VV |  | " most " 7,5*12,2*2 |  | 183 | [12 empty] | VV | 2 | 2 | True | 0 | ROZPOCET
| VV |  | Súčet |  | 258 | [12 empty] | VV | 2 | 4 | True | 1 | ROZPOCET
64 | K | 577134241.S | Asfaltový betón vrstva obrusná AC 11 O v pruhu š. nad 3 m z nemodifik. asfaltu tr. II, po zhutnení hr. 40 mm | m2 | 166.5 |  | 0 |  |  | znížená |  | 0 | 0.10373 | 17.271 | 0 | 0 | 4 | K | 2 |  |  |  | ROZPOCET | 0 | 0 | 0 | 0 | 0 | 2 | 0 | 4 | -401003755
| VV |  | " most "7,5*12,2 |  | 91.5 | [12 empty] | VV | 2 | 2 | True | 0 | ROZPOCET
| VV |  | "napojenia mosta na vozovku " 7,5*5,0*2 |  | 75 | [12 empty] | VV | 2 | 2 | True | 0 | ROZPOCET
| VV |  | Súčet |  | 166.5 | [12 empty] | VV | 2 | 4 | True | 1 | ROZPOCET
65 | K | 5771342811 | Asfaltový betón vrstva obrusná AC 11 O v pruhu š. nad 3 m z modifik. asfaltu tr. II, po zhutnení hr. 45 mm | m2 | 91.5 |  | 0 |  |  | znížená |  | 0 | 0.10373 | 9.4913 | 0 | 0 | 4 | K | 2 |  |  |  | ROZPOCET | 0 | 0 | 0 | 0 | 0 | 2 | 0 | 4 | 1022652413
| VV |  | " most " 7,5*12,2 |  | 91.5 | [12 empty] | VV | 2 | 2 | True | 0 | ROZPOCET
| VV |  | Súčet |  | 91.5 | [12 empty] | VV | 2 | 4 | True | 1 | ROZPOCET
66 | K | 577154341.S | Asfaltový betón vrstva obrusná alebo ložná AC 16 v pruhu š. nad 3 m z nemodifik. asfaltu tr. II, po zhutnení hr. 60 mm | m2 | 75 |  | 0 |  |  | znížená |  | 0 | 0.15559 | 11.6692 | 0 | 0 | 4 | K | 2 |  |  |  | ROZPOCET | 0 | 0 | 0 | 0 | 0 | 2 | 0 | 4 | -1206704352
| VV |  | "napojenia mosta na vozovku " 7,5*5,0*2 |  | 75 | [12 empty] | VV | 2 | 2 | True | 0 | ROZPOCET
| VV |  | Súčet |  | 75 | [12 empty] | VV | 2 | 4 | True | 1 | ROZPOCET
67 | K | 597761111.S | Rigol dláždený do lôžka z betónu prostého tr. C 8/10 z betónových dosiek akejkoľvek veľkosti | m2 | 8.4 |  | 0 |  |  | znížená |  | 0 | 0.46173 | 3.8785 | 0 | 0 | 4 | K | 2 |  |  |  | ROZPOCET | 0 | 0 | 0 | 0 | 0 | 2 | 0 | 4 | 761437787
| VV |  | " dláždený rigol " (8,0+6)*0,6 |  | 8.4 | [12 empty] | VV | 2 | 2 | True | 1 | ROZPOCET
68 | K | 599141110 | Pružná asfaltová zálievka | m | 37.2 |  | 0 |  |  | znížená |  | 0 | 0.0036 | 0.13392 | 0 | 0 | 4 | K | 2 |  |  |  | ROZPOCET | 0 | 0 | 0 | 0 | 0 | 2 | 0 | 4 | -511999440
| VV |  | " pracovná škára " 5,0*2+12,2+7,5*2 |  | 37.2 | [12 empty] | VV | 2 | 2 | True | 0 | ROZPOCET
| VV |  | Súčet |  | 37.2 | [12 empty] | VV | 2 | 4 | True | 1 | ROZPOCET
| D | 6 | Úpravy povrchov, podlahy, osadenie |  |  |  | 0 |  |  |  |  | 0 |  | 10.121 |  | 0 | 1 | D | 1 |  |  |  | ROZPOCET | [6 empty] | 0
69 | K | 622661211.S | Náter betónu mosta epoxidový disperzný 1x impregnačný OS-A | m2 | 40.869 |  | 0 |  |  | znížená |  | 0 | 0.00042 | 0.017165 | 0 | 0 | 4 | K | 2 |  |  |  | ROZPOCET | 0 | 0 | 0 | 0 | 0 | 2 | 0 | 4 | 730986497
| VV |  | " ochrana proti soliam = rímsy " | [14 empty] | VV | 2 | 1 | True | 0 | ROZPOCET
| VV |  | (0,21+0,8+0,15)*18,1+(0,24+0,8+0,15)*16,7 |  | 40.869 | [12 empty] | VV | 2 | 2 | True | 0 | ROZPOCET
| VV |  | Súčet |  | 40.869 | [12 empty] | VV | 2 | 4 | True | 1 | ROZPOCET
70 | K | 6226612111 | Náter betónu mostu - adhézny mostík | m2 | 275.731 |  | 0 |  |  | znížená |  | 0 | 0.00042 | 0.11581 | 0 | 0 | 4 | K | 2 |  |  |  | ROZPOCET | 0 | 0 | 0 | 0 | 0 | 2 | 0 | 4 | -175711849
| VV |  | " adhézny mostík na zvýšenie priľnavosti " | [14 empty] | VV | 2 | 1 | True | 0 | ROZPOCET
| VV |  | " nadbetónovanie krídiel " | [14 empty] | VV | 2 | 1 | True | 0 | ROZPOCET
| VV |  | (4,5+2,345+3,33+2,13)*0,63 |  | 7.752 | [12 empty] | VV | 2 | 2 | True | 0 | ROZPOCET
| VV |  | " nová mostovková doska " (10,15+0,5*2)*8,77 |  | 97.786 | [12 empty] | VV | 2 | 2 | True | 0 | ROZPOCET
| VV |  | " pre reprofilačné úpravy " | [14 empty] | VV | 2 | 1 | True | 0 | ROZPOCET
| VV |  | " steny " | [14 empty] | VV | 2 | 1 | True | 0 | ROZPOCET
| VV |  | " opory " | [14 empty] | VV | 2 | 1 | True | 0 | ROZPOCET
| VV |  | 2,5*13,1*2 |  | 65.5 | [12 empty] | VV | 2 | 2 | True | 0 | ROZPOCET
| VV |  | " krídla " | [14 empty] | VV | 2 | 1 | True | 0 | ROZPOCET
| VV |  | 2,5*(5,6+3,0+4,0+4,1)*0,5 |  | 20.875 | [12 empty] | VV | 2 | 2 | True | 0 | ROZPOCET
| VV |  | "NK " 0,5*10,15*2 |  | 10.15 | [12 empty] | VV | 2 | 2 | True | 0 | ROZPOCET
| VV |  | " podhľad " 8,4*8,77 |  | 73.668 | [12 empty] | VV | 2 | 2 | True | 0 | ROZPOCET
| VV |  | Súčet |  | 275.731 | [12 empty] | VV | 2 | 4 | True | 1 | ROZPOCET
71 | K | 622661221.S | Náter betónu mosta epoxidový disperzný 2x ochranný nepružný OS-B | m2 | 40.869 |  | 0 |  |  | znížená |  | 0 | 0.00082 | 0.033513 | 0 | 0 | 4 | K | 2 |  |  |  | ROZPOCET | 0 | 0 | 0 | 0 | 0 | 2 | 0 | 4 | -701462942
| VV |  | " ochrana proti soliam = rímsy " | [14 empty] | VV | 2 | 1 | True | 0 | ROZPOCET
| VV |  | (0,21+0,8+0,15)*18,1+(0,24+0,8+0,15)*16,7 |  | 40.869 | [12 empty] | VV | 2 | 2 | True | 0 | ROZPOCET
| VV |  | Súčet |  | 40.869 | [12 empty] | VV | 2 | 4 | True | 1 | ROZPOCET
72 | K | 622661336.S | Zjednocujúci náter betónových konštrukcií na báze cementov | m2 | 178.298 |  | 0 |  |  | znížená |  | 0 | 0.000215 | 0.038334 | 0 | 0 | 4 | K | 2 |  |  |  | ROZPOCET | 0 | 0 | 0 | 0 | 0 | 2 | 0 | 4 | -1671497460
| VV |  | " ochranný a zjednocujúci náter " | [14 empty] | VV | 2 | 1 | True | 0 | ROZPOCET
| VV |  | "NK = strop " | [14 empty] | VV | 2 | 1 | True | 0 | ROZPOCET
| VV |  | 8,4*8,77 |  | 73.668 | [12 empty] | VV | 2 | 2 | True | 0 | ROZPOCET
| VV |  | " opory " | [14 empty] | VV | 2 | 1 | True | 0 | ROZPOCET
| VV |  | 2,5*13,1*2 |  | 65.5 | [12 empty] | VV | 2 | 2 | True | 0 | ROZPOCET
| VV |  | " krídla " | [14 empty] | VV | 2 | 1 | True | 0 | ROZPOCET
| VV |  | 2,5*(5,6+3,0+4,0+4,1)*0,5 |  | 20.875 | [12 empty] | VV | 2 | 2 | True | 0 | ROZPOCET
| VV |  | "NK " 0,75*12,17*2 |  | 18.255 | [12 empty] | VV | 2 | 2 | True | 0 | ROZPOCET
| VV |  | Súčet |  | 178.298 | [12 empty] | VV | 2 | 4 | True | 1 | ROZPOCET
73 | K | 627471132.S | Reprofilácia podhľadov sanačnou maltou, 1 vrstva hr. 20 mm | m2 | 51.568 |  | 0 |  |  | znížená |  | 0 | 0.04365 | 2.2509 | 0 | 0 | 4 | K | 2 |  |  |  | ROZPOCET | 0 | 0 | 0 | 0 | 0 | 2 | 0 | 4 | 1990920839
| VV |  | " podhľad "8,4*8,77*0,7 |  | 51.568 | [12 empty] | VV | 2 | 2 | True | 1 | ROZPOCET
74 | K | 627471134.S | Reprofilácia podhľadov sanačnou maltou, 2 vrstvy hr. 50 mm | m2 | 22.1 |  | 0 |  |  | znížená |  | 0 | 0.09435 | 2.0851 | 0 | 0 | 4 | K | 2 |  |  |  | ROZPOCET | 0 | 0 | 0 | 0 | 0 | 2 | 0 | 4 | -560376765
| VV |  | " podhľad " 8,4*8,77*0,3 |  | 22.1 | [12 empty] | VV | 2 | 2 | True | 1 | ROZPOCET
75 | K | 627471152.S | Reprofilácia stien sanačnou maltou, 1 vrstva hr. 20 mm | m2 | 67.568 |  | 0 |  |  | znížená |  | 0 | 0.041351 | 2.794 | 0 | 0 | 4 | K | 2 |  |  |  | ROZPOCET | 0 | 0 | 0 | 0 | 0 | 2 | 0 | 4 | 593336412
| VV |  | " steny " | [14 empty] | VV | 2 | 1 | True | 0 | ROZPOCET
| VV |  | " opory " | [14 empty] | VV | 2 | 1 | True | 0 | ROZPOCET
| VV |  | 2,5*13,1*2*0,7 |  | 45.85 | [12 empty] | VV | 2 | 2 | True | 0 | ROZPOCET
| VV |  | " krídla " | [14 empty] | VV | 2 | 1 | True | 0 | ROZPOCET
| VV |  | 2,5*(5,6+3,0+4,0+4,1)*0,5*0,7 |  | 14.613 | [12 empty] | VV | 2 | 2 | True | 0 | ROZPOCET
| VV |  | "NK " 0,5*10,15*2*0,7 |  | 7.105 | [12 empty] | VV | 2 | 2 | True | 0 | ROZPOCET
| VV |  | Súčet |  | 67.568 | [12 empty] | VV | 2 | 4 | True | 1 | ROZPOCET
76 | K | 627471154.S | Reprofilácia stien sanačnou maltou, 2 vrstvy hr. 50 mm | m2 | 28.958 |  | 0 |  |  | znížená |  | 0 | 0.09435 | 2.7322 | 0 | 0 | 4 | K | 2 |  |  |  | ROZPOCET | 0 | 0 | 0 | 0 | 0 | 2 | 0 | 4 | -427725352
| VV |  | " steny " | [14 empty] | VV | 2 | 1 | True | 0 | ROZPOCET
| VV |  | " opory " | [14 empty] | VV | 2 | 1 | True | 0 | ROZPOCET
| VV |  | 2,5*13,1*2*0,3 |  | 19.65 | [12 empty] | VV | 2 | 2 | True | 0 | ROZPOCET
| VV |  | " krídla " | [14 empty] | VV | 2 | 1 | True | 0 | ROZPOCET
| VV |  | 2,5*(5,6+3,0+4,0+4,1)*0,5*0,3 |  | 6.263 | [12 empty] | VV | 2 | 2 | True | 0 | ROZPOCET
| VV |  | "NK " 0,5*10,15*2*0,3 |  | 3.045 | [12 empty] | VV | 2 | 2 | True | 0 | ROZPOCET
| VV |  | Súčet |  | 28.958 | [12 empty] | VV | 2 | 4 | True | 1 | ROZPOCET
77 | K | 627471431.S | Ochrana výstuže podhľadu zo sanačnej malty, 1 vrstva hr. 1 mm | m2 | 11.05 |  | 0 |  |  | znížená |  | 0 | 0.00218 | 0.024089 | 0 | 0 | 4 | K | 2 |  |  |  | ROZPOCET | 0 | 0 | 0 | 0 | 0 | 2 | 0 | 4 | 1416517844
| VV |  | " podhľad " 8,4*8,77*0,15 |  | 11.05 | [12 empty] | VV | 2 | 2 | True | 1 | ROZPOCET
78 | K | 627471451.S | Ochrana výstuže stien zo sanačnej malty, 1 vrstva hr. 1 mm | m2 | 14.479 |  | 0 |  |  | znížená |  | 0 | 0.002063 | 0.02987 | 0 | 0 | 4 | K | 2 |  |  |  | ROZPOCET | 0 | 0 | 0 | 0 | 0 | 2 | 0 | 4 | 1673975931
| VV |  | " steny " | [14 empty] | VV | 2 | 1 | True | 0 | ROZPOCET
| VV |  | " opory " | [14 empty] | VV | 2 | 1 | True | 0 | ROZPOCET
| VV |  | 2,5*13,1*2*0,15 |  | 9.825 | [12 empty] | VV | 2 | 2 | True | 0 | ROZPOCET
| VV |  | " krídla " | [14 empty] | VV | 2 | 1 | True | 0 | ROZPOCET
| VV |  | 2,5*(5,6+3,0+4,0+4,1)*0,5*0,15 |  | 3.131 | [12 empty] | VV | 2 | 2 | True | 0 | ROZPOCET
| VV |  | "NK " 0,5*10,15*2*0,15 |  | 1.523 | [12 empty] | VV | 2 | 2 | True | 0 | ROZPOCET
| VV |  | Súčet |  | 14.479 | [12 empty] | VV | 2 | 4 | True | 1 | ROZPOCET
| D | 8 | Rúrové vedenie |  |  |  | 0 |  |  |  |  | 0 |  | 4.3157 |  | 0 | 1 | D | 1 |  |  |  | ROZPOCET | [6 empty] | 0
79 | K | 871238111.S | Ukladanie drenážneho potrubia do pripravenej ryhy z tvrdého PVC priemeru nad 150 do 200 mm | m | 26.2 |  | 0 |  |  | znížená |  | 0 | 0 | 0 | 0 | 0 | 4 | K | 2 |  |  |  | ROZPOCET | 0 | 0 | 0 | 0 | 0 | 2 | 0 | 4 | -1456384570
| VV |  | "za oporami " 14,1+12,1 |  | 26.2 | [12 empty] | VV | 2 | 2 | True | 0 | ROZPOCET
80 | M | 286110015200.S | Flexibilná drenážna PVC-U rúra DN 160, perforovaná | m | 26.2 |  | 0 |  |  | znížená |  | 0 | 0.00098 | 0.025676 | 0 | 0 | 8 | M | 2 |  |  |  | ROZPOCET | 0 | 0 | 0 | 0 | 0 | 2 | 0 | 4 | 1991839374
81 | K | 899621112.S | Obetónovanie drenážneho potrubia pr. bet. triedy C 8/10 hr. do 150 mm, rúr DN 100-160 | m | 22.5 |  | 0 |  |  | znížená |  | 0 | 0.18732 | 4.2148 | 0 | 0 | 4 | K | 2 |  |  |  | ROZPOCET | 0 | 0 | 0 | 0 | 0 | 2 | 0 | 4 | 2111788250
| VV |  | "za oporami " 11,5+11,0 |  | 22.5 | [12 empty] | VV | 2 | 2 | True | 1 | ROZPOCET
82 | K | 8999121011 | Montáž oceľových chráničiek D 120x7 | m | 4 |  | 0 |  |  | znížená |  | 0 | 0.00033 | 0.00132 | 0 | 0 | 4 | K | 2 |  |  |  | ROZPOCET | 0 | 0 | 0 | 0 | 0 | 2 | 0 | 4 | -1150661215
| VV |  | " pre vyustenie drenážnej rúrky " 1,0*2*2 |  | 4 | [12 empty] | VV | 2 | 2 | True | 1 | ROZPOCET
83 | M | 1413089600 | Rúrka hladká kruhová bezošvá D 114 mm, hrúbka steny 7,0mm ozn.11 353.0. | m | 4 |  | 0 |  |  | znížená |  | 0 | 0.01847 | 0.07388 | 0 | 0 | 8 | M | 2 |  |  |  | ROZPOCET | 0 | 0 | 0 | 0 | 0 | 2 | 0 | 4 | 604043768
| D | 9 | Ostatné konštrukcie a práce-búranie |  |  |  | 0 |  |  |  |  | 0 |  | 15.5423 |  | 104.7128 | 1 | D | 1 |  |  |  | ROZPOCET | [6 empty] | 0
84 | K | 911131111.S | Osadenie a montáž cestného zábradlia oceľového s oceľovými stĺpikmi | m | 9 |  | 0 |  |  | znížená |  | 0 | 0.11254 | 1.0129 | 0 | 0 | 4 | K | 2 |  |  |  | ROZPOCET | 0 | 0 | 0 | 0 | 0 | 2 | 0 | 4 | 1866270641
| VV |  | " obslužné schody " 4,5*2 |  | 9 | [12 empty] | VV | 2 | 2 | True | 1 | ROZPOCET
85 | M | 5534610002 | Zábradlie oceľové jednoduché , vč. konečnej povrchovej úpravy | m | 9 |  | 0 |  |  | znížená |  | 0 | 0 | 0 | 0 | 0 | 8 | M | 2 |  |  |  | ROZPOCET | 0 | 0 | 0 | 0 | 0 | 2 | 0 | 4 | -1601723611
| VV |  | " obslužné schody " 4,5*2 |  | 9 | [12 empty] | VV | 2 | 2 | True | 1 | ROZPOCET
86 | K | 911332322.S | Osadenie a montáž cestného zvodidla oceľového jednostranného úrovne zachytenia H1 so zabaranením stĺpikov pri vz. 2,0 m | m | 64.4 |  | 0 |  |  | znížená |  | 0 | 0 | 0 | 0 | 0 | 4 | K | 2 |  |  |  | ROZPOCET | 0 | 0 | 0 | 0 | 0 | 2 | 0 | 4 | -165158153
| VV |  | 36,8+22,8+4,8 |  | 64.4 | [12 empty] | VV | 2 | 2 | True | 1 | ROZPOCET
87 | M | 553550000400.S | Zvodidlo cestné jednostranné oceľové, vzdialenosť stĺpikov 2,0 m, úroveň zachytenia H1, komplet | m | 64.4 |  | 0 |  |  | znížená |  | 0 | 0.0125 | 0.805 | 0 | 0 | 8 | M | 2 |  |  |  | ROZPOCET | 0 | 0 | 0 | 0 | 0 | 2 | 0 | 4 | -1358639559
88 | K | 911334122.S | Zvodidlo oceľové zábradlové ZSNH4/H2 kotvené do rímsy s výplňou zo zvislých tyčí | m | 38 |  | 0 |  |  | znížená |  | 0 | 0.0705 | 2.679 | 0 | 0 | 4 | K | 2 |  |  |  | ROZPOCET | 0 | 0 | 0 | 0 | 0 | 2 | 0 | 4 | -43034870
| VV |  | 20+18 |  | 38 | [12 empty] | VV | 2 | 2 | True | 1 | ROZPOCET
89 | K | 914001101 | Dočasné dopravné značenie - prenosné | kpl | 1 |  | 0 |  |  | znížená |  | 0 | 0.22684 | 0.22684 | 0 | 0 | 4 | K | 2 |  |  |  | ROZPOCET | 0 | 0 | 0 | 0 | 0 | 2 | 0 | 4 | -805000220
| VV |  | " montáž , použitie a prenájom , demontáž , vrátane betónových zvodidiel " 1 |  | 1 | [12 empty] | VV | 2 | 2 | True | 1 | ROZPOCET
90 | K | 914112111.S | Tabuľka s označením evidenčného čísla mostu | ks | 2 |  | 0 |  |  | znížená |  | 0 | 0.077673 | 0.15535 | 0 | 0 | 4 | K | 2 |  |  |  | ROZPOCET | 0 | 0 | 0 | 0 | 0 | 2 | 0 | 4 | -367327298
91 | K | 916362112.S | Osadenie cestného obrubníka betónového stojatého do lôžka z betónu prostého tr. C 16/20 s bočnou oporou | m | 6 |  | 0 |  |  | znížená |  | 0 | 0.15113 | 0.90678 | 0 | 0 | 4 | K | 2 |  |  |  | ROZPOCET | 0 | 0 | 0 | 0 | 0 | 2 | 0 | 4 | -347678735
| VV |  | " opevnenie za rímsou "1,5*2*2 |  | 6 | [12 empty] | VV | 2 | 2 | True | 1 | ROZPOCET
92 | M | 592170002200.S | Obrubník cestný, lxšxv 1000x150x260 mm, skosenie 120/40 mm | ks | 6.06 |  | 0 |  |  | znížená |  | 0 | 0.085 | 0.5151 | 0 | 0 | 8 | M | 2 |  |  |  | ROZPOCET | 0 | 0 | 0 | 0 | 0 | 2 | 0 | 4 | 501539297
| VV |  | 6 |  | 6 | [12 empty] | VV | 2 | 2 | True | 1 | ROZPOCET
| VV |  | 6*1,01 'Prepočítané koeficientom množstva |  | 6.06 | [12 empty] | VV | 2 | 2 | False | 1 | ROZPOCET
93 | K | 917862112.S | Osadenie chodník. obrubníka betónového stojatého do lôžka z betónu prosteho tr. C 16/20 s bočnou oporou | m | 50 |  | 0 |  |  | znížená |  | 0 | 0.12662 | 6.331 | 0 | 0 | 4 | K | 2 |  |  |  | ROZPOCET | 0 | 0 | 0 | 0 | 0 | 2 | 0 | 4 | 215939237
| VV |  | " opevnenie za rímsou " (1,4+1,5)*2+(1,1+1,5)*2 |  | 11 | [12 empty] | VV | 2 | 2 | True | 0 | ROZPOCET
| VV |  | " opevnenie za krídlom " 8,0+7,0+5,5+4,5 |  | 25 | [12 empty] | VV | 2 | 2 | True | 0 | ROZPOCET
| VV |  | " sklz z betónových tvárnic " 8+6 |  | 14 | [12 empty] | VV | 2 | 2 | True | 0 | ROZPOCET
| VV |  | Súčet |  | 50 | [12 empty] | VV | 2 | 4 | True | 1 | ROZPOCET
94 | M | 592170001800.S | Obrubník parkový, lxšxv 1000x50x200 mm, prírodný | ks | 50.5 |  | 0 |  |  | znížená |  | 0 | 0.023 | 1.1615 | 0 | 0 | 8 | M | 2 |  |  |  | ROZPOCET | 0 | 0 | 0 | 0 | 0 | 2 | 0 | 4 | 835028042
| VV |  | 50*1,01 'Prepočítané koeficientom množstva |  | 50.5 | [12 empty] | VV | 2 | 2 | False | 1 | ROZPOCET
95 | K | 919723210 | Pružná asfaltová zalievka s predtesnením | m | 64.1 |  | 0 |  |  | znížená |  | 0 | 2e-05 | 0.001282 | 0 | 0 | 4 | K | 2 |  |  |  | ROZPOCET | 0 | 0 | 0 | 0 | 0 | 2 | 0 | 4 | -1830111628
| VV |  | "okolo rims-most" 18,1+16,7+1,5*2*2 |  | 40.8 | [12 empty] | VV | 2 | 2 | True | 0 | ROZPOCET
| VV |  | " nad ozubom " 11,65*2 |  | 23.3 | [12 empty] | VV | 2 | 2 | True | 0 | ROZPOCET
| VV |  | Súčet |  | 64.1 | [12 empty] | VV | 2 | 4 | True | 1 | ROZPOCET
96 | K | 931941111 | Osadenie mostného oceľ. krycieho plechu do trvalo pružnej zálievky | m | 23.3 |  | 0 |  |  | znížená |  | 0 | 0.0028566 | 0.066559 | 0 | 0 | 4 | K | 2 |  |  |  | ROZPOCET | 0 | 0 | 0 | 0 | 0 | 2 | 0 | 4 | 1411520771
| VV |  | 11,65*2 |  | 23.3 | [12 empty] | VV | 2 | 2 | True | 1 | ROZPOCET
97 | M | 133340000101 | Tyč oceľová T 160x50x10 mm, ozn. 11 373 | t | 0.411 |  | 0 |  |  | znížená |  | 0 | 1 | 0.411 | 0 | 0 | 8 | M | 2 |  |  |  | ROZPOCET | 0 | 0 | 0 | 0 | 0 | 2 | 0 | 4 | 54408712
| VV |  | 11,65*2*(12,57+3,93)*0,001*1,07 |  | 0.411 | [12 empty] | VV | 2 | 2 | True | 1 | ROZPOCET
98 | K | 931992121.S | Výplň dilatačných škár z extrudovaného polystyrénu hr. 20 mm | m2 | 34.278 |  | 0 |  |  | znížená |  | 0 | 0.00063 | 0.021595 | 0 | 0 | 4 | K | 2 |  |  |  | ROZPOCET | 0 | 0 | 0 | 0 | 0 | 2 | 0 | 4 | -1107808361
| VV |  | " polystyrén 20 mm " | [14 empty] | VV | 2 | 1 | True | 0 | ROZPOCET
| VV |  | " rímsy " 0,21*1,3*2+0,24*1,3*2 |  | 1.17 | [12 empty] | VV | 2 | 2 | True | 0 | ROZPOCET
| VV |  | " medzi oporou a ozubom "0,15*(11,35+11,1) |  | 3.368 | [12 empty] | VV | 2 | 2 | True | 0 | ROZPOCET
| VV |  | " medzi krídlom a priečnikom " | [14 empty] | VV | 2 | 1 | True | 0 | ROZPOCET
| VV |  | 1,0*0,7*2*2 |  | 2.8 | [12 empty] | VV | 2 | 2 | True | 0 | ROZPOCET
| VV |  | " medzi ozubom a prechodovým klinom z medzerovitého betónu " | [14 empty] | VV | 2 | 1 | True | 0 | ROZPOCET
| VV |  | 1,2*(11,35+11,1) |  | 26.94 | [12 empty] | VV | 2 | 2 | True | 0 | ROZPOCET
| VV |  | Súčet |  | 34.278 | [12 empty] | VV | 2 | 4 | True | 1 | ROZPOCET
99 | K | 931994142.S | Tesnenie dilatačnej škáry betónovej konštrukcia polyuretanovým tmelom do pl. 4,0 cm2 | m | 2.8 |  | 0 |  |  | znížená |  | 0 | 0.000464 | 0.0012992 | 0 | 0 | 4 | K | 2 |  |  |  | ROZPOCET | 0 | 0 | 0 | 0 | 0 | 2 | 0 | 4 | 755428039
| VV |  | " medzi krídlom a priečnikom " 0,7*2*2 |  | 2.8 | [12 empty] | VV | 2 | 2 | True | 0 | ROZPOCET
| VV |  | Súčet |  | 2.8 | [12 empty] | VV | 2 | 4 | True | 1 | ROZPOCET
100 | K | 931994151.S | Tesnenie škáry betónovej konštrukcia škárovým profilom prierezu 20/20 mm | m | 43.6 |  | 0 |  |  | znížená |  | 0 | 1.1e-05 | 0.0004796 | 0 | 0 | 4 | K | 2 |  |  |  | ROZPOCET | 0 | 0 | 0 | 0 | 0 | 2 | 0 | 4 | 632689537
| VV |  | "tesnenie medzi cestou a rímsou " 18,1+16,7+1,5*2*2 |  | 40.8 | [12 empty] | VV | 2 | 2 | True | 0 | ROZPOCET
| VV |  | " medzi krídlom a priečnikom "0,7*2*2 |  | 2.8 | [12 empty] | VV | 2 | 2 | True | 0 | ROZPOCET
| VV |  | Súčet |  | 43.6 | [12 empty] | VV | 2 | 4 | True | 1 | ROZPOCET
101 | K | 938902031.S | Otryskanie degradovaného betónu vodou do 20 mm, -0,02200t | m2 | 119.136 |  | 0 |  |  | znížená |  | 0 | 0 | 0 | 0.022 | 2.621 | 4 | K | 2 |  |  |  | ROZPOCET | 0 | 0 | 0 | 0 | 0 | 2 | 0 | 4 | -1934674610
| VV |  | " podhľad " 8,4*8,77*0,7 |  | 51.568 | [12 empty] | VV | 2 | 2 | True | 0 | ROZPOCET
| VV |  | " steny " | [14 empty] | VV | 2 | 1 | True | 0 | ROZPOCET
| VV |  | " opory " | [14 empty] | VV | 2 | 1 | True | 0 | ROZPOCET
| VV |  | 2,5*13,1*2*0,7 |  | 45.85 | [12 empty] | VV | 2 | 2 | True | 0 | ROZPOCET
| VV |  | " krídla " | [14 empty] | VV | 2 | 1 | True | 0 | ROZPOCET
| VV |  | 2,5*(5,6+3,0+4,0+4,1)*0,5*0,7 |  | 14.613 | [12 empty] | VV | 2 | 2 | True | 0 | ROZPOCET
| VV |  | "NK " 0,5*10,15*2*0,7 |  | 7.105 | [12 empty] | VV | 2 | 2 | True | 0 | ROZPOCET
| VV |  | Súčet |  | 119.136 | [12 empty] | VV | 2 | 4 | True | 1 | ROZPOCET
102 | K | 938902032.S | Otryskanie degradovaného betónu vodou do 50 mm, -0,05500t | m2 | 51.058 |  | 0 |  |  | znížená |  | 0 | 0 | 0 | 0.055 | 2.8082 | 4 | K | 2 |  |  |  | ROZPOCET | 0 | 0 | 0 | 0 | 0 | 2 | 0 | 4 | 1756238339
| VV |  | " podhľad " 8,4*8,77*0,3 |  | 22.1 | [12 empty] | VV | 2 | 2 | True | 0 | ROZPOCET
| VV |  | " steny " | [14 empty] | VV | 2 | 1 | True | 0 | ROZPOCET
| VV |  | " opory " | [14 empty] | VV | 2 | 1 | True | 0 | ROZPOCET
| VV |  | 2,5*13,1*2*0,3 |  | 19.65 | [12 empty] | VV | 2 | 2 | True | 0 | ROZPOCET
| VV |  | " krídla " | [14 empty] | VV | 2 | 1 | True | 0 | ROZPOCET
| VV |  | 2,5*(5,6+3,0+4,0+4,1)*0,5*0,3 |  | 6.263 | [12 empty] | VV | 2 | 2 | True | 0 | ROZPOCET
| VV |  | "NK " 0,5*10,15*2*0,3 |  | 3.045 | [12 empty] | VV | 2 | 2 | True | 0 | ROZPOCET
| VV |  | Súčet |  | 51.058 | [12 empty] | VV | 2 | 4 | True | 1 | ROZPOCET
103 | K | 938902051.S | Očistenie povrchu betónových konštrukcií otryskaním - pod izoláciu | m2 | 127.269 |  | 0 |  |  | znížená |  | 0 | 0 | 0 | 0 | 0 | 4 | K | 2 |  |  |  | ROZPOCET | 0 | 0 | 0 | 0 | 0 | 2 | 0 | 4 | 283855216
| VV |  | " betónová doska - obrokovanie pod pečatenie " 8,77*12,17 |  | 106.731 | [12 empty] | VV | 2 | 2 | True | 0 | ROZPOCET
| VV |  | " ozuby " 11,35*0,9+11,1*0,93 |  | 20.538 | [12 empty] | VV | 2 | 2 | True | 0 | ROZPOCET
| VV |  | Súčet |  | 127.269 | [12 empty] | VV | 2 | 4 | False | 1 | ROZPOCET
104 | K | 938902311.S | Čistenie betónového podkladu vysokotlakovým vodným lúčom do hrúbky 5 mm - stropov | m2 | 73.668 |  | 0 |  |  | znížená |  | 0 | 0 | 0 | 0 | 0 | 4 | K | 2 |  |  |  | ROZPOCET | 0 | 0 | 0 | 0 | 0 | 2 | 0 | 4 | -1244807487
| VV |  | " podhľad "8,4*8,77 |  | 73.668 | [12 empty] | VV | 2 | 2 | True | 1 | ROZPOCET
105 | K | 938902312.S | Čistenie betónového podkladu vysokotlakovým vodným lúčom do hrúbky 5 mm - stien | m2 | 104.63 |  | 0 |  |  | znížená |  | 0 | 0 | 0 | 0 | 0 | 4 | K | 2 |  |  |  | ROZPOCET | 0 | 0 | 0 | 0 | 0 | 2 | 0 | 4 | -225962042
| VV |  | " opory " | [14 empty] | VV | 2 | 1 | True | 0 | ROZPOCET
| VV |  | 2,5*13,1*2 |  | 65.5 | [12 empty] | VV | 2 | 2 | True | 0 | ROZPOCET
| VV |  | " krídla " | [14 empty] | VV | 2 | 1 | True | 0 | ROZPOCET
| VV |  | 2,5*(5,6+3,0+4,0+4,1)*0,5 |  | 20.875 | [12 empty] | VV | 2 | 2 | True | 0 | ROZPOCET
| VV |  | "NK " 0,75*12,17*2 |  | 18.255 | [12 empty] | VV | 2 | 2 | True | 0 | ROZPOCET
| VV |  | Súčet |  | 104.63 | [12 empty] | VV | 2 | 4 | True | 1 | ROZPOCET
106 | K | 938902313.S | Čistenie betónového podkladu vysokotlakovým vodným lúčom do hrúbky 5 mm - podláh | m2 | 122.163 |  | 0 |  |  | znížená |  | 0 | 0 | 0 | 0 | 0 | 4 | K | 2 |  |  |  | ROZPOCET | 0 | 0 | 0 | 0 | 0 | 2 | 0 | 4 | 376621795
| VV |  | " nadbetónovanie krídiel " | [14 empty] | VV | 2 | 1 | True | 0 | ROZPOCET
| VV |  | (4,5+2,345+3,33+2,13)*0,63 |  | 7.752 | [12 empty] | VV | 2 | 2 | True | 0 | ROZPOCET
| VV |  | " NK po odbúraní nadbetonávky " (10,15+0,5*2)*8,77 |  | 97.786 | [12 empty] | VV | 2 | 2 | True | 0 | ROZPOCET
| VV |  | " po odbúraní záverných múrikov " (0,55+0,7)*13,3 |  | 16.625 | [12 empty] | VV | 2 | 2 | True | 0 | ROZPOCET
| VV |  | Súčet |  | 122.163 | [12 empty] | VV | 2 | 4 | True | 1 | ROZPOCET
107 | K | 944941101.S | Ochranné zábradlie na vonkajších voľných stranách objektov odklonené od zvislice do 15 st. | m | 40 |  | 0 |  |  | znížená |  | 0 | 0.027144 | 1.0858 | 0 | 0 | 4 | K | 2 |  |  |  | ROZPOCET | 0 | 0 | 0 | 0 | 0 | 2 | 0 | 4 | -2035772043
| VV |  | 20*2 |  | 40 | [12 empty] | VV | 2 | 2 | True | 1 | ROZPOCET
108 | K | 959941123.S | Chemická kotva s kotevným svorníkom tesnená chemickou ampulkou do betónu, ŽB, kameňa, s vyvŕtaním otvoru M12/95/220 mm | ks | 24 |  | 0 |  |  | znížená |  | 0 | 0.00020495 | 0.0049188 | 0 | 0 | 4 | K | 2 |  |  |  | ROZPOCET | 0 | 0 | 0 | 0 | 0 | 2 | 0 | 4 | 1121495897
| VV |  | " obslužné schody " 4*3*2 |  | 24 | [12 empty] | VV | 2 | 2 | True | 1 | ROZPOCET
109 | K | 959941131.S | Chemická kotva s kotevným svorníkom tesnená chemickou ampulkou do betónu, ŽB, kameňa, s vyvŕtaním otvoru M16/20/165 mm | ks | 34 |  | 0 |  |  | znížená |  | 0 | 0.00032446 | 0.011031 | 0 | 0 | 4 | K | 2 |  |  |  | ROZPOCET | 0 | 0 | 0 | 0 | 0 | 2 | 0 | 4 | -1868938194
| VV |  | " zábradľové zvodidlo " 2*(9+8) |  | 34 | [12 empty] | VV | 2 | 2 | True | 1 | ROZPOCET
110 | K | 959941132.S | Chemická kotva s kotevným svorníkom tesnená chemickou ampulkou do betónu, ŽB, kameňa, s vyvŕtaním otvoru M16/45/190 mm | ks | 34 |  | 0 |  |  | znížená |  | 0 | 0.00034513 | 0.011734 | 0 | 0 | 4 | K | 2 |  |  |  | ROZPOCET | 0 | 0 | 0 | 0 | 0 | 2 | 0 | 4 | 1768806526
| VV |  | " zábradľové zvodidlo " 2*(9+8) |  | 34 | [12 empty] | VV | 2 | 2 | True | 1 | ROZPOCET
111 | K | 959941151.S | Chemická kotva s kotevným svorníkom tesnená chemickou ampulkou do betónu, ŽB, kameňa, s vyvŕtaním otvoru M24/15/260 mm | ks | 34 |  | 0 |  |  | znížená |  | 0 | 0.0011619 | 0.039505 | 0 | 0 | 4 | K | 2 |  |  |  | ROZPOCET | 0 | 0 | 0 | 0 | 0 | 2 | 0 | 4 | -2043132168
| VV |  | " kotvenie rímsy - lepená kotva 24/200 mm " 17+17 |  | 34 | [12 empty] | VV | 2 | 2 | True | 1 | ROZPOCET
112 | K | 961051111.S | Búranie mostných základov, muriva a pilierov alebo nosných konštrukcií zo železobetónu, -2,40000t | m3 | 40.391 |  | 0 |  |  | znížená |  | 0 | 0.0017263 | 0.069726 | 2.4 | 96.9384 | 4 | K | 2 |  |  |  | ROZPOCET | 0 | 0 | 0 | 0 | 0 | 2 | 0 | 4 | -2126179091
| VV |  | " odbúranie krídiel " (4,5+2,345+3,33+2,13)*0,8*0,55 |  | 5.414 | [12 empty] | VV | 2 | 2 | True | 0 | ROZPOCET
| VV |  | " ŽB mostná NK s nadbetonávkou " 10,15*8,77*0,25 |  | 22.254 | [12 empty] | VV | 2 | 2 | True | 0 | ROZPOCET
| VV |  | " ŽB rímsy " 0,25*0,65*(6,3+11,8)+0,25*0,75*16,7 |  | 6.073 | [12 empty] | VV | 2 | 2 | True | 0 | ROZPOCET
| VV |  | " ŽB záverný múrik " 0,5*0,5*13,3*2 |  | 6.65 | [12 empty] | VV | 2 | 2 | True | 0 | ROZPOCET
| VV |  | Súčet |  | 40.391 | [12 empty] | VV | 2 | 4 | True | 1 | ROZPOCET
113 | K | 966076141.S | Odstránenie zvodidlového zábradlia alebo ich častí na mostoch betónových v celku, -0,05400t | m | 37.8 |  | 0 |  |  | znížená |  | 0 | 0.0003 | 0.01134 | 0.054 | 2.0412 | 4 | K | 2 |  |  |  | ROZPOCET | 0 | 0 | 0 | 0 | 0 | 2 | 0 | 4 | 2143085867
| VV |  | 21,2+16,6 |  | 37.8 | [12 empty] | VV | 2 | 2 | True | 1 | ROZPOCET
114 | K | 971056019.S | Jadrové vrty diamantovými korunkami do D 225 mm do stien - železobetónových -0,00095t | cm | 320 |  | 0 |  |  | znížená |  | 0 | 3.9508e-05 | 0.012642 | 0.00095 | 0.304 | 4 | K | 2 |  |  |  | ROZPOCET | 0 | 0 | 0 | 0 | 0 | 2 | 0 | 4 | -989998922
| VV |  | " otvory pre chráničky v krídlach na vyvedenie drenáže " 80*2*2 |  | 320 | [12 empty] | VV | 2 | 2 | True | 1 | ROZPOCET
115 | K | 979082113.S | Vodorovná doprava sutiny, so zložením a hrubým urovnaním, na vzdialenosť do 1000 m | t | 217.875 |  | 0 |  |  | znížená |  | 0 | 0 | 0 | 0 | 0 | 4 | K | 2 |  |  |  | ROZPOCET | 0 | 0 | 0 | 0 | 0 | 2 | 0 | 4 | -1401994980
| VV |  | " na skládku investora pre ďalšie využitie " | [14 empty] | VV | 2 | 1 | True | 0 | ROZPOCET
| VV |  | "frez. asf. " | [14 empty] | VV | 2 | 1 | True | 0 | ROZPOCET
| VV |  | " vozovkové vrstvy mosta " 7,2*11,4*0,508 |  | 41.697 | [12 empty] | VV | 2 | 2 | True | 0 | ROZPOCET
| VV |  | "napojenia mosta na vozovku " 7,2*5,0*2*0,508 |  | 36.576 | [12 empty] | VV | 2 | 2 | True | 0 | ROZPOCET
| VV |  | " zvodidlá " (21,2+16,6)*0,054 |  | 2.041 | [12 empty] | VV | 2 | 2 | True | 0 | ROZPOCET
| VV |  | Medzisúčet |  | 80.314 | [12 empty] | VV | 2 | 3 | True | 0 | ROZPOCET
| VV |  | " na riadenú skládku odpadov " | [14 empty] | VV | 2 | 1 | True | 0 | ROZPOCET
| VV |  | " podklad z kameniva " | [14 empty] | VV | 2 | 1 | True | 0 | ROZPOCET
| VV |  | "napojenia mosta na vozovku " 7,2*5,0*2*0,56 |  | 40.32 | [12 empty] | VV | 2 | 2 | True | 0 | ROZPOCET
| VV |  | Medzisúčet |  | 40.32 | [12 empty] | VV | 2 | 3 | True | 0 | ROZPOCET
| VV |  | " odbúranie krídiel " (4,5+2,345+3,33+2,13)*0,8*0,55*2,4 |  | 12.994 | [12 empty] | VV | 2 | 2 | True | 0 | ROZPOCET
| VV |  | " ŽB mostná NK s nadbetonávkou " 10,15*8,77*0,25*2,4 |  | 53.409 | [12 empty] | VV | 2 | 2 | True | 0 | ROZPOCET
| VV |  | " ŽB rímsy " (0,25*0,65*(6,3+11,8)+0,25*0,75*16,7)*2,4 |  | 14.574 | [12 empty] | VV | 2 | 2 | True | 0 | ROZPOCET
| VV |  | " ŽB záverný múrik " 0,5*0,5*13,3*2*2,4 |  | 15.96 | [12 empty] | VV | 2 | 2 | True | 0 | ROZPOCET
| VV |  | " otvory pre chráničky v krídlach na vyvedenie drenáže " 80*2*2*0,00095 |  | 0.304 | [12 empty] | VV | 2 | 2 | True | 0 | ROZPOCET
| VV |  | Medzisúčet |  | 97.241 | [12 empty] | VV | 2 | 3 | True | 0 | ROZPOCET
| VV |  | Súčet |  | 217.875 | [12 empty] | VV | 2 | 4 | True | 1 | ROZPOCET
116 | K | 979082119.S | Príplatok k cene za každých ďalších i začatých 1000 m nad 1000 m pre vodorovnú dopravu sutiny | t | 1960.875 |  | 0 |  |  | znížená |  | 0 | 0 | 0 | 0 | 0 | 4 | K | 2 |  |  |  | ROZPOCET | 0 | 0 | 0 | 0 | 0 | 2 | 0 | 4 | -322733935
| VV |  | 217,875 |  | 217.875 | [12 empty] | VV | 2 | 2 | True | 1 | ROZPOCET
| VV |  | 217,875*9 'Prepočítané koeficientom množstva |  | 1960.875 | [12 empty] | VV | 2 | 2 | False | 1 | ROZPOCET
117 | K | 979089012.S | Poplatok za skladovanie - betón, tehly, dlaždice (17 01) ostatné | t | 137.561 |  | 0 |  |  | znížená |  | 0 | 0 | 0 | 0 | 0 | 4 | K | 2 |  |  |  | ROZPOCET | 0 | 0 | 0 | 0 | 0 | 2 | 0 | 4 | -331185205
| VV |  | " podklad z kameniva " | [14 empty] | VV | 2 | 1 | True | 0 | ROZPOCET
| VV |  | "napojenia mosta na vozovku " 7,2*5,0*2*0,56 |  | 40.32 | [12 empty] | VV | 2 | 2 | True | 0 | ROZPOCET
| VV |  | " odbúranie krídiel " (4,5+2,345+3,33+2,13)*0,8*0,55*2,4 |  | 12.994 | [12 empty] | VV | 2 | 2 | True | 0 | ROZPOCET
| VV |  | " ŽB mostná NK s nadbetonávkou " 10,15*8,77*0,25*2,4 |  | 53.409 | [12 empty] | VV | 2 | 2 | True | 0 | ROZPOCET
| VV |  | " ŽB rímsy " (0,25*0,65*(6,3+11,8)+0,25*0,75*16,7)*2,4 |  | 14.574 | [12 empty] | VV | 2 | 2 | True | 0 | ROZPOCET
| VV |  | " ŽB záverný múrik " 0,5*0,5*13,3*2*2,4 |  | 15.96 | [12 empty] | VV | 2 | 2 | True | 0 | ROZPOCET
| VV |  | " otvory pre chráničky v krídlach na vyvedenie drenáže " 80*2*2*0,00095 |  | 0.304 | [12 empty] | VV | 2 | 2 | True | 0 | ROZPOCET
| VV |  | Súčet |  | 137.561 | [12 empty] | VV | 2 | 4 | True | 1 | ROZPOCET
| D | 99 | Presun hmôt HSV |  |  |  | 0 |  |  |  |  | 0 |  | 0 |  | 0 | 1 | D | 1 |  |  |  | ROZPOCET | [6 empty] | 0
118 | K | 998212111.S | Presun hmôt pre mosty murované, monolitické,betónové,kovové,výšky mosta do 20 m | t | 954.67 |  | 0 |  |  | znížená |  | 0 | 0 | 0 | 0 | 0 | 4 | K | 2 |  |  |  | ROZPOCET | 0 | 0 | 0 | 0 | 0 | 2 | 0 | 4 | 1932177362
| D | PSV | Práce a dodávky PSV |  |  |  | 0 |  |  |  |  | 0 |  | 2.0732 |  | 0 | 2 | D | 0 |  |  |  | ROZPOCET | [6 empty] | 0
| D | 711 | Izolácie proti vode a vlhkosti |  |  |  | 0 |  |  |  |  | 0 |  | 2.0732 |  | 0 | 2 | D | 1 |  |  |  | ROZPOCET | [6 empty] | 0
119 | K | 711112001.S | Zhotovenie izolácie proti zemnej vlhkosti zvislá penetračným náterom za studena | m2 | 15.733 |  | 0 |  |  | znížená |  | 0 | 0 | 0 | 0 | 0 | 16 | K | 2 |  |  |  | ROZPOCET | 0 | 0 | 0 | 0 | 0 | 2 | 0 | 16 | -1996530554
| VV |  | " nadbetónovanie krídiel " | [14 empty] | VV | 2 | 1 | True | 0 | ROZPOCET
| VV |  | ((4,5+2,345+3,33+2,13)*1,5+0,63*4)*0,75 |  | 15.733 | [12 empty] | VV | 2 | 2 | True | 0 | ROZPOCET
| VV |  | Súčet |  | 15.733 | [12 empty] | VV | 2 | 4 | True | 1 | ROZPOCET
120 | M | 246170000900.S | Lak asfaltový penetračný | t | 0.006 |  | 0 |  |  | znížená |  | 0 | 1 | 0.006 | 0 | 0 | 32 | M | 2 |  |  |  | ROZPOCET | 0 | 0 | 0 | 0 | 0 | 2 | 0 | 16 | -1187862724
| VV |  | 15,733*0,00035 'Prepočítané koeficientom množstva |  | 0.006 | [12 empty] | VV | 2 | 2 | False | 1 | ROZPOCET
121 | K | 711122131.S | Zhotovenie izolácie proti zemnej vlhkosti zvislá asfaltovým náterom za tepla | m2 | 31.466 |  | 0 |  |  | znížená |  | 0 | 0.0002626 | 0.008263 | 0 | 0 | 16 | K | 2 |  |  |  | ROZPOCET | 0 | 0 | 0 | 0 | 0 | 2 | 0 | 16 | -711928383
| VV |  | 15,733*2 |  | 31.466 | [12 empty] | VV | 2 | 2 | True | 1 | ROZPOCET
122 | M | 111620000500.S | Asfalt polofúkaný | t | 0.053 |  | 0 |  |  | znížená |  | 0 | 1 | 0.053 | 0 | 0 | 32 | M | 2 |  |  |  | ROZPOCET | 0 | 0 | 0 | 0 | 0 | 2 | 0 | 16 | 1381542297
| VV |  | 31,466*0,0017 'Prepočítané koeficientom množstva |  | 0.053 | [12 empty] | VV | 2 | 2 | False | 1 | ROZPOCET
123 | K | 711131101.S | Zhotovenie izolácie proti zemnej vlhkosti vodorovná AIP na sucho | m2 | 39.9 |  | 0 |  |  | znížená |  | 0 | 0 | 0 | 0 | 0 | 16 | K | 2 |  |  |  | ROZPOCET | 0 | 0 | 0 | 0 | 0 | 2 | 0 | 16 | 1648038287
| VV |  | " na úložný prah " 0,5*13,3*3*2 |  | 39.9 | [12 empty] | VV | 2 | 2 | True | 1 | ROZPOCET
124 | M | 628310000700.S | Pás asfaltový s jemným posypom hr. 3,6 mm vystužený sklenenou rohožou | m2 | 45.885 |  | 0 |  |  | znížená |  | 0 | 0.0045 | 0.20648 | 0 | 0 | 32 | M | 2 |  |  |  | ROZPOCET | 0 | 0 | 0 | 0 | 0 | 2 | 0 | 16 | -1740853387
| VV |  | 39,9*1,15 'Prepočítané koeficientom množstva |  | 45.885 | [12 empty] | VV | 2 | 2 | False | 1 | ROZPOCET
125 | K | 711170040.S | Vodorovná profilovaná fólia s integrovanou drenážnou textíliou | m2 | 67.35 |  | 0 |  |  | znížená |  | 0 | 0.000603 | 0.040612 | 0 | 0 | 16 | K | 2 |  |  |  | ROZPOCET | 0 | 0 | 0 | 0 | 0 | 2 | 0 | 16 | 275892420
| VV |  | 3,0*(11,35+11,1) |  | 67.35 | [12 empty] | VV | 2 | 2 | True | 1 | ROZPOCET
126 | K | 711170140.S | Zvislá profilovaná fólia s integrovanou drenážnou textíliou | m2 | 25.818 |  | 0 |  |  | znížená |  | 0 | 0.000853 | 0.022023 | 0 | 0 | 16 | K | 2 |  |  |  | ROZPOCET | 0 | 0 | 0 | 0 | 0 | 2 | 0 | 16 | -3717571
| VV |  | " Odvedenie vody z rubu opory " | [14 empty] | VV | 2 | 1 | True | 0 | ROZPOCET
| VV |  | 1,15*(11,35+11,1) |  | 25.818 | [12 empty] | VV | 2 | 2 | True | 0 | ROZPOCET
| VV |  | Súčet |  | 25.818 | [12 empty] | VV | 2 | 4 | False | 1 | ROZPOCET
127 | K | 711311111.S | Zhotovenie izolácie kotviaco - impregnačného náteru z epoxidovej živice s posypom kremičitým pieskom cestných mostoviek | m2 | 127.269 |  | 0 |  |  | znížená |  | 0 | 0.0025 | 0.31817 | 0 | 0 | 16 | K | 2 |  |  |  | ROZPOCET | 0 | 0 | 0 | 0 | 0 | 2 | 0 | 16 | -564390368
| VV |  | " pečatenie povrchu mostovky " | [14 empty] | VV | 2 | 1 | True | 0 | ROZPOCET
| VV |  | " betónová doska " 8,77*12,17 |  | 106.731 | [12 empty] | VV | 2 | 2 | True | 0 | ROZPOCET
| VV |  | " ozuby " 11,35*0,9+11,1*0,93 |  | 20.538 | [12 empty] | VV | 2 | 2 | True | 0 | ROZPOCET
| VV |  | Súčet |  | 127.269 | [12 empty] | VV | 2 | 4 | True | 1 | ROZPOCET
128 | M | 245610001300.S | 2-zložková nízkoviskózna epoxidová živica | kg | 63.635 |  | 0 |  |  | znížená |  | 0 | 0.001 | 0.063635 | 0 | 0 | 32 | M | 2 |  |  |  | ROZPOCET | 0 | 0 | 0 | 0 | 0 | 2 | 0 | 16 | -426316407
| VV |  | 127,269*0,5 'Prepočítané koeficientom množstva |  | 63.635 | [12 empty] | VV | 2 | 2 | False | 1 | ROZPOCET
129 | K | 711341111.S | Zhotovenie izolácie NAIP pritavením cestných mostoviek | m2 | 150.069 |  | 0 |  |  | znížená |  | 0 | 0.00054226 | 0.081376 | 0 | 0 | 16 | K | 2 |  |  |  | ROZPOCET | 0 | 0 | 0 | 0 | 0 | 2 | 0 | 16 | -1174522530
| VV |  | " betónová doska " 8,77*12,17 |  | 106.731 | [12 empty] | VV | 2 | 2 | True | 0 | ROZPOCET
| VV |  | " ozuby " 11,35*0,9+11,1*0,93 |  | 20.538 | [12 empty] | VV | 2 | 2 | True | 0 | ROZPOCET
| VV |  | " rímsy " 1,0*11,4*2 |  | 22.8 | [12 empty] | VV | 2 | 2 | True | 0 | ROZPOCET
| VV |  | Súčet |  | 150.069 | [12 empty] | VV | 2 | 4 | True | 1 | ROZPOCET
130 | M | 628340000100.S | Pás asfaltový SBS s bridličným posypom hr. 5,5 mm vystužený netkanou polyesterovou rohožou | m2 | 172.579 |  | 0 |  |  | znížená |  | 0 | 0.00738 | 1.2736 | 0 | 0 | 32 | M | 2 |  |  |  | ROZPOCET | 0 | 0 | 0 | 0 | 0 | 2 | 0 | 16 | 1039648292
| VV |  | 150,069*1,15 'Prepočítané koeficientom množstva |  | 172.579 | [12 empty] | VV | 2 | 2 | False | 1 | ROZPOCET
131 | K | 998711201.S | Presun hmôt pre izoláciu proti vode v objektoch výšky do 6 m | % |  |  | 0 |  |  | znížená |  | 0 | 0 | 0 | 0 | 0 | 16 | K | 2 |  |  |  | ROZPOCET | 0 | 0 | 0 | 0 | 0 | 2 | 0 | 16 | -1155563660
| D | VRN | Vedľajšie rozpočtové náklady |  |  |  | 0 |  |  |  |  | 0 |  | 0 |  | 0 | 5 | D | 0 |  |  |  | ROZPOCET | [6 empty] | 0
132 | K | 000300016.S | Geodetické práce - vykonávané pred výstavbou určenie vytyčovacej siete, vytýčenie staveniska, staveb. objektu | eur | 1 |  | 0 |  |  | znížená |  | 0 | 0 | 0 | 0 | 0 | 1024 | K | 1 |  |  |  | ROZPOCET | 0 | 0 | 0 | 0 | 0 | 2 | 0 | 1024 | -237441478
133 | K | 000300021.S | Geodetické práce - vykonávané v priebehu výstavby výškové merania | eur | 1 |  | 0 |  |  | znížená |  | 0 | 0 | 0 | 0 | 0 | 1024 | K | 1 |  |  |  | ROZPOCET | 0 | 0 | 0 | 0 | 0 | 2 | 0 | 1024 | 977777164
134 | K | 000300031.S | Geodetické práce - vykonávané po výstavbe zameranie skutočného vyhotovenia stavby | eur | 1 |  | 0 |  |  | znížená |  | 0 | 0 | 0 | 0 | 0 | 1024 | K | 1 |  |  |  | ROZPOCET | 0 | 0 | 0 | 0 | 0 | 2 | 0 | 1024 | 2065266121
135 | K | 000400021 | Projektové práce - stavebná časť (stavebné objekty vrátane ich technického vybavenia). náklady na vypracovanie dokumentácie na vyhotovenie prác ( DVP ) | eur | 1 |  | 0 |  |  | znížená |  | 0 | 0 | 0 | 0 | 0 | 1024 | K | 1 |  |  |  | ROZPOCET | 0 | 0 | 0 | 0 | 0 | 2 | 0 | 1024 | 2005042114
136 | K | 000400022.S | Projektové práce - stavebná časť (stavebné objekty vrátane ich technického vybavenia). náklady na dokumentáciu skutočného zhotovenia stavby | eur | 1 |  | 0 |  |  | znížená |  | 0 | 0 | 0 | 0 | 0 | 1024 | K | 1 |  |  |  | ROZPOCET | 0 | 0 | 0 | 0 | 0 | 2 | 0 | 1024 | 1752497332
137 | K | 000400024 | Vypracovanie príslušnej dokumentácie mosta , lávky k preberaciemu konaniu a pre užívanie objektu | eur | 1 |  | 0 |  |  | znížená |  | 0 | 0 | 0 | 0 | 0 | 1024 | K | 1 |  |  |  | ROZPOCET | 0 | 0 | 0 | 0 | 0 | 2 | 0 | 1024 | 1361861751
| VV |  | " MZ vrátane hlavnej prehliadky mosta pred jeho spustením do prevádzky " 1 |  | 1 | [12 empty] | VV | 1 | 2 | True | 1 | ROZPOCET
138 | K | 000600025 | Zariadenie staveniska - zriadenie | eur | 1 |  | 0 |  |  | znížená |  | 0 | 0 | 0 | 0 | 0 | 1024 | K | 1 |  |  |  | ROZPOCET | 0 | 0 | 0 | 0 | 0 | 2 | 0 | 1024 | 1274222281
139 | K | 000600026 | Zariadenie staveniska - prevádzka | mes. | 6 |  | 0 |  |  | znížená |  | 0 | 0 | 0 | 0 | 0 | 1024 | K | 1 |  |  |  | ROZPOCET | 0 | 0 | 0 | 0 | 0 | 2 | 0 | 1024 | 1369500689
140 | K | 000600027 | Zariadenie staveniska - demontáž | eur | 1 |  | 0 |  |  | znížená |  | 0 | 0 | 0 | 0 | 0 | 1024 | K | 1 |  |  |  | ROZPOCET | 0 | 0 | 0 | 0 | 0 | 2 | 0 | 1024 | -448552146

## 202-00 - 202-00 Most ev. ...
{149d90c4-b901-4724-bcc8-cdf175221c17}
0
| KRYCÍ LIST ROZPOČTU | [7 empty] | v --- nižšie sa nachádzajú doplnkové a pomocné údaje k zostavám --- v | [8 empty] | False
Stavba:
Rekonštrukcia cesty a mostov II/591 Banská Bystrica - hr. okr. BB/ZV - Zvolenská Slatina , I. etapa
Objekt:
202-00 - 202-00 Most ev. č.591-005
| JKSO: |  |  |  |  | KS:
| Miesto: |  | k. ú. Banská Bystrica |  |  | Dátum: | 11. 8. 2021
| Objednávateľ: |  |  |  |  | IČO:
|  | BANSKOBYSTRICKÝ SAMOSPRÁVNY KRAJ |  |  |  | IČ DPH:
| Zhotoviteľ: |  |  |  |  | IČO: | Vyplň údaj
|  | Vyplň údaj |  |  |  | IČ DPH: | Vyplň údaj
| Projektant: |  |  |  |  | IČO: | 17085501
|  | ISPO spol.s r.o. , Prešov |  |  |  | IČ DPH:
| Spracovateľ: |  |  |  |  | IČO:
|  | Ing. Čurlík ján |  |  |  | IČ DPH:
Poznámka:
| Cena bez DPH | [5 empty] | 0
|  |  | Základ dane |  |  | Sadzba dane | Výška dane
| DPH | základná | 0 |  |  | 20% | 0
|  | znížená | 0 |  |  | 20% | 0
|  | zákl. prenesená | 0 |  |  | 20% | 0
|  | zníž. prenesená | 0 |  |  | 20% | 0
|  | nulová | 0 |  |  | 0% | 0
| Cena s DPH |  |  | v | EUR |  | 0
| Projektant |  |  | Spracovateľ
| Dátum a podpis: |  | Pečiatka | Dátum a podpis: |  |  | Pečiatka
| Objednávateľ |  |  | Zhotoviteľ
| Dátum a podpis: |  | Pečiatka | Dátum a podpis: |  |  | Pečiatka
REKAPITULÁCIA ROZPOČTU
Stavba:
Rekonštrukcia cesty a mostov II/591 Banská Bystrica - hr. okr. BB/ZV - Zvolenská Slatina , I. etapa
Objekt:
202-00 - 202-00 Most ev. č.591-005
Miesto: |  |  | k. ú. Banská Bystrica |  |  | Dátum: | 11. 8. 2021
Objednávateľ: |  |  | BANSKOBYSTRICKÝ SAMOSPRÁVNY KRAJ |  |  | Projektant: | ISPO spol.s r.o. , Prešov
Zhotoviteľ: |  |  | Vyplň údaj |  |  | Spracovateľ: | Ing. Čurlík ján
Kód dielu - Popis | [6 empty] | Cena celkom [EUR]
Náklady z rozpočtu | [6 empty] | 0 | [11 empty] | -1
| HSV - Práce a dodávky HSV | [5 empty] | 0
| 1 - Zemné práce | [5 empty] | 0
| 2 - Zakladanie | [5 empty] | 0
| 3 - Zvislé a kompletné konštrukcie | [5 empty] | 0
| 4 - Vodorovné konštrukcie | [5 empty] | 0
| 5 - Komunikácie | [5 empty] | 0
| 6 - Úpravy povrchov, podlahy, osadenie | [5 empty] | 0
| 8 - Rúrové vedenie | [5 empty] | 0
| 9 - Ostatné konštrukcie a práce-búranie | [5 empty] | 0
| 99 - Presun hmôt HSV | [5 empty] | 0
| PSV - Práce a dodávky PSV | [5 empty] | 0
| 711 - Izolácie proti vode a vlhkosti | [5 empty] | 0
| VRN - Vedľajšie rozpočtové náklady | [5 empty] | 0
ROZPOČET
Stavba:
Rekonštrukcia cesty a mostov II/591 Banská Bystrica - hr. okr. BB/ZV - Zvolenská Slatina , I. etapa
Objekt:
202-00 - 202-00 Most ev. č.591-005
Miesto: |  |  | k. ú. Banská Bystrica |  |  | Dátum: | 11. 8. 2021
Objednávateľ: |  |  | BANSKOBYSTRICKÝ SAMOSPRÁVNY KRAJ |  |  | Projektant: | ISPO spol.s r.o. , Prešov
Zhotoviteľ: |  |  | Vyplň údaj |  |  | Spracovateľ: | Ing. Čurlík ján
PČ | Typ | Kód | Popis | MJ | Množstvo | J.cena [EUR] | Cena celkom [EUR] | Cenová sústava |  | DPH | J. Nh [h] | Nh celkom [h] | J. hmotnosť [t] | Hmotnosť celkom [t] | J. suť [t] | Suť Celkom [t]
Náklady z rozpočtu | [6 empty] | 0 |  |  |  |  | 0 |  | 1472.5441 |  | 527.7488 |  | D | -1 | [10 empty] | 0
| D | HSV | Práce a dodávky HSV |  |  |  | 0 |  |  |  |  | 0 |  | 1469.8903 |  | 527.7488 | 1 | D | 0 |  |  |  | ROZPOCET | [6 empty] | 0
| D | 1 | Zemné práce |  |  |  | 0 |  |  |  |  | 0 |  | 0.089256 |  | 136.99 | 1 | D | 1 |  |  |  | ROZPOCET | [6 empty] | 0
1 | K | 113153130.S | Frézovanie asf. podkladu alebo krytu s prek., plochy cez 500 do 1000 m2, pruh š. do 1 m, hr. 200 mm 0,508 t | m2 | 192.5 |  | 0 |  |  | znížená |  | 0 | 0.00045725 | 0.08802 | 0.508 | 97.79 | 4 | K | 2 |  |  |  | ROZPOCET | 0 | 0 | 0 | 0 | 0 | 2 | 0 | 4 | -85663301
| VV |  | " vozovkové vrstvy mosta " 17,5*7,0 |  | 122.5 | [12 empty] | VV | 2 | 2 | True | 0 | ROZPOCET
| VV |  | "napojenia mosta na vozovku " 7,0*5,0*2 |  | 70 | [12 empty] | VV | 2 | 2 | True | 0 | ROZPOCET
| VV |  | Súčet |  | 192.5 | [12 empty] | VV | 2 | 4 | True | 1 | ROZPOCET
2 | K | 113307124.S | Odstránenie podkladu v ploche do 200 m2 z kameniva hrubého drveného, hr.300 do 400mm, -0,5600t | m2 | 70 |  | 0 |  |  | znížená |  | 0 | 0 | 0 | 0.56 | 39.2 | 4 | K | 2 |  |  |  | ROZPOCET | 0 | 0 | 0 | 0 | 0 | 2 | 0 | 4 | 638607245
| VV |  | "napojenia mosta na vozovku " 7,0*5,0*2 |  | 70 | [12 empty] | VV | 2 | 2 | True | 0 | ROZPOCET
| VV |  | Súčet |  | 70 | [12 empty] | VV | 2 | 4 | True | 1 | ROZPOCET
3 | K | 121101111.S | Odstránenie ornice s vodor. premiestn. na hromady, so zložením na vzdialenosť do 100 m a do 100m3 | m3 | 9 |  | 0 |  |  | znížená |  | 0 | 0 | 0 | 0 | 0 | 4 | K | 2 |  |  |  | ROZPOCET | 0 | 0 | 0 | 0 | 0 | 2 | 0 | 4 | 2094281459
| VV |  | 0,15*5*3*2*2 |  | 9 | [12 empty] | VV | 2 | 2 | True | 1 | ROZPOCET
4 | K | 124203101.S | Výkop vodotoku do 3 m horn. 3 do 1000 m3 | m3 | 225 |  | 0 |  |  | znížená |  | 0 | 0 | 0 | 0 | 0 | 4 | K | 2 |  |  |  | ROZPOCET | 0 | 0 | 0 | 0 | 0 | 2 | 0 | 4 | 1664904042
| VV |  | " ochranné hrádzky pre práce v koryte toku = odstránenie " 30*1,5*2,5*2 |  | 225 | [12 empty] | VV | 2 | 2 | True | 0 | ROZPOCET
| VV |  | Súčet |  | 225 | [12 empty] | VV | 2 | 4 | True | 1 | ROZPOCET
5 | K | 124203109.S | Vykopávky pre korytá vodotokov. Príplatok za lepivosť horniny 3 | m3 | 112.5 |  | 0 |  |  | znížená |  | 0 | 0 | 0 | 0 | 0 | 4 | K | 2 |  |  |  | ROZPOCET | 0 | 0 | 0 | 0 | 0 | 2 | 0 | 4 | -562901109
| VV |  | 225 |  | 225 | [12 empty] | VV | 2 | 2 | True | 1 | ROZPOCET
| VV |  | 225*0,5 'Prepočítané koeficientom množstva |  | 112.5 | [12 empty] | VV | 2 | 2 | False | 1 | ROZPOCET
6 | K | 129203201.S | Čistenie koryta vodotoku šírky dna 5m hĺbka dna do 5m hornina3 | m3 | 254.8 |  | 0 |  |  | znížená |  | 0 | 0 | 0 | 0 | 0 | 4 | K | 2 |  |  |  | ROZPOCET | 0 | 0 | 0 | 0 | 0 | 2 | 0 | 4 | 165616143
| VV |  | " vyčistenie koryta toku a odkop pre opevnenie koryta " ((5*2+9,9)*(10,4+4,5*2))*1,1*0,6 |  | 254.8 | [12 empty] | VV | 2 | 2 | True | 1 | ROZPOCET
7 | K | 131201101.S | Výkop nezapaženej jamy v hornine 3, do 100 m3 | m3 | 44.86 |  | 0 |  |  | znížená |  | 0 | 0 | 0 | 0 | 0 | 4 | K | 2 |  |  |  | ROZPOCET | 0 | 0 | 0 | 0 | 0 | 2 | 0 | 4 | 1040658783
| VV |  | " výkop pre prechodové vrstvy za oporou a úpravu krídla " 0,5*3*7,5*2+1*1,3*(3+4+3,6+2,6)+1,3*1*4 |  | 44.86 | [12 empty] | VV | 2 | 2 | True | 1 | ROZPOCET
8 | K | 131201109.S | Hĺbenie nezapažených jám a zárezov. Príplatok za lepivosť horniny 3 | m3 | 13.458 |  | 0 |  |  | znížená |  | 0 | 0 | 0 | 0 | 0 | 4 | K | 2 |  |  |  | ROZPOCET | 0 | 0 | 0 | 0 | 0 | 2 | 0 | 4 | 1968733265
| VV |  | 44,86 |  | 44.86 | [12 empty] | VV | 2 | 2 | True | 1 | ROZPOCET
| VV |  | 44,86*0,3 'Prepočítané koeficientom množstva |  | 13.458 | [12 empty] | VV | 2 | 2 | False | 1 | ROZPOCET
9 | K | 132201101.S | Výkop ryhy do šírky 600 mm v horn.3 do 100 m3 | m3 | 31.92 |  | 0 |  |  | znížená |  | 0 | 0 | 0 | 0 | 0 | 4 | K | 2 |  |  |  | ROZPOCET | 0 | 0 | 0 | 0 | 0 | 2 | 0 | 4 | -635176062
| VV |  | " zaisťovací prah " (8,4+5,5*2)*0,5*0,8+(9,2+5,5*2)*0,5*0,8 |  | 15.84 | [12 empty] | VV | 2 | 2 | True | 0 | ROZPOCET
| VV |  | "bet. pätka" 5*0,8*0,5*2*2+10,1*0,8*0,5*2 |  | 16.08 | [12 empty] | VV | 2 | 2 | True | 0 | ROZPOCET
| VV |  | Súčet |  | 31.92 | [12 empty] | VV | 2 | 4 | True | 1 | ROZPOCET
10 | K | 132201109.S | Príplatok k cene za lepivosť pri hĺbení rýh šírky do 600 mm zapažených i nezapažených s urovnaním dna v hornine 3 | m3 | 9.576 |  | 0 |  |  | znížená |  | 0 | 0 | 0 | 0 | 0 | 4 | K | 2 |  |  |  | ROZPOCET | 0 | 0 | 0 | 0 | 0 | 2 | 0 | 4 | 1024572631
| VV |  | 31,92 |  | 31.92 | [12 empty] | VV | 2 | 2 | True | 1 | ROZPOCET
| VV |  | 31,92*0,3 'Prepočítané koeficientom množstva |  | 9.576 | [12 empty] | VV | 2 | 2 | False | 1 | ROZPOCET
11 | K | 162501122.S | Vodorovné premiestnenie výkopku po spevnenej ceste z horniny tr.1-4, nad 100 do 1000 m3 na vzdialenosť do 3000 m | m3 | 309.22 |  | 0 |  |  | znížená |  | 0 | 0 | 0 | 0 | 0 | 4 | K | 2 |  |  |  | ROZPOCET | 0 | 0 | 0 | 0 | 0 | 2 | 0 | 4 | 1606259267
| VV |  | " prebytočný výkopok " 254,8+44,86+31,92-22,36 |  | 309.22 | [12 empty] | VV | 2 | 2 | True | 1 | ROZPOCET
12 | K | 171103101.S | Zemné hrádze prívodných a odpadných melioračných kanálov, z horniny 1-4 | m3 | 225 |  | 0 |  |  | znížená |  | 0 | 0 | 0 | 0 | 0 | 4 | K | 2 |  |  |  | ROZPOCET | 0 | 0 | 0 | 0 | 0 | 2 | 0 | 4 | -1542920729
| VV |  | " ochranné hrádzky pre práce v koryte toku " 30*1,5*2,5*2 |  | 225 | [12 empty] | VV | 2 | 2 | True | 1 | ROZPOCET
13 | K | 171201202.S | Uloženie sypaniny na skládky nad 100 do 1000 m3 | m3 | 309.22 |  | 0 |  |  | znížená |  | 0 | 0 | 0 | 0 | 0 | 4 | K | 2 |  |  |  | ROZPOCET | 0 | 0 | 0 | 0 | 0 | 2 | 0 | 4 | -1746679744
| VV |  | " prebytočný výkopok " 254,8+44,86+31,92-22,36 |  | 309.22 | [12 empty] | VV | 2 | 2 | True | 1 | ROZPOCET
14 | K | 171209002.S | Poplatok za skladovanie - zemina a kamenivo (17 05) ostatné | t | 587.518 |  | 0 |  |  | znížená |  | 0 | 0 | 0 | 0 | 0 | 4 | K | 2 |  |  |  | ROZPOCET | 0 | 0 | 0 | 0 | 0 | 2 | 0 | 4 | 45162329
| VV |  | (254,8+44,86+31,92-22,36)*1,9 |  | 587.518 | [12 empty] | VV | 2 | 2 | True | 1 | ROZPOCET
15 | K | 174101001.S | Zásyp sypaninou so zhutnením jám, šachiet, rýh, zárezov alebo okolo objektov do 100 m3 | m3 | 22.36 |  | 0 |  |  | znížená |  | 0 | 0 | 0 | 0 | 0 | 4 | K | 2 |  |  |  | ROZPOCET | 0 | 0 | 0 | 0 | 0 | 2 | 0 | 4 | -751550894
| VV |  | " spätné obsypy okolo krídiel a prechodovej oblasti po úroveň pôvodného terénu " | [14 empty] | VV | 2 | 1 | True | 0 | ROZPOCET
| VV |  | 1*1,3*(3+4+3,6+2,6)+1,3*1*4 |  | 22.36 | [12 empty] | VV | 2 | 2 | True | 1 | ROZPOCET
16 | K | 180401213.S | Založenie trávnika lúčneho výsevom na svahu nad 1:2 do 1:1 | m2 | 40 |  | 0 |  |  | znížená |  | 0 | 0 | 0 | 0 | 0 | 4 | K | 2 |  |  |  | ROZPOCET | 0 | 0 | 0 | 0 | 0 | 2 | 0 | 4 | 797952427
| VV |  | 5*2*2*2 |  | 40 | [12 empty] | VV | 2 | 2 | True | 0 | ROZPOCET
17 | M | 005720001300.S | Osivá tráv - trávové semeno | kg | 1.236 |  | 0 |  |  | znížená |  | 0 | 0.001 | 0.001236 | 0 | 0 | 8 | M | 2 |  |  |  | ROZPOCET | 0 | 0 | 0 | 0 | 0 | 2 | 0 | 4 | -2061551539
| VV |  | 40*0,0309 'Prepočítané koeficientom množstva |  | 1.236 | [12 empty] | VV | 2 | 2 | False | 1 | ROZPOCET
18 | K | 181101102.S | Úprava pláne v zárezoch v hornine 1-4 so zhutnením | m2 | 70 |  | 0 |  |  | znížená |  | 0 | 0 | 0 | 0 | 0 | 4 | K | 2 |  |  |  | ROZPOCET | 0 | 0 | 0 | 0 | 0 | 2 | 0 | 4 | 695614149
| VV |  | " vozovka na ceste " 7,0*5,0*2 |  | 70 | [12 empty] | VV | 2 | 2 | True | 0 | ROZPOCET
| VV |  | Súčet |  | 70 | [12 empty] | VV | 2 | 4 | True | 1 | ROZPOCET
19 | K | 182201101.S | Svahovanie trvalých svahov v násype | m2 | 40 |  | 0 |  |  | znížená |  | 0 | 0 | 0 | 0 | 0 | 4 | K | 2 |  |  |  | ROZPOCET | 0 | 0 | 0 | 0 | 0 | 2 | 0 | 4 | 1692454382
| VV |  | 5*2*2*2 |  | 40 | [12 empty] | VV | 2 | 2 | True | 1 | ROZPOCET
20 | K | 182301132.S | Rozprestretie ornice na svahu so sklonom nad 1:5, plocha nad 500 m2, hr.nad 100 do 150 mm | m2 | 40 |  | 0 |  |  | znížená |  | 0 | 0 | 0 | 0 | 0 | 4 | K | 2 |  |  |  | ROZPOCET | 0 | 0 | 0 | 0 | 0 | 2 | 0 | 4 | 1167369822
| VV |  | 5*2*2*2 |  | 40 | [12 empty] | VV | 2 | 2 | True | 1 | ROZPOCET
| D | 2 | Zakladanie |  |  |  | 0 |  |  |  |  | 0 |  | 10.2902 |  | 0 | 1 | D | 1 |  |  |  | ROZPOCET | [6 empty] | 0
21 | K | 231943111.S | Steny baranené z oceľových štetovníc z terénu nastraženie pri dĺžke štetovníc do 10 m | m2 | 60 |  | 0 |  |  | znížená |  | 0 | 0.00015 | 0.009 | 0 | 0 | 4 | K | 2 |  |  |  | ROZPOCET | 0 | 0 | 0 | 0 | 0 | 2 | 0 | 4 | 1572375990
| VV |  | " predelenie medzi etapami " | [14 empty] | VV | 2 | 1 | True | 0 | ROZPOCET
| VV |  | " v cene uvažovať s prenájmom štetovníc dĺ.x v " | [14 empty] | VV | 2 | 1 | True | 0 | ROZPOCET
| VV |  | 6*5*2 |  | 60 | [12 empty] | VV | 2 | 2 | True | 1 | ROZPOCET
22 | K | 231943211.S | Steny baranené z oceľových štetovníc z terénu zabaranenie na dĺžku do 10 m | m2 | 60 |  | 0 |  |  | znížená |  | 0 | 0 | 0 | 0 | 0 | 4 | K | 2 |  |  |  | ROZPOCET | 0 | 0 | 0 | 0 | 0 | 2 | 0 | 4 | -516832325
23 | M | 134600000101.S | Profil oceľový hrubý na štetovnice (neopracovaný) LARSEN (10 370) 3n - prenájom | t | 9.3 |  | 0 |  |  | znížená |  | 0 | 1 | 9.3 | 0 | 0 | 8 | M | 2 |  |  |  | ROZPOCET | 0 | 0 | 0 | 0 | 0 | 2 | 0 | 4 | -151848096
| VV |  | 6*5*2 |  | 60 | [12 empty] | VV | 2 | 2 | True | 1 | ROZPOCET
| VV |  | 60*0,155 'Prepočítané koeficientom množstva |  | 9.3 | [12 empty] | VV | 2 | 2 | False | 1 | ROZPOCET
24 | K | 237941111.S | Vytiahnutie štetovnicových stien z oceľových štetovníc zabaranených do 2 rokov, do 10m | m2 | 60 |  | 0 |  |  | znížená |  | 0 | 0 | 0 | 0 | 0 | 4 | K | 2 |  |  |  | ROZPOCET | 0 | 0 | 0 | 0 | 0 | 2 | 0 | 4 | -1995156210
25 | K | 273362516.S | Dodatočné vystužovanie betónových konštrukcií betonárskou oceľovou chemickou injektážnou kotvou VME, D 16 mm -0.00001t | cm | 2520 |  | 0 |  |  | znížená |  | 0 | 2.8998e-05 | 0.073076 | 0 | 0 | 4 | K | 2 |  |  |  | ROZPOCET | 0 | 0 | 0 | 0 | 0 | 2 | 0 | 4 | 992575303
| VV |  | " kotvenie krídiel = 4 " 36*70 |  | 2520 | [12 empty] | VV | 2 | 2 | True | 0 | ROZPOCET
| VV |  | Súčet |  | 2520 | [12 empty] | VV | 2 | 4 | True | 1 | ROZPOCET
26 | K | 274313521.S | Betón základových pásov, prostý tr. C 12/15 | m3 | 0.4 |  | 0 |  |  | znížená |  | 0 | 2.2354 | 0.89417 | 0 | 0 | 4 | K | 2 |  |  |  | ROZPOCET | 0 | 0 | 0 | 0 | 0 | 2 | 0 | 4 | -363583758
| VV |  | " pod drenážne potrubie za oporami " 8,0*0,25*2*0,1 |  | 0.4 | [12 empty] | VV | 2 | 2 | True | 1 | ROZPOCET
27 | K | 274351215.S | Debnenie stien základových pásov, zhotovenie-dielce | m2 | 1.6 |  | 0 |  |  | znížená |  | 0 | 0.0087334 | 0.013973 | 0 | 0 | 4 | K | 2 |  |  |  | ROZPOCET | 0 | 0 | 0 | 0 | 0 | 2 | 0 | 4 | -438424997
| VV |  | " pod drenážne potrubie za oporami " 8,0*2*0,1 |  | 1.6 | [12 empty] | VV | 2 | 2 | True | 0 | ROZPOCET
| VV |  | Súčet |  | 1.6 | [12 empty] | VV | 2 | 4 | True | 1 | ROZPOCET
28 | K | 274351216.S | Debnenie stien základových pásov, odstránenie-dielce | m2 | 1.6 |  | 0 |  |  | znížená |  | 0 | 0 | 0 | 0 | 0 | 4 | K | 2 |  |  |  | ROZPOCET | 0 | 0 | 0 | 0 | 0 | 2 | 0 | 4 | -1301073091
| D | 3 | Zvislé a kompletné konštrukcie |  |  |  | 0 |  |  |  |  | 0 |  | 52.2356 |  | 0 | 1 | D | 1 |  |  |  | ROZPOCET | [6 empty] | 0
29 | K | 317171121.S | Kotvenie monolitického betónu rímsy do mostovky kotvou do vývrtu | ks | 48 |  | 0 |  |  | znížená |  | 0 | 0.00088755 | 0.042602 | 0 | 0 | 4 | K | 2 |  |  |  | ROZPOCET | 0 | 0 | 0 | 0 | 0 | 2 | 0 | 4 | 319564516
| VV |  | 24+24 |  | 48 | [12 empty] | VV | 2 | 2 | True | 1 | ROZPOCET
30 | M | 55330110003 | Kotva rimsovej dosky | ks | 48 |  | 0 |  |  | znížená |  | 0 | 0 | 0 | 0 | 0 | 8 | M | 2 |  |  |  | ROZPOCET | 0 | 0 | 0 | 0 | 0 | 2 | 0 | 4 | -504297884
| VV |  | " dodávka kotvy rímsy bez lepenej kotvy = 4,8 kg/ ks vč. konečnej povrchovej úpravy " 24+24 |  | 48 | [12 empty] | VV | 2 | 2 | True | 1 | ROZPOCET
31 | K | 317321119.S | Mostové rímsy z betónu železového triedy C 35/45 | m3 | 11.873 |  | 0 |  |  | znížená |  | 0 | 2.3855 | 28.3236 | 0 | 0 | 4 | K | 2 |  |  |  | ROZPOCET | 0 | 0 | 0 | 0 | 0 | 2 | 0 | 4 | -763241673
| VV |  | " betón s použitím rozptýlených polypropylénových vlákien dĺžky 12mm s dávkovaním 0,9kg/m3 BZ " | [14 empty] | VV | 2 | 1 | True | 0 | ROZPOCET
| VV |  | (0,24*1,25-0,03*0,15*0,5)*22,74+ (0,227*1,0-0,03*0,15*0,5)*22,7 |  | 11.873 | [12 empty] | VV | 2 | 2 | True | 1 | ROZPOCET
32 | K | 317353121.S | Debnenie mostných ríms všetkých tvarov - zhotovenie | m2 | 36.284 |  | 0 |  |  | znížená |  | 0 | 0.049828 | 1.808 | 0 | 0 | 4 | K | 2 |  |  |  | ROZPOCET | 0 | 0 | 0 | 0 | 0 | 2 | 0 | 4 | 432582026
| VV |  | " mostné rímsy " | [14 empty] | VV | 2 | 1 | True | 0 | ROZPOCET
| VV |  | 0,24*1,25*4+0,227*1,0*4+(0,24*2+0,4)*22,74+(0,227*2+0,17)*22,7 |  | 36.284 | [12 empty] | VV | 2 | 2 | True | 1 | ROZPOCET
33 | K | 317353221.S | Debnenie mostových ríms všetkých tvarov - odstránenie | m2 | 36.284 |  | 0 |  |  | znížená |  | 0 | 1.5e-05 | 0.00054426 | 0 | 0 | 4 | K | 2 |  |  |  | ROZPOCET | 0 | 0 | 0 | 0 | 0 | 2 | 0 | 4 | -915585422
34 | K | 317361216.S | Výstuž mostných ríms z betonárskej ocele B500 (10505) | t | 2.409 |  | 0 |  |  | znížená |  | 0 | 1.037 | 2.4982 | 0 | 0 | 4 | K | 2 |  |  |  | ROZPOCET | 0 | 0 | 0 | 0 | 0 | 2 | 0 | 4 | 541468872
| VV |  | " rímsy , opory a krídla " 1,68+0,729 |  | 2.409 | [12 empty] | VV | 2 | 2 | True | 1 | ROZPOCET
35 | K | 334323138.S | Mostné krídla a záverné stienky z betónu železového tr. C 30/37 | m3 | 8.377 |  | 0 |  |  | znížená |  | 0 | 2.3226 | 19.4561 | 0 | 0 | 4 | K | 2 |  |  |  | ROZPOCET | 0 | 0 | 0 | 0 | 0 | 2 | 0 | 4 | -669798415
| VV |  | " nadbetónovanie krídiel " | [14 empty] | VV | 2 | 1 | True | 0 | ROZPOCET
| VV |  | (0,9*0,88+0,1*0,15)*(2,515+2,7+2,2+2,965) |  | 8.377 | [12 empty] | VV | 2 | 2 | True | 0 | ROZPOCET
36 | K | 334351113.S | Debnenie mostných konštrukcií-krídiel, stien výšky do 20 m, zhotovenie | m2 | 21.437 |  | 0 |  |  | znížená |  | 0 | 0.0045822 | 0.098228 | 0 | 0 | 4 | K | 2 |  |  |  | ROZPOCET | 0 | 0 | 0 | 0 | 0 | 2 | 0 | 4 | -509372592
| VV |  | " nadbetónovanie krídiel " 0,88*(0,9*2+2,515+2,7+2,2+2,965)*2 |  | 21.437 | [12 empty] | VV | 2 | 2 | True | 0 | ROZPOCET
| VV |  | Súčet |  | 21.437 | [12 empty] | VV | 2 | 4 | False | 1 | ROZPOCET
37 | K | 334351213.S | Debnenie mostných konštrukcií-krídiel, stien výšky do 20 m, odstránenie | m2 | 21.437 |  | 0 |  |  | znížená |  | 0 | 3.72e-05 | 0.00079746 | 0 | 0 | 4 | K | 2 |  |  |  | ROZPOCET | 0 | 0 | 0 | 0 | 0 | 2 | 0 | 4 | -2036981596
| VV |  | 21,437 |  | 21.437 | [12 empty] | VV | 2 | 2 | True | 1 | ROZPOCET
38 | K | 348171121.S | Osadenie mostného oceľového zábradlia trvalého do betónu ríms priamo | m | 22.7 |  | 0 |  |  | znížená |  | 0 | 0.00033 | 0.007491 | 0 | 0 | 4 | K | 2 |  |  |  | ROZPOCET | 0 | 0 | 0 | 0 | 0 | 2 | 0 | 4 | -1465445894
| VV |  | " mostné zábradlie so zvislou výplňou " 22,7 |  | 22.7 | [12 empty] | VV | 2 | 2 | True | 1 | ROZPOCET
39 | M | 5534610001 | Zábradlie oceľové so zvislou výplňou , vč. konečnej povrchovej úpravy | m | 22.7 |  | 0 |  |  | znížená |  | 0 | 0 | 0 | 0 | 0 | 8 | M | 2 |  |  |  | ROZPOCET | 0 | 0 | 0 | 0 | 0 | 2 | 0 | 4 | -64615961
| VV |  | " mostné zábradlie so zvislou výplňou " 22,7 |  | 22.7 | [12 empty] | VV | 2 | 2 | True | 0 | ROZPOCET
| VV |  | " povrchová úprava v zmysle PD " | [14 empty] | VV | 2 | 1 | True | 0 | ROZPOCET
| VV |  | " vrátane dilatácie a nevodivého prepojenia nad mostnými závermi " | [14 empty] | VV | 2 | 1 | True | 0 | ROZPOCET
| VV |  | Súčet |  | 22.7 | [12 empty] | VV | 2 | 4 | True | 1 | ROZPOCET
| D | 4 | Vodorovné konštrukcie |  |  |  | 0 |  |  |  |  | 0 |  | 1235.5797 |  | 0 | 1 | D | 1 |  |  |  | ROZPOCET | [6 empty] | 0
40 | K | 421321239.S | Mostné nosné konštrukcie doskové z betónu železového tr. C 35/45 | m3 | 81.24 |  | 0 |  |  | znížená |  | 0 | 2.3856 | 193.8061 | 0 | 0 | 4 | K | 2 |  |  |  | ROZPOCET | 0 | 0 | 0 | 0 | 0 | 2 | 0 | 4 | -162367391
| VV |  | " nová spriahajúca doska" 17,5*9,2*(0,29+0,14*2+0,17)/4+9,2*0,77*0,6*2 |  | 38.286 | [12 empty] | VV | 2 | 2 | True | 0 | ROZPOCET
| VV |  | " dobetonávka medzi nosníkmi " (0,62*0,3+0,62*0,18*0,5)*10*16,0 |  | 38.688 | [12 empty] | VV | 2 | 2 | True | 0 | ROZPOCET
| VV |  | " ozuby " 0,27*1,0*7,9*2 |  | 4.266 | [12 empty] | VV | 2 | 2 | True | 0 | ROZPOCET
| VV |  | Súčet |  | 81.24 | [12 empty] | VV | 2 | 4 | False | 1 | ROZPOCET
41 | K | 421351221.S | Debnenie bočnej steny konštrukcie mostov výšky do 350 mm - zhotovenie | m2 | 10.62 |  | 0 |  |  | znížená |  | 0 | 0.01719 | 0.18256 | 0 | 0 | 4 | K | 2 |  |  |  | ROZPOCET | 0 | 0 | 0 | 0 | 0 | 2 | 0 | 4 | -1470064648
| VV |  | " nová spriahajúca doska" 17,7*0,3*2 |  | 10.62 | [12 empty] | VV | 2 | 2 | True | 0 | ROZPOCET
| VV |  | Súčet |  | 10.62 | [12 empty] | VV | 2 | 4 | False | 1 | ROZPOCET
42 | K | 421351231.S | Debnenie čela pracovnej škáry konštrukcie mostov - zhotovenie | m2 | 26.944 |  | 0 |  |  | znížená |  | 0 | 0.018032 | 0.48587 | 0 | 0 | 4 | K | 2 |  |  |  | ROZPOCET | 0 | 0 | 0 | 0 | 0 | 2 | 0 | 4 | 1230098617
| VV |  | " ozuby " 0,27*1,0*2*2+7,9*(1,0+0,27+0,25)*2+0,77*0,6*2*2 |  | 26.944 | [12 empty] | VV | 2 | 2 | True | 0 | ROZPOCET
| VV |  | Súčet |  | 26.944 | [12 empty] | VV | 2 | 4 | False | 1 | ROZPOCET
43 | K | 421351321.S | Debnenie bočnej steny konštrukcie mostov výšky do 350 mm - odstránenie | m2 | 10.62 |  | 0 |  |  | znížená |  | 0 | 0 | 0 | 0 | 0 | 4 | K | 2 |  |  |  | ROZPOCET | 0 | 0 | 0 | 0 | 0 | 2 | 0 | 4 | 1052286160
44 | K | 421351331.S | Debnenie čela pracovnej škáry konštrukcie mostov - odstránenie | m2 | 26.944 |  | 0 |  |  | znížená |  | 0 | 0 | 0 | 0 | 0 | 4 | K | 2 |  |  |  | ROZPOCET | 0 | 0 | 0 | 0 | 0 | 2 | 0 | 4 | 327236147
45 | K | 421362126.S | Výstuž doskového mosta z betonárskej ocele B500 (10505) mostných konštrukcií | t | 7.585 |  | 0 |  |  | znížená |  | 0 | 1.0491 | 7.9574 | 0 | 0 | 4 | K | 2 |  |  |  | ROZPOCET | 0 | 0 | 0 | 0 | 0 | 2 | 0 | 4 | -32526416
| VV |  | " doska a zazubenie " 7,585 |  | 7.585 | [12 empty] | VV | 2 | 2 | True | 0 | ROZPOCET
| VV |  | Súčet |  | 7.585 | [12 empty] | VV | 2 | 4 | True | 1 | ROZPOCET
46 | K | 423121112.S | Osadenie mostného prefabrikovaného nosníka v celku hm. nad 5 do 10 t | ks | 11 |  | 0 |  |  | znížená |  | 0 | 0.00353 | 0.03883 | 0 | 0 | 4 | K | 2 |  |  |  | ROZPOCET | 0 | 0 | 0 | 0 | 0 | 2 | 0 | 4 | 626384776
| VV |  | " krajný nosník " 2 |  | 2 | [12 empty] | VV | 2 | 2 | True | 0 | ROZPOCET
| VV |  | " medziľahlý nosník " 9 |  | 9 | [12 empty] | VV | 2 | 2 | True | 0 | ROZPOCET
| VV |  | Súčet |  | 11 | [12 empty] | VV | 2 | 4 | True | 1 | ROZPOCET
47 | M | 593830003500.S3 | Mostný predpätý prefabrikovaný nosník VPH-PTMN 2016-PM 11 m-16,5 m - krajný | ks | 2 |  | 0 |  |  | znížená |  | 0 | 9.941 | 19.882 | 0 | 0 | 8 | M | 2 |  |  |  | ROZPOCET | 0 | 0 | 0 | 0 | 0 | 2 | 0 | 4 | -1940807504
48 | M | 593830003500.S4 | Mostný predpätý prefabrikovaný nosník VPH-PTMN 2016-PM 11 m-16,5 m -medziľahlý | ks | 9 |  | 0 |  |  | znížená |  | 0 | 7.713 | 69.417 | 0 | 0 | 8 | M | 2 |  |  |  | ROZPOCET | 0 | 0 | 0 | 0 | 0 | 2 | 0 | 4 | 344899882
49 | K | 430321414.S | Schodiskové konštrukcie, betón železový tr. C 25/30 | m3 | 1.712 |  | 0 |  |  | znížená |  | 0 | 2.4158 | 4.1358 | 0 | 0 | 4 | K | 2 |  |  |  | ROZPOCET | 0 | 0 | 0 | 0 | 0 | 2 | 0 | 4 | 1320743736
| VV |  | " obslužné schody " 0,15*0,75*6,0+0,75*0,15*0,3*0,5*17+0,5*0,5*1,0*3 |  | 1.712 | [12 empty] | VV | 2 | 2 | True | 1 | ROZPOCET
50 | K | 430362021.S | Výstuž schodiskových konštrukcií zo zváraných sietí z drôtov typu KARI | t | 0.583 |  | 0 |  |  | znížená |  | 0 | 1.203 | 0.70133 | 0 | 0 | 4 | K | 2 |  |  |  | ROZPOCET | 0 | 0 | 0 | 0 | 0 | 2 | 0 | 4 | -620674968
| VV |  | " obslužné schody " 0,75*6,0*2*0,054*1,2 |  | 0.583 | [12 empty] | VV | 2 | 2 | True | 1 | ROZPOCET
51 | K | 434351141.S | Debnenie stupňov na podstupňovej doske alebo na teréne pôdorysne priamočiarych zhotovenie | m2 | 6.413 |  | 0 |  |  | znížená |  | 0 | 0.00431 | 0.02764 | 0 | 0 | 4 | K | 2 |  |  |  | ROZPOCET | 0 | 0 | 0 | 0 | 0 | 2 | 0 | 4 | 602601904
| VV |  | " obslužné schody " 0,75*0,15*17+0,5*(0,5+1,0)*2*3 |  | 6.413 | [12 empty] | VV | 2 | 2 | True | 1 | ROZPOCET
52 | K | 434351142.S | Debnenie stupňov na podstupňovej doske alebo na teréne pôdorysne priamočiarych odstránenie | m2 | 6.413 |  | 0 |  |  | znížená |  | 0 | 0 | 0 | 0 | 0 | 4 | K | 2 |  |  |  | ROZPOCET | 0 | 0 | 0 | 0 | 0 | 2 | 0 | 4 | -2030348613
53 | K | 451312311.S | Podklad pod dlažbu z betónu prostého tr. C 12/15 hr. nad 100 do 150 mm | m2 | 454.531 |  | 0 |  |  | znížená |  | 0 | 0.33049 | 150.2168 | 0 | 0 | 4 | K | 2 |  |  |  | ROZPOCET | 0 | 0 | 0 | 0 | 0 | 2 | 0 | 4 | -1310011595
| VV |  | " opevnenie za rímsou " (1,5*1,5*3+1,5*1,6)*1,1 |  | 10.065 | [12 empty] | VV | 2 | 2 | True | 0 | ROZPOCET
| VV |  | " opevnenie pri krídle " 0,5*9,0*2*2*1,1 |  | 19.8 | [12 empty] | VV | 2 | 2 | True | 0 | ROZPOCET
| VV |  | " koryto toku " (5*2+9,9)*(10,4+4,5*2)*1,1 |  | 424.666 | [12 empty] | VV | 2 | 2 | True | 0 | ROZPOCET
| VV |  | Súčet |  | 454.531 | [12 empty] | VV | 2 | 4 | True | 1 | ROZPOCET
54 | K | 451478011.S | Podkladová vrstva plastbetónová drenážna na moste | m3 | 0.128 |  | 0 |  |  | znížená |  | 0 | 2.6525 | 0.33952 | 0 | 0 | 4 | K | 2 |  |  |  | ROZPOCET | 0 | 0 | 0 | 0 | 0 | 2 | 0 | 4 | -928467718
| VV |  | " pozdlžny a priečny drenážny kanálik " 0,1*0,05*18*1 |  | 0.09 | [12 empty] | VV | 2 | 2 | True | 0 | ROZPOCET
| VV |  | " okolo odvodňovačov a tvaroviek " 0,05*0,5*0,5*3 |  | 0.038 | [12 empty] | VV | 2 | 2 | True | 0 | ROZPOCET
| VV |  | Súčet |  | 0.128 | [12 empty] | VV | 2 | 4 | True | 1 | ROZPOCET
55 | K | 451571112.S | Lôžko pod dlažby zo štrkopiesku hr. vrstvy nad 100 do 150 mm | m2 | 454.531 |  | 0 |  |  | znížená |  | 0 | 0.31879 | 144.8999 | 0 | 0 | 4 | K | 2 |  |  |  | ROZPOCET | 0 | 0 | 0 | 0 | 0 | 2 | 0 | 4 | 1897390213
| VV |  | " opevnenie za rímsou " (1,5*1,5*3+1,5*1,6)*1,1 |  | 10.065 | [12 empty] | VV | 2 | 2 | True | 0 | ROZPOCET
| VV |  | " opevnenie pri krídle " 0,5*9,0*2*2*1,1 |  | 19.8 | [12 empty] | VV | 2 | 2 | True | 0 | ROZPOCET
| VV |  | " koryto toku " (5*2+9,9)*(10,4+4,5*2)*1,1 |  | 424.666 | [12 empty] | VV | 2 | 2 | True | 0 | ROZPOCET
56 | K | 452318510.S | Zaisťovací prah z betónu prostého vodostavebného melioračných kanálov s pätkami alebo bez pätiek | m3 | 31.92 |  | 0 |  |  | znížená |  | 0 | 2.2632 | 72.2429 | 0 | 0 | 4 | K | 2 |  |  |  | ROZPOCET | 0 | 0 | 0 | 0 | 0 | 2 | 0 | 4 | -83896935
| VV |  | " zaisťovací prah " (8,4+5,5*2)*0,5*0,8+(9,2+5,5*2)*0,5*0,8 |  | 15.84 | [12 empty] | VV | 2 | 2 | True | 0 | ROZPOCET
| VV |  | "bet. pätka" 5*0,8*0,5*2*2+10,1*0,8*0,5*2 |  | 16.08 | [12 empty] | VV | 2 | 2 | True | 0 | ROZPOCET
| VV |  | Súčet |  | 31.92 | [12 empty] | VV | 2 | 4 | True | 1 | ROZPOCET
57 | K | 452471101.S | Podkladová vrstva z modifikovanej malty cementovej - prvá vrstva hr. do 10 mm | m2 | 2.683 |  | 0 |  |  | znížená |  | 0 | 0.022655 | 0.060783 | 0 | 0 | 4 | K | 2 |  |  |  | ROZPOCET | 0 | 0 | 0 | 0 | 0 | 2 | 0 | 4 | 1685236813
| VV |  | " pod platne zábradlia " 0,25*0,25*(13+4) |  | 1.063 | [12 empty] | VV | 2 | 2 | True | 0 | ROZPOCET
| VV |  | " pod platne zábradľového zvodidla " 0,3*0,45*12 |  | 1.62 | [12 empty] | VV | 2 | 2 | True | 0 | ROZPOCET
| VV |  | Súčet |  | 2.683 | [12 empty] | VV | 2 | 4 | True | 1 | ROZPOCET
58 | K | 458311131.S | Filtračná vrstva za oporou z betónu drenažného tr. C 8/10 hutneného po vrstvách | m3 | 48 |  | 0 |  |  | znížená |  | 0 | 2.4293 | 116.6063 | 0 | 0 | 4 | K | 2 |  |  |  | ROZPOCET | 0 | 0 | 0 | 0 | 0 | 2 | 0 | 4 | -1209938251
| VV |  | 1,0*3,0*8,0*2 |  | 48 | [12 empty] | VV | 2 | 2 | True | 1 | ROZPOCET
59 | K | 462511270.S | Zahádzka z lomového kameňa bez preštrkovania z terénu, hmotnosti jednotlivých kameňov do 200 kg | m3 | 39.6 |  | 0 |  |  | znížená |  | 0 | 2.0842 | 82.5327 | 0 | 0 | 4 | K | 2 |  |  |  | ROZPOCET | 0 | 0 | 0 | 0 | 0 | 2 | 0 | 4 | 1499369894
| VV |  | " pred zaist. prah" (8,4+5,5*2)*0,5*2,0+(9,2+5,5*2)*0,5*2,0 |  | 39.6 | [12 empty] | VV | 2 | 2 | True | 1 | ROZPOCET
60 | K | 465513327.S | Dlažba z lomového kameňa, na cementovú maltu s vyškárovaním cementovou maltou, hr. kameňa 300 mm | m2 | 413.21 |  | 0 |  |  | znížená |  | 0 | 0.90038 | 372.046 | 0 | 0 | 4 | K | 2 |  |  |  | ROZPOCET | 0 | 0 | 0 | 0 | 0 | 2 | 0 | 4 | 751235260
| VV |  | " opevnenie za rímsou " (1,5*1,5*3+1,5*1,6) |  | 9.15 | [12 empty] | VV | 2 | 2 | True | 0 | ROZPOCET
| VV |  | " opevnenie pri krídle " 0,5*9,0*2*2 |  | 18 | [12 empty] | VV | 2 | 2 | True | 0 | ROZPOCET
| VV |  | " koryto toku " (5*2+9,9)*(10,4+4,5*2) |  | 386.06 | [12 empty] | VV | 2 | 2 | True | 0 | ROZPOCET
| VV |  | Súčet |  | 413.21 | [12 empty] | VV | 2 | 4 | True | 1 | ROZPOCET
| D | 5 | Komunikácie |  |  |  | 0 |  |  |  |  | 0 |  | 149.2472 |  | 0 | 1 | D | 1 |  |  |  | ROZPOCET | [6 empty] | 0
61 | K | 564871111.S | Podklad zo štrkodrviny s rozprestretím a zhutnením, po zhutnení hr. 250 mm | m2 | 80 |  | 0 |  |  | znížená |  | 0 | 0.46166 | 36.9328 | 0 | 0 | 4 | K | 2 |  |  |  | ROZPOCET | 0 | 0 | 0 | 0 | 0 | 2 | 0 | 4 | 1290259272
| VV |  | "napojenia mosta na vozovku = UM ŠD; 0-63 Gp " 8,0*5,0*2 |  | 80 | [12 empty] | VV | 2 | 2 | True | 0 | ROZPOCET
| VV |  | Súčet |  | 80 | [12 empty] | VV | 2 | 4 | True | 1 | ROZPOCET
62 | K | 565141221.S | Podklad z asfaltového betónu AC 22 P s rozprestretím a zhutnením v pruhu š. nad 3 m, po zhutnení hr. 60 mm | m2 | 80 |  | 0 |  |  | znížená |  | 0 | 0.15826 | 12.6608 | 0 | 0 | 4 | K | 2 |  |  |  | ROZPOCET | 0 | 0 | 0 | 0 | 0 | 2 | 0 | 4 | 2114218659
| VV |  | "napojenia mosta na vozovku " 8,0*5,0*2 |  | 80 | [12 empty] | VV | 2 | 2 | True | 1 | ROZPOCET
63 | K | 567133115.S | Podklad z kameniva stmeleného cementom s rozprestretím a zhutnením, CBGM C 5/6, po zhutnení hr. 200 mm | m2 | 80 |  | 0 |  |  | znížená |  | 0 | 0.47118 | 37.694 | 0 | 0 | 4 | K | 2 |  |  |  | ROZPOCET | 0 | 0 | 0 | 0 | 0 | 2 | 0 | 4 | -366731961
| VV |  | "napojenia mosta na vozovku " 8,0*5,0*2 |  | 80 | [12 empty] | VV | 2 | 2 | True | 0 | ROZPOCET
| VV |  | Súčet |  | 80 | [12 empty] | VV | 2 | 4 | True | 1 | ROZPOCET
64 | K | 573111111.S1 | Postrek asfaltový infiltračný s posypom kamenivom z asfaltu cestného v množstve 0,70 kg/m2 | m2 | 80 |  | 0 |  |  | znížená |  | 0 | 0.00561 | 0.4488 | 0 | 0 | 4 | K | 2 |  |  |  | ROZPOCET | 0 | 0 | 0 | 0 | 0 | 2 | 0 | 4 | 532829308
| VV |  | "napojenia mosta na vozovku " 8,0*5,0*2 |  | 80 | [12 empty] | VV | 2 | 2 | True | 0 | ROZPOCET
| VV |  | Súčet |  | 80 | [12 empty] | VV | 2 | 4 | True | 1 | ROZPOCET
65 | K | 573231107.S | Postrek asfaltový spojovací bez posypu kamenivom z cestnej emulzie v množstve 0,50 kg/m2 | m2 | 332 |  | 0 |  |  | znížená |  | 0 | 0.00051 | 0.16932 | 0 | 0 | 4 | K | 2 |  |  |  | ROZPOCET | 0 | 0 | 0 | 0 | 0 | 2 | 0 | 4 | 505912158
| VV |  | "napojenia mosta na vozovku " 8,0*5,0*2 |  | 80 | [12 empty] | VV | 2 | 2 | True | 0 | ROZPOCET
| VV |  | " most " 18,0*7,0*2 |  | 252 | [12 empty] | VV | 2 | 2 | True | 0 | ROZPOCET
| VV |  | Súčet |  | 332 | [12 empty] | VV | 2 | 4 | True | 1 | ROZPOCET
66 | K | 577134241.S | Asfaltový betón vrstva obrusná AC 11 O v pruhu š. nad 3 m z nemodifik. asfaltu tr. II, po zhutnení hr. 40 mm | m2 | 206 |  | 0 |  |  | znížená |  | 0 | 0.10373 | 21.3684 | 0 | 0 | 4 | K | 2 |  |  |  | ROZPOCET | 0 | 0 | 0 | 0 | 0 | 2 | 0 | 4 | -921109425
| VV |  | " most " 18,0*7,0 |  | 126 | [12 empty] | VV | 2 | 2 | True | 0 | ROZPOCET
| VV |  | "napojenia mosta na vozovku " 8,0*5,0*2 |  | 80 | [12 empty] | VV | 2 | 2 | True | 0 | ROZPOCET
| VV |  | Súčet |  | 206 | [12 empty] | VV | 2 | 4 | True | 1 | ROZPOCET
67 | K | 5771342811 | Asfaltový betón vrstva obrusná AC 11 O v pruhu š. nad 3 m z modifik. asfaltu tr. II, po zhutnení hr. 45 mm | m2 | 126 |  | 0 |  |  | znížená |  | 0 | 0.10373 | 13.07 | 0 | 0 | 4 | K | 2 |  |  |  | ROZPOCET | 0 | 0 | 0 | 0 | 0 | 2 | 0 | 4 | 68125274
| VV |  | " most " 18,0*7,0 |  | 126 | [12 empty] | VV | 2 | 2 | True | 0 | ROZPOCET
| VV |  | Súčet |  | 126 | [12 empty] | VV | 2 | 4 | True | 1 | ROZPOCET
68 | K | 577144241.S | Asfaltový betón vrstva obrusná AC 11 O v pruhu š. nad 3 m z nemodifik. asfaltu tr. II, po zhutnení hr. 50 mm | m2 | 80 |  | 0 |  |  | znížená |  | 0 | 0.12966 | 10.3728 | 0 | 0 | 4 | K | 2 |  |  |  | ROZPOCET | 0 | 0 | 0 | 0 | 0 | 2 | 0 | 4 | -2124271009
| VV |  | "napojenia mosta na vozovku " 8,0*5,0*2 |  | 80 | [12 empty] | VV | 2 | 2 | True | 0 | ROZPOCET
| VV |  | Súčet |  | 80 | [12 empty] | VV | 2 | 4 | True | 1 | ROZPOCET
69 | K | 577154341.S | Asfaltový betón vrstva obrusná alebo ložná AC 16 v pruhu š. nad 3 m z nemodifik. asfaltu tr. II, po zhutnení hr. 60 mm | m2 | 80 |  | 0 |  |  | znížená |  | 0 | 0.15559 | 12.4472 | 0 | 0 | 4 | K | 2 |  |  |  | ROZPOCET | 0 | 0 | 0 | 0 | 0 | 2 | 0 | 4 | -2119258157
| VV |  | "napojenia mosta na vozovku " 8,0*5,0*2 |  | 80 | [12 empty] | VV | 2 | 2 | True | 0 | ROZPOCET
| VV |  | Súčet |  | 80 | [12 empty] | VV | 2 | 4 | True | 1 | ROZPOCET
70 | K | 597761111.S | Rigol dláždený do lôžka z betónu prostého tr. C 8/10 z betónových dosiek akejkoľvek veľkosti | m2 | 8.5 |  | 0 |  |  | znížená |  | 0 | 0.46173 | 3.9247 | 0 | 0 | 4 | K | 2 |  |  |  | ROZPOCET | 0 | 0 | 0 | 0 | 0 | 2 | 0 | 4 | -740691202
| VV |  | " dláždený rigol " 8,5 |  | 8.5 | [12 empty] | VV | 2 | 2 | True | 1 | ROZPOCET
71 | K | 599141110 | Pružná asfaltová zálievka | m | 44 |  | 0 |  |  | znížená |  | 0 | 0.0036 | 0.1584 | 0 | 0 | 4 | K | 2 |  |  |  | ROZPOCET | 0 | 0 | 0 | 0 | 0 | 2 | 0 | 4 | 376585103
| VV |  | " pracovná škára " 5,0*2+18,0+8,0*2 |  | 44 | [12 empty] | VV | 2 | 2 | True | 0 | ROZPOCET
| VV |  | Súčet |  | 44 | [12 empty] | VV | 2 | 4 | True | 1 | ROZPOCET
| D | 6 | Úpravy povrchov, podlahy, osadenie |  |  |  | 0 |  |  |  |  | 0 |  | 2.3075 |  | 0 | 1 | D | 1 |  |  |  | ROZPOCET | [6 empty] | 0
72 | K | 622661211.S | Náter betónu mosta epoxidový disperzný 1x impregnačný OS-A | m2 | 68.552 |  | 0 |  |  | znížená |  | 0 | 0.00042 | 0.028792 | 0 | 0 | 4 | K | 2 |  |  |  | ROZPOCET | 0 | 0 | 0 | 0 | 0 | 2 | 0 | 4 | 1819829548
| VV |  | " ochrana proti soliam = rímsy " | [14 empty] | VV | 2 | 1 | True | 0 | ROZPOCET
| VV |  | (0,24+1,25+0,15)*22,74+(0,227+1,0+0,15)*22,7 |  | 68.552 | [12 empty] | VV | 2 | 2 | True | 0 | ROZPOCET
| VV |  | Súčet |  | 68.552 | [12 empty] | VV | 2 | 4 | True | 1 | ROZPOCET
73 | K | 6226612111 | Náter betónu mostu - adhézny mostík | m2 | 47.865 |  | 0 |  |  | znížená |  | 0 | 0.00042 | 0.020103 | 0 | 0 | 4 | K | 2 |  |  |  | ROZPOCET | 0 | 0 | 0 | 0 | 0 | 2 | 0 | 4 | -203191648
| VV |  | " adhézny mostík na zvýšenie priľnavosti " | [14 empty] | VV | 2 | 1 | True | 0 | ROZPOCET
| VV |  | " nadbetónovanie krídiel " | [14 empty] | VV | 2 | 1 | True | 0 | ROZPOCET
| VV |  | 1,0*(2,515+2,7+2,2+2,965) |  | 10.38 | [12 empty] | VV | 2 | 2 | True | 0 | ROZPOCET
| VV |  | " pre reprofilačné úpravy " | [14 empty] | VV | 2 | 1 | True | 0 | ROZPOCET
| VV |  | " steny " | [14 empty] | VV | 2 | 1 | True | 0 | ROZPOCET
| VV |  | " opory " | [14 empty] | VV | 2 | 1 | True | 0 | ROZPOCET
| VV |  | 1,5*9,9*2 |  | 29.7 | [12 empty] | VV | 2 | 2 | True | 0 | ROZPOCET
| VV |  | " krídla " | [14 empty] | VV | 2 | 1 | True | 0 | ROZPOCET
| VV |  | 1,5*(2,515+2,7+2,2+2,965)*0,5 |  | 7.785 | [12 empty] | VV | 2 | 2 | True | 0 | ROZPOCET
| VV |  | Súčet |  | 47.865 | [12 empty] | VV | 2 | 4 | True | 1 | ROZPOCET
74 | K | 622661221.S | Náter betónu mosta epoxidový disperzný 2x ochranný nepružný OS-B | m2 | 68.552 |  | 0 |  |  | znížená |  | 0 | 0.00082 | 0.056213 | 0 | 0 | 4 | K | 2 |  |  |  | ROZPOCET | 0 | 0 | 0 | 0 | 0 | 2 | 0 | 4 | 1410427422
| VV |  | " ochrana proti soliam = rímsy " | [14 empty] | VV | 2 | 1 | True | 0 | ROZPOCET
| VV |  | (0,24+1,25+0,15)*22,74+(0,227+1,0+0,15)*22,7 |  | 68.552 | [12 empty] | VV | 2 | 2 | True | 0 | ROZPOCET
| VV |  | Súčet |  | 68.552 | [12 empty] | VV | 2 | 4 | True | 1 | ROZPOCET
75 | K | 622661336.S | Zjednocujúci náter betónových konštrukcií na báze cementov | m2 | 207.922 |  | 0 |  |  | znížená |  | 0 | 0.000215 | 0.044703 | 0 | 0 | 4 | K | 2 |  |  |  | ROZPOCET | 0 | 0 | 0 | 0 | 0 | 2 | 0 | 4 | 480426543
| VV |  | " ochranný a zjednocujúci náter " | [14 empty] | VV | 2 | 1 | True | 0 | ROZPOCET
| VV |  | "NK = strop " | [14 empty] | VV | 2 | 1 | True | 0 | ROZPOCET
| VV |  | 14,5*(9,2+0,4+0,15) |  | 141.375 | [12 empty] | VV | 2 | 2 | True | 0 | ROZPOCET
| VV |  | " NK = steny " | [14 empty] | VV | 2 | 1 | True | 0 | ROZPOCET
| VV |  | 14,5*0,85*2 |  | 24.65 | [12 empty] | VV | 2 | 2 | True | 0 | ROZPOCET
| VV |  | " opory " | [14 empty] | VV | 2 | 1 | True | 0 | ROZPOCET
| VV |  | 1,5*9,9*2 |  | 29.7 | [12 empty] | VV | 2 | 2 | True | 0 | ROZPOCET
| VV |  | " krídla " | [14 empty] | VV | 2 | 1 | True | 0 | ROZPOCET
| VV |  | 2,35*(2,515+2,7+2,2+2,965)*0,5 |  | 12.197 | [12 empty] | VV | 2 | 2 | True | 0 | ROZPOCET
| VV |  | Súčet |  | 207.922 | [12 empty] | VV | 2 | 4 | True | 1 | ROZPOCET
76 | K | 627471152.S | Reprofilácia stien sanačnou maltou, 1 vrstva hr. 20 mm | m2 | 26.24 |  | 0 |  |  | znížená |  | 0 | 0.041351 | 1.0851 | 0 | 0 | 4 | K | 2 |  |  |  | ROZPOCET | 0 | 0 | 0 | 0 | 0 | 2 | 0 | 4 | 281198564
| VV |  | " steny " | [14 empty] | VV | 2 | 1 | True | 0 | ROZPOCET
| VV |  | " opory " | [14 empty] | VV | 2 | 1 | True | 0 | ROZPOCET
| VV |  | 1,5*9,9*2*0,7 |  | 20.79 | [12 empty] | VV | 2 | 2 | True | 0 | ROZPOCET
| VV |  | " krídla " | [14 empty] | VV | 2 | 1 | True | 0 | ROZPOCET
| VV |  | 1,5*(2,515+2,7+2,2+2,965)*0,5*0,7 |  | 5.45 | [12 empty] | VV | 2 | 2 | True | 0 | ROZPOCET
| VV |  | Súčet |  | 26.24 | [12 empty] | VV | 2 | 4 | True | 1 | ROZPOCET
77 | K | 627471154.S | Reprofilácia stien sanačnou maltou, 2 vrstvy hr. 50 mm | m2 | 11.246 |  | 0 |  |  | znížená |  | 0 | 0.09435 | 1.0611 | 0 | 0 | 4 | K | 2 |  |  |  | ROZPOCET | 0 | 0 | 0 | 0 | 0 | 2 | 0 | 4 | -1527142711
| VV |  | " steny " | [14 empty] | VV | 2 | 1 | True | 0 | ROZPOCET
| VV |  | " opory " | [14 empty] | VV | 2 | 1 | True | 0 | ROZPOCET
| VV |  | 1,5*9,9*2*0,3 |  | 8.91 | [12 empty] | VV | 2 | 2 | True | 0 | ROZPOCET
| VV |  | " krídla " | [14 empty] | VV | 2 | 1 | True | 0 | ROZPOCET
| VV |  | 1,5*(2,515+2,7+2,2+2,965)*0,5*0,3 |  | 2.336 | [12 empty] | VV | 2 | 2 | True | 0 | ROZPOCET
| VV |  | Súčet |  | 11.246 | [12 empty] | VV | 2 | 4 | True | 1 | ROZPOCET
78 | K | 627471451.S | Ochrana výstuže stien zo sanačnej malty, 1 vrstva hr. 1 mm | m2 | 5.623 |  | 0 |  |  | znížená |  | 0 | 0.002063 | 0.0116 | 0 | 0 | 4 | K | 2 |  |  |  | ROZPOCET | 0 | 0 | 0 | 0 | 0 | 2 | 0 | 4 | 1116512647
| VV |  | " steny " | [14 empty] | VV | 2 | 1 | True | 0 | ROZPOCET
| VV |  | " opory " | [14 empty] | VV | 2 | 1 | True | 0 | ROZPOCET
| VV |  | 1,5*9,9*2*0,15 |  | 4.455 | [12 empty] | VV | 2 | 2 | True | 0 | ROZPOCET
| VV |  | " krídla " | [14 empty] | VV | 2 | 1 | True | 0 | ROZPOCET
| VV |  | 1,5*(2,515+2,7+2,2+2,965)*0,5*0,15 |  | 1.168 | [12 empty] | VV | 2 | 2 | True | 0 | ROZPOCET
| VV |  | Súčet |  | 5.623 | [12 empty] | VV | 2 | 4 | True | 1 | ROZPOCET
| D | 8 | Rúrové vedenie |  |  |  | 0 |  |  |  |  | 0 |  | 3.093 |  | 0 | 1 | D | 1 |  |  |  | ROZPOCET | [6 empty] | 0
79 | K | 871238111.S | Ukladanie drenážneho potrubia do pripravenej ryhy z tvrdého PVC priemeru nad 150 do 200 mm | m | 21 |  | 0 |  |  | znížená |  | 0 | 0 | 0 | 0 | 0 | 4 | K | 2 |  |  |  | ROZPOCET | 0 | 0 | 0 | 0 | 0 | 2 | 0 | 4 | -1014825029
| VV |  | "za oporami " 10,5*2 |  | 21 | [12 empty] | VV | 2 | 2 | True | 0 | ROZPOCET
80 | M | 286110015200.S | Flexibilná drenážna PVC-U rúra DN 160, perforovaná | m | 21 |  | 0 |  |  | znížená |  | 0 | 0.00098 | 0.02058 | 0 | 0 | 8 | M | 2 |  |  |  | ROZPOCET | 0 | 0 | 0 | 0 | 0 | 2 | 0 | 4 | -316829977
81 | K | 899621112.S | Obetónovanie drenážneho potrubia pr. bet. triedy C 8/10 hr. do 150 mm, rúr DN 100-160 | m | 16 |  | 0 |  |  | znížená |  | 0 | 0.18732 | 2.9972 | 0 | 0 | 4 | K | 2 |  |  |  | ROZPOCET | 0 | 0 | 0 | 0 | 0 | 2 | 0 | 4 | -1970893315
| VV |  | "za oporami " 8,0*2 |  | 16 | [12 empty] | VV | 2 | 2 | True | 1 | ROZPOCET
82 | K | 8999121011 | Montáž oceľových chráničiek D 120x7 | m | 4 |  | 0 |  |  | znížená |  | 0 | 0.00033 | 0.00132 | 0 | 0 | 4 | K | 2 |  |  |  | ROZPOCET | 0 | 0 | 0 | 0 | 0 | 2 | 0 | 4 | 1215338043
| VV |  | " pre vyustenie drenážnej rúrky " 1,0*2*2 |  | 4 | [12 empty] | VV | 2 | 2 | True | 1 | ROZPOCET
83 | M | 1413089600 | Rúrka hladká kruhová bezošvá D 114 mm, hrúbka steny 7,0mm ozn.11 353.0. | m | 4 |  | 0 |  |  | znížená |  | 0 | 0.01847 | 0.07388 | 0 | 0 | 8 | M | 2 |  |  |  | ROZPOCET | 0 | 0 | 0 | 0 | 0 | 2 | 0 | 4 | 983276591
| D | 9 | Ostatné konštrukcie a práce-búranie |  |  |  | 0 |  |  |  |  | 0 |  | 17.0478 |  | 390.7588 | 1 | D | 1 |  |  |  | ROZPOCET | [6 empty] | 0
84 | K | 911131111.S | Osadenie a montáž cestného zábradlia oceľového s oceľovými stĺpikmi | m | 6.2 |  | 0 |  |  | znížená |  | 0 | 0.11254 | 0.69775 | 0 | 0 | 4 | K | 2 |  |  |  | ROZPOCET | 0 | 0 | 0 | 0 | 0 | 2 | 0 | 4 | -273251426
| VV |  | " obslužné schody " 6,2 |  | 6.2 | [12 empty] | VV | 2 | 2 | True | 1 | ROZPOCET
85 | M | 5534610002 | Zábradlie oceľové jednoduché , vč. konečnej povrchovej úpravy | m | 6.2 |  | 0 |  |  | znížená |  | 0 | 0 | 0 | 0 | 0 | 8 | M | 2 |  |  |  | ROZPOCET | 0 | 0 | 0 | 0 | 0 | 2 | 0 | 4 | -1957123930
| VV |  | " obslužné schody " 6,2 |  | 6.2 | [12 empty] | VV | 2 | 2 | True | 1 | ROZPOCET
86 | K | 911334122.S | Zvodidlo oceľové zábradlové ZSNH4/H2 kotvené do rímsy s výplňou zo zvislých tyčí | m | 26 |  | 0 |  |  | znížená |  | 0 | 0.0705 | 1.833 | 0 | 0 | 4 | K | 2 |  |  |  | ROZPOCET | 0 | 0 | 0 | 0 | 0 | 2 | 0 | 4 | -690525580
| VV |  | 26 |  | 26 | [12 empty] | VV | 2 | 2 | True | 1 | ROZPOCET
87 | K | 914001101 | Dočasné dopravné značenie - prenosné | kpl | 1 |  | 0 |  |  | znížená |  | 0 | 0.22684 | 0.22684 | 0 | 0 | 4 | K | 2 |  |  |  | ROZPOCET | 0 | 0 | 0 | 0 | 0 | 2 | 0 | 4 | -620706992
| VV |  | " montáž , použitie a prenájom , demontáž , vrátane betónových zvodidiel " 1 |  | 1 | [12 empty] | VV | 2 | 2 | True | 1 | ROZPOCET
88 | K | 914112111.S | Tabuľka s označením evidenčného čísla mostu | ks | 2 |  | 0 |  |  | znížená |  | 0 | 0.077673 | 0.15535 | 0 | 0 | 4 | K | 2 |  |  |  | ROZPOCET | 0 | 0 | 0 | 0 | 0 | 2 | 0 | 4 | -73192339
89 | K | 916362112.S | Osadenie cestného obrubníka betónového stojatého do lôžka z betónu prostého tr. C 16/20 s bočnou oporou | m | 6 |  | 0 |  |  | znížená |  | 0 | 0.15113 | 0.90678 | 0 | 0 | 4 | K | 2 |  |  |  | ROZPOCET | 0 | 0 | 0 | 0 | 0 | 2 | 0 | 4 | 599273560
| VV |  | " opevnenie za krídlom " 1,5*2*2 |  | 6 | [12 empty] | VV | 2 | 2 | True | 0 | ROZPOCET
| VV |  | Súčet |  | 6 | [12 empty] | VV | 2 | 4 | True | 1 | ROZPOCET
90 | M | 592170002200.S | Obrubník cestný, lxšxv 1000x150x260 mm, skosenie 120/40 mm | ks | 6.06 |  | 0 |  |  | znížená |  | 0 | 0.085 | 0.5151 | 0 | 0 | 8 | M | 2 |  |  |  | ROZPOCET | 0 | 0 | 0 | 0 | 0 | 2 | 0 | 4 | -459625438
| VV |  | 6,0 |  | 6 | [12 empty] | VV | 2 | 2 | True | 1 | ROZPOCET
| VV |  | 6*1,01 'Prepočítané koeficientom množstva |  | 6.06 | [12 empty] | VV | 2 | 2 | False | 1 | ROZPOCET
91 | K | 917862112.S | Osadenie chodník. obrubníka betónového stojatého do lôžka z betónu prosteho tr. C 16/20 s bočnou oporou | m | 58.6 |  | 0 |  |  | znížená |  | 0 | 0.12662 | 7.4199 | 0 | 0 | 4 | K | 2 |  |  |  | ROZPOCET | 0 | 0 | 0 | 0 | 0 | 2 | 0 | 4 | -1110597989
| VV |  | " opevnenie za rímsou " (1,5+1,5)*3+1,6+1,5 |  | 12.1 | [12 empty] | VV | 2 | 2 | True | 0 | ROZPOCET
| VV |  | " opevnenie za krídlom " 9,0*4+0,5*4 |  | 38 | [12 empty] | VV | 2 | 2 | True | 0 | ROZPOCET
| VV |  | " sklz z betónových tvárnic " 8,5*1 |  | 8.5 | [12 empty] | VV | 2 | 2 | True | 0 | ROZPOCET
| VV |  | Súčet |  | 58.6 | [12 empty] | VV | 2 | 4 | True | 1 | ROZPOCET
92 | M | 592170001800.S | Obrubník parkový, lxšxv 1000x50x200 mm, prírodný | ks | 59.186 |  | 0 |  |  | znížená |  | 0 | 0.023 | 1.3613 | 0 | 0 | 8 | M | 2 |  |  |  | ROZPOCET | 0 | 0 | 0 | 0 | 0 | 2 | 0 | 4 | -1328521106
| VV |  | 58,6*1,01 'Prepočítané koeficientom množstva |  | 59.186 | [12 empty] | VV | 2 | 2 | False | 1 | ROZPOCET
93 | K | 919723210 | Pružná asfaltová zalievka s predtesnením | m | 67.48 |  | 0 |  |  | znížená |  | 0 | 2e-05 | 0.0013496 | 0 | 0 | 4 | K | 2 |  |  |  | ROZPOCET | 0 | 0 | 0 | 0 | 0 | 2 | 0 | 4 | -1067799679
| VV |  | "okolo rims-most" 1,5*2*2+22,78+22,7 |  | 51.48 | [12 empty] | VV | 2 | 2 | True | 0 | ROZPOCET
| VV |  | " nad ozubom " 8,0*2 |  | 16 | [12 empty] | VV | 2 | 2 | True | 0 | ROZPOCET
| VV |  | Súčet |  | 67.48 | [12 empty] | VV | 2 | 4 | True | 1 | ROZPOCET
94 | K | 931941111 | Osadenie mostného oceľ. krycieho plechu do trvalo pružnej zálievky | m | 16 |  | 0 |  |  | znížená |  | 0 | 0.0028566 | 0.045706 | 0 | 0 | 4 | K | 2 |  |  |  | ROZPOCET | 0 | 0 | 0 | 0 | 0 | 2 | 0 | 4 | -2117024837
95 | M | 133340000101 | Tyč oceľová T 160x50x10 mm, ozn. 11 373 | t | 0.282 |  | 0 |  |  | znížená |  | 0 | 1 | 0.282 | 0 | 0 | 8 | M | 2 |  |  |  | ROZPOCET | 0 | 0 | 0 | 0 | 0 | 2 | 0 | 4 | 1137296896
| VV |  | 8,0*2*(12,57+3,93)*0,001*1,07 |  | 0.282 | [12 empty] | VV | 2 | 2 | True | 1 | ROZPOCET
96 | K | 931992121.S | Výplň dilatačných škár z extrudovaného polystyrénu hr. 20 mm | m2 | 22.775 |  | 0 |  |  | znížená |  | 0 | 0.00063 | 0.014348 | 0 | 0 | 4 | K | 2 |  |  |  | ROZPOCET | 0 | 0 | 0 | 0 | 0 | 2 | 0 | 4 | -1368921987
| VV |  | " polystyrén 20 mm " | [14 empty] | VV | 2 | 1 | True | 0 | ROZPOCET
| VV |  | " rímsy " 0,24*1,35*2+0,227*1,1*2 |  | 1.147 | [12 empty] | VV | 2 | 2 | True | 0 | ROZPOCET
| VV |  | " medzi oporou a ozubom " 8,0*0,15*2 |  | 2.4 | [12 empty] | VV | 2 | 2 | True | 0 | ROZPOCET
| VV |  | " medzi krídlom a priečnikom " | [14 empty] | VV | 2 | 1 | True | 0 | ROZPOCET
| VV |  | (0,9*0,88+0,1*0,15)*4 |  | 3.228 | [12 empty] | VV | 2 | 2 | True | 0 | ROZPOCET
| VV |  | " medzi ozubom a prechodovým klinom z medzerovitého betónu " | [14 empty] | VV | 2 | 1 | True | 0 | ROZPOCET
| VV |  | 1,0*8,0*2 |  | 16 | [12 empty] | VV | 2 | 2 | True | 0 | ROZPOCET
| VV |  | Súčet |  | 22.775 | [12 empty] | VV | 2 | 4 | True | 1 | ROZPOCET
97 | K | 931994142.S | Tesnenie dilatačnej škáry betónovej konštrukcia polyuretanovým tmelom do pl. 4,0 cm2 | m | 9.954 |  | 0 |  |  | znížená |  | 0 | 0.000464 | 0.0046187 | 0 | 0 | 4 | K | 2 |  |  |  | ROZPOCET | 0 | 0 | 0 | 0 | 0 | 2 | 0 | 4 | 87608072
| VV |  | " medzi krídlom a priečnikom " 0,88*2*2 |  | 3.52 | [12 empty] | VV | 2 | 2 | True | 0 | ROZPOCET
| VV |  | " rímsy " (0,24+1,35+0,15)*2+(0,227+1,1+0,15)*2 |  | 6.434 | [12 empty] | VV | 2 | 2 | True | 0 | ROZPOCET
| VV |  | Súčet |  | 9.954 | [12 empty] | VV | 2 | 4 | True | 1 | ROZPOCET
98 | K | 931994151.S | Tesnenie škáry betónovej konštrukcia škárovým profilom prierezu 20/20 mm | m | 61.434 |  | 0 |  |  | znížená |  | 0 | 1.1e-05 | 0.00067577 | 0 | 0 | 4 | K | 2 |  |  |  | ROZPOCET | 0 | 0 | 0 | 0 | 0 | 2 | 0 | 4 | 1865567937
| VV |  | " rímsy " (0,24+1,35+0,15)*2+(0,227+1,1+0,15)*2 |  | 6.434 | [12 empty] | VV | 2 | 2 | True | 0 | ROZPOCET
| VV |  | "tesnenie medzi cestou a rímsou " 1,5*4+22,78+22,7 |  | 51.48 | [12 empty] | VV | 2 | 2 | True | 0 | ROZPOCET
| VV |  | " medzi krídlom a priečnikom " 0,88*2*2 |  | 3.52 | [12 empty] | VV | 2 | 2 | True | 0 | ROZPOCET
| VV |  | Súčet |  | 61.434 | [12 empty] | VV | 2 | 4 | True | 1 | ROZPOCET
99 | K | 936942122.S | Osadenie mostnej vpusti 300/500 mm | ks | 3 |  | 0 |  |  | znížená |  | 0 | 0.00845 | 0.02535 | 0 | 0 | 4 | K | 2 |  |  |  | ROZPOCET | 0 | 0 | 0 | 0 | 0 | 2 | 0 | 4 | -892725765
100 | M | 552410004100.S | Mostný odvodňovač-vpust HSD-2, odtok DN 150 zvislý, 300x500 mm, liatinový s prírubou na nalepenie | ks | 3 |  | 0 |  |  | znížená |  | 0 | 0.071 | 0.213 | 0 | 0 | 8 | M | 2 |  |  |  | ROZPOCET | 0 | 0 | 0 | 0 | 0 | 2 | 0 | 4 | -391905197
101 | K | 936942321.S | Osadenie predlžovacej tvarovky F mostnej vpusti | ks | 3 |  | 0 |  |  | znížená |  | 0 | 0.00011 | 0.00033 | 0 | 0 | 4 | K | 2 |  |  |  | ROZPOCET | 0 | 0 | 0 | 0 | 0 | 2 | 0 | 4 | -1901848810
102 | M | 552410007100.S | Závesné hrdlo, antikorové, zvislé HSD-2, DN 150, dĺ. 1000 mm pre mostný odvodňovač | ks | 3 |  | 0 |  |  | znížená |  | 0 | 0.004 | 0.012 | 0 | 0 | 8 | M | 2 |  |  |  | ROZPOCET | 0 | 0 | 0 | 0 | 0 | 2 | 0 | 4 | -1352860113
103 | K | 938902031.S | Otryskanie degradovaného betónu vodou do 20 mm, -0,02200t | m2 | 26.24 |  | 0 |  |  | znížená |  | 0 | 0 | 0 | 0.022 | 0.57728 | 4 | K | 2 |  |  |  | ROZPOCET | 0 | 0 | 0 | 0 | 0 | 2 | 0 | 4 | -1542373907
| VV |  | " steny " | [14 empty] | VV | 2 | 1 | True | 0 | ROZPOCET
| VV |  | " opory " | [14 empty] | VV | 2 | 1 | True | 0 | ROZPOCET
| VV |  | 1,5*9,9*2*0,7 |  | 20.79 | [12 empty] | VV | 2 | 2 | True | 0 | ROZPOCET
| VV |  | " krídla " | [14 empty] | VV | 2 | 1 | True | 0 | ROZPOCET
| VV |  | 1,5*(2,515+2,7+2,2+2,965)*0,5*0,7 |  | 5.45 | [12 empty] | VV | 2 | 2 | True | 0 | ROZPOCET
| VV |  | Súčet |  | 26.24 | [12 empty] | VV | 2 | 4 | True | 1 | ROZPOCET
104 | K | 938902032.S | Otryskanie degradovaného betónu vodou do 50 mm, -0,05500t | m2 | 11.246 |  | 0 |  |  | znížená |  | 0 | 0 | 0 | 0.055 | 0.61853 | 4 | K | 2 |  |  |  | ROZPOCET | 0 | 0 | 0 | 0 | 0 | 2 | 0 | 4 | -165673463
| VV |  | " steny " | [14 empty] | VV | 2 | 1 | True | 0 | ROZPOCET
| VV |  | " opory " | [14 empty] | VV | 2 | 1 | True | 0 | ROZPOCET
| VV |  | 1,5*9,9*2*0,3 |  | 8.91 | [12 empty] | VV | 2 | 2 | True | 0 | ROZPOCET
| VV |  | " krídla " | [14 empty] | VV | 2 | 1 | True | 0 | ROZPOCET
| VV |  | 1,5*(2,515+2,7+2,2+2,965)*0,5*0,3 |  | 2.336 | [12 empty] | VV | 2 | 2 | True | 0 | ROZPOCET
| VV |  | Súčet |  | 11.246 | [12 empty] | VV | 2 | 4 | True | 1 | ROZPOCET
105 | K | 938902051.S | Očistenie povrchu betónových konštrukcií otryskaním - pod izoláciu | m2 | 181.4 |  | 0 |  |  | znížená |  | 0 | 0 | 0 | 0 | 0 | 4 | K | 2 |  |  |  | ROZPOCET | 0 | 0 | 0 | 0 | 0 | 2 | 0 | 4 | 1554562420
| VV |  | " betónová doska - obrokovanie pod pečatenie " 9,2*18,0 |  | 165.6 | [12 empty] | VV | 2 | 2 | True | 0 | ROZPOCET
| VV |  | " ozuby " 1,0*7,9*2 |  | 15.8 | [12 empty] | VV | 2 | 2 | True | 0 | ROZPOCET
| VV |  | Súčet |  | 181.4 | [12 empty] | VV | 2 | 4 | False | 1 | ROZPOCET
106 | K | 938902312.S | Čistenie betónového podkladu vysokotlakovým vodným lúčom do hrúbky 5 mm - stien | m2 | 66.547 |  | 0 |  |  | znížená |  | 0 | 0 | 0 | 0 | 0 | 4 | K | 2 |  |  |  | ROZPOCET | 0 | 0 | 0 | 0 | 0 | 2 | 0 | 4 | 1535145131
| VV |  | " NK = steny " | [14 empty] | VV | 2 | 1 | True | 0 | ROZPOCET
| VV |  | 14,5*0,85*2 |  | 24.65 | [12 empty] | VV | 2 | 2 | True | 0 | ROZPOCET
| VV |  | " opory " | [14 empty] | VV | 2 | 1 | True | 0 | ROZPOCET
| VV |  | 1,5*9,9*2 |  | 29.7 | [12 empty] | VV | 2 | 2 | True | 0 | ROZPOCET
| VV |  | " krídla " | [14 empty] | VV | 2 | 1 | True | 0 | ROZPOCET
| VV |  | 2,35*(2,515+2,7+2,2+2,965)*0,5 |  | 12.197 | [12 empty] | VV | 2 | 2 | True | 0 | ROZPOCET
| VV |  | Súčet |  | 66.547 | [12 empty] | VV | 2 | 4 | True | 1 | ROZPOCET
107 | K | 938902313.S | Čistenie betónového podkladu vysokotlakovým vodným lúčom do hrúbky 5 mm - podláh | m2 | 10.38 |  | 0 |  |  | znížená |  | 0 | 0 | 0 | 0 | 0 | 4 | K | 2 |  |  |  | ROZPOCET | 0 | 0 | 0 | 0 | 0 | 2 | 0 | 4 | 653710022
| VV |  | " nadbetónovanie krídiel " | [14 empty] | VV | 2 | 1 | True | 0 | ROZPOCET
| VV |  | 1,0*(2,515+2,7+2,2+2,965) |  | 10.38 | [12 empty] | VV | 2 | 2 | True | 0 | ROZPOCET
| VV |  | Súčet |  | 10.38 | [12 empty] | VV | 2 | 4 | True | 1 | ROZPOCET
108 | K | 944941101.S | Ochranné zábradlie na vonkajších voľných stranách objektov odklonené od zvislice do 15 st. | m | 60 |  | 0 |  |  | znížená |  | 0 | 0.027144 | 1.6287 | 0 | 0 | 4 | K | 2 |  |  |  | ROZPOCET | 0 | 0 | 0 | 0 | 0 | 2 | 0 | 4 | -1894531720
| VV |  | 30*2 |  | 60 | [12 empty] | VV | 2 | 2 | True | 1 | ROZPOCET
109 | K | 948101411.S | Podperné konštrukcie dočasné, výšky do 30 m, pri použití do 1 mesiaca typu PIŽMO | t | 17.36 |  | 0 |  |  | znížená |  | 0 | 0.038642 | 0.67083 | 0 | 0 | 4 | K | 2 |  |  |  | ROZPOCET | 0 | 0 | 0 | 0 | 0 | 2 | 0 | 4 | 2141684687
| VV |  | 0,124*2,0*14*5 |  | 17.36 | [12 empty] | VV | 2 | 2 | True | 1 | ROZPOCET
110 | K | 948101421.S | Podperné konštrukcie dočasné, odstránenie výšky do 30 m typu PIŽMO | t | 17.36 |  | 0 |  |  | znížená |  | 0 | 0 | 0 | 0 | 0 | 4 | K | 2 |  |  |  | ROZPOCET | 0 | 0 | 0 | 0 | 0 | 2 | 0 | 4 | -1262964128
| VV |  | 0,124*2,0*14*5 |  | 17.36 | [12 empty] | VV | 2 | 2 | True | 1 | ROZPOCET
111 | K | 948101439.S | Príplatok k cene za každý ďalší aj začatý mesiac nad 1 mesiac použitia typu PIŽMO | t | 34.72 |  | 0 |  |  | znížená |  | 0 | 0.01852 | 0.64301 | 0 | 0 | 4 | K | 2 |  |  |  | ROZPOCET | 0 | 0 | 0 | 0 | 0 | 2 | 0 | 4 | 922775417
| VV |  | 0,124*2,0*14*5 |  | 17.36 | [12 empty] | VV | 2 | 2 | True | 1 | ROZPOCET
| VV |  | 17,36*2 'Prepočítané koeficientom množstva |  | 34.72 | [12 empty] | VV | 2 | 2 | False | 1 | ROZPOCET
112 | K | 959941123.S | Chemická kotva s kotevným svorníkom tesnená chemickou ampulkou do betónu, ŽB, kameňa, s vyvŕtaním otvoru M12/95/220 mm | ks | 68 |  | 0 |  |  | znížená |  | 0 | 0.00020495 | 0.013937 | 0 | 0 | 4 | K | 2 |  |  |  | ROZPOCET | 0 | 0 | 0 | 0 | 0 | 2 | 0 | 4 | 1380426948
| VV |  | "zabradlie " 4*(13+4) |  | 68 | [12 empty] | VV | 2 | 2 | True | 1 | ROZPOCET
113 | K | 959941131.S | Chemická kotva s kotevným svorníkom tesnená chemickou ampulkou do betónu, ŽB, kameňa, s vyvŕtaním otvoru M16/20/165 mm | ks | 24 |  | 0 |  |  | znížená |  | 0 | 0.00032446 | 0.0077869 | 0 | 0 | 4 | K | 2 |  |  |  | ROZPOCET | 0 | 0 | 0 | 0 | 0 | 2 | 0 | 4 | 466442784
| VV |  | " zábradľové zvodidlo " 2*12 |  | 24 | [12 empty] | VV | 2 | 2 | True | 1 | ROZPOCET
114 | K | 959941132.S | Chemická kotva s kotevným svorníkom tesnená chemickou ampulkou do betónu, ŽB, kameňa, s vyvŕtaním otvoru M16/45/190 mm | ks | 24 |  | 0 |  |  | znížená |  | 0 | 0.00034513 | 0.0082831 | 0 | 0 | 4 | K | 2 |  |  |  | ROZPOCET | 0 | 0 | 0 | 0 | 0 | 2 | 0 | 4 | 1569591506
| VV |  | " zábradľové zvodidlo " 2*12 |  | 24 | [12 empty] | VV | 2 | 2 | True | 1 | ROZPOCET
115 | K | 959941151.S | Chemická kotva s kotevným svorníkom tesnená chemickou ampulkou do betónu, ŽB, kameňa, s vyvŕtaním otvoru M24/15/260 mm | ks | 48 |  | 0 |  |  | znížená |  | 0 | 0.0011619 | 0.055771 | 0 | 0 | 4 | K | 2 |  |  |  | ROZPOCET | 0 | 0 | 0 | 0 | 0 | 2 | 0 | 4 | -1157490980
| VV |  | " kotvenie rímsy - lepená kotva 24/200 mm " 24+24 |  | 48 | [12 empty] | VV | 2 | 2 | True | 1 | ROZPOCET
116 | K | 961051111.S | Búranie mostných základov, muriva a pilierov alebo nosných konštrukcií zo železobetónu, -2,40000t | m3 | 161.172 |  | 0 |  |  | znížená |  | 0 | 0.0017263 | 0.27823 | 2.4 | 386.8128 | 4 | K | 2 |  |  |  | ROZPOCET | 0 | 0 | 0 | 0 | 0 | 2 | 0 | 4 | 1390206098
| VV |  | " odbúranie krídiel " 1,01*0,7*(2,5+2,8+3+2) |  | 7.282 | [12 empty] | VV | 2 | 2 | True | 0 | ROZPOCET
| VV |  | " ŽB mostná NK s nadbetonávkou " 17,5*9,2*0,85 |  | 136.85 | [12 empty] | VV | 2 | 2 | True | 0 | ROZPOCET
| VV |  | " ŽB rímsy " 0,3*1,25*(22,74+22,7) |  | 17.04 | [12 empty] | VV | 2 | 2 | True | 0 | ROZPOCET
| VV |  | Súčet |  | 161.172 | [12 empty] | VV | 2 | 4 | True | 1 | ROZPOCET
117 | K | 966076141.S | Odstránenie zvodidlového zábradlia alebo ich častí na mostoch betónových v celku, -0,05400t | m | 45.3 |  | 0 |  |  | znížená |  | 0 | 0.00029326 | 0.013285 | 0.054 | 2.4462 | 4 | K | 2 |  |  |  | ROZPOCET | 0 | 0 | 0 | 0 | 0 | 2 | 0 | 4 | 566765963
| VV |  | " zvodidlové zábradlie " 22,6+22,7 |  | 45.3 | [12 empty] | VV | 2 | 2 | True | 1 | ROZPOCET
118 | K | 971056019.S | Jadrové vrty diamantovými korunkami do D 225 mm do stien - železobetónových -0,00095t | cm | 320 |  | 0 |  |  | znížená |  | 0 | 3.9508e-05 | 0.012642 | 0.00095 | 0.304 | 4 | K | 2 |  |  |  | ROZPOCET | 0 | 0 | 0 | 0 | 0 | 2 | 0 | 4 | 1863180361
| VV |  | " otvory pre chráničky v krídlach na vyvedenie drenáže " 80*2*2 |  | 320 | [12 empty] | VV | 2 | 2 | True | 1 | ROZPOCET
119 | K | 979082113.S | Vodorovná doprava sutiny, so zložením a hrubým urovnaním, na vzdialenosť do 1000 m | t | 526.553 |  | 0 |  |  | znížená |  | 0 | 0 | 0 | 0 | 0 | 4 | K | 2 |  |  |  | ROZPOCET | 0 | 0 | 0 | 0 | 0 | 2 | 0 | 4 | -1392135385
| VV |  | " na skládku investora pre ďalšie využitie " | [14 empty] | VV | 2 | 1 | True | 0 | ROZPOCET
| VV |  | "frez. asf. " | [14 empty] | VV | 2 | 1 | True | 0 | ROZPOCET
| VV |  | " vozovkové vrstvy mosta " 17,5*7,0*0,508 |  | 62.23 | [12 empty] | VV | 2 | 2 | True | 0 | ROZPOCET
| VV |  | "napojenia mosta na vozovku " 7,0*5,0*2*0,508 |  | 35.56 | [12 empty] | VV | 2 | 2 | True | 0 | ROZPOCET
| VV |  | " zábradlie " (22,6+22,7)*0,054 |  | 2.446 | [12 empty] | VV | 2 | 2 | True | 0 | ROZPOCET
| VV |  | Medzisúčet |  | 100.236 | [12 empty] | VV | 2 | 3 | True | 0 | ROZPOCET
| VV |  | " na riadenú skládku odpadov " | [14 empty] | VV | 2 | 1 | True | 0 | ROZPOCET
| VV |  | " podklad z kameniva " | [14 empty] | VV | 2 | 1 | True | 0 | ROZPOCET
| VV |  | "napojenia mosta na vozovku " 7,0*5,0*2*0,56 |  | 39.2 | [12 empty] | VV | 2 | 2 | True | 0 | ROZPOCET
| VV |  | Medzisúčet |  | 39.2 | [12 empty] | VV | 2 | 3 | True | 0 | ROZPOCET
| VV |  | " odbúranie krídiel " 1,01*0,7*(2,5+2,8+3+2)*2,4 |  | 17.477 | [12 empty] | VV | 2 | 2 | True | 0 | ROZPOCET
| VV |  | " ŽB mostná NK s nadbetonávkou " 17,5*9,2*0,85*2,4 |  | 328.44 | [12 empty] | VV | 2 | 2 | True | 0 | ROZPOCET
| VV |  | " ŽB rímsy " 0,3*1,25*(22,74+22,7)*2,4 |  | 40.896 | [12 empty] | VV | 2 | 2 | True | 0 | ROZPOCET
| VV |  | " otvory pre chráničky v krídlach na vyvedenie drenáže " 80*2*2*0,00095 |  | 0.304 | [12 empty] | VV | 2 | 2 | True | 0 | ROZPOCET
| VV |  | Medzisúčet |  | 387.117 | [12 empty] | VV | 2 | 3 | True | 0 | ROZPOCET
| VV |  | Súčet |  | 526.553 | [12 empty] | VV | 2 | 4 | True | 1 | ROZPOCET
120 | K | 979082119.S | Príplatok k cene za každých ďalších i začatých 1000 m nad 1000 m pre vodorovnú dopravu sutiny | t | 4738.977 |  | 0 |  |  | znížená |  | 0 | 0 | 0 | 0 | 0 | 4 | K | 2 |  |  |  | ROZPOCET | 0 | 0 | 0 | 0 | 0 | 2 | 0 | 4 | 1963654715
| VV |  | 526,553 |  | 526.553 | [12 empty] | VV | 2 | 2 | True | 1 | ROZPOCET
| VV |  | 526,553*9 'Prepočítané koeficientom množstva |  | 4738.977 | [12 empty] | VV | 2 | 2 | False | 1 | ROZPOCET
121 | K | 979089012.S | Poplatok za skladovanie - betón, tehly, dlaždice (17 01) ostatné | t | 426.317 |  | 0 |  |  | znížená |  | 0 | 0 | 0 | 0 | 0 | 4 | K | 2 |  |  |  | ROZPOCET | 0 | 0 | 0 | 0 | 0 | 2 | 0 | 4 | -1354979918
| VV |  | " podklad z kameniva " | [14 empty] | VV | 2 | 1 | True | 0 | ROZPOCET
| VV |  | "napojenia mosta na vozovku " 7,0*5,0*2*0,56 |  | 39.2 | [12 empty] | VV | 2 | 2 | True | 0 | ROZPOCET
| VV |  | Medzisúčet |  | 39.2 | [12 empty] | VV | 2 | 3 | True | 0 | ROZPOCET
| VV |  | " odbúranie krídiel " 1,01*0,7*(2,5+2,8+3+2)*2,4 |  | 17.477 | [12 empty] | VV | 2 | 2 | True | 0 | ROZPOCET
| VV |  | " ŽB mostná NK s nadbetonávkou " 17,5*9,2*0,85*2,4 |  | 328.44 | [12 empty] | VV | 2 | 2 | True | 0 | ROZPOCET
| VV |  | " ŽB rímsy " 0,3*1,25*(22,74+22,7)*2,4 |  | 40.896 | [12 empty] | VV | 2 | 2 | True | 0 | ROZPOCET
| VV |  | " otvory pre chráničky v krídlach na vyvedenie drenáže " 80*2*2*0,00095 |  | 0.304 | [12 empty] | VV | 2 | 2 | True | 0 | ROZPOCET
| VV |  | Medzisúčet |  | 387.117 | [12 empty] | VV | 2 | 3 | True | 0 | ROZPOCET
| VV |  | Súčet |  | 426.317 | [12 empty] | VV | 2 | 4 | True | 1 | ROZPOCET
| D | 99 | Presun hmôt HSV |  |  |  | 0 |  |  |  |  | 0 |  | 0 |  | 0 | 1 | D | 1 |  |  |  | ROZPOCET | [6 empty] | 0
122 | K | 998212111.S | Presun hmôt pre mosty murované, monolitické,betónové,kovové,výšky mosta do 20 m | t | 1469.89 |  | 0 |  |  | znížená |  | 0 | 0 | 0 | 0 | 0 | 4 | K | 2 |  |  |  | ROZPOCET | 0 | 0 | 0 | 0 | 0 | 2 | 0 | 4 | -1551098614
| D | PSV | Práce a dodávky PSV |  |  |  | 0 |  |  |  |  | 0 |  | 2.6539 |  | 0 | 2 | D | 0 |  |  |  | ROZPOCET | [6 empty] | 0
| D | 711 | Izolácie proti vode a vlhkosti |  |  |  | 0 |  |  |  |  | 0 |  | 2.6539 |  | 0 | 2 | D | 1 |  |  |  | ROZPOCET | [6 empty] | 0
123 | K | 711112001.S | Zhotovenie izolácie proti zemnej vlhkosti zvislá penetračným náterom za studena | m2 | 16.078 |  | 0 |  |  | znížená |  | 0 | 0 | 0 | 0 | 0 | 16 | K | 2 |  |  |  | ROZPOCET | 0 | 0 | 0 | 0 | 0 | 2 | 0 | 16 | -388568600
| VV |  | " nadbetónovanie krídiel " 0,88*(0,9*2+2,515+2,7+2,2+2,965)*1,5 |  | 16.078 | [12 empty] | VV | 2 | 2 | True | 0 | ROZPOCET
| VV |  | Súčet |  | 16.078 | [12 empty] | VV | 2 | 4 | True | 1 | ROZPOCET
124 | M | 246170000900.S | Lak asfaltový penetračný | t | 0.006 |  | 0 |  |  | znížená |  | 0 | 1 | 0.006 | 0 | 0 | 32 | M | 2 |  |  |  | ROZPOCET | 0 | 0 | 0 | 0 | 0 | 2 | 0 | 16 | 1825805529
| VV |  | 16,078*0,00035 'Prepočítané koeficientom množstva |  | 0.006 | [12 empty] | VV | 2 | 2 | False | 1 | ROZPOCET
125 | K | 711122131.S | Zhotovenie izolácie proti zemnej vlhkosti zvislá asfaltovým náterom za tepla | m2 | 32.156 |  | 0 |  |  | znížená |  | 0 | 0.0002626 | 0.0084442 | 0 | 0 | 16 | K | 2 |  |  |  | ROZPOCET | 0 | 0 | 0 | 0 | 0 | 2 | 0 | 16 | -138191254
| VV |  | 16,078*2 |  | 32.156 | [12 empty] | VV | 2 | 2 | True | 1 | ROZPOCET
126 | M | 111620000500.S | Asfalt polofúkaný | t | 0.055 |  | 0 |  |  | znížená |  | 0 | 1 | 0.055 | 0 | 0 | 32 | M | 2 |  |  |  | ROZPOCET | 0 | 0 | 0 | 0 | 0 | 2 | 0 | 16 | -883642937
| VV |  | 32,156*0,0017 'Prepočítané koeficientom množstva |  | 0.055 | [12 empty] | VV | 2 | 2 | False | 1 | ROZPOCET
127 | K | 711170040.S | Vodorovná profilovaná fólia s integrovanou drenážnou textíliou | m2 | 47.4 |  | 0 |  |  | znížená |  | 0 | 0.000603 | 0.028582 | 0 | 0 | 16 | K | 2 |  |  |  | ROZPOCET | 0 | 0 | 0 | 0 | 0 | 2 | 0 | 16 | 1164142742
| VV |  | 3,0*7,9*2 |  | 47.4 | [12 empty] | VV | 2 | 2 | True | 1 | ROZPOCET
128 | K | 711170140.S | Zvislá profilovaná fólia s integrovanou drenážnou textíliou | m2 | 18.96 |  | 0 |  |  | znížená |  | 0 | 0.000853 | 0.016173 | 0 | 0 | 16 | K | 2 |  |  |  | ROZPOCET | 0 | 0 | 0 | 0 | 0 | 2 | 0 | 16 | -1149747364
| VV |  | " Odvedenie vody z rubu opory " | [14 empty] | VV | 2 | 1 | True | 0 | ROZPOCET
| VV |  | 1,2*7,9*2 |  | 18.96 | [12 empty] | VV | 2 | 2 | True | 0 | ROZPOCET
| VV |  | Súčet |  | 18.96 | [12 empty] | VV | 2 | 4 | False | 1 | ROZPOCET
129 | K | 711311111.S | Zhotovenie izolácie kotviaco - impregnačného náteru z epoxidovej živice s posypom kremičitým pieskom cestných mostoviek | m2 | 181.4 |  | 0 |  |  | znížená |  | 0 | 0.0025 | 0.4535 | 0 | 0 | 16 | K | 2 |  |  |  | ROZPOCET | 0 | 0 | 0 | 0 | 0 | 2 | 0 | 16 | 1283543878
| VV |  | " pečatenie povrchu mostovky " | [14 empty] | VV | 2 | 1 | True | 0 | ROZPOCET
| VV |  | " betónová doska " 9,2*18,0 |  | 165.6 | [12 empty] | VV | 2 | 2 | True | 0 | ROZPOCET
| VV |  | " ozuby " 1,0*7,9*2 |  | 15.8 | [12 empty] | VV | 2 | 2 | True | 0 | ROZPOCET
| VV |  | Súčet |  | 181.4 | [12 empty] | VV | 2 | 4 | True | 1 | ROZPOCET
130 | M | 245610001300.S | 2-zložková nízkoviskózna epoxidová živica | kg | 90.7 |  | 0 |  |  | znížená |  | 0 | 0.001 | 0.0907 | 0 | 0 | 32 | M | 2 |  |  |  | ROZPOCET | 0 | 0 | 0 | 0 | 0 | 2 | 0 | 16 | 1442758272
| VV |  | 181,4*0,5 'Prepočítané koeficientom množstva |  | 90.7 | [12 empty] | VV | 2 | 2 | False | 1 | ROZPOCET
131 | K | 711341111.S | Zhotovenie izolácie NAIP pritavením cestných mostoviek | m2 | 221 |  | 0 |  |  | znížená |  | 0 | 0.00054226 | 0.11984 | 0 | 0 | 16 | K | 2 |  |  |  | ROZPOCET | 0 | 0 | 0 | 0 | 0 | 2 | 0 | 16 | 2108281607
| VV |  | " betónová doska " 9,2*18,0 |  | 165.6 | [12 empty] | VV | 2 | 2 | True | 0 | ROZPOCET
| VV |  | " ozuby " 1,0*7,9*2 |  | 15.8 | [12 empty] | VV | 2 | 2 | True | 0 | ROZPOCET
| VV |  | " rímsy " (1,0+1,2)*18,0 |  | 39.6 | [12 empty] | VV | 2 | 2 | True | 0 | ROZPOCET
| VV |  | Súčet |  | 221 | [12 empty] | VV | 2 | 4 | True | 1 | ROZPOCET
132 | M | 628340000100.S | Pás asfaltový SBS s bridličným posypom hr. 5,5 mm vystužený netkanou polyesterovou rohožou | m2 | 254.15 |  | 0 |  |  | znížená |  | 0 | 0.00738 | 1.8756 | 0 | 0 | 32 | M | 2 |  |  |  | ROZPOCET | 0 | 0 | 0 | 0 | 0 | 2 | 0 | 16 | 1832740180
| VV |  | 221*1,15 'Prepočítané koeficientom množstva |  | 254.15 | [12 empty] | VV | 2 | 2 | False | 1 | ROZPOCET
133 | K | 998711201.S | Presun hmôt pre izoláciu proti vode v objektoch výšky do 6 m | % |  |  | 0 |  |  | znížená |  | 0 | 0 | 0 | 0 | 0 | 16 | K | 2 |  |  |  | ROZPOCET | 0 | 0 | 0 | 0 | 0 | 2 | 0 | 16 | 891403794
| D | VRN | Vedľajšie rozpočtové náklady |  |  |  | 0 |  |  |  |  | 0 |  | 0 |  | 0 | 5 | D | 0 |  |  |  | ROZPOCET | [6 empty] | 0
134 | K | 000300016.S | Geodetické práce - vykonávané pred výstavbou určenie vytyčovacej siete, vytýčenie staveniska, staveb. objektu | eur | 1 |  | 0 |  |  | znížená |  | 0 | 0 | 0 | 0 | 0 | 1024 | K | 1 |  |  |  | ROZPOCET | 0 | 0 | 0 | 0 | 0 | 2 | 0 | 1024 | 1505427639
135 | K | 000300021.S | Geodetické práce - vykonávané v priebehu výstavby výškové merania | eur | 1 |  | 0 |  |  | znížená |  | 0 | 0 | 0 | 0 | 0 | 1024 | K | 1 |  |  |  | ROZPOCET | 0 | 0 | 0 | 0 | 0 | 2 | 0 | 1024 | 1213619488
136 | K | 000300031.S | Geodetické práce - vykonávané po výstavbe zameranie skutočného vyhotovenia stavby | eur | 1 |  | 0 |  |  | znížená |  | 0 | 0 | 0 | 0 | 0 | 1024 | K | 1 |  |  |  | ROZPOCET | 0 | 0 | 0 | 0 | 0 | 2 | 0 | 1024 | 971053434
137 | K | 000400021 | Projektové práce - stavebná časť (stavebné objekty vrátane ich technického vybavenia). náklady na vypracovanie dokumentácie na vyhotovenie prác ( DVP ) | eur | 1 |  | 0 |  |  | znížená |  | 0 | 0 | 0 | 0 | 0 | 1024 | K | 1 |  |  |  | ROZPOCET | 0 | 0 | 0 | 0 | 0 | 2 | 0 | 1024 | -17221811
138 | K | 000400022.S | Projektové práce - stavebná časť (stavebné objekty vrátane ich technického vybavenia). náklady na dokumentáciu skutočného zhotovenia stavby | eur | 1 |  | 0 |  |  | znížená |  | 0 | 0 | 0 | 0 | 0 | 1024 | K | 1 |  |  |  | ROZPOCET | 0 | 0 | 0 | 0 | 0 | 2 | 0 | 1024 | 2077550760
139 | K | 000400024 | Vypracovanie príslušnej dokumentácie mosta , lávky k preberaciemu konaniu a pre užívanie objektu | eur | 1 |  | 0 |  |  | znížená |  | 0 | 0 | 0 | 0 | 0 | 1024 | K | 1 |  |  |  | ROZPOCET | 0 | 0 | 0 | 0 | 0 | 2 | 0 | 1024 | -1977623793
| VV |  | " MZ vrátane hlavnej prehliadky mosta pred jeho spustením do prevádzky " 1 |  | 1 | [12 empty] | VV | 1 | 2 | True | 1 | ROZPOCET
140 | K | 000600025 | Zariadenie staveniska - zriadenie | eur | 1 |  | 0 |  |  | znížená |  | 0 | 0 | 0 | 0 | 0 | 1024 | K | 1 |  |  |  | ROZPOCET | 0 | 0 | 0 | 0 | 0 | 2 | 0 | 1024 | -383530357
141 | K | 000600026 | Zariadenie staveniska - prevádzka | mes. | 6 |  | 0 |  |  | znížená |  | 0 | 0 | 0 | 0 | 0 | 1024 | K | 1 |  |  |  | ROZPOCET | 0 | 0 | 0 | 0 | 0 | 2 | 0 | 1024 | 2040152555
142 | K | 000600027 | Zariadenie staveniska - demontáž | eur | 1 |  | 0 |  |  | znížená |  | 0 | 0 | 0 | 0 | 0 | 1024 | K | 1 |  |  |  | ROZPOCET | 0 | 0 | 0 | 0 | 0 | 2 | 0 | 1024 | 1383365526

## 203-00 - 203-00 Most ev. ...
{8dfa5b32-1393-41f7-a61c-b57fcfebbe18}
0
| KRYCÍ LIST ROZPOČTU | [7 empty] | v --- nižšie sa nachádzajú doplnkové a pomocné údaje k zostavám --- v | [8 empty] | False
Stavba:
Rekonštrukcia cesty a mostov II/591 Banská Bystrica - hr. okr. BB/ZV - Zvolenská Slatina , I. etapa
Objekt:
203-00 - 203-00 Most ev. č.591-007
| JKSO: |  |  |  |  | KS:
| Miesto: |  | k. ú. Banská Bystrica |  |  | Dátum: | 11. 8. 2021
| Objednávateľ: |  |  |  |  | IČO:
|  | BANSKOBYSTRICKÝ SAMOSPRÁVNY KRAJ |  |  |  | IČ DPH:
| Zhotoviteľ: |  |  |  |  | IČO: | Vyplň údaj
|  | Vyplň údaj |  |  |  | IČ DPH: | Vyplň údaj
| Projektant: |  |  |  |  | IČO: | 17085501
|  | ISPO spol.s r.o. , Prešov |  |  |  | IČ DPH:
| Spracovateľ: |  |  |  |  | IČO:
|  | Ing. Čurlík ján |  |  |  | IČ DPH:
Poznámka:
| Cena bez DPH | [5 empty] | 0
|  |  | Základ dane |  |  | Sadzba dane | Výška dane
| DPH | základná | 0 |  |  | 20% | 0
|  | znížená | 0 |  |  | 20% | 0
|  | zákl. prenesená | 0 |  |  | 20% | 0
|  | zníž. prenesená | 0 |  |  | 20% | 0
|  | nulová | 0 |  |  | 0% | 0
| Cena s DPH |  |  | v | EUR |  | 0
| Projektant |  |  | Spracovateľ
| Dátum a podpis: |  | Pečiatka | Dátum a podpis: |  |  | Pečiatka
| Objednávateľ |  |  | Zhotoviteľ
| Dátum a podpis: |  | Pečiatka | Dátum a podpis: |  |  | Pečiatka
REKAPITULÁCIA ROZPOČTU
Stavba:
Rekonštrukcia cesty a mostov II/591 Banská Bystrica - hr. okr. BB/ZV - Zvolenská Slatina , I. etapa
Objekt:
203-00 - 203-00 Most ev. č.591-007
Miesto: |  |  | k. ú. Banská Bystrica |  |  | Dátum: | 11. 8. 2021
Objednávateľ: |  |  | BANSKOBYSTRICKÝ SAMOSPRÁVNY KRAJ |  |  | Projektant: | ISPO spol.s r.o. , Prešov
Zhotoviteľ: |  |  | Vyplň údaj |  |  | Spracovateľ: | Ing. Čurlík ján
Kód dielu - Popis | [6 empty] | Cena celkom [EUR]
Náklady z rozpočtu | [6 empty] | 0 | [11 empty] | -1
| HSV - Práce a dodávky HSV | [5 empty] | 0
| 1 - Zemné práce | [5 empty] | 0
| 2 - Zakladanie | [5 empty] | 0
| 3 - Zvislé a kompletné konštrukcie | [5 empty] | 0
| 4 - Vodorovné konštrukcie | [5 empty] | 0
| 5 - Komunikácie | [5 empty] | 0
| 6 - Úpravy povrchov, podlahy, osadenie | [5 empty] | 0
| 8 - Rúrové vedenie | [5 empty] | 0
| 9 - Ostatné konštrukcie a práce-búranie | [5 empty] | 0
| 99 - Presun hmôt HSV | [5 empty] | 0
| PSV - Práce a dodávky PSV | [5 empty] | 0
| 711 - Izolácie proti vode a vlhkosti | [5 empty] | 0
| VRN - Vedľajšie rozpočtové náklady | [5 empty] | 0
ROZPOČET
Stavba:
Rekonštrukcia cesty a mostov II/591 Banská Bystrica - hr. okr. BB/ZV - Zvolenská Slatina , I. etapa
Objekt:
203-00 - 203-00 Most ev. č.591-007
Miesto: |  |  | k. ú. Banská Bystrica |  |  | Dátum: | 11. 8. 2021
Objednávateľ: |  |  | BANSKOBYSTRICKÝ SAMOSPRÁVNY KRAJ |  |  | Projektant: | ISPO spol.s r.o. , Prešov
Zhotoviteľ: |  |  | Vyplň údaj |  |  | Spracovateľ: | Ing. Čurlík ján
PČ | Typ | Kód | Popis | MJ | Množstvo | J.cena [EUR] | Cena celkom [EUR] | Cenová sústava |  | DPH | J. Nh [h] | Nh celkom [h] | J. hmotnosť [t] | Hmotnosť celkom [t] | J. suť [t] | Suť Celkom [t]
Náklady z rozpočtu | [6 empty] | 0 |  |  |  |  | 0 |  | 957.8887 |  | 190.5301 |  | D | -1 | [10 empty] | 0
| D | HSV | Práce a dodávky HSV |  |  |  | 0 |  |  |  |  | 0 |  | 956.4544 |  | 190.5301 | 1 | D | 0 |  |  |  | ROZPOCET | [6 empty] | 0
| D | 1 | Zemné práce |  |  |  | 0 |  |  |  |  | 0 |  | 1.2387 |  | 110.3662 | 1 | D | 1 |  |  |  | ROZPOCET | [6 empty] | 0
1 | K | 113153130.S | Frézovanie asf. podkladu alebo krytu s prek., plochy cez 500 do 1000 m2, pruh š. do 1 m, hr. 200 mm 0,508 t | m2 | 97.65 |  | 0 |  |  | znížená |  | 0 | 0.00045725 | 0.04465 | 0.508 | 49.6062 | 4 | K | 2 |  |  |  | ROZPOCET | 0 | 0 | 0 | 0 | 0 | 2 | 0 | 4 | 105090692
| VV |  | " vozovkové vrstvy mosta " 6,3*5,5 |  | 34.65 | [12 empty] | VV | 2 | 2 | True | 0 | ROZPOCET
| VV |  | "napojenia mosta na vozovku " 6,3*5,0*2 |  | 63 | [12 empty] | VV | 2 | 2 | True | 0 | ROZPOCET
| VV |  | Súčet |  | 97.65 | [12 empty] | VV | 2 | 4 | True | 1 | ROZPOCET
2 | K | 113307124.S | Odstránenie podkladu v ploche do 200 m2 z kameniva hrubého drveného, hr.300 do 400mm, -0,5600t | m2 | 108.5 |  | 0 |  |  | znížená |  | 0 | 0 | 0 | 0.56 | 60.76 | 4 | K | 2 |  |  |  | ROZPOCET | 0 | 0 | 0 | 0 | 0 | 2 | 0 | 4 | 525247110
| VV |  | " vozovkové vrstvy mosta " 7,0*5,5 |  | 38.5 | [12 empty] | VV | 2 | 2 | True | 0 | ROZPOCET
| VV |  | "napojenia mosta na vozovku " 7,0*5,0*2 |  | 70 | [12 empty] | VV | 2 | 2 | True | 0 | ROZPOCET
| VV |  | Súčet |  | 108.5 | [12 empty] | VV | 2 | 4 | True | 1 | ROZPOCET
3 | K | 115001106.S | Odvedenie vody potrubím pri priemere potrubia DN nad 600 | m | 60 |  | 0 |  |  | znížená |  | 0 | 0.01989 | 1.1934 | 0 | 0 | 4 | K | 2 |  |  |  | ROZPOCET | 0 | 0 | 0 | 0 | 0 | 2 | 0 | 4 | 554055611
| VV |  | 30*2 |  | 60 | [12 empty] | VV | 2 | 2 | True | 1 | ROZPOCET
4 | K | 121101111.S | Odstránenie ornice s vodor. premiestn. na hromady, so zložením na vzdialenosť do 100 m a do 100m3 | m3 | 24 |  | 0 |  |  | znížená |  | 0 | 0 | 0 | 0 | 0 | 4 | K | 2 |  |  |  | ROZPOCET | 0 | 0 | 0 | 0 | 0 | 2 | 0 | 4 | 1636806834
| VV |  | 0,15*16,0*5,0*2 |  | 24 | [12 empty] | VV | 2 | 2 | True | 1 | ROZPOCET
5 | K | 124203101.S | Výkop vodotoku do 3 m horn. 3 do 1000 m3 | m3 | 225 |  | 0 |  |  | znížená |  | 0 | 0 | 0 | 0 | 0 | 4 | K | 2 |  |  |  | ROZPOCET | 0 | 0 | 0 | 0 | 0 | 2 | 0 | 4 | -1461292200
| VV |  | " ochranné hrádzky pre práce v koryte toku = odstránenie " 30*1,5*2,5*2 |  | 225 | [12 empty] | VV | 2 | 2 | True | 0 | ROZPOCET
| VV |  | Súčet |  | 225 | [12 empty] | VV | 2 | 4 | True | 1 | ROZPOCET
6 | K | 124203109.S | Vykopávky pre korytá vodotokov. Príplatok za lepivosť horniny 3 | m3 | 112.5 |  | 0 |  |  | znížená |  | 0 | 0 | 0 | 0 | 0 | 4 | K | 2 |  |  |  | ROZPOCET | 0 | 0 | 0 | 0 | 0 | 2 | 0 | 4 | -2004312037
| VV |  | 225 |  | 225 | [12 empty] | VV | 2 | 2 | True | 1 | ROZPOCET
| VV |  | 225*0,5 'Prepočítané koeficientom množstva |  | 112.5 | [12 empty] | VV | 2 | 2 | False | 1 | ROZPOCET
7 | K | 129203201.S | Čistenie koryta vodotoku šírky dna 5m hĺbka dna do 5m hornina3 | m3 | 27.144 |  | 0 |  |  | znížená |  | 0 | 0 | 0 | 0 | 0 | 4 | K | 2 |  |  |  | ROZPOCET | 0 | 0 | 0 | 0 | 0 | 2 | 0 | 4 | 774288728
| VV |  | " vyčistenie koryta toku a odkop pre opevnenie koryta " (2,9*15,6)*0,6 |  | 27.144 | [12 empty] | VV | 2 | 2 | True | 1 | ROZPOCET
8 | K | 131201101.S | Výkop nezapaženej jamy v hornine 3, do 100 m3 | m3 | 102.25 |  | 0 |  |  | znížená |  | 0 | 0 | 0 | 0 | 0 | 4 | K | 2 |  |  |  | ROZPOCET | 0 | 0 | 0 | 0 | 0 | 2 | 0 | 4 | 1308707206
| VV |  | " výkop pre prechodové vrstvy za oporou a úpravu krídla " 7,0*(5,5+5,0*2)*0,5+1*2,0*6,0*2*2 |  | 102.25 | [12 empty] | VV | 2 | 2 | True | 1 | ROZPOCET
9 | K | 131201109.S | Hĺbenie nezapažených jám a zárezov. Príplatok za lepivosť horniny 3 | m3 | 30.675 |  | 0 |  |  | znížená |  | 0 | 0 | 0 | 0 | 0 | 4 | K | 2 |  |  |  | ROZPOCET | 0 | 0 | 0 | 0 | 0 | 2 | 0 | 4 | -963519351
| VV |  | 102,25 |  | 102.25 | [12 empty] | VV | 2 | 2 | True | 1 | ROZPOCET
| VV |  | 102,25*0,3 'Prepočítané koeficientom množstva |  | 30.675 | [12 empty] | VV | 2 | 2 | False | 1 | ROZPOCET
10 | K | 132201101.S | Výkop ryhy do šírky 600 mm v horn.3 do 100 m3 | m3 | 10.56 |  | 0 |  |  | znížená |  | 0 | 0 | 0 | 0 | 0 | 4 | K | 2 |  |  |  | ROZPOCET | 0 | 0 | 0 | 0 | 0 | 2 | 0 | 4 | -10861173
| VV |  | " zaisťovací prah " (3+3,6*2)*0,5*0,8*2 |  | 8.16 | [12 empty] | VV | 2 | 2 | True | 0 | ROZPOCET
| VV |  | "bet. pätka" 1,5*0,8*0,5*2*2 |  | 2.4 | [12 empty] | VV | 2 | 2 | True | 0 | ROZPOCET
| VV |  | Súčet |  | 10.56 | [12 empty] | VV | 2 | 4 | True | 1 | ROZPOCET
11 | K | 132201109.S | Príplatok k cene za lepivosť pri hĺbení rýh šírky do 600 mm zapažených i nezapažených s urovnaním dna v hornine 3 | m3 | 3.168 |  | 0 |  |  | znížená |  | 0 | 0 | 0 | 0 | 0 | 4 | K | 2 |  |  |  | ROZPOCET | 0 | 0 | 0 | 0 | 0 | 2 | 0 | 4 | -1246629755
| VV |  | 10,56 |  | 10.56 | [12 empty] | VV | 2 | 2 | True | 1 | ROZPOCET
| VV |  | 10,56*0,3 'Prepočítané koeficientom množstva |  | 3.168 | [12 empty] | VV | 2 | 2 | False | 1 | ROZPOCET
12 | K | 162501122.S | Vodorovné premiestnenie výkopku po spevnenej ceste z horniny tr.1-4, nad 100 do 1000 m3 na vzdialenosť do 3000 m | m3 | 75.214 |  | 0 |  |  | znížená |  | 0 | 0 | 0 | 0 | 0 | 4 | K | 2 |  |  |  | ROZPOCET | 0 | 0 | 0 | 0 | 0 | 2 | 0 | 4 | -721327997
| VV |  | " prebytočný výkopok " 27,144+102,25+10,56-48,0-16,74 |  | 75.214 | [12 empty] | VV | 2 | 2 | True | 1 | ROZPOCET
13 | K | 171103101.S | Zemné hrádze prívodných a odpadných melioračných kanálov, z horniny 1-4 | m3 | 225 |  | 0 |  |  | znížená |  | 0 | 0 | 0 | 0 | 0 | 4 | K | 2 |  |  |  | ROZPOCET | 0 | 0 | 0 | 0 | 0 | 2 | 0 | 4 | -1875835102
| VV |  | " ochranné hrádzky pre práce v koryte toku " 30*1,5*2,5*2 |  | 225 | [12 empty] | VV | 2 | 2 | True | 1 | ROZPOCET
14 | K | 171201202.S | Uloženie sypaniny na skládky nad 100 do 1000 m3 | m3 | 75.214 |  | 0 |  |  | znížená |  | 0 | 0 | 0 | 0 | 0 | 4 | K | 2 |  |  |  | ROZPOCET | 0 | 0 | 0 | 0 | 0 | 2 | 0 | 4 | 2087389706
| VV |  | " prebytočný výkopok " 27,144+102,25+10,56-48,0-16,74 |  | 75.214 | [12 empty] | VV | 2 | 2 | True | 1 | ROZPOCET
15 | K | 171209002.S | Poplatok za skladovanie - zemina a kamenivo (17 05) ostatné | t | 142.907 |  | 0 |  |  | znížená |  | 0 | 0 | 0 | 0 | 0 | 4 | K | 2 |  |  |  | ROZPOCET | 0 | 0 | 0 | 0 | 0 | 2 | 0 | 4 | -216026717
| VV |  | (27,144+102,25+10,56-48,0-16,74)*1,9 |  | 142.907 | [12 empty] | VV | 2 | 2 | True | 1 | ROZPOCET
16 | K | 174101001.S | Zásyp sypaninou so zhutnením jám, šachiet, rýh, zárezov alebo okolo objektov do 100 m3 | m3 | 48 |  | 0 |  |  | znížená |  | 0 | 0 | 0 | 0 | 0 | 4 | K | 2 |  |  |  | ROZPOCET | 0 | 0 | 0 | 0 | 0 | 2 | 0 | 4 | -321757574
| VV |  | " spätné obsypy okolo krídiel a prechodovej oblasti po úroveň pôvodného terénu " | [14 empty] | VV | 2 | 1 | True | 0 | ROZPOCET
| VV |  | 1*2,0*6,0*2*2 |  | 48 | [12 empty] | VV | 2 | 2 | True | 1 | ROZPOCET
17 | K | 180401213.S | Založenie trávnika lúčneho výsevom na svahu nad 1:2 do 1:1 | m2 | 20 |  | 0 |  |  | znížená |  | 0 | 0 | 0 | 0 | 0 | 4 | K | 2 |  |  |  | ROZPOCET | 0 | 0 | 0 | 0 | 0 | 2 | 0 | 4 | 874219574
| VV |  | 5*1*2*2 |  | 20 | [12 empty] | VV | 2 | 2 | True | 0 | ROZPOCET
18 | M | 005720001300.S | Osivá tráv - trávové semeno | kg | 0.618 |  | 0 |  |  | znížená |  | 0 | 0.001 | 0.000618 | 0 | 0 | 8 | M | 2 |  |  |  | ROZPOCET | 0 | 0 | 0 | 0 | 0 | 2 | 0 | 4 | -2129825615
| VV |  | 20*0,0309 'Prepočítané koeficientom množstva |  | 0.618 | [12 empty] | VV | 2 | 2 | False | 1 | ROZPOCET
19 | K | 181101102.S | Úprava pláne v zárezoch v hornine 1-4 so zhutnením | m2 | 63 |  | 0 |  |  | znížená |  | 0 | 0 | 0 | 0 | 0 | 4 | K | 2 |  |  |  | ROZPOCET | 0 | 0 | 0 | 0 | 0 | 2 | 0 | 4 | 1882855354
| VV |  | " vozovka na ceste " 6,3*5,0*2 |  | 63 | [12 empty] | VV | 2 | 2 | True | 0 | ROZPOCET
| VV |  | Súčet |  | 63 | [12 empty] | VV | 2 | 4 | True | 1 | ROZPOCET
20 | K | 182201101.S | Svahovanie trvalých svahov v násype | m2 | 20 |  | 0 |  |  | znížená |  | 0 | 0 | 0 | 0 | 0 | 4 | K | 2 |  |  |  | ROZPOCET | 0 | 0 | 0 | 0 | 0 | 2 | 0 | 4 | -254991484
| VV |  | 5*1*2*2 |  | 20 | [12 empty] | VV | 2 | 2 | True | 1 | ROZPOCET
21 | K | 182301132.S | Rozprestretie ornice na svahu so sklonom nad 1:5, plocha nad 500 m2, hr.nad 100 do 150 mm | m2 | 20 |  | 0 |  |  | znížená |  | 0 | 0 | 0 | 0 | 0 | 4 | K | 2 |  |  |  | ROZPOCET | 0 | 0 | 0 | 0 | 0 | 2 | 0 | 4 | 732638577
| VV |  | 5*1*2*2 |  | 20 | [12 empty] | VV | 2 | 2 | True | 1 | ROZPOCET
| D | 2 | Zakladanie |  |  |  | 0 |  |  |  |  | 0 |  | 10.7864 |  | 0 | 1 | D | 1 |  |  |  | ROZPOCET | [6 empty] | 0
22 | K | 231943111.S | Steny baranené z oceľových štetovníc z terénu nastraženie pri dĺžke štetovníc do 10 m | m2 | 60 |  | 0 |  |  | znížená |  | 0 | 0.00015 | 0.009 | 0 | 0 | 4 | K | 2 |  |  |  | ROZPOCET | 0 | 0 | 0 | 0 | 0 | 2 | 0 | 4 | 625466784
| VV |  | " predelenie medzi etapami " | [14 empty] | VV | 2 | 1 | True | 0 | ROZPOCET
| VV |  | " v cene uvažovať s prenájmom štetovníc dĺ.x v " | [14 empty] | VV | 2 | 1 | True | 0 | ROZPOCET
| VV |  | 6*5*2 |  | 60 | [12 empty] | VV | 2 | 2 | True | 1 | ROZPOCET
23 | K | 231943211.S | Steny baranené z oceľových štetovníc z terénu zabaranenie na dĺžku do 10 m | m2 | 60 |  | 0 |  |  | znížená |  | 0 | 0 | 0 | 0 | 0 | 4 | K | 2 |  |  |  | ROZPOCET | 0 | 0 | 0 | 0 | 0 | 2 | 0 | 4 | 162569304
24 | M | 134600000101.S | Profil oceľový hrubý na štetovnice (neopracovaný) LARSEN (10 370) 3n - prenájom | t | 9.3 |  | 0 |  |  | znížená |  | 0 | 1 | 9.3 | 0 | 0 | 8 | M | 2 |  |  |  | ROZPOCET | 0 | 0 | 0 | 0 | 0 | 2 | 0 | 4 | -1377951832
| VV |  | 6*5*2 |  | 60 | [12 empty] | VV | 2 | 2 | True | 1 | ROZPOCET
| VV |  | 60*0,155 'Prepočítané koeficientom množstva |  | 9.3 | [12 empty] | VV | 2 | 2 | False | 1 | ROZPOCET
25 | K | 237941111.S | Vytiahnutie štetovnicových stien z oceľových štetovníc zabaranených do 2 rokov, do 10m | m2 | 60 |  | 0 |  |  | znížená |  | 0 | 0 | 0 | 0 | 0 | 4 | K | 2 |  |  |  | ROZPOCET | 0 | 0 | 0 | 0 | 0 | 2 | 0 | 4 | -369965059
26 | K | 273362516.S | Dodatočné vystužovanie betónových konštrukcií betonárskou oceľovou chemickou injektážnou kotvou VME, D 16 mm -0.00001t | cm | 2016 |  | 0 |  |  | znížená |  | 0 | 2.8998e-05 | 0.058461 | 0 | 0 | 4 | K | 2 |  |  |  | ROZPOCET | 0 | 0 | 0 | 0 | 0 | 2 | 0 | 4 | -1080249182
| VV |  | " kotvenie krídiel = 3 " 36*56 |  | 2016 | [12 empty] | VV | 2 | 2 | True | 0 | ROZPOCET
| VV |  | Súčet |  | 2016 | [12 empty] | VV | 2 | 4 | True | 1 | ROZPOCET
27 | K | 274313521.S | Betón základových pásov, prostý tr. C 12/15 | m3 | 0.625 |  | 0 |  |  | znížená |  | 0 | 2.2354 | 1.3971 | 0 | 0 | 4 | K | 2 |  |  |  | ROZPOCET | 0 | 0 | 0 | 0 | 0 | 2 | 0 | 4 | -1232598509
| VV |  | " pod drenážne potrubie za oporami " 12,5*0,25*2*0,1 |  | 0.625 | [12 empty] | VV | 2 | 2 | True | 1 | ROZPOCET
28 | K | 274351215.S | Debnenie stien základových pásov, zhotovenie-dielce | m2 | 2.5 |  | 0 |  |  | znížená |  | 0 | 0.0087334 | 0.021833 | 0 | 0 | 4 | K | 2 |  |  |  | ROZPOCET | 0 | 0 | 0 | 0 | 0 | 2 | 0 | 4 | -643544074
| VV |  | " pod drenážne potrubie za oporami " 12,5*2*0,1 |  | 2.5 | [12 empty] | VV | 2 | 2 | True | 0 | ROZPOCET
| VV |  | Súčet |  | 2.5 | [12 empty] | VV | 2 | 4 | True | 1 | ROZPOCET
29 | K | 274351216.S | Debnenie stien základových pásov, odstránenie-dielce | m2 | 2.5 |  | 0 |  |  | znížená |  | 0 | 0 | 0 | 0 | 0 | 4 | K | 2 |  |  |  | ROZPOCET | 0 | 0 | 0 | 0 | 0 | 2 | 0 | 4 | 70774404
| D | 3 | Zvislé a kompletné konštrukcie |  |  |  | 0 |  |  |  |  | 0 |  | 16.6256 |  | 0 | 1 | D | 1 |  |  |  | ROZPOCET | [6 empty] | 0
30 | K | 317321119.S | Mostové rímsy z betónu železového triedy C 35/45 | m3 | 2.811 |  | 0 |  |  | znížená |  | 0 | 2.3855 | 6.7058 | 0 | 0 | 4 | K | 2 |  |  |  | ROZPOCET | 0 | 0 | 0 | 0 | 0 | 2 | 0 | 4 | 875960233
| VV |  | " betón s použitím rozptýlených polypropylénových vlákien dĺžky 12mm s dávkovaním 0,9kg/m3 BZ " | [14 empty] | VV | 2 | 1 | True | 0 | ROZPOCET
| VV |  | 0,25*0,6*(9,43+9,31) |  | 2.811 | [12 empty] | VV | 2 | 2 | True | 1 | ROZPOCET
31 | K | 317353121.S | Debnenie mostných ríms všetkých tvarov - zhotovenie | m2 | 7.759 |  | 0 |  |  | znížená |  | 0 | 0.049828 | 0.38662 | 0 | 0 | 4 | K | 2 |  |  |  | ROZPOCET | 0 | 0 | 0 | 0 | 0 | 2 | 0 | 4 | 1030629086
| VV |  | " mostné rímsy " | [14 empty] | VV | 2 | 1 | True | 0 | ROZPOCET
| VV |  | 0,25*0,6*4*2+(0,25+0,1)*(9,43+9,31) |  | 7.759 | [12 empty] | VV | 2 | 2 | True | 1 | ROZPOCET
32 | K | 317353221.S | Debnenie mostových ríms všetkých tvarov - odstránenie | m2 | 7.759 |  | 0 |  |  | znížená |  | 0 | 1.5e-05 | 0.00011639 | 0 | 0 | 4 | K | 2 |  |  |  | ROZPOCET | 0 | 0 | 0 | 0 | 0 | 2 | 0 | 4 | -1157108857
33 | K | 317361216.S | Výstuž mostných ríms z betonárskej ocele B500 (10505) | t | 0.707 |  | 0 |  |  | znížená |  | 0 | 1.037 | 0.73319 | 0 | 0 | 4 | K | 2 |  |  |  | ROZPOCET | 0 | 0 | 0 | 0 | 0 | 2 | 0 | 4 | -1281052481
| VV |  | " rímsy a krídla " 0,707 |  | 0.707 | [12 empty] | VV | 2 | 2 | True | 1 | ROZPOCET
34 | K | 334323138.S | Mostné krídla a záverné stienky z betónu železového tr. C 30/37 | m3 | 3.753 |  | 0 |  |  | znížená |  | 0 | 2.3226 | 8.7166 | 0 | 0 | 4 | K | 2 |  |  |  | ROZPOCET | 0 | 0 | 0 | 0 | 0 | 2 | 0 | 4 | 1490445084
| VV |  | " nadbetónovanie krídiel " | [14 empty] | VV | 2 | 1 | True | 0 | ROZPOCET
| VV |  | 0,5*0,85*(2,19+2,27+2,2+2,17) |  | 3.753 | [12 empty] | VV | 2 | 2 | True | 0 | ROZPOCET
35 | K | 334351113.S | Debnenie mostných konštrukcií-krídiel, stien výšky do 20 m, zhotovenie | m2 | 16.711 |  | 0 |  |  | znížená |  | 0 | 0.0045822 | 0.076573 | 0 | 0 | 4 | K | 2 |  |  |  | ROZPOCET | 0 | 0 | 0 | 0 | 0 | 2 | 0 | 4 | 1244687631
| VV |  | " nadbetónovanie krídiel " | [14 empty] | VV | 2 | 1 | True | 0 | ROZPOCET
| VV |  | 0,85*(0,5*2+2,19+2,27+2,2+2,17)*2 |  | 16.711 | [12 empty] | VV | 2 | 2 | True | 0 | ROZPOCET
| VV |  | Súčet |  | 16.711 | [12 empty] | VV | 2 | 4 | False | 1 | ROZPOCET
36 | K | 334351213.S | Debnenie mostných konštrukcií-krídiel, stien výšky do 20 m, odstránenie | m2 | 16.711 |  | 0 |  |  | znížená |  | 0 | 3.72e-05 | 0.00062165 | 0 | 0 | 4 | K | 2 |  |  |  | ROZPOCET | 0 | 0 | 0 | 0 | 0 | 2 | 0 | 4 | -37450135
| VV |  | 16,711 |  | 16.711 | [12 empty] | VV | 2 | 2 | True | 1 | ROZPOCET
37 | K | 348171121.S | Osadenie mostného oceľového zábradlia trvalého do betónu ríms priamo | m | 18.7 |  | 0 |  |  | znížená |  | 0 | 0.00033 | 0.006171 | 0 | 0 | 4 | K | 2 |  |  |  | ROZPOCET | 0 | 0 | 0 | 0 | 0 | 2 | 0 | 4 | -1106118611
| VV |  | " mostné zábradlie " 9,4+9,3 |  | 18.7 | [12 empty] | VV | 2 | 2 | True | 1 | ROZPOCET
38 | M | 5534610002 | Zábradlie oceľové trojtrubkové , vč. konečnej povrchovej úpravy | m | 18.7 |  | 0 |  |  | znížená |  | 0 | 0 | 0 | 0 | 0 | 8 | M | 2 |  |  |  | ROZPOCET | 0 | 0 | 0 | 0 | 0 | 2 | 0 | 4 | -445281646
| VV |  | " mostné zábradlie trojtrubkové " 9,4+9,3 |  | 18.7 | [12 empty] | VV | 2 | 2 | True | 0 | ROZPOCET
| VV |  | " povrchová úprava v zmysle PD " | [14 empty] | VV | 2 | 1 | True | 0 | ROZPOCET
| VV |  | " vrátane dilatácie a nevodivého prepojenia nad mostnými závermi " | [14 empty] | VV | 2 | 1 | True | 0 | ROZPOCET
| VV |  | Súčet |  | 18.7 | [12 empty] | VV | 2 | 4 | True | 1 | ROZPOCET
| D | 4 | Vodorovné konštrukcie |  |  |  | 0 |  |  |  |  | 0 |  | 518.8295 |  | 0 | 1 | D | 1 |  |  |  | ROZPOCET | [6 empty] | 0
39 | K | 421321238.S | Mostné nosné konštrukcie doskové z betónu železového tr. C 30/37 | m3 | 28.172 |  | 0 |  |  | znížená |  | 0 | 2.3457 | 66.0822 | 0 | 0 | 4 | K | 2 |  |  |  | ROZPOCET | 0 | 0 | 0 | 0 | 0 | 2 | 0 | 4 | -984620692
| VV |  | " nová doska " 3,74*12,645*(0,24+0,3*2+0,24)/4+0,62*0,58*12,645*2+0,5*(0,475+0,410)*5,39 |  | 24.248 | [12 empty] | VV | 2 | 2 | True | 0 | ROZPOCET
| VV |  | " ozuby " 12,65*0,22*0,705*2 |  | 3.924 | [12 empty] | VV | 2 | 2 | True | 0 | ROZPOCET
| VV |  | Súčet |  | 28.172 | [12 empty] | VV | 2 | 4 | False | 1 | ROZPOCET
40 | K | 421351221.S | Debnenie bočnej steny konštrukcie mostov výšky do 350 mm - zhotovenie | m2 | 2.244 |  | 0 |  |  | znížená |  | 0 | 0.01719 | 0.038575 | 0 | 0 | 4 | K | 2 |  |  |  | ROZPOCET | 0 | 0 | 0 | 0 | 0 | 2 | 0 | 4 | -1623449269
| VV |  | " nová doska" 0,3*3,74*2 |  | 2.244 | [12 empty] | VV | 2 | 2 | True | 0 | ROZPOCET
| VV |  | Súčet |  | 2.244 | [12 empty] | VV | 2 | 4 | False | 1 | ROZPOCET
41 | K | 421351231.S | Debnenie čela pracovnej škáry konštrukcie mostov - zhotovenie | m2 | 30.521 |  | 0 |  |  | znížená |  | 0 | 0.018032 | 0.55037 | 0 | 0 | 4 | K | 2 |  |  |  | ROZPOCET | 0 | 0 | 0 | 0 | 0 | 2 | 0 | 4 | 881037375
| VV |  | " nová doska" 0,62*0,58*2*2 |  | 1.438 | [12 empty] | VV | 2 | 2 | True | 0 | ROZPOCET
| VV |  | " ozuby " 12,65*(0,22+0,705+0,2)*2+0,22*0,705*2*2 |  | 29.083 | [12 empty] | VV | 2 | 2 | True | 0 | ROZPOCET
| VV |  | Súčet |  | 30.521 | [12 empty] | VV | 2 | 4 | False | 1 | ROZPOCET
42 | K | 421351321.S | Debnenie bočnej steny konštrukcie mostov výšky do 350 mm - odstránenie | m2 | 2.244 |  | 0 |  |  | znížená |  | 0 | 0 | 0 | 0 | 0 | 4 | K | 2 |  |  |  | ROZPOCET | 0 | 0 | 0 | 0 | 0 | 2 | 0 | 4 | 200058655
43 | K | 421351331.S | Debnenie čela pracovnej škáry konštrukcie mostov - odstránenie | m2 | 30.521 |  | 0 |  |  | znížená |  | 0 | 0 | 0 | 0 | 0 | 4 | K | 2 |  |  |  | ROZPOCET | 0 | 0 | 0 | 0 | 0 | 2 | 0 | 4 | 364769049
44 | K | 421362126.S | Výstuž doskového mosta z betonárskej ocele B500 (10505) mostných konštrukcií | t | 5.869 |  | 0 |  |  | znížená |  | 0 | 1.0491 | 6.1572 | 0 | 0 | 4 | K | 2 |  |  |  | ROZPOCET | 0 | 0 | 0 | 0 | 0 | 2 | 0 | 4 | -1742105246
| VV |  | " doska a zazubenie " 5,869 |  | 5.869 | [12 empty] | VV | 2 | 2 | True | 0 | ROZPOCET
| VV |  | Súčet |  | 5.869 | [12 empty] | VV | 2 | 4 | True | 1 | ROZPOCET
45 | K | 451312311.S | Podklad pod dlažbu z betónu prostého tr. C 12/15 hr. nad 100 do 150 mm | m2 | 126.214 |  | 0 |  |  | znížená |  | 0 | 0.33049 | 41.7121 | 0 | 0 | 4 | K | 2 |  |  |  | ROZPOCET | 0 | 0 | 0 | 0 | 0 | 2 | 0 | 4 | 891581902
| VV |  | " koryto toku " 2,9*15,6*1,1 |  | 49.764 | [12 empty] | VV | 2 | 2 | True | 0 | ROZPOCET
| VV |  | " opevnenie za rímsou " (0,8*1,5*2+1,3*1,5*2)*1,1 |  | 6.93 | [12 empty] | VV | 2 | 2 | True | 0 | ROZPOCET
| VV |  | " opevnenie za krídlom " (4,5+4,5+5,0*2)*0,5*1,1 |  | 10.45 | [12 empty] | VV | 2 | 2 | True | 0 | ROZPOCET
| VV |  | " opevnenie svahov cesty " (2,5*12,3+1,7*13,5)*1,1 |  | 59.07 | [12 empty] | VV | 2 | 2 | True | 0 | ROZPOCET
| VV |  | Súčet |  | 126.214 | [12 empty] | VV | 2 | 4 | False | 1 | ROZPOCET
46 | K | 451571112.S | Lôžko pod dlažby zo štrkopiesku hr. vrstvy nad 100 do 150 mm | m2 | 126.214 |  | 0 |  |  | znížená |  | 0 | 0.31879 | 40.2358 | 0 | 0 | 4 | K | 2 |  |  |  | ROZPOCET | 0 | 0 | 0 | 0 | 0 | 2 | 0 | 4 | 334242147
| VV |  | " koryto toku " 2,9*15,6*1,1 |  | 49.764 | [12 empty] | VV | 2 | 2 | True | 0 | ROZPOCET
| VV |  | " opevnenie za rímsou " (0,8*1,5*2+1,3*1,5*2)*1,1 |  | 6.93 | [12 empty] | VV | 2 | 2 | True | 0 | ROZPOCET
| VV |  | " opevnenie za krídlom " (4,5+4,5+5,0*2)*0,5*1,1 |  | 10.45 | [12 empty] | VV | 2 | 2 | True | 0 | ROZPOCET
| VV |  | " opevnenie svahov cesty " (2,5*12,3+1,7*13,5)*1,1 |  | 59.07 | [12 empty] | VV | 2 | 2 | True | 0 | ROZPOCET
47 | K | 452318510.S | Zaisťovací prah z betónu prostého vodostavebného melioračných kanálov s pätkami alebo bez pätiek | m3 | 10.56 |  | 0 |  |  | znížená |  | 0 | 2.2632 | 23.8999 | 0 | 0 | 4 | K | 2 |  |  |  | ROZPOCET | 0 | 0 | 0 | 0 | 0 | 2 | 0 | 4 | -1714768536
| VV |  | " zaisťovací prah " (3+3,6*2)*0,5*0,8*2 |  | 8.16 | [12 empty] | VV | 2 | 2 | True | 0 | ROZPOCET
| VV |  | "bet. pätka" 1,5*0,8*0,5*2*2 |  | 2.4 | [12 empty] | VV | 2 | 2 | True | 0 | ROZPOCET
| VV |  | Súčet |  | 10.56 | [12 empty] | VV | 2 | 4 | True | 1 | ROZPOCET
48 | K | 452471101.S | Podkladová vrstva z modifikovanej malty cementovej - prvá vrstva hr. do 10 mm | m2 | 0.625 |  | 0 |  |  | znížená |  | 0 | 0.022655 | 0.014159 | 0 | 0 | 4 | K | 2 |  |  |  | ROZPOCET | 0 | 0 | 0 | 0 | 0 | 2 | 0 | 4 | -2012882347
| VV |  | " pod platne zábradlia " 0,25*0,25*(5+5) |  | 0.625 | [12 empty] | VV | 2 | 2 | True | 0 | ROZPOCET
| VV |  | " pod platne zábradľového zvodidla " 0,3*0,45*0 |  | 0 | [12 empty] | VV | 2 | 2 | True | 0 | ROZPOCET
| VV |  | Súčet |  | 0.625 | [12 empty] | VV | 2 | 4 | True | 1 | ROZPOCET
49 | K | 457451133.S | Ochranná betónová vrstva na izoláciu presýpaných objektov hr. 60 mm s výstužou zo sietí, betón tr. C 25/30 | m2 | 68.978 |  | 0 |  |  | znížená |  | 0 | 0.15451 | 10.6578 | 0 | 0 | 4 | K | 2 |  |  |  | ROZPOCET | 0 | 0 | 0 | 0 | 0 | 2 | 0 | 4 | 112469268
| VV |  | " ochrana hydroizolácie = betónová doska " 5,455*12,645 |  | 68.978 | [12 empty] | VV | 2 | 2 | True | 1 | ROZPOCET
50 | K | 458311131.S | Filtračná vrstva za oporou z betónu drenažného tr. C 8/10 hutneného po vrstvách | m3 | 75.6 |  | 0 |  |  | znížená |  | 0 | 2.4293 | 183.6549 | 0 | 0 | 4 | K | 2 |  |  |  | ROZPOCET | 0 | 0 | 0 | 0 | 0 | 2 | 0 | 4 | 684117842
| VV |  | 1,0*3,0*12,6*2 |  | 75.6 | [12 empty] | VV | 2 | 2 | True | 1 | ROZPOCET
51 | K | 462511270.S | Zahádzka z lomového kameňa bez preštrkovania z terénu, hmotnosti jednotlivých kameňov do 200 kg | m3 | 20.4 |  | 0 |  |  | znížená |  | 0 | 2.0842 | 42.5169 | 0 | 0 | 4 | K | 2 |  |  |  | ROZPOCET | 0 | 0 | 0 | 0 | 0 | 2 | 0 | 4 | 1818099763
| VV |  | " pred zaist. prah" (3,0+3,6*2)*0,5*2*2 |  | 20.4 | [12 empty] | VV | 2 | 2 | True | 1 | ROZPOCET
52 | K | 465513327.S | Dlažba z lomového kameňa, na cementovú maltu s vyškárovaním cementovou maltou, hr. kameňa 300 mm | m2 | 114.74 |  | 0 |  |  | znížená |  | 0 | 0.90038 | 103.3096 | 0 | 0 | 4 | K | 2 |  |  |  | ROZPOCET | 0 | 0 | 0 | 0 | 0 | 2 | 0 | 4 | -747791184
| VV |  | " koryto toku " 2,9*15,6 |  | 45.24 | [12 empty] | VV | 2 | 2 | True | 0 | ROZPOCET
| VV |  | " opevnenie za rímsou " (0,8*1,5*2+1,3*1,5*2) |  | 6.3 | [12 empty] | VV | 2 | 2 | True | 0 | ROZPOCET
| VV |  | " opevnenie za krídlom " (4,5+4,5+5,0*2)*0,5 |  | 9.5 | [12 empty] | VV | 2 | 2 | True | 0 | ROZPOCET
| VV |  | " opevnenie svahov cesty " (2,5*12,3+1,7*13,5) |  | 53.7 | [12 empty] | VV | 2 | 2 | True | 0 | ROZPOCET
| VV |  | Súčet |  | 114.74 | [12 empty] | VV | 2 | 4 | False | 1 | ROZPOCET
| D | 5 | Komunikácie |  |  |  | 0 |  |  |  |  | 0 |  | 384.8905 |  | 0 | 1 | D | 1 |  |  |  | ROZPOCET | [6 empty] | 0
53 | K | 564761111.S | Podklad alebo kryt z kameniva hrubého drveného veľ. 32-63 mm s rozprestretím a zhutnením hr. 200 mm | m2 | 534.75 |  | 0 |  |  | znížená |  | 0 | 0.38625 | 206.5472 | 0 | 0 | 4 | K | 2 |  |  |  | ROZPOCET | 0 | 0 | 0 | 0 | 0 | 2 | 0 | 4 | -867743651
| VV |  | " podklad pod vozovkové vrstvy na ceste " 11,5*(5,5+5,0*2)*3 |  | 534.75 | [12 empty] | VV | 2 | 2 | True | 1 | ROZPOCET
54 | K | 564871111.S | Podklad zo štrkodrviny s rozprestretím a zhutnením, po zhutnení hr. 250 mm | m2 | 124 |  | 0 |  |  | znížená |  | 0 | 0.46166 | 57.2458 | 0 | 0 | 4 | K | 2 |  |  |  | ROZPOCET | 0 | 0 | 0 | 0 | 0 | 2 | 0 | 4 | 727790666
| VV |  | " vozovkové vrstvy na ceste = UM ŠD; 0-63 Gp" 8,0*(5,5+5,0*2) |  | 124 | [12 empty] | VV | 2 | 2 | True | 0 | ROZPOCET
| VV |  | Súčet |  | 124 | [12 empty] | VV | 2 | 4 | True | 1 | ROZPOCET
55 | K | 565141221.S | Podklad z asfaltového betónu AC 22 P s rozprestretím a zhutnením v pruhu š. nad 3 m, po zhutnení hr. 60 mm | m2 | 108.5 |  | 0 |  |  | znížená |  | 0 | 0.15826 | 17.1712 | 0 | 0 | 4 | K | 2 |  |  |  | ROZPOCET | 0 | 0 | 0 | 0 | 0 | 2 | 0 | 4 | -389392497
| VV |  | "napojenia mosta na vozovku " 7,0*(5,5+5,0*2) |  | 108.5 | [12 empty] | VV | 2 | 2 | True | 1 | ROZPOCET
56 | K | 567133115.S | Podklad z kameniva stmeleného cementom s rozprestretím a zhutnením, CBGM C 5/6, po zhutnení hr. 200 mm | m2 | 111.6 |  | 0 |  |  | znížená |  | 0 | 0.47118 | 52.5831 | 0 | 0 | 4 | K | 2 |  |  |  | ROZPOCET | 0 | 0 | 0 | 0 | 0 | 2 | 0 | 4 | 408327563
| VV |  | " vozovkové vrstvy na ceste " 7,2*(5,5+5,0*2) |  | 111.6 | [12 empty] | VV | 2 | 2 | True | 0 | ROZPOCET
| VV |  | Súčet |  | 111.6 | [12 empty] | VV | 2 | 4 | True | 1 | ROZPOCET
57 | K | 569251111.S | Spevnenie krajníc alebo komun. pre peších s rozpr. a zhutnením, štrkopieskom alebo kamen. ťaženým hr. 150 mm | m2 | 42.625 |  | 0 |  |  | znížená |  | 0 | 0.30361 | 12.9414 | 0 | 0 | 4 | K | 2 |  |  |  | ROZPOCET | 0 | 0 | 0 | 0 | 0 | 2 | 0 | 4 | -790749523
| VV |  | 15,5*2*1,25*1,1 |  | 42.625 | [12 empty] | VV | 2 | 2 | True | 1 | ROZPOCET
58 | K | 569903311.S | Zhotovenie zemných krajníc z hornín akejkoľvek triedy so zhutnením | m3 | 16.74 |  | 0 |  |  | znížená |  | 0 | 0 | 0 | 0 | 0 | 4 | K | 2 |  |  |  | ROZPOCET | 0 | 0 | 0 | 0 | 0 | 2 | 0 | 4 | 1952435963
| VV |  | 0,6*0,9*15,5*2 |  | 16.74 | [12 empty] | VV | 2 | 2 | True | 1 | ROZPOCET
59 | K | 573111111.S1 | Postrek asfaltový infiltračný s posypom kamenivom z asfaltu cestného v množstve 0,70 kg/m2 | m2 | 108.5 |  | 0 |  |  | znížená |  | 0 | 0.00561 | 0.60869 | 0 | 0 | 4 | K | 2 |  |  |  | ROZPOCET | 0 | 0 | 0 | 0 | 0 | 2 | 0 | 4 | 403136188
| VV |  | " vozovkové vrstvy na ceste " 7,0*(5,5+5,0*2) |  | 108.5 | [12 empty] | VV | 2 | 2 | True | 0 | ROZPOCET
| VV |  | Súčet |  | 108.5 | [12 empty] | VV | 2 | 4 | True | 1 | ROZPOCET
60 | K | 573231107.S | Postrek asfaltový spojovací bez posypu kamenivom z cestnej emulzie v množstve 0,50 kg/m2 | m2 | 201.5 |  | 0 |  |  | znížená |  | 0 | 0.00051 | 0.10277 | 0 | 0 | 4 | K | 2 |  |  |  | ROZPOCET | 0 | 0 | 0 | 0 | 0 | 2 | 0 | 4 | -1948543974
| VV |  | " vozovkové vrstvy na ceste " 6,5*(5,5+5,0*2)*2 |  | 201.5 | [12 empty] | VV | 2 | 2 | True | 0 | ROZPOCET
| VV |  | Súčet |  | 201.5 | [12 empty] | VV | 2 | 4 | True | 1 | ROZPOCET
61 | K | 577134241.S | Asfaltový betón vrstva obrusná AC 11 O v pruhu š. nad 3 m z nemodifik. asfaltu tr. II, po zhutnení hr. 40 mm | m2 | 100.75 |  | 0 |  |  | znížená |  | 0 | 0.10373 | 10.4508 | 0 | 0 | 4 | K | 2 |  |  |  | ROZPOCET | 0 | 0 | 0 | 0 | 0 | 2 | 0 | 4 | 1682821593
| VV |  | " vozovkové vrstvy na ceste " 6,5*(5,5+5,0*2) |  | 100.75 | [12 empty] | VV | 2 | 2 | True | 0 | ROZPOCET
| VV |  | Súčet |  | 100.75 | [12 empty] | VV | 2 | 4 | True | 1 | ROZPOCET
62 | K | 577154341.S | Asfaltový betón vrstva obrusná alebo ložná AC 16 v pruhu š. nad 3 m z nemodifik. asfaltu tr. II, po zhutnení hr. 60 mm | m2 | 102.3 |  | 0 |  |  | znížená |  | 0 | 0.15559 | 15.9169 | 0 | 0 | 4 | K | 2 |  |  |  | ROZPOCET | 0 | 0 | 0 | 0 | 0 | 2 | 0 | 4 | -1451696392
| VV |  | " vozovkové vrstvy na ceste " 6,6*(5,5+5,0*2) |  | 102.3 | [12 empty] | VV | 2 | 2 | True | 0 | ROZPOCET
| VV |  | Súčet |  | 102.3 | [12 empty] | VV | 2 | 4 | True | 1 | ROZPOCET
63 | K | 597761111.S | Rigol dláždený do lôžka z betónu prostého tr. C 8/10 z betónových dosiek akejkoľvek veľkosti | m2 | 24.3 |  | 0 |  |  | znížená |  | 0 | 0.46173 | 11.22 | 0 | 0 | 4 | K | 2 |  |  |  | ROZPOCET | 0 | 0 | 0 | 0 | 0 | 2 | 0 | 4 | 2144239979
| VV |  | " dláždený rigol " (12,2+12,3+3,0*2+5,0*2)*0,6 |  | 24.3 | [12 empty] | VV | 2 | 2 | True | 1 | ROZPOCET
64 | K | 599141110 | Pružná asfaltová zálievka | m | 28.5 |  | 0 |  |  | znížená |  | 0 | 0.0036 | 0.1026 | 0 | 0 | 4 | K | 2 |  |  |  | ROZPOCET | 0 | 0 | 0 | 0 | 0 | 2 | 0 | 4 | -775914829
| VV |  | " pracovná škára " 5,0*2+5,5+6,5*2 |  | 28.5 | [12 empty] | VV | 2 | 2 | True | 0 | ROZPOCET
| VV |  | Súčet |  | 28.5 | [12 empty] | VV | 2 | 4 | True | 1 | ROZPOCET
| D | 6 | Úpravy povrchov, podlahy, osadenie |  |  |  | 0 |  |  |  |  | 0 |  | 5.6395 |  | 0 | 1 | D | 1 |  |  |  | ROZPOCET | [6 empty] | 0
65 | K | 622661211.S | Náter betónu mosta epoxidový disperzný 1x impregnačný OS-A | m2 | 22.488 |  | 0 |  |  | znížená |  | 0 | 0.00042 | 0.009445 | 0 | 0 | 4 | K | 2 |  |  |  | ROZPOCET | 0 | 0 | 0 | 0 | 0 | 2 | 0 | 4 | 458482413
| VV |  | " ochrana proti soliam = rímsy " | [14 empty] | VV | 2 | 1 | True | 0 | ROZPOCET
| VV |  | (0,25*2+0,6+0,1)*(9,43+9,31) |  | 22.488 | [12 empty] | VV | 2 | 2 | True | 0 | ROZPOCET
| VV |  | Súčet |  | 22.488 | [12 empty] | VV | 2 | 4 | True | 1 | ROZPOCET
66 | K | 6226612111 | Náter betónu mostu - adhézny mostík | m2 | 159.451 |  | 0 |  |  | znížená |  | 0 | 0.00042 | 0.066969 | 0 | 0 | 4 | K | 2 |  |  |  | ROZPOCET | 0 | 0 | 0 | 0 | 0 | 2 | 0 | 4 | -1301293913
| VV |  | " adhézny mostík na zvýšenie priľnavosti " | [14 empty] | VV | 2 | 1 | True | 0 | ROZPOCET
| VV |  | " nadbetónovanie krídiel " | [14 empty] | VV | 2 | 1 | True | 0 | ROZPOCET
| VV |  | 0,5*(2,19+2,27+2,2+2,17) |  | 4.415 | [12 empty] | VV | 2 | 2 | True | 0 | ROZPOCET
| VV |  | " nová mostovková doska " (3,735+0,34*2)*13,645 |  | 60.243 | [12 empty] | VV | 2 | 2 | True | 0 | ROZPOCET
| VV |  | " pre reprofilačné úpravy " | [14 empty] | VV | 2 | 1 | True | 0 | ROZPOCET
| VV |  | " steny " | [14 empty] | VV | 2 | 1 | True | 0 | ROZPOCET
| VV |  | " opory " | [14 empty] | VV | 2 | 1 | True | 0 | ROZPOCET
| VV |  | 13,75*1,7*2 |  | 46.75 | [12 empty] | VV | 2 | 2 | True | 0 | ROZPOCET
| VV |  | " krídla " | [14 empty] | VV | 2 | 1 | True | 0 | ROZPOCET
| VV |  | 1,7*2,2*0,5*2*2 |  | 7.48 | [12 empty] | VV | 2 | 2 | True | 0 | ROZPOCET
| VV |  | " podhľad " 2,95*13,75 |  | 40.563 | [12 empty] | VV | 2 | 2 | True | 0 | ROZPOCET
| VV |  | Súčet |  | 159.451 | [12 empty] | VV | 2 | 4 | True | 1 | ROZPOCET
67 | K | 622661221.S | Náter betónu mosta epoxidový disperzný 2x ochranný nepružný OS-B | m2 | 22.488 |  | 0 |  |  | znížená |  | 0 | 0.00082 | 0.01844 | 0 | 0 | 4 | K | 2 |  |  |  | ROZPOCET | 0 | 0 | 0 | 0 | 0 | 2 | 0 | 4 | 1054941692
| VV |  | " ochrana proti soliam = rímsy " | [14 empty] | VV | 2 | 1 | True | 0 | ROZPOCET
| VV |  | (0,25*2+0,6+0,1)*(9,43+9,31) |  | 22.488 | [12 empty] | VV | 2 | 2 | True | 0 | ROZPOCET
| VV |  | Súčet |  | 22.488 | [12 empty] | VV | 2 | 4 | True | 1 | ROZPOCET
68 | K | 622661336.S | Zjednocujúci náter betónových konštrukcií na báze cementov | m2 | 104.183 |  | 0 |  |  | znížená |  | 0 | 0.000215 | 0.022399 | 0 | 0 | 4 | K | 2 |  |  |  | ROZPOCET | 0 | 0 | 0 | 0 | 0 | 2 | 0 | 4 | 1297757287
| VV |  | " ochranný a zjednocujúci náter " | [14 empty] | VV | 2 | 1 | True | 0 | ROZPOCET
| VV |  | "NK = strop " | [14 empty] | VV | 2 | 1 | True | 0 | ROZPOCET
| VV |  | 2,95*13,75 |  | 40.563 | [12 empty] | VV | 2 | 2 | True | 0 | ROZPOCET
| VV |  | " NK = steny " | [14 empty] | VV | 2 | 1 | True | 0 | ROZPOCET
| VV |  | (5,0+0,5*2)*(0,75+0,815) |  | 9.39 | [12 empty] | VV | 2 | 2 | True | 0 | ROZPOCET
| VV |  | " opory " | [14 empty] | VV | 2 | 1 | True | 0 | ROZPOCET
| VV |  | 13,75*1,7*2 |  | 46.75 | [12 empty] | VV | 2 | 2 | True | 0 | ROZPOCET
| VV |  | " krídla " | [14 empty] | VV | 2 | 1 | True | 0 | ROZPOCET
| VV |  | 1,7*2,2*0,5*2*2 |  | 7.48 | [12 empty] | VV | 2 | 2 | True | 0 | ROZPOCET
| VV |  | Súčet |  | 104.183 | [12 empty] | VV | 2 | 4 | True | 1 | ROZPOCET
69 | K | 627471132.S | Reprofilácia podhľadov sanačnou maltou, 1 vrstva hr. 20 mm | m2 | 28.394 |  | 0 |  |  | znížená |  | 0 | 0.04365 | 1.2394 | 0 | 0 | 4 | K | 2 |  |  |  | ROZPOCET | 0 | 0 | 0 | 0 | 0 | 2 | 0 | 4 | 1083511127
| VV |  | " podhľad " 2,95*13,75*0,7 |  | 28.394 | [12 empty] | VV | 2 | 2 | True | 1 | ROZPOCET
70 | K | 627471134.S | Reprofilácia podhľadov sanačnou maltou, 2 vrstvy hr. 50 mm | m2 | 12.169 |  | 0 |  |  | znížená |  | 0 | 0.09435 | 1.1481 | 0 | 0 | 4 | K | 2 |  |  |  | ROZPOCET | 0 | 0 | 0 | 0 | 0 | 2 | 0 | 4 | -1634066474
| VV |  | " podhľad " 2,95*13,75*0,3 |  | 12.169 | [12 empty] | VV | 2 | 2 | True | 1 | ROZPOCET
71 | K | 627471152.S | Reprofilácia stien sanačnou maltou, 1 vrstva hr. 20 mm | m2 | 37.961 |  | 0 |  |  | znížená |  | 0 | 0.041351 | 1.5697 | 0 | 0 | 4 | K | 2 |  |  |  | ROZPOCET | 0 | 0 | 0 | 0 | 0 | 2 | 0 | 4 | 1807758214
| VV |  | " steny " | [14 empty] | VV | 2 | 1 | True | 0 | ROZPOCET
| VV |  | " opory " | [14 empty] | VV | 2 | 1 | True | 0 | ROZPOCET
| VV |  | 13,75*1,7*2*0,7 |  | 32.725 | [12 empty] | VV | 2 | 2 | True | 0 | ROZPOCET
| VV |  | " krídla " | [14 empty] | VV | 2 | 1 | True | 0 | ROZPOCET
| VV |  | 1,7*2,2*0,5*2*2*0,7 |  | 5.236 | [12 empty] | VV | 2 | 2 | True | 0 | ROZPOCET
| VV |  | Súčet |  | 37.961 | [12 empty] | VV | 2 | 4 | True | 1 | ROZPOCET
72 | K | 627471154.S | Reprofilácia stien sanačnou maltou, 2 vrstvy hr. 50 mm | m2 | 16.269 |  | 0 |  |  | znížená |  | 0 | 0.09435 | 1.535 | 0 | 0 | 4 | K | 2 |  |  |  | ROZPOCET | 0 | 0 | 0 | 0 | 0 | 2 | 0 | 4 | -356863752
| VV |  | " steny " | [14 empty] | VV | 2 | 1 | True | 0 | ROZPOCET
| VV |  | " opory " | [14 empty] | VV | 2 | 1 | True | 0 | ROZPOCET
| VV |  | 13,75*1,7*2*0,3 |  | 14.025 | [12 empty] | VV | 2 | 2 | True | 0 | ROZPOCET
| VV |  | " krídla " | [14 empty] | VV | 2 | 1 | True | 0 | ROZPOCET
| VV |  | 1,7*2,2*0,5*2*2*0,3 |  | 2.244 | [12 empty] | VV | 2 | 2 | True | 0 | ROZPOCET
| VV |  | Súčet |  | 16.269 | [12 empty] | VV | 2 | 4 | True | 1 | ROZPOCET
73 | K | 627471431.S | Ochrana výstuže podhľadu zo sanačnej malty, 1 vrstva hr. 1 mm | m2 | 6.084 |  | 0 |  |  | znížená |  | 0 | 0.00218 | 0.013263 | 0 | 0 | 4 | K | 2 |  |  |  | ROZPOCET | 0 | 0 | 0 | 0 | 0 | 2 | 0 | 4 | -716171943
| VV |  | " podhľad " 2,95*13,75*0,15 |  | 6.084 | [12 empty] | VV | 2 | 2 | True | 1 | ROZPOCET
74 | K | 627471451.S | Ochrana výstuže stien zo sanačnej malty, 1 vrstva hr. 1 mm | m2 | 8.135 |  | 0 |  |  | znížená |  | 0 | 0.002063 | 0.016783 | 0 | 0 | 4 | K | 2 |  |  |  | ROZPOCET | 0 | 0 | 0 | 0 | 0 | 2 | 0 | 4 | 1830836569
| VV |  | " steny " | [14 empty] | VV | 2 | 1 | True | 0 | ROZPOCET
| VV |  | " opory " | [14 empty] | VV | 2 | 1 | True | 0 | ROZPOCET
| VV |  | 13,75*1,7*2*0,15 |  | 7.013 | [12 empty] | VV | 2 | 2 | True | 0 | ROZPOCET
| VV |  | " krídla " | [14 empty] | VV | 2 | 1 | True | 0 | ROZPOCET
| VV |  | 1,7*2,2*0,5*2*2*0,15 |  | 1.122 | [12 empty] | VV | 2 | 2 | True | 0 | ROZPOCET
| VV |  | Súčet |  | 8.135 | [12 empty] | VV | 2 | 4 | True | 1 | ROZPOCET
| D | 8 | Rúrové vedenie |  |  |  | 0 |  |  |  |  | 0 |  | 4.7867 |  | 0 | 1 | D | 1 |  |  |  | ROZPOCET | [6 empty] | 0
75 | K | 871238111.S | Ukladanie drenážneho potrubia do pripravenej ryhy z tvrdého PVC priemeru nad 150 do 200 mm | m | 29 |  | 0 |  |  | znížená |  | 0 | 0 | 0 | 0 | 0 | 4 | K | 2 |  |  |  | ROZPOCET | 0 | 0 | 0 | 0 | 0 | 2 | 0 | 4 | 447783934
| VV |  | "za oporami " 14,5*2 |  | 29 | [12 empty] | VV | 2 | 2 | True | 0 | ROZPOCET
76 | M | 286110015200.S | Flexibilná drenážna PVC-U rúra DN 160, perforovaná | m | 29 |  | 0 |  |  | znížená |  | 0 | 0.00098 | 0.02842 | 0 | 0 | 8 | M | 2 |  |  |  | ROZPOCET | 0 | 0 | 0 | 0 | 0 | 2 | 0 | 4 | -498102593
77 | K | 899621112.S | Obetónovanie drenážneho potrubia pr. bet. triedy C 8/10 hr. do 150 mm, rúr DN 100-160 | m | 25 |  | 0 |  |  | znížená |  | 0 | 0.18732 | 4.6831 | 0 | 0 | 4 | K | 2 |  |  |  | ROZPOCET | 0 | 0 | 0 | 0 | 0 | 2 | 0 | 4 | -298972723
| VV |  | "za oporami " 12,5*2 |  | 25 | [12 empty] | VV | 2 | 2 | True | 1 | ROZPOCET
78 | K | 8999121011 | Montáž oceľových chráničiek D 120x7 | m | 4 |  | 0 |  |  | znížená |  | 0 | 0.00033 | 0.00132 | 0 | 0 | 4 | K | 2 |  |  |  | ROZPOCET | 0 | 0 | 0 | 0 | 0 | 2 | 0 | 4 | -467652679
| VV |  | " pre vyustenie drenážnej rúrky " 1,0*2*2 |  | 4 | [12 empty] | VV | 2 | 2 | True | 1 | ROZPOCET
79 | M | 1413089600 | Rúrka hladká kruhová bezošvá D 114 mm, hrúbka steny 7,0mm ozn.11 353.0. | m | 4 |  | 0 |  |  | znížená |  | 0 | 0.01847 | 0.07388 | 0 | 0 | 8 | M | 2 |  |  |  | ROZPOCET | 0 | 0 | 0 | 0 | 0 | 2 | 0 | 4 | 973666540
| D | 9 | Ostatné konštrukcie a práce-búranie |  |  |  | 0 |  |  |  |  | 0 |  | 13.6574 |  | 80.1639 | 1 | D | 1 |  |  |  | ROZPOCET | [6 empty] | 0
80 | K | 914001101 | Dočasné dopravné značenie - prenosné | kpl | 1 |  | 0 |  |  | znížená |  | 0 | 0.22684 | 0.22684 | 0 | 0 | 4 | K | 2 |  |  |  | ROZPOCET | 0 | 0 | 0 | 0 | 0 | 2 | 0 | 4 | 1613491185
| VV |  | " montáž , použitie a prenájom , demontáž , vrátane betónových zvodidiel " 1 |  | 1 | [12 empty] | VV | 2 | 2 | True | 1 | ROZPOCET
81 | K | 914112111.S | Tabuľka s označením evidenčného čísla mostu | ks | 2 |  | 0 |  |  | znížená |  | 0 | 0.077673 | 0.15535 | 0 | 0 | 4 | K | 2 |  |  |  | ROZPOCET | 0 | 0 | 0 | 0 | 0 | 2 | 0 | 4 | -2105062844
82 | K | 917862112.S | Osadenie chodník. obrubníka betónového stojatého do lôžka z betónu prosteho tr. C 16/20 s bočnou oporou | m | 82.5 |  | 0 |  |  | znížená |  | 0 | 0.12662 | 10.4462 | 0 | 0 | 4 | K | 2 |  |  |  | ROZPOCET | 0 | 0 | 0 | 0 | 0 | 2 | 0 | 4 | 867084162
| VV |  | " opevnenie za rímsou " (1,5*2+0,8)*2+(1,5*2+1,3)*2 |  | 16.2 | [12 empty] | VV | 2 | 2 | True | 0 | ROZPOCET
| VV |  | " opevnenie za krídlom " (4,5+4,5+5,0*2)+0,5*4 |  | 21 | [12 empty] | VV | 2 | 2 | True | 0 | ROZPOCET
| VV |  | " dláždený rigol " (12,2+12,3+3,0*2+5,0*2)+8*0,6 |  | 45.3 | [12 empty] | VV | 2 | 2 | True | 0 | ROZPOCET
| VV |  | Súčet |  | 82.5 | [12 empty] | VV | 2 | 4 | True | 1 | ROZPOCET
83 | M | 592170001800.S | Obrubník parkový, lxšxv 1000x50x200 mm, prírodný | ks | 83.325 |  | 0 |  |  | znížená |  | 0 | 0.023 | 1.9165 | 0 | 0 | 8 | M | 2 |  |  |  | ROZPOCET | 0 | 0 | 0 | 0 | 0 | 2 | 0 | 4 | -458777311
| VV |  | 82,5*1,01 'Prepočítané koeficientom množstva |  | 83.325 | [12 empty] | VV | 2 | 2 | False | 1 | ROZPOCET
84 | K | 919723210 | Pružná asfaltová zalievka s predtesnením | m | 37.8 |  | 0 |  |  | znížená |  | 0 | 2e-05 | 0.000756 | 0 | 0 | 4 | K | 2 |  |  |  | ROZPOCET | 0 | 0 | 0 | 0 | 0 | 2 | 0 | 4 | 1270549614
| VV |  | "okolo rims-žľab " 12,2+12,3 |  | 24.5 | [12 empty] | VV | 2 | 2 | True | 0 | ROZPOCET
| VV |  | " nad ozubom " 6,65*2 |  | 13.3 | [12 empty] | VV | 2 | 2 | True | 0 | ROZPOCET
| VV |  | Súčet |  | 37.8 | [12 empty] | VV | 2 | 4 | True | 1 | ROZPOCET
85 | K | 931992121.S | Výplň dilatačných škár z extrudovaného polystyrénu hr. 20 mm | m2 | 23.932 |  | 0 |  |  | znížená |  | 0 | 0.00063 | 0.015077 | 0 | 0 | 4 | K | 2 |  |  |  | ROZPOCET | 0 | 0 | 0 | 0 | 0 | 2 | 0 | 4 | 74567369
| VV |  | " polystyrén 20 mm " | [14 empty] | VV | 2 | 1 | True | 0 | ROZPOCET
| VV |  | " rímsy " 0,25*0,6*2*2 |  | 0.6 | [12 empty] | VV | 2 | 2 | True | 0 | ROZPOCET
| VV |  | " medzi oporou a ozubom " 12,65*0,15*2 |  | 3.795 | [12 empty] | VV | 2 | 2 | True | 0 | ROZPOCET
| VV |  | " medzi krídlom a priečnikom " | [14 empty] | VV | 2 | 1 | True | 0 | ROZPOCET
| VV |  | 0,5*0,85*2*2 |  | 1.7 | [12 empty] | VV | 2 | 2 | True | 0 | ROZPOCET
| VV |  | " medzi ozubom a prechodovým klinom z medzerovitého betónu " | [14 empty] | VV | 2 | 1 | True | 0 | ROZPOCET
| VV |  | 0,705*12,65*2 |  | 17.837 | [12 empty] | VV | 2 | 2 | True | 0 | ROZPOCET
| VV |  | Súčet |  | 23.932 | [12 empty] | VV | 2 | 4 | True | 1 | ROZPOCET
86 | K | 931994142.S | Tesnenie dilatačnej škáry betónovej konštrukcia polyuretanovým tmelom do pl. 4,0 cm2 | m | 3.4 |  | 0 |  |  | znížená |  | 0 | 0.000464 | 0.0015776 | 0 | 0 | 4 | K | 2 |  |  |  | ROZPOCET | 0 | 0 | 0 | 0 | 0 | 2 | 0 | 4 | -852124567
| VV |  | " medzi krídlom a priečnikom " 0,85*2*2 |  | 3.4 | [12 empty] | VV | 2 | 2 | True | 0 | ROZPOCET
| VV |  | Súčet |  | 3.4 | [12 empty] | VV | 2 | 4 | True | 1 | ROZPOCET
87 | K | 931994151.S | Tesnenie škáry betónovej konštrukcia škárovým profilom prierezu 20/20 mm | m | 3.4 |  | 0 |  |  | znížená |  | 0 | 1.1e-05 | 3.74e-05 | 0 | 0 | 4 | K | 2 |  |  |  | ROZPOCET | 0 | 0 | 0 | 0 | 0 | 2 | 0 | 4 | 218665062
| VV |  | "tesnenie medzi cestou a rímsou " 0 |  | 0 | [12 empty] | VV | 2 | 2 | True | 0 | ROZPOCET
| VV |  | " medzi krídlom a priečnikom "0,85*2*2 |  | 3.4 | [12 empty] | VV | 2 | 2 | True | 0 | ROZPOCET
| VV |  | Súčet |  | 3.4 | [12 empty] | VV | 2 | 4 | True | 1 | ROZPOCET
88 | K | 938902031.S | Otryskanie degradovaného betónu vodou do 20 mm, -0,02200t | m2 | 66.355 |  | 0 |  |  | znížená |  | 0 | 0 | 0 | 0.022 | 1.4598 | 4 | K | 2 |  |  |  | ROZPOCET | 0 | 0 | 0 | 0 | 0 | 2 | 0 | 4 | 1189566813
| VV |  | " podhľad " 2,95*13,75*0,7 |  | 28.394 | [12 empty] | VV | 2 | 2 | True | 0 | ROZPOCET
| VV |  | " steny " | [14 empty] | VV | 2 | 1 | True | 0 | ROZPOCET
| VV |  | " opory " | [14 empty] | VV | 2 | 1 | True | 0 | ROZPOCET
| VV |  | 13,75*1,7*2*0,7 |  | 32.725 | [12 empty] | VV | 2 | 2 | True | 0 | ROZPOCET
| VV |  | " krídla " | [14 empty] | VV | 2 | 1 | True | 0 | ROZPOCET
| VV |  | 1,7*2,2*0,5*2*2*0,7 |  | 5.236 | [12 empty] | VV | 2 | 2 | True | 0 | ROZPOCET
| VV |  | Súčet |  | 66.355 | [12 empty] | VV | 2 | 4 | True | 1 | ROZPOCET
89 | K | 938902032.S | Otryskanie degradovaného betónu vodou do 50 mm, -0,05500t | m2 | 28.438 |  | 0 |  |  | znížená |  | 0 | 0 | 0 | 0.055 | 1.5641 | 4 | K | 2 |  |  |  | ROZPOCET | 0 | 0 | 0 | 0 | 0 | 2 | 0 | 4 | -906515103
| VV |  | " podhľad " 2,95*13,75*0,3 |  | 12.169 | [12 empty] | VV | 2 | 2 | True | 0 | ROZPOCET
| VV |  | " steny " | [14 empty] | VV | 2 | 1 | True | 0 | ROZPOCET
| VV |  | " opory " | [14 empty] | VV | 2 | 1 | True | 0 | ROZPOCET
| VV |  | 13,75*1,7*2*0,3 |  | 14.025 | [12 empty] | VV | 2 | 2 | True | 0 | ROZPOCET
| VV |  | " krídla " | [14 empty] | VV | 2 | 1 | True | 0 | ROZPOCET
| VV |  | 1,7*2,2*0,5*2*2*0,3 |  | 2.244 | [12 empty] | VV | 2 | 2 | True | 0 | ROZPOCET
| VV |  | Súčet |  | 28.438 | [12 empty] | VV | 2 | 4 | True | 1 | ROZPOCET
90 | K | 938902051.S | Očistenie povrchu betónových konštrukcií otryskaním - pod izoláciu | m2 | 87.53 |  | 0 |  |  | znížená |  | 0 | 0 | 0 | 0 | 0 | 4 | K | 2 |  |  |  | ROZPOCET | 0 | 0 | 0 | 0 | 0 | 2 | 0 | 4 | -1922909664
| VV |  | " betónová doska - obrokovanie pod pečatenie " 5,39*12,645+(0,175+0,11)*5,39 |  | 69.693 | [12 empty] | VV | 2 | 2 | True | 0 | ROZPOCET
| VV |  | " ozuby " 12,65*0,705*2 |  | 17.837 | [12 empty] | VV | 2 | 2 | True | 0 | ROZPOCET
| VV |  | Súčet |  | 87.53 | [12 empty] | VV | 2 | 4 | False | 1 | ROZPOCET
91 | K | 938902311.S | Čistenie betónového podkladu vysokotlakovým vodným lúčom do hrúbky 5 mm - stropov | m2 | 40.563 |  | 0 |  |  | znížená |  | 0 | 0 | 0 | 0 | 0 | 4 | K | 2 |  |  |  | ROZPOCET | 0 | 0 | 0 | 0 | 0 | 2 | 0 | 4 | 677265561
| VV |  | " podhľad " 2,95*13,75 |  | 40.563 | [12 empty] | VV | 2 | 2 | True | 1 | ROZPOCET
92 | K | 938902312.S | Čistenie betónového podkladu vysokotlakovým vodným lúčom do hrúbky 5 mm - stien | m2 | 63.62 |  | 0 |  |  | znížená |  | 0 | 0 | 0 | 0 | 0 | 4 | K | 2 |  |  |  | ROZPOCET | 0 | 0 | 0 | 0 | 0 | 2 | 0 | 4 | -1039552170
| VV |  | " NK = steny " | [14 empty] | VV | 2 | 1 | True | 0 | ROZPOCET
| VV |  | (5,0+0,5*2)*(0,75+0,815) |  | 9.39 | [12 empty] | VV | 2 | 2 | True | 0 | ROZPOCET
| VV |  | " opory " | [14 empty] | VV | 2 | 1 | True | 0 | ROZPOCET
| VV |  | 13,75*1,7*2 |  | 46.75 | [12 empty] | VV | 2 | 2 | True | 0 | ROZPOCET
| VV |  | " krídla " | [14 empty] | VV | 2 | 1 | True | 0 | ROZPOCET
| VV |  | 1,7*2,2*0,5*2*2 |  | 7.48 | [12 empty] | VV | 2 | 2 | True | 0 | ROZPOCET
| VV |  | Súčet |  | 63.62 | [12 empty] | VV | 2 | 4 | True | 1 | ROZPOCET
93 | K | 938902313.S | Čistenie betónového podkladu vysokotlakovým vodným lúčom do hrúbky 5 mm - podláh | m2 | 81.305 |  | 0 |  |  | znížená |  | 0 | 0 | 0 | 0 | 0 | 4 | K | 2 |  |  |  | ROZPOCET | 0 | 0 | 0 | 0 | 0 | 2 | 0 | 4 | -1500711510
| VV |  | " nadbetónovanie krídiel " | [14 empty] | VV | 2 | 1 | True | 0 | ROZPOCET
| VV |  | 0,5*(2,19+2,27+2,2+2,17) |  | 4.415 | [12 empty] | VV | 2 | 2 | True | 0 | ROZPOCET
| VV |  | " NK po odbúraní nadbetonávky " (3,735+0,34*2)*13,645 |  | 60.243 | [12 empty] | VV | 2 | 2 | True | 0 | ROZPOCET
| VV |  | " po odbúraní záverných múrikov " 0,61*13,645*2 |  | 16.647 | [12 empty] | VV | 2 | 2 | True | 0 | ROZPOCET
| VV |  | Súčet |  | 81.305 | [12 empty] | VV | 2 | 4 | True | 1 | ROZPOCET
94 | K | 944941101.S | Ochranné zábradlie na vonkajších voľných stranách objektov odklonené od zvislice do 15 st. | m | 30 |  | 0 |  |  | znížená |  | 0 | 0.027144 | 0.81433 | 0 | 0 | 4 | K | 2 |  |  |  | ROZPOCET | 0 | 0 | 0 | 0 | 0 | 2 | 0 | 4 | -171276693
| VV |  | 15*2 |  | 30 | [12 empty] | VV | 2 | 2 | True | 1 | ROZPOCET
95 | K | 959941123.S | Chemická kotva s kotevným svorníkom tesnená chemickou ampulkou do betónu, ŽB, kameňa, s vyvŕtaním otvoru M12/95/220 mm | ks | 40 |  | 0 |  |  | znížená |  | 0 | 0.00020495 | 0.008198 | 0 | 0 | 4 | K | 2 |  |  |  | ROZPOCET | 0 | 0 | 0 | 0 | 0 | 2 | 0 | 4 | -1906185086
| VV |  | "zabradlie " 4*(5+5) |  | 40 | [12 empty] | VV | 2 | 2 | True | 1 | ROZPOCET
96 | K | 961051111.S | Búranie mostných základov, muriva a pilierov alebo nosných konštrukcií zo železobetónu, -2,40000t | m3 | 31.61 |  | 0 |  |  | znížená |  | 0 | 0.0017263 | 0.054568 | 2.4 | 75.864 | 4 | K | 2 |  |  |  | ROZPOCET | 0 | 0 | 0 | 0 | 0 | 2 | 0 | 4 | 556948636
| VV |  | " odbúranie krídiel " 0,34*0,5*2,2*4 |  | 1.496 | [12 empty] | VV | 2 | 2 | True | 0 | ROZPOCET
| VV |  | " ŽB mostná NK s nadbetonávkou " 5,0*13,8*0,3 |  | 20.7 | [12 empty] | VV | 2 | 2 | True | 0 | ROZPOCET
| VV |  | " ŽB rímsy "0,275*0,65*9,4+0,27*0,65*9,31 |  | 3.314 | [12 empty] | VV | 2 | 2 | True | 0 | ROZPOCET
| VV |  | " ŽB záverný múrik " 0,34*0,65*13,8*2 |  | 6.1 | [12 empty] | VV | 2 | 2 | True | 0 | ROZPOCET
| VV |  | Súčet |  | 31.61 | [12 empty] | VV | 2 | 4 | True | 1 | ROZPOCET
97 | K | 966076141.S | Odstránenie zvodidlového zábradlia alebo ich častí na mostoch betónových v celku, -0,05400t | m | 18 |  | 0 |  |  | znížená |  | 0 | 0.0003 | 0.0054 | 0.054 | 0.972 | 4 | K | 2 |  |  |  | ROZPOCET | 0 | 0 | 0 | 0 | 0 | 2 | 0 | 4 | -1897689788
| VV |  | 8,9+9,1 |  | 18 | [12 empty] | VV | 2 | 2 | True | 1 | ROZPOCET
98 | K | 971056019.S | Jadrové vrty diamantovými korunkami do D 225 mm do stien - železobetónových -0,00095t | cm | 320 |  | 0 |  |  | znížená |  | 0 | 3.9508e-05 | 0.012642 | 0.00095 | 0.304 | 4 | K | 2 |  |  |  | ROZPOCET | 0 | 0 | 0 | 0 | 0 | 2 | 0 | 4 | -151700010
| VV |  | " otvory pre chráničky v krídlach na vyvedenie drenáže " 80*2*2 |  | 320 | [12 empty] | VV | 2 | 2 | True | 1 | ROZPOCET
99 | K | 979082113.S | Vodorovná doprava sutiny, so zložením a hrubým urovnaním, na vzdialenosť do 1000 m | t | 181.429 |  | 0 |  |  | znížená |  | 0 | 0 | 0 | 0 | 0 | 4 | K | 2 |  |  |  | ROZPOCET | 0 | 0 | 0 | 0 | 0 | 2 | 0 | 4 | 1319972835
| VV |  | " na skládku investora pre ďalšie využitie " | [14 empty] | VV | 2 | 1 | True | 0 | ROZPOCET
| VV |  | "frez. asf. " | [14 empty] | VV | 2 | 1 | True | 0 | ROZPOCET
| VV |  | " vozovkové vrstvy mosta " 6,3*5,5*0,508 |  | 17.602 | [12 empty] | VV | 2 | 2 | True | 0 | ROZPOCET
| VV |  | "napojenia mosta na vozovku " 6,3*5,0*2*0,508 |  | 32.004 | [12 empty] | VV | 2 | 2 | True | 0 | ROZPOCET
| VV |  | " zábradlia " (8,9+9,1)*0,054 |  | 0.972 | [12 empty] | VV | 2 | 2 | True | 0 | ROZPOCET
| VV |  | Medzisúčet |  | 50.578 | [12 empty] | VV | 2 | 3 | True | 0 | ROZPOCET
| VV |  | " na riadenú skládku odpadov " | [14 empty] | VV | 2 | 1 | True | 0 | ROZPOCET
| VV |  | " podklad z kameniva " | [14 empty] | VV | 2 | 1 | True | 0 | ROZPOCET
| VV |  | "napojenia mosta na vozovku " 6,3*(5,5+5,0*2)*0,56 |  | 54.684 | [12 empty] | VV | 2 | 2 | True | 0 | ROZPOCET
| VV |  | Medzisúčet |  | 54.684 | [12 empty] | VV | 2 | 3 | True | 0 | ROZPOCET
| VV |  | " odbúranie krídiel " 0,34*0,5*2,2*4*2,4 |  | 3.59 | [12 empty] | VV | 2 | 2 | True | 0 | ROZPOCET
| VV |  | " ŽB mostná NK s nadbetonávkou " 5,0*13,8*0,3*2,4 |  | 49.68 | [12 empty] | VV | 2 | 2 | True | 0 | ROZPOCET
| VV |  | " ŽB rímsy " (0,275*0,65*9,4+0,27*0,65*9,31)*2,4 |  | 7.954 | [12 empty] | VV | 2 | 2 | True | 0 | ROZPOCET
| VV |  | " ŽB záverný múrik " 0,34*0,65*13,8*2*2,4 |  | 14.639 | [12 empty] | VV | 2 | 2 | True | 0 | ROZPOCET
| VV |  | " otvory pre chráničky v krídlach na vyvedenie drenáže " 80*2*2*0,00095 |  | 0.304 | [12 empty] | VV | 2 | 2 | True | 0 | ROZPOCET
| VV |  | Medzisúčet |  | 76.167 | [12 empty] | VV | 2 | 3 | True | 0 | ROZPOCET
| VV |  | Súčet |  | 181.429 | [12 empty] | VV | 2 | 4 | True | 1 | ROZPOCET
100 | K | 979082119.S | Príplatok k cene za každých ďalších i začatých 1000 m nad 1000 m pre vodorovnú dopravu sutiny | t | 1632.861 |  | 0 |  |  | znížená |  | 0 | 0 | 0 | 0 | 0 | 4 | K | 2 |  |  |  | ROZPOCET | 0 | 0 | 0 | 0 | 0 | 2 | 0 | 4 | 388349515
| VV |  | 181,429 |  | 181.429 | [12 empty] | VV | 2 | 2 | True | 1 | ROZPOCET
| VV |  | 181,429*9 'Prepočítané koeficientom množstva |  | 1632.861 | [12 empty] | VV | 2 | 2 | False | 1 | ROZPOCET
101 | K | 979089012.S | Poplatok za skladovanie - betón, tehly, dlaždice (17 01) ostatné | t | 130.851 |  | 0 |  |  | znížená |  | 0 | 0 | 0 | 0 | 0 | 4 | K | 2 |  |  |  | ROZPOCET | 0 | 0 | 0 | 0 | 0 | 2 | 0 | 4 | 2025758833
| VV |  | " podklad z kameniva " | [14 empty] | VV | 2 | 1 | True | 0 | ROZPOCET
| VV |  | "napojenia mosta na vozovku " 6,3*(5,5+5,0*2)*0,56 |  | 54.684 | [12 empty] | VV | 2 | 2 | True | 0 | ROZPOCET
| VV |  | " odbúranie krídiel " 0,34*0,5*2,2*4*2,4 |  | 3.59 | [12 empty] | VV | 2 | 2 | True | 0 | ROZPOCET
| VV |  | " ŽB mostná NK s nadbetonávkou " 5,0*13,8*0,3*2,4 |  | 49.68 | [12 empty] | VV | 2 | 2 | True | 0 | ROZPOCET
| VV |  | " ŽB rímsy " (0,275*0,65*9,4+0,27*0,65*9,31)*2,4 |  | 7.954 | [12 empty] | VV | 2 | 2 | True | 0 | ROZPOCET
| VV |  | " ŽB záverný múrik " 0,34*0,65*13,8*2*2,4 |  | 14.639 | [12 empty] | VV | 2 | 2 | True | 0 | ROZPOCET
| VV |  | " otvory pre chráničky v krídlach na vyvedenie drenáže " 80*2*2*0,00095 |  | 0.304 | [12 empty] | VV | 2 | 2 | True | 0 | ROZPOCET
| VV |  | Súčet |  | 130.851 | [12 empty] | VV | 2 | 4 | True | 1 | ROZPOCET
| D | 99 | Presun hmôt HSV |  |  |  | 0 |  |  |  |  | 0 |  | 0 |  | 0 | 1 | D | 1 |  |  |  | ROZPOCET | [6 empty] | 0
102 | K | 998212111.S | Presun hmôt pre mosty murované, monolitické,betónové,kovové,výšky mosta do 20 m | t | 956.454 |  | 0 |  |  | znížená |  | 0 | 0 | 0 | 0 | 0 | 4 | K | 2 |  |  |  | ROZPOCET | 0 | 0 | 0 | 0 | 0 | 2 | 0 | 4 | 647778530
| D | PSV | Práce a dodávky PSV |  |  |  | 0 |  |  |  |  | 0 |  | 1.4344 |  | 0 | 2 | D | 0 |  |  |  | ROZPOCET | [6 empty] | 0
| D | 711 | Izolácie proti vode a vlhkosti |  |  |  | 0 |  |  |  |  | 0 |  | 1.4344 |  | 0 | 2 | D | 1 |  |  |  | ROZPOCET | [6 empty] | 0
103 | K | 711112001.S | Zhotovenie izolácie proti zemnej vlhkosti zvislá penetračným náterom za studena | m2 | 17.728 |  | 0 |  |  | znížená |  | 0 | 0 | 0 | 0 | 0 | 16 | K | 2 |  |  |  | ROZPOCET | 0 | 0 | 0 | 0 | 0 | 2 | 0 | 16 | 881447922
| VV |  | " nadbetónovanie krídiel " | [14 empty] | VV | 2 | 1 | True | 0 | ROZPOCET
| VV |  | 0,85*(0,5*2*2+2,19*1,5+2,27*1,5+2,2*1,5+2,17*1,5) |  | 12.958 | [12 empty] | VV | 2 | 2 | True | 0 | ROZPOCET
| VV |  | "NK pod rímsami " (0,475+0,410)*5,39 |  | 4.77 | [12 empty] | VV | 2 | 2 | True | 0 | ROZPOCET
| VV |  | Súčet |  | 17.728 | [12 empty] | VV | 2 | 4 | True | 1 | ROZPOCET
104 | M | 246170000900.S | Lak asfaltový penetračný | t | 0.006 |  | 0 |  |  | znížená |  | 0 | 1 | 0.006 | 0 | 0 | 32 | M | 2 |  |  |  | ROZPOCET | 0 | 0 | 0 | 0 | 0 | 2 | 0 | 16 | -1621067778
| VV |  | 17,728*0,00035 'Prepočítané koeficientom množstva |  | 0.006 | [12 empty] | VV | 2 | 2 | False | 1 | ROZPOCET
105 | K | 711122131.S | Zhotovenie izolácie proti zemnej vlhkosti zvislá asfaltovým náterom za tepla | m2 | 25.917 |  | 0 |  |  | znížená |  | 0 | 0.0002626 | 0.0068058 | 0 | 0 | 16 | K | 2 |  |  |  | ROZPOCET | 0 | 0 | 0 | 0 | 0 | 2 | 0 | 16 | -591848651
| VV |  | " nadbetónovanie krídiel " | [14 empty] | VV | 2 | 1 | True | 0 | ROZPOCET
| VV |  | 0,85*(0,5*2*2+2,19*1,5+2,27*1,5+2,2*1,5+2,17*1,5)*2 |  | 25.917 | [12 empty] | VV | 2 | 2 | True | 1 | ROZPOCET
106 | M | 111620000500.S | Asfalt polofúkaný | t | 0.044 |  | 0 |  |  | znížená |  | 0 | 1 | 0.044 | 0 | 0 | 32 | M | 2 |  |  |  | ROZPOCET | 0 | 0 | 0 | 0 | 0 | 2 | 0 | 16 | -411690038
| VV |  | 25,917*0,0017 'Prepočítané koeficientom množstva |  | 0.044 | [12 empty] | VV | 2 | 2 | False | 1 | ROZPOCET
107 | K | 711131101.S | Zhotovenie izolácie proti zemnej vlhkosti vodorovná AIP na sucho | m2 | 47.039 |  | 0 |  |  | znížená |  | 0 | 0 | 0 | 0 | 0 | 16 | K | 2 |  |  |  | ROZPOCET | 0 | 0 | 0 | 0 | 0 | 2 | 0 | 16 | -501431008
| VV |  | " na úložný prah " 0,62*12,645*2*3 |  | 47.039 | [12 empty] | VV | 2 | 2 | True | 1 | ROZPOCET
108 | M | 628310000700.S | Pás asfaltový s jemným posypom hr. 3,6 mm vystužený sklenenou rohožou | m2 | 54.095 |  | 0 |  |  | znížená |  | 0 | 0.0045 | 0.24343 | 0 | 0 | 32 | M | 2 |  |  |  | ROZPOCET | 0 | 0 | 0 | 0 | 0 | 2 | 0 | 16 | 1303807732
| VV |  | 47,039*1,15 'Prepočítané koeficientom množstva |  | 54.095 | [12 empty] | VV | 2 | 2 | False | 1 | ROZPOCET
109 | K | 711170040.S | Vodorovná profilovaná fólia s integrovanou drenážnou textíliou | m2 | 75.9 |  | 0 |  |  | znížená |  | 0 | 0.000603 | 0.045768 | 0 | 0 | 16 | K | 2 |  |  |  | ROZPOCET | 0 | 0 | 0 | 0 | 0 | 2 | 0 | 16 | 1228367416
| VV |  | 3,0*12,65*2 |  | 75.9 | [12 empty] | VV | 2 | 2 | True | 1 | ROZPOCET
110 | K | 711170140.S | Zvislá profilovaná fólia s integrovanou drenážnou textíliou | m2 | 25.3 |  | 0 |  |  | znížená |  | 0 | 0.000853 | 0.021581 | 0 | 0 | 16 | K | 2 |  |  |  | ROZPOCET | 0 | 0 | 0 | 0 | 0 | 2 | 0 | 16 | 1947219795
| VV |  | " Odvedenie vody z rubu opory " | [14 empty] | VV | 2 | 1 | True | 0 | ROZPOCET
| VV |  | 1,0*12,65*2 |  | 25.3 | [12 empty] | VV | 2 | 2 | True | 0 | ROZPOCET
| VV |  | Súčet |  | 25.3 | [12 empty] | VV | 2 | 4 | False | 1 | ROZPOCET
111 | K | 711311111.S | Zhotovenie izolácie kotviaco - impregnačného náteru z epoxidovej živice s posypom kremičitým pieskom cestných mostoviek | m2 | 87.53 |  | 0 |  |  | znížená |  | 0 | 0.0025 | 0.21883 | 0 | 0 | 16 | K | 2 |  |  |  | ROZPOCET | 0 | 0 | 0 | 0 | 0 | 2 | 0 | 16 | 1110843593
| VV |  | " pečatenie povrchu mostovky " | [14 empty] | VV | 2 | 1 | True | 0 | ROZPOCET
| VV |  | " betónová doska " 5,39*12,645+(0,175+0,11)*5,39 |  | 69.693 | [12 empty] | VV | 2 | 2 | True | 0 | ROZPOCET
| VV |  | " ozuby " 12,65*0,705*2 |  | 17.837 | [12 empty] | VV | 2 | 2 | True | 0 | ROZPOCET
| VV |  | Súčet |  | 87.53 | [12 empty] | VV | 2 | 4 | True | 1 | ROZPOCET
112 | M | 245610001300.S | 2-zložková nízkoviskózna epoxidová živica | kg | 43.765 |  | 0 |  |  | znížená |  | 0 | 0.001 | 0.043765 | 0 | 0 | 32 | M | 2 |  |  |  | ROZPOCET | 0 | 0 | 0 | 0 | 0 | 2 | 0 | 16 | -68110477
| VV |  | 87,53*0,5 'Prepočítané koeficientom množstva |  | 43.765 | [12 empty] | VV | 2 | 2 | False | 1 | ROZPOCET
113 | K | 711341111.S | Zhotovenie izolácie NAIP pritavením cestných mostoviek | m2 | 89.066 |  | 0 |  |  | znížená |  | 0 | 0.00054226 | 0.048297 | 0 | 0 | 16 | K | 2 |  |  |  | ROZPOCET | 0 | 0 | 0 | 0 | 0 | 2 | 0 | 16 | -1300566419
| VV |  | " betónová doska " 5,39*12,645+(0,175+0,11)*5,39*2 |  | 71.229 | [12 empty] | VV | 2 | 2 | True | 0 | ROZPOCET
| VV |  | " ozuby " 12,65*0,705*2 |  | 17.837 | [12 empty] | VV | 2 | 2 | True | 0 | ROZPOCET
| VV |  | Súčet |  | 89.066 | [12 empty] | VV | 2 | 4 | True | 1 | ROZPOCET
114 | M | 628340000100.S | Pás asfaltový SBS s bridličným posypom hr. 5,5 mm vystužený netkanou polyesterovou rohožou | m2 | 102.426 |  | 0 |  |  | znížená |  | 0 | 0.00738 | 0.7559 | 0 | 0 | 32 | M | 2 |  |  |  | ROZPOCET | 0 | 0 | 0 | 0 | 0 | 2 | 0 | 16 | -1517622946
| VV |  | 89,066*1,15 'Prepočítané koeficientom množstva |  | 102.426 | [12 empty] | VV | 2 | 2 | False | 1 | ROZPOCET
115 | K | 998711201.S | Presun hmôt pre izoláciu proti vode v objektoch výšky do 6 m | % |  |  | 0 |  |  | znížená |  | 0 | 0 | 0 | 0 | 0 | 16 | K | 2 |  |  |  | ROZPOCET | 0 | 0 | 0 | 0 | 0 | 2 | 0 | 16 | -994242245
| D | VRN | Vedľajšie rozpočtové náklady |  |  |  | 0 |  |  |  |  | 0 |  | 0 |  | 0 | 5 | D | 0 |  |  |  | ROZPOCET | [6 empty] | 0
116 | K | 000300016.S | Geodetické práce - vykonávané pred výstavbou určenie vytyčovacej siete, vytýčenie staveniska, staveb. objektu | eur | 1 |  | 0 |  |  | znížená |  | 0 | 0 | 0 | 0 | 0 | 1024 | K | 1 |  |  |  | ROZPOCET | 0 | 0 | 0 | 0 | 0 | 2 | 0 | 1024 | -356500464
117 | K | 000300021.S | Geodetické práce - vykonávané v priebehu výstavby výškové merania | eur | 1 |  | 0 |  |  | znížená |  | 0 | 0 | 0 | 0 | 0 | 1024 | K | 1 |  |  |  | ROZPOCET | 0 | 0 | 0 | 0 | 0 | 2 | 0 | 1024 | -455949508
118 | K | 000300031.S | Geodetické práce - vykonávané po výstavbe zameranie skutočného vyhotovenia stavby | eur | 1 |  | 0 |  |  | znížená |  | 0 | 0 | 0 | 0 | 0 | 1024 | K | 1 |  |  |  | ROZPOCET | 0 | 0 | 0 | 0 | 0 | 2 | 0 | 1024 | -1120007838
119 | K | 000400021 | Projektové práce - stavebná časť (stavebné objekty vrátane ich technického vybavenia). náklady na vypracovanie dokumentácie na vyhotovenie prác ( DVP ) | eur | 1 |  | 0 |  |  | znížená |  | 0 | 0 | 0 | 0 | 0 | 1024 | K | 1 |  |  |  | ROZPOCET | 0 | 0 | 0 | 0 | 0 | 2 | 0 | 1024 | 691150717
120 | K | 000400022.S | Projektové práce - stavebná časť (stavebné objekty vrátane ich technického vybavenia). náklady na dokumentáciu skutočného zhotovenia stavby | eur | 1 |  | 0 |  |  | znížená |  | 0 | 0 | 0 | 0 | 0 | 1024 | K | 1 |  |  |  | ROZPOCET | 0 | 0 | 0 | 0 | 0 | 2 | 0 | 1024 | -1531676690
121 | K | 000400024 | Vypracovanie príslušnej dokumentácie mosta , lávky k preberaciemu konaniu a pre užívanie objektu | eur | 1 |  | 0 |  |  | znížená |  | 0 | 0 | 0 | 0 | 0 | 1024 | K | 1 |  |  |  | ROZPOCET | 0 | 0 | 0 | 0 | 0 | 2 | 0 | 1024 | -1145514187
| VV |  | " MZ vrátane hlavnej prehliadky mosta pred jeho spustením do prevádzky " 1 |  | 1 | [12 empty] | VV | 1 | 2 | True | 1 | ROZPOCET
122 | K | 000600025 | Zariadenie staveniska - zriadenie | eur | 1 |  | 0 |  |  | znížená |  | 0 | 0 | 0 | 0 | 0 | 1024 | K | 1 |  |  |  | ROZPOCET | 0 | 0 | 0 | 0 | 0 | 2 | 0 | 1024 | -1776624801
123 | K | 000600026 | Zariadenie staveniska - prevádzka | mes. | 6 |  | 0 |  |  | znížená |  | 0 | 0 | 0 | 0 | 0 | 1024 | K | 1 |  |  |  | ROZPOCET | 0 | 0 | 0 | 0 | 0 | 2 | 0 | 1024 | 839937063
124 | K | 000600027 | Zariadenie staveniska - demontáž | eur | 1 |  | 0 |  |  | znížená |  | 0 | 0 | 0 | 0 | 0 | 1024 | K | 1 |  |  |  | ROZPOCET | 0 | 0 | 0 | 0 | 0 | 2 | 0 | 1024 | 2049711602

## 204-00 - 204-00 Most ev. ...
{cea431e5-3307-47be-b91b-66bc1c9f8b97}
0
| KRYCÍ LIST ROZPOČTU | [7 empty] | v --- nižšie sa nachádzajú doplnkové a pomocné údaje k zostavám --- v | [8 empty] | False
Stavba:
Rekonštrukcia cesty a mostov II/591 Banská Bystrica - hr. okr. BB/ZV - Zvolenská Slatina , I. etapa
Objekt:
204-00 - 204-00 Most ev. č.591-008
| JKSO: |  |  |  |  | KS:
| Miesto: |  | k. ú. Banská Bystrica |  |  | Dátum: | 11. 8. 2021
| Objednávateľ: |  |  |  |  | IČO:
|  | BANSKOBYSTRICKÝ SAMOSPRÁVNY KRAJ |  |  |  | IČ DPH:
| Zhotoviteľ: |  |  |  |  | IČO: | Vyplň údaj
|  | Vyplň údaj |  |  |  | IČ DPH: | Vyplň údaj
| Projektant: |  |  |  |  | IČO: | 17085501
|  | ISPO spol.s r.o. , Prešov |  |  |  | IČ DPH:
| Spracovateľ: |  |  |  |  | IČO:
|  | Ing. Čurlík ján |  |  |  | IČ DPH:
Poznámka:
| Cena bez DPH | [5 empty] | 0
|  |  | Základ dane |  |  | Sadzba dane | Výška dane
| DPH | základná | 0 |  |  | 20% | 0
|  | znížená | 0 |  |  | 20% | 0
|  | zákl. prenesená | 0 |  |  | 20% | 0
|  | zníž. prenesená | 0 |  |  | 20% | 0
|  | nulová | 0 |  |  | 0% | 0
| Cena s DPH |  |  | v | EUR |  | 0
| Projektant |  |  | Spracovateľ
| Dátum a podpis: |  | Pečiatka | Dátum a podpis: |  |  | Pečiatka
| Objednávateľ |  |  | Zhotoviteľ
| Dátum a podpis: |  | Pečiatka | Dátum a podpis: |  |  | Pečiatka
REKAPITULÁCIA ROZPOČTU
Stavba:
Rekonštrukcia cesty a mostov II/591 Banská Bystrica - hr. okr. BB/ZV - Zvolenská Slatina , I. etapa
Objekt:
204-00 - 204-00 Most ev. č.591-008
Miesto: |  |  | k. ú. Banská Bystrica |  |  | Dátum: | 11. 8. 2021
Objednávateľ: |  |  | BANSKOBYSTRICKÝ SAMOSPRÁVNY KRAJ |  |  | Projektant: | ISPO spol.s r.o. , Prešov
Zhotoviteľ: |  |  | Vyplň údaj |  |  | Spracovateľ: | Ing. Čurlík ján
Kód dielu - Popis | [6 empty] | Cena celkom [EUR]
Náklady z rozpočtu | [6 empty] | 0 | [11 empty] | -1
| HSV - Práce a dodávky HSV | [5 empty] | 0
| 1 - Zemné práce | [5 empty] | 0
| 2 - Zakladanie | [5 empty] | 0
| 3 - Zvislé a kompletné konštrukcie | [5 empty] | 0
| 4 - Vodorovné konštrukcie | [5 empty] | 0
| 5 - Komunikácie | [5 empty] | 0
| 6 - Úpravy povrchov, podlahy, osadenie | [5 empty] | 0
| 8 - Rúrové vedenie | [5 empty] | 0
| 9 - Ostatné konštrukcie a práce-búranie | [5 empty] | 0
| 99 - Presun hmôt HSV | [5 empty] | 0
| PSV - Práce a dodávky PSV | [5 empty] | 0
| 711 - Izolácie proti vode a vlhkosti | [5 empty] | 0
| VRN - Vedľajšie rozpočtové náklady | [5 empty] | 0
ROZPOČET
Stavba:
Rekonštrukcia cesty a mostov II/591 Banská Bystrica - hr. okr. BB/ZV - Zvolenská Slatina , I. etapa
Objekt:
204-00 - 204-00 Most ev. č.591-008
Miesto: |  |  | k. ú. Banská Bystrica |  |  | Dátum: | 11. 8. 2021
Objednávateľ: |  |  | BANSKOBYSTRICKÝ SAMOSPRÁVNY KRAJ |  |  | Projektant: | ISPO spol.s r.o. , Prešov
Zhotoviteľ: |  |  | Vyplň údaj |  |  | Spracovateľ: | Ing. Čurlík ján
PČ | Typ | Kód | Popis | MJ | Množstvo | J.cena [EUR] | Cena celkom [EUR] | Cenová sústava |  | DPH | J. Nh [h] | Nh celkom [h] | J. hmotnosť [t] | Hmotnosť celkom [t] | J. suť [t] | Suť Celkom [t]
Náklady z rozpočtu | [6 empty] | 0 |  |  |  |  | 0 |  | 552.7463 |  | 189.7602 |  | D | -1 | [10 empty] | 0
| D | HSV | Práce a dodávky HSV |  |  |  | 0 |  |  |  |  | 0 |  | 551.4467 |  | 189.7602 | 1 | D | 0 |  |  |  | ROZPOCET | [6 empty] | 0
| D | 1 | Zemné práce |  |  |  | 0 |  |  |  |  | 0 |  | 2.0798 |  | 99.3846 | 1 | D | 1 |  |  |  | ROZPOCET | [6 empty] | 0
1 | K | 113106611.S | Rozoberanie zámkovej dlažby všetkých druhov v ploche do 20 m2, -0,2600 t | m2 | 3.5 |  | 0 |  |  | znížená |  | 0 | 0 | 0 | 0.26 | 0.91 | 4 | K | 2 |  |  |  | ROZPOCET | 0 | 0 | 0 | 0 | 0 | 2 | 0 | 4 | 419323567
2 | K | 113153130.S | Frézovanie asf. podkladu alebo krytu s prek., plochy cez 500 do 1000 m2, pruh š. do 1 m, hr. 200 mm 0,508 t | m2 | 114.257 |  | 0 |  |  | znížená |  | 0 | 0.00045725 | 0.052244 | 0.508 | 58.0426 | 4 | K | 2 |  |  |  | ROZPOCET | 0 | 0 | 0 | 0 | 0 | 2 | 0 | 4 | 673123454
| VV |  | " vozovkové vrstvy mosta " 7,22*5,825 |  | 42.057 | [12 empty] | VV | 2 | 2 | True | 0 | ROZPOCET
| VV |  | "napojenia mosta na vozovku " 7,22*5,0*2 |  | 72.2 | [12 empty] | VV | 2 | 2 | True | 0 | ROZPOCET
| VV |  | Súčet |  | 114.257 | [12 empty] | VV | 2 | 4 | True | 1 | ROZPOCET
3 | K | 113307124.S | Odstránenie podkladu v ploche do 200 m2 z kameniva hrubého drveného, hr.300 do 400mm, -0,5600t | m2 | 72.2 |  | 0 |  |  | znížená |  | 0 | 0 | 0 | 0.56 | 40.432 | 4 | K | 2 |  |  |  | ROZPOCET | 0 | 0 | 0 | 0 | 0 | 2 | 0 | 4 | 1048658786
| VV |  | "napojenia mosta na vozovku " 7,22*5,0*2 |  | 72.2 | [12 empty] | VV | 2 | 2 | True | 0 | ROZPOCET
| VV |  | Súčet |  | 72.2 | [12 empty] | VV | 2 | 4 | True | 1 | ROZPOCET
4 | K | 115001106.S | Odvedenie vody potrubím pri priemere potrubia DN nad 600 | m | 60 |  | 0 |  |  | znížená |  | 0 | 0.01989 | 1.1934 | 0 | 0 | 4 | K | 2 |  |  |  | ROZPOCET | 0 | 0 | 0 | 0 | 0 | 2 | 0 | 4 | -1071243188
| VV |  | 30*2 |  | 60 | [12 empty] | VV | 2 | 2 | True | 1 | ROZPOCET
5 | K | 119001422.S | Dočasné zaistenie káblov a káblových tratí do 6 káblov | m | 14 |  | 0 |  |  | znížená |  | 0 | 0.05954 | 0.83356 | 0 | 0 | 4 | K | 2 |  |  |  | ROZPOCET | 0 | 0 | 0 | 0 | 0 | 2 | 0 | 4 | -546734780
6 | K | 121101111.S | Odstránenie ornice s vodor. premiestn. na hromady, so zložením na vzdialenosť do 100 m a do 100m3 | m3 | 4.095 |  | 0 |  |  | znížená |  | 0 | 0 | 0 | 0 | 0 | 4 | K | 2 |  |  |  | ROZPOCET | 0 | 0 | 0 | 0 | 0 | 2 | 0 | 4 | -1467689866
| VV |  | 0,15*(2,5+1,7+2,2+2,7)*3 |  | 4.095 | [12 empty] | VV | 2 | 2 | True | 1 | ROZPOCET
7 | K | 124203101.S | Výkop vodotoku do 3 m horn. 3 do 1000 m3 | m3 | 225 |  | 0 |  |  | znížená |  | 0 | 0 | 0 | 0 | 0 | 4 | K | 2 |  |  |  | ROZPOCET | 0 | 0 | 0 | 0 | 0 | 2 | 0 | 4 | 1548411963
| VV |  | " ochranné hrádzky pre práce v koryte toku = odstránenie " 30*1,5*2,5*2 |  | 225 | [12 empty] | VV | 2 | 2 | True | 0 | ROZPOCET
| VV |  | Súčet |  | 225 | [12 empty] | VV | 2 | 4 | True | 1 | ROZPOCET
8 | K | 124203109.S | Vykopávky pre korytá vodotokov. Príplatok za lepivosť horniny 3 | m3 | 112.5 |  | 0 |  |  | znížená |  | 0 | 0 | 0 | 0 | 0 | 4 | K | 2 |  |  |  | ROZPOCET | 0 | 0 | 0 | 0 | 0 | 2 | 0 | 4 | -367260782
| VV |  | 225 |  | 225 | [12 empty] | VV | 2 | 2 | True | 1 | ROZPOCET
| VV |  | 225*0,5 'Prepočítané koeficientom množstva |  | 112.5 | [12 empty] | VV | 2 | 2 | False | 1 | ROZPOCET
9 | K | 129203201.S | Čistenie koryta vodotoku šírky dna 5m hĺbka dna do 5m hornina3 | m3 | 42.528 |  | 0 |  |  | znížená |  | 0 | 0 | 0 | 0 | 0 | 4 | K | 2 |  |  |  | ROZPOCET | 0 | 0 | 0 | 0 | 0 | 2 | 0 | 4 | -648853907
| VV |  | " vyčistenie koryta toku a odkop pre opevnenie koryta " (3,6*14,8+3,3*2,0+2,3*2,0+2,2*2,0+1,0*2,0)*0,6 |  | 42.528 | [12 empty] | VV | 2 | 2 | True | 1 | ROZPOCET
10 | K | 131201101.S | Výkop nezapaženej jamy v hornine 3, do 100 m3 | m3 | 36.28 |  | 0 |  |  | znížená |  | 0 | 0 | 0 | 0 | 0 | 4 | K | 2 |  |  |  | ROZPOCET | 0 | 0 | 0 | 0 | 0 | 2 | 0 | 4 | -976992289
| VV |  | " výkop pre prechodové vrstvy za oporou a úpravu krídla " 0,5*3*7,5*2+1*1,3*(2+2,2+2,6+3,8) |  | 36.28 | [12 empty] | VV | 2 | 2 | True | 1 | ROZPOCET
11 | K | 131201109.S | Hĺbenie nezapažených jám a zárezov. Príplatok za lepivosť horniny 3 | m3 | 10.884 |  | 0 |  |  | znížená |  | 0 | 0 | 0 | 0 | 0 | 4 | K | 2 |  |  |  | ROZPOCET | 0 | 0 | 0 | 0 | 0 | 2 | 0 | 4 | -1802614956
| VV |  | 36,28 |  | 36.28 | [12 empty] | VV | 2 | 2 | True | 1 | ROZPOCET
| VV |  | 36,28*0,3 'Prepočítané koeficientom množstva |  | 10.884 | [12 empty] | VV | 2 | 2 | False | 1 | ROZPOCET
12 | K | 132201101.S | Výkop ryhy do šírky 600 mm v horn.3 do 100 m3 | m3 | 18.16 |  | 0 |  |  | znížená |  | 0 | 0 | 0 | 0 | 0 | 4 | K | 2 |  |  |  | ROZPOCET | 0 | 0 | 0 | 0 | 0 | 2 | 0 | 4 | 1156455736
| VV |  | " zaisťovací prah " (3,7+1,5*2)*0,5*0,8*2 |  | 5.36 | [12 empty] | VV | 2 | 2 | True | 0 | ROZPOCET
| VV |  | "bet. pätka" 16,0*0,8*0,5*2 |  | 12.8 | [12 empty] | VV | 2 | 2 | True | 0 | ROZPOCET
| VV |  | Súčet |  | 18.16 | [12 empty] | VV | 2 | 4 | True | 1 | ROZPOCET
13 | K | 132201109.S | Príplatok k cene za lepivosť pri hĺbení rýh šírky do 600 mm zapažených i nezapažených s urovnaním dna v hornine 3 | m3 | 5.448 |  | 0 |  |  | znížená |  | 0 | 0 | 0 | 0 | 0 | 4 | K | 2 |  |  |  | ROZPOCET | 0 | 0 | 0 | 0 | 0 | 2 | 0 | 4 | -1484131944
| VV |  | 18,16 |  | 18.16 | [12 empty] | VV | 2 | 2 | True | 1 | ROZPOCET
| VV |  | 18,16*0,3 'Prepočítané koeficientom množstva |  | 5.448 | [12 empty] | VV | 2 | 2 | False | 1 | ROZPOCET
14 | K | 162501122.S | Vodorovné premiestnenie výkopku po spevnenej ceste z horniny tr.1-4, nad 100 do 1000 m3 na vzdialenosť do 3000 m | m3 | 83.188 |  | 0 |  |  | znížená |  | 0 | 0 | 0 | 0 | 0 | 4 | K | 2 |  |  |  | ROZPOCET | 0 | 0 | 0 | 0 | 0 | 2 | 0 | 4 | 1346682502
| VV |  | " prebytočný výkopok " 42,528+36,28+18,16-13,78 |  | 83.188 | [12 empty] | VV | 2 | 2 | True | 1 | ROZPOCET
15 | K | 171103101.S | Zemné hrádze prívodných a odpadných melioračných kanálov, z horniny 1-4 | m3 | 225 |  | 0 |  |  | znížená |  | 0 | 0 | 0 | 0 | 0 | 4 | K | 2 |  |  |  | ROZPOCET | 0 | 0 | 0 | 0 | 0 | 2 | 0 | 4 | 1085916971
| VV |  | " ochranné hrádzky pre práce v koryte toku "30*1,5*2,5*2 |  | 225 | [12 empty] | VV | 2 | 2 | True | 1 | ROZPOCET
16 | K | 171201202.S | Uloženie sypaniny na skládky nad 100 do 1000 m3 | m3 | 83.188 |  | 0 |  |  | znížená |  | 0 | 0 | 0 | 0 | 0 | 4 | K | 2 |  |  |  | ROZPOCET | 0 | 0 | 0 | 0 | 0 | 2 | 0 | 4 | 2126359914
| VV |  | " prebytočný výkopok " 42,528+36,28+18,16-13,78 |  | 83.188 | [12 empty] | VV | 2 | 2 | True | 1 | ROZPOCET
17 | K | 171209002.S | Poplatok za skladovanie - zemina a kamenivo (17 05) ostatné | t | 158.057 |  | 0 |  |  | znížená |  | 0 | 0 | 0 | 0 | 0 | 4 | K | 2 |  |  |  | ROZPOCET | 0 | 0 | 0 | 0 | 0 | 2 | 0 | 4 | -1827927239
| VV |  | (42,528+36,28+18,16-13,78)*1,9 |  | 158.057 | [12 empty] | VV | 2 | 2 | True | 1 | ROZPOCET
18 | K | 174101001.S | Zásyp sypaninou so zhutnením jám, šachiet, rýh, zárezov alebo okolo objektov do 100 m3 | m3 | 13.78 |  | 0 |  |  | znížená |  | 0 | 0 | 0 | 0 | 0 | 4 | K | 2 |  |  |  | ROZPOCET | 0 | 0 | 0 | 0 | 0 | 2 | 0 | 4 | -2034692646
| VV |  | " spätné obsypy okolo krídiel a prechodovej oblasti po úroveň pôvodného terénu " 1*1,3*(2+2,2+2,6+3,8) |  | 13.78 | [12 empty] | VV | 2 | 2 | True | 1 | ROZPOCET
19 | K | 180401213.S | Založenie trávnika lúčneho výsevom na svahu nad 1:2 do 1:1 | m2 | 18.2 |  | 0 |  |  | znížená |  | 0 | 0 | 0 | 0 | 0 | 4 | K | 2 |  |  |  | ROZPOCET | 0 | 0 | 0 | 0 | 0 | 2 | 0 | 4 | 2141051205
| VV |  | (2,5+1,7+2,2+2,7)*2 |  | 18.2 | [12 empty] | VV | 2 | 2 | True | 0 | ROZPOCET
20 | M | 005720001300.S | Osivá tráv - trávové semeno | kg | 0.562 |  | 0 |  |  | znížená |  | 0 | 0.001 | 0.000562 | 0 | 0 | 8 | M | 2 |  |  |  | ROZPOCET | 0 | 0 | 0 | 0 | 0 | 2 | 0 | 4 | 1592204666
| VV |  | 18,2*0,0309 'Prepočítané koeficientom množstva |  | 0.562 | [12 empty] | VV | 2 | 2 | False | 1 | ROZPOCET
21 | K | 181101102.S | Úprava pláne v zárezoch v hornine 1-4 so zhutnením | m2 | 72.2 |  | 0 |  |  | znížená |  | 0 | 0 | 0 | 0 | 0 | 4 | K | 2 |  |  |  | ROZPOCET | 0 | 0 | 0 | 0 | 0 | 2 | 0 | 4 | -324016712
| VV |  | " vozovka na ceste " 7,22*5,0*2 |  | 72.2 | [12 empty] | VV | 2 | 2 | True | 0 | ROZPOCET
| VV |  | Súčet |  | 72.2 | [12 empty] | VV | 2 | 4 | True | 1 | ROZPOCET
22 | K | 182201101.S | Svahovanie trvalých svahov v násype | m2 | 18.2 |  | 0 |  |  | znížená |  | 0 | 0 | 0 | 0 | 0 | 4 | K | 2 |  |  |  | ROZPOCET | 0 | 0 | 0 | 0 | 0 | 2 | 0 | 4 | 983484146
| VV |  | (2,5+1,7+2,2+2,7)*2 |  | 18.2 | [12 empty] | VV | 2 | 2 | True | 1 | ROZPOCET
23 | K | 182301132.S | Rozprestretie ornice na svahu so sklonom nad 1:5, plocha nad 500 m2, hr.nad 100 do 150 mm | m2 | 18.2 |  | 0 |  |  | znížená |  | 0 | 0 | 0 | 0 | 0 | 4 | K | 2 |  |  |  | ROZPOCET | 0 | 0 | 0 | 0 | 0 | 2 | 0 | 4 | 2035085516
| VV |  | (2,5+1,7+2,2+2,7)*2 |  | 18.2 | [12 empty] | VV | 2 | 2 | True | 1 | ROZPOCET
| D | 2 | Zakladanie |  |  |  | 0 |  |  |  |  | 0 |  | 10.5812 |  | 0 | 1 | D | 1 |  |  |  | ROZPOCET | [6 empty] | 0
24 | K | 231943111.S | Steny baranené z oceľových štetovníc z terénu nastraženie pri dĺžke štetovníc do 10 m | m2 | 60 |  | 0 |  |  | znížená |  | 0 | 0.00015 | 0.009 | 0 | 0 | 4 | K | 2 |  |  |  | ROZPOCET | 0 | 0 | 0 | 0 | 0 | 2 | 0 | 4 | -710468590
| VV |  | " predelenie medzi etapami " | [14 empty] | VV | 2 | 1 | True | 0 | ROZPOCET
| VV |  | " v cene uvažovať s prenájmom štetovníc dĺ.x v " | [14 empty] | VV | 2 | 1 | True | 0 | ROZPOCET
| VV |  | 6*5*2 |  | 60 | [12 empty] | VV | 2 | 2 | True | 1 | ROZPOCET
25 | K | 231943211.S | Steny baranené z oceľových štetovníc z terénu zabaranenie na dĺžku do 10 m | m2 | 60 |  | 0 |  |  | znížená |  | 0 | 0 | 0 | 0 | 0 | 4 | K | 2 |  |  |  | ROZPOCET | 0 | 0 | 0 | 0 | 0 | 2 | 0 | 4 | 774820214
26 | M | 134600000101.S | Profil oceľový hrubý na štetovnice (neopracovaný) LARSEN (10 370) 3n - prenájom | t | 9.3 |  | 0 |  |  | znížená |  | 0 | 1 | 9.3 | 0 | 0 | 8 | M | 2 |  |  |  | ROZPOCET | 0 | 0 | 0 | 0 | 0 | 2 | 0 | 4 | -721048790
| VV |  | 6*5*2 |  | 60 | [12 empty] | VV | 2 | 2 | True | 1 | ROZPOCET
| VV |  | 60*0,155 'Prepočítané koeficientom množstva |  | 9.3 | [12 empty] | VV | 2 | 2 | False | 1 | ROZPOCET
27 | K | 237941111.S | Vytiahnutie štetovnicových stien z oceľových štetovníc zabaranených do 2 rokov, do 10m | m2 | 60 |  | 0 |  |  | znížená |  | 0 | 0 | 0 | 0 | 0 | 4 | K | 2 |  |  |  | ROZPOCET | 0 | 0 | 0 | 0 | 0 | 2 | 0 | 4 | -2125354796
28 | K | 273362514.S | Dodatočné vystužovanie betónových konštrukcií betonárskou oceľovou chemickou injektážnou kotvou VME, D 14 mm -0.00001t | cm | 10681 |  | 0 |  |  | znížená |  | 0 | 3e-05 | 0.32043 | 0 | 0 | 4 | K | 2 |  |  |  | ROZPOCET | 0 | 0 | 0 | 0 | 0 | 2 | 0 | 4 | 834191002
| VV |  | " spriahajúca doska = 1 " 11*931 |  | 10241 | [12 empty] | VV | 2 | 2 | True | 0 | ROZPOCET
| VV |  | " rebrá = 4" 11*5*2*4 |  | 440 | [12 empty] | VV | 2 | 2 | True | 0 | ROZPOCET
| VV |  | Súčet |  | 10681 | [12 empty] | VV | 2 | 4 | True | 1 | ROZPOCET
29 | K | 273362516.S | Dodatočné vystužovanie betónových konštrukcií betonárskou oceľovou chemickou injektážnou kotvou VME, D 16 mm -0.00001t | cm | 2052 |  | 0 |  |  | znížená |  | 0 | 2.8998e-05 | 0.059505 | 0 | 0 | 4 | K | 2 |  |  |  | ROZPOCET | 0 | 0 | 0 | 0 | 0 | 2 | 0 | 4 | 388744676
| VV |  | " kotvenie krídiel = 4 " 36*57 |  | 2052 | [12 empty] | VV | 2 | 2 | True | 0 | ROZPOCET
| VV |  | Súčet |  | 2052 | [12 empty] | VV | 2 | 4 | True | 1 | ROZPOCET
30 | K | 274313521.S | Betón základových pásov, prostý tr. C 12/15 | m3 | 0.393 |  | 0 |  |  | znížená |  | 0 | 2.2354 | 0.87853 | 0 | 0 | 4 | K | 2 |  |  |  | ROZPOCET | 0 | 0 | 0 | 0 | 0 | 2 | 0 | 4 | -1060243438
| VV |  | " pod drenážne potrubie za oporami " 7,85*2*0,25*0,1 |  | 0.393 | [12 empty] | VV | 2 | 2 | True | 1 | ROZPOCET
31 | K | 274351215.S | Debnenie stien základových pásov, zhotovenie-dielce | m2 | 1.57 |  | 0 |  |  | znížená |  | 0 | 0.0087334 | 0.013711 | 0 | 0 | 4 | K | 2 |  |  |  | ROZPOCET | 0 | 0 | 0 | 0 | 0 | 2 | 0 | 4 | 1113254603
| VV |  | " pod drenážne potrubie za oporami " 7,85*2*0,1 |  | 1.57 | [12 empty] | VV | 2 | 2 | True | 0 | ROZPOCET
| VV |  | Súčet |  | 1.57 | [12 empty] | VV | 2 | 4 | True | 1 | ROZPOCET
32 | K | 274351216.S | Debnenie stien základových pásov, odstránenie-dielce | m2 | 1.57 |  | 0 |  |  | znížená |  | 0 | 0 | 0 | 0 | 0 | 4 | K | 2 |  |  |  | ROZPOCET | 0 | 0 | 0 | 0 | 0 | 2 | 0 | 4 | 1122845527
| D | 3 | Zvislé a kompletné konštrukcie |  |  |  | 0 |  |  |  |  | 0 |  | 38.494 |  | 0 | 1 | D | 1 |  |  |  | ROZPOCET | [6 empty] | 0
33 | K | 317171121.S | Kotvenie monolitického betónu rímsy do mostovky kotvou do vývrtu | ks | 24 |  | 0 |  |  | znížená |  | 0 | 0.00088755 | 0.021301 | 0 | 0 | 4 | K | 2 |  |  |  | ROZPOCET | 0 | 0 | 0 | 0 | 0 | 2 | 0 | 4 | -249595801
| VV |  | 12+12 |  | 24 | [12 empty] | VV | 2 | 2 | True | 1 | ROZPOCET
34 | M | 55330110003 | Kotva rimsovej dosky | ks | 24 |  | 0 |  |  | znížená |  | 0 | 0 | 0 | 0 | 0 | 8 | M | 2 |  |  |  | ROZPOCET | 0 | 0 | 0 | 0 | 0 | 2 | 0 | 4 | 1160066994
| VV |  | " dodávka kotvy rímsy bez lepenej kotvy = 4,5 kg/ ks vč. konečnej povrchovej úpravy " 12+12 |  | 24 | [12 empty] | VV | 2 | 2 | True | 0 | ROZPOCET
| VV |  | Súčet |  | 24 | [12 empty] | VV | 2 | 4 | True | 1 | ROZPOCET
35 | K | 317321119.S | Mostové rímsy z betónu železového triedy C 35/45 | m3 | 8.067 |  | 0 |  |  | znížená |  | 0 | 2.3855 | 19.2442 | 0 | 0 | 4 | K | 2 |  |  |  | ROZPOCET | 0 | 0 | 0 | 0 | 0 | 2 | 0 | 4 | 215999344
| VV |  | " betón s použitím rozptýlených polypropylénových vlákien dĺžky 12mm s dávkovaním 0,9kg/m3 BZ " | [14 empty] | VV | 2 | 1 | True | 0 | ROZPOCET
| VV |  | (0,218*2,25-0,03*0,15*0,5)*10,0+(0,23*1,3-0,03*0,15*0,5)*10,73 |  | 8.067 | [12 empty] | VV | 2 | 2 | True | 1 | ROZPOCET
36 | K | 317353121.S | Debnenie mostných ríms všetkých tvarov - zhotovenie | m2 | 24.063 |  | 0 |  |  | znížená |  | 0 | 0.049828 | 1.199 | 0 | 0 | 4 | K | 2 |  |  |  | ROZPOCET | 0 | 0 | 0 | 0 | 0 | 2 | 0 | 4 | -2035221416
| VV |  | " mostné rímsy " | [14 empty] | VV | 2 | 1 | True | 0 | ROZPOCET
| VV |  | 0,218*2,25*4+(0,218*2+1,0)*10,0+0,23*1,3*4+(0,23*2+0,15)*10,73 |  | 24.063 | [12 empty] | VV | 2 | 2 | True | 1 | ROZPOCET
37 | K | 317353221.S | Debnenie mostových ríms všetkých tvarov - odstránenie | m2 | 24.063 |  | 0 |  |  | znížená |  | 0 | 1.5e-05 | 0.00036094 | 0 | 0 | 4 | K | 2 |  |  |  | ROZPOCET | 0 | 0 | 0 | 0 | 0 | 2 | 0 | 4 | 474821887
38 | K | 317361216.S | Výstuž mostných ríms z betonárskej ocele B500 (10505) | t | 1.579 |  | 0 |  |  | znížená |  | 0 | 1.037 | 1.6375 | 0 | 0 | 4 | K | 2 |  |  |  | ROZPOCET | 0 | 0 | 0 | 0 | 0 | 2 | 0 | 4 | 890861065
| VV |  | " rímsy a krídla " 1,579 |  | 1.579 | [12 empty] | VV | 2 | 2 | True | 1 | ROZPOCET
39 | K | 334323138.S | Mostné krídla a záverné stienky z betónu železového tr. C 30/37 | m3 | 7.014 |  | 0 |  |  | znížená |  | 0 | 2.3226 | 16.2905 | 0 | 0 | 4 | K | 2 |  |  |  | ROZPOCET | 0 | 0 | 0 | 0 | 0 | 2 | 0 | 4 | 2129612648
| VV |  | " nadbetónovanie krídiel " | [14 empty] | VV | 2 | 1 | True | 0 | ROZPOCET
| VV |  | (2,25+1,95)*0,97+ (2,35+2,55)*0,6 |  | 7.014 | [12 empty] | VV | 2 | 2 | True | 0 | ROZPOCET
40 | K | 334351113.S | Debnenie mostných konštrukcií-krídiel, stien výšky do 20 m, zhotovenie | m2 | 13.437 |  | 0 |  |  | znížená |  | 0 | 0.0045822 | 0.061571 | 0 | 0 | 4 | K | 2 |  |  |  | ROZPOCET | 0 | 0 | 0 | 0 | 0 | 2 | 0 | 4 | -1099695033
| VV |  | " nadbetónovanie krídiel " | [14 empty] | VV | 2 | 1 | True | 0 | ROZPOCET
| VV |  | 0,55*(2,0*2+2,5*2+1,677*2)+0,55*(1,15*2+2,167*2+2,721*2) |  | 13.437 | [12 empty] | VV | 2 | 2 | True | 0 | ROZPOCET
| VV |  | Súčet |  | 13.437 | [12 empty] | VV | 2 | 4 | False | 1 | ROZPOCET
41 | K | 334351213.S | Debnenie mostných konštrukcií-krídiel, stien výšky do 20 m, odstránenie | m2 | 13.437 |  | 0 |  |  | znížená |  | 0 | 3.72e-05 | 0.00049986 | 0 | 0 | 4 | K | 2 |  |  |  | ROZPOCET | 0 | 0 | 0 | 0 | 0 | 2 | 0 | 4 | -1507838997
| VV |  | 13,437 |  | 13.437 | [12 empty] | VV | 2 | 2 | True | 1 | ROZPOCET
42 | K | 348171121.S | Osadenie mostného oceľového zábradlia trvalého do betónu ríms priamo | m | 20.35 |  | 0 |  |  | znížená |  | 0 | 0.00033 | 0.0067155 | 0 | 0 | 4 | K | 2 |  |  |  | ROZPOCET | 0 | 0 | 0 | 0 | 0 | 2 | 0 | 4 | -761650083
| VV |  | " mostné zábradlie so zvislou výplňou " 10,0+10,35 |  | 20.35 | [12 empty] | VV | 2 | 2 | True | 1 | ROZPOCET
43 | M | 5534610001 | Zábradlie oceľové so zvislou výplňou , vč. konečnej povrchovej úpravy | m | 20.35 |  | 0 |  |  | znížená |  | 0 | 0 | 0 | 0 | 0 | 8 | M | 2 |  |  |  | ROZPOCET | 0 | 0 | 0 | 0 | 0 | 2 | 0 | 4 | -1256974276
| VV |  | " mostné zábradlie so zvislou výplňou " 10,0+10,35 |  | 20.35 | [12 empty] | VV | 2 | 2 | True | 0 | ROZPOCET
| VV |  | " povrchová úprava v zmysle PD " | [14 empty] | VV | 2 | 1 | True | 0 | ROZPOCET
| VV |  | " vrátane dilatácie a nevodivého prepojenia nad mostnými závermi " | [14 empty] | VV | 2 | 1 | True | 0 | ROZPOCET
| VV |  | Súčet |  | 20.35 | [12 empty] | VV | 2 | 4 | True | 1 | ROZPOCET
44 | K | 388995212.S | Chránička káblov z rúr HDPE v mostnej rímse nad DN 80 do DN 110 | m | 42 |  | 0 |  |  | znížená |  | 0 | 0.00077 | 0.03234 | 0 | 0 | 4 | K | 2 |  |  |  | ROZPOCET | 0 | 0 | 0 | 0 | 0 | 2 | 0 | 4 | 926521150
| VV |  | 14*3 |  | 42 | [12 empty] | VV | 2 | 2 | True | 1 | ROZPOCET
| D | 4 | Vodorovné konštrukcie |  |  |  | 0 |  |  |  |  | 0 |  | 365.606 |  | 0 | 1 | D | 1 |  |  |  | ROZPOCET | [6 empty] | 0
45 | K | 421321238.S | Mostné nosné konštrukcie doskové z betónu železového tr. C 30/37 | m3 | 16.507 |  | 0 |  |  | znížená |  | 0 | 2.3457 | 38.72 | 0 | 0 | 4 | K | 2 |  |  |  | ROZPOCET | 0 | 0 | 0 | 0 | 0 | 2 | 0 | 4 | 683058296
| VV |  | " nová doska" 5,83*10,0*(0,18+0,14*2+0,223*2+0,13*2+0,19)/8+10,36*0,45*0,36*2 |  | 13.238 | [12 empty] | VV | 2 | 2 | True | 0 | ROZPOCET
| VV |  | " ozuby " 7,75*0,23*(0,825+0,79) |  | 2.879 | [12 empty] | VV | 2 | 2 | True | 0 | ROZPOCET
| VV |  | " rebrá " 5*0,3*(0,7*0,575-0,475*0,6*0,5) |  | 0.39 | [12 empty] | VV | 2 | 2 | True | 0 | ROZPOCET
| VV |  | Súčet |  | 16.507 | [12 empty] | VV | 2 | 4 | False | 1 | ROZPOCET
46 | K | 421351221.S | Debnenie bočnej steny konštrukcie mostov výšky do 350 mm - zhotovenie | m2 | 2 |  | 0 |  |  | znížená |  | 0 | 0.01719 | 0.034381 | 0 | 0 | 4 | K | 2 |  |  |  | ROZPOCET | 0 | 0 | 0 | 0 | 0 | 2 | 0 | 4 | -1101637660
| VV |  | " nová doska" 0,2*5,0*2 |  | 2 | [12 empty] | VV | 2 | 2 | True | 0 | ROZPOCET
| VV |  | Súčet |  | 2 | [12 empty] | VV | 2 | 4 | False | 1 | ROZPOCET
47 | K | 421351231.S | Debnenie čela pracovnej škáry konštrukcie mostov - zhotovenie | m2 | 26.469 |  | 0 |  |  | znížená |  | 0 | 0.018032 | 0.4773 | 0 | 0 | 4 | K | 2 |  |  |  | ROZPOCET | 0 | 0 | 0 | 0 | 0 | 2 | 0 | 4 | 804994211
| VV |  | " nová doska" 0,45*0,6*2*2 |  | 1.08 | [12 empty] | VV | 2 | 2 | True | 0 | ROZPOCET
| VV |  | " ozuby " 7,75*(0,23*2+0,2*2+0,825+0,79)+0,23*0,825*2+0,23*0,79*2 |  | 19.924 | [12 empty] | VV | 2 | 2 | True | 0 | ROZPOCET
| VV |  | " rebrá " 5*(0,3*(0,1*2+0,76)+0,7*0,575*2) |  | 5.465 | [12 empty] | VV | 2 | 2 | True | 0 | ROZPOCET
| VV |  | Súčet |  | 26.469 | [12 empty] | VV | 2 | 4 | False | 1 | ROZPOCET
48 | K | 421351321.S | Debnenie bočnej steny konštrukcie mostov výšky do 350 mm - odstránenie | m2 | 2 |  | 0 |  |  | znížená |  | 0 | 0 | 0 | 0 | 0 | 4 | K | 2 |  |  |  | ROZPOCET | 0 | 0 | 0 | 0 | 0 | 2 | 0 | 4 | -1778301448
49 | K | 421351331.S | Debnenie čela pracovnej škáry konštrukcie mostov - odstránenie | m2 | 26.469 |  | 0 |  |  | znížená |  | 0 | 0 | 0 | 0 | 0 | 4 | K | 2 |  |  |  | ROZPOCET | 0 | 0 | 0 | 0 | 0 | 2 | 0 | 4 | 1123055720
50 | K | 421362126.S | Výstuž doskového mosta z betonárskej ocele B500 (10505) mostných konštrukcií | t | 1.308 |  | 0 |  |  | znížená |  | 0 | 1.0491 | 1.3722 | 0 | 0 | 4 | K | 2 |  |  |  | ROZPOCET | 0 | 0 | 0 | 0 | 0 | 2 | 0 | 4 | -60617836
| VV |  | " doska a zazubenie " 1,308 |  | 1.308 | [12 empty] | VV | 2 | 2 | True | 0 | ROZPOCET
| VV |  | Súčet |  | 1.308 | [12 empty] | VV | 2 | 4 | True | 1 | ROZPOCET
51 | K | 421362312.S | Výstuž mostných dosiek zo zváraných sietí nad 4 kg/m2 | t | 1.114 |  | 0 |  |  | znížená |  | 0 | 1.0538 | 1.1739 | 0 | 0 | 4 | K | 2 |  |  |  | ROZPOCET | 0 | 0 | 0 | 0 | 0 | 2 | 0 | 4 | 1083075752
| VV |  | " zváraná sieť 10/150x10/150 = K1 " 55,0*1,2*2*8,44*0,001 |  | 1.114 | [12 empty] | VV | 2 | 2 | True | 1 | ROZPOCET
52 | K | 451312311.S | Podklad pod dlažbu z betónu prostého tr. C 12/15 hr. nad 100 do 150 mm | m2 | 95.513 |  | 0 |  |  | znížená |  | 0 | 0.33049 | 31.5659 | 0 | 0 | 4 | K | 2 |  |  |  | ROZPOCET | 0 | 0 | 0 | 0 | 0 | 2 | 0 | 4 | 1248823696
| VV |  | " koryto toku " (3,6*14,8+3,3*2,0+2,3*2,0+2,2*2,0+1,0*2,0)*1,1 |  | 77.968 | [12 empty] | VV | 2 | 2 | True | 0 | ROZPOCET
| VV |  | " opevnenie za rímsou " (1,5*1,8)*1,1 |  | 2.97 | [12 empty] | VV | 2 | 2 | True | 0 | ROZPOCET
| VV |  | " opevnenie za krídlom " (1,2*4,0+1,2*2,0+1,2*4,0+0,5*2,5)*1,1 |  | 14.575 | [12 empty] | VV | 2 | 2 | True | 0 | ROZPOCET
| VV |  | Súčet |  | 95.513 | [12 empty] | VV | 2 | 4 | False | 1 | ROZPOCET
53 | K | 451478011.S | Podkladová vrstva plastbetónová drenážna na moste | m3 | 0.063 |  | 0 |  |  | znížená |  | 0 | 2.6525 | 0.16711 | 0 | 0 | 4 | K | 2 |  |  |  | ROZPOCET | 0 | 0 | 0 | 0 | 0 | 2 | 0 | 4 | 757644265
| VV |  | " pozdlžny a priečny drenážny kanálik " 0,1*0,05*6,3*2 |  | 0.063 | [12 empty] | VV | 2 | 2 | True | 0 | ROZPOCET
| VV |  | " okolo odvodňovačov a tvaroviek " 0,05*0,5*0,5*0 |  | 0 | [12 empty] | VV | 2 | 2 | True | 0 | ROZPOCET
| VV |  | Súčet |  | 0.063 | [12 empty] | VV | 2 | 4 | True | 1 | ROZPOCET
54 | K | 451571112.S | Lôžko pod dlažby zo štrkopiesku hr. vrstvy nad 100 do 150 mm | m2 | 95.513 |  | 0 |  |  | znížená |  | 0 | 0.31879 | 30.4486 | 0 | 0 | 4 | K | 2 |  |  |  | ROZPOCET | 0 | 0 | 0 | 0 | 0 | 2 | 0 | 4 | -703714230
| VV |  | " koryto toku " (3,6*14,8+3,3*2,0+2,3*2,0+2,2*2,0+1,0*2,0)*1,1 |  | 77.968 | [12 empty] | VV | 2 | 2 | True | 0 | ROZPOCET
| VV |  | " opevnenie za rímsou " (1,5*1,8)*1,1 |  | 2.97 | [12 empty] | VV | 2 | 2 | True | 0 | ROZPOCET
| VV |  | " opevnenie za krídlom " (1,2*4,0+1,2*2,0+1,2*4,0+0,5*2,5)*1,1 |  | 14.575 | [12 empty] | VV | 2 | 2 | True | 0 | ROZPOCET
55 | K | 452318510.S | Zaisťovací prah z betónu prostého vodostavebného melioračných kanálov s pätkami alebo bez pätiek | m3 | 18.16 |  | 0 |  |  | znížená |  | 0 | 2.2632 | 41.1006 | 0 | 0 | 4 | K | 2 |  |  |  | ROZPOCET | 0 | 0 | 0 | 0 | 0 | 2 | 0 | 4 | -243933461
| VV |  | " zaisťovací prah " (3,7+1,5*2)*0,5*0,8*2 |  | 5.36 | [12 empty] | VV | 2 | 2 | True | 0 | ROZPOCET
| VV |  | "bet. pätka" 16,0*0,8*0,5*2 |  | 12.8 | [12 empty] | VV | 2 | 2 | True | 0 | ROZPOCET
| VV |  | Súčet |  | 18.16 | [12 empty] | VV | 2 | 4 | True | 1 | ROZPOCET
56 | K | 452471101.S | Podkladová vrstva z modifikovanej malty cementovej - prvá vrstva hr. do 10 mm | m2 | 0.813 |  | 0 |  |  | znížená |  | 0 | 0.022655 | 0.018419 | 0 | 0 | 4 | K | 2 |  |  |  | ROZPOCET | 0 | 0 | 0 | 0 | 0 | 2 | 0 | 4 | 351146556
| VV |  | " pod platne zábradlia " 0,25*0,25*(6+7) |  | 0.813 | [12 empty] | VV | 2 | 2 | True | 0 | ROZPOCET
| VV |  | " pod platne zábradľového zvodidla " 0,3*0,45*0 |  | 0 | [12 empty] | VV | 2 | 2 | True | 0 | ROZPOCET
| VV |  | Súčet |  | 0.813 | [12 empty] | VV | 2 | 4 | True | 1 | ROZPOCET
57 | K | 458311131.S | Filtračná vrstva za oporou z betónu drenažného tr. C 8/10 hutneného po vrstvách | m3 | 47.1 |  | 0 |  |  | znížená |  | 0 | 2.4293 | 114.4199 | 0 | 0 | 4 | K | 2 |  |  |  | ROZPOCET | 0 | 0 | 0 | 0 | 0 | 2 | 0 | 4 | -1473196659
| VV |  | 1,0*3,0*7,85*2 |  | 47.1 | [12 empty] | VV | 2 | 2 | True | 1 | ROZPOCET
58 | K | 462511270.S | Zahádzka z lomového kameňa bez preštrkovania z terénu, hmotnosti jednotlivých kameňov do 200 kg | m3 | 13.4 |  | 0 |  |  | znížená |  | 0 | 2.0842 | 27.9277 | 0 | 0 | 4 | K | 2 |  |  |  | ROZPOCET | 0 | 0 | 0 | 0 | 0 | 2 | 0 | 4 | -499080281
| VV |  | " pred zaist. prah" (3,7+1,5*2)*0,5*2*2 |  | 13.4 | [12 empty] | VV | 2 | 2 | True | 1 | ROZPOCET
59 | K | 465513327.S | Dlažba z lomového kameňa, na cementovú maltu s vyškárovaním cementovou maltou, hr. kameňa 300 mm | m2 | 86.83 |  | 0 |  |  | znížená |  | 0 | 0.90038 | 78.18 | 0 | 0 | 4 | K | 2 |  |  |  | ROZPOCET | 0 | 0 | 0 | 0 | 0 | 2 | 0 | 4 | -640654440
| VV |  | " koryto toku " (3,6*14,8+3,3*2,0+2,3*2,0+2,2*2,0+1,0*2,0) |  | 70.88 | [12 empty] | VV | 2 | 2 | True | 0 | ROZPOCET
| VV |  | " opevnenie za rímsou " (1,5*1,8) |  | 2.7 | [12 empty] | VV | 2 | 2 | True | 0 | ROZPOCET
| VV |  | " opevnenie za krídlom " (1,2*4,0+1,2*2,0+1,2*4,0+0,5*2,5) |  | 13.25 | [12 empty] | VV | 2 | 2 | True | 0 | ROZPOCET
| VV |  | Súčet |  | 86.83 | [12 empty] | VV | 2 | 4 | False | 1 | ROZPOCET
| D | 5 | Komunikácie |  |  |  | 0 |  |  |  |  | 0 |  | 117.6372 |  | 0 | 1 | D | 1 |  |  |  | ROZPOCET | [6 empty] | 0
60 | K | 564851111.S | Podklad zo štrkodrviny s rozprestretím a zhutnením, po zhutnení hr. 150 mm | m2 | 4.813 |  | 0 |  |  | znížená |  | 0 | 0.27994 | 1.3474 | 0 | 0 | 4 | K | 2 |  |  |  | ROZPOCET | 0 | 0 | 0 | 0 | 0 | 2 | 0 | 4 | 1458048265
| VV |  | " pod zámkovú dlažbu " 2,5*1,75*1,1 |  | 4.813 | [12 empty] | VV | 2 | 2 | True | 1 | ROZPOCET
61 | K | 564871111.S | Podklad zo štrkodrviny s rozprestretím a zhutnením, po zhutnení hr. 250 mm | m2 | 75 |  | 0 |  |  | znížená |  | 0 | 0.46166 | 34.6245 | 0 | 0 | 4 | K | 2 |  |  |  | ROZPOCET | 0 | 0 | 0 | 0 | 0 | 2 | 0 | 4 | 1477182464
| VV |  | "napojenia mosta na vozovku = UM ŠD; 0-63 Gp " 7,5*5,0*2 |  | 75 | [12 empty] | VV | 2 | 2 | True | 1 | ROZPOCET
62 | K | 565141221.S | Podklad z asfaltového betónu AC 22 P s rozprestretím a zhutnením v pruhu š. nad 3 m, po zhutnení hr. 60 mm | m2 | 75 |  | 0 |  |  | znížená |  | 0 | 0.15826 | 11.8695 | 0 | 0 | 4 | K | 2 |  |  |  | ROZPOCET | 0 | 0 | 0 | 0 | 0 | 2 | 0 | 4 | 2002550927
| VV |  | "napojenia mosta na vozovku " 7,5*5,0*2 |  | 75 | [12 empty] | VV | 2 | 2 | True | 1 | ROZPOCET
63 | K | 567133115.S | Podklad z kameniva stmeleného cementom s rozprestretím a zhutnením, CBGM C 5/6, po zhutnení hr. 200 mm | m2 | 75 |  | 0 |  |  | znížená |  | 0 | 0.47118 | 35.3381 | 0 | 0 | 4 | K | 2 |  |  |  | ROZPOCET | 0 | 0 | 0 | 0 | 0 | 2 | 0 | 4 | -1960056764
| VV |  | "napojenia mosta na vozovku " 7,5*5,0*2 |  | 75 | [12 empty] | VV | 2 | 2 | True | 1 | ROZPOCET
64 | K | 573111111.S1 | Postrek asfaltový infiltračný s posypom kamenivom z asfaltu cestného v množstve 0,70 kg/m2 | m2 | 75 |  | 0 |  |  | znížená |  | 0 | 0.00561 | 0.42075 | 0 | 0 | 4 | K | 2 |  |  |  | ROZPOCET | 0 | 0 | 0 | 0 | 0 | 2 | 0 | 4 | -1251208520
| VV |  | "napojenia mosta na vozovku " 7,5*5,0*2 |  | 75 | [12 empty] | VV | 2 | 2 | True | 0 | ROZPOCET
| VV |  | Súčet |  | 75 | [12 empty] | VV | 2 | 4 | True | 1 | ROZPOCET
65 | K | 573231107.S | Postrek asfaltový spojovací bez posypu kamenivom z cestnej emulzie v množstve 0,50 kg/m2 | m2 | 169.5 |  | 0 |  |  | znížená |  | 0 | 0.00051 | 0.086445 | 0 | 0 | 4 | K | 2 |  |  |  | ROZPOCET | 0 | 0 | 0 | 0 | 0 | 2 | 0 | 4 | -151912528
| VV |  | "napojenia mosta na vozovku " 7,5*5,0*2 |  | 75 | [12 empty] | VV | 2 | 2 | True | 0 | ROZPOCET
| VV |  | " most " 7,5*6,3*2 |  | 94.5 | [12 empty] | VV | 2 | 2 | True | 0 | ROZPOCET
| VV |  | Súčet |  | 169.5 | [12 empty] | VV | 2 | 4 | True | 1 | ROZPOCET
66 | K | 577134241.S | Asfaltový betón vrstva obrusná AC 11 O v pruhu š. nad 3 m z nemodifik. asfaltu tr. II, po zhutnení hr. 40 mm | m2 | 122.25 |  | 0 |  |  | znížená |  | 0 | 0.10373 | 12.681 | 0 | 0 | 4 | K | 2 |  |  |  | ROZPOCET | 0 | 0 | 0 | 0 | 0 | 2 | 0 | 4 | -613238503
| VV |  | " most "7,5*6,3 |  | 47.25 | [12 empty] | VV | 2 | 2 | True | 0 | ROZPOCET
| VV |  | "napojenia mosta na vozovku " 7,5*5,0*2 |  | 75 | [12 empty] | VV | 2 | 2 | True | 0 | ROZPOCET
| VV |  | Súčet |  | 122.25 | [12 empty] | VV | 2 | 4 | True | 1 | ROZPOCET
67 | K | 5771342811 | Asfaltový betón vrstva obrusná AC 11 O v pruhu š. nad 3 m z modifik. asfaltu tr. II, po zhutnení hr. 45 mm | m2 | 47.25 |  | 0 |  |  | znížená |  | 0 | 0.10373 | 4.9012 | 0 | 0 | 4 | K | 2 |  |  |  | ROZPOCET | 0 | 0 | 0 | 0 | 0 | 2 | 0 | 4 | 1071380462
| VV |  | " most " 7,5*6,3 |  | 47.25 | [12 empty] | VV | 2 | 2 | True | 0 | ROZPOCET
| VV |  | Súčet |  | 47.25 | [12 empty] | VV | 2 | 4 | True | 1 | ROZPOCET
68 | K | 577154341.S | Asfaltový betón vrstva obrusná alebo ložná AC 16 v pruhu š. nad 3 m z nemodifik. asfaltu tr. II, po zhutnení hr. 60 mm | m2 | 75 |  | 0 |  |  | znížená |  | 0 | 0.15559 | 11.6692 | 0 | 0 | 4 | K | 2 |  |  |  | ROZPOCET | 0 | 0 | 0 | 0 | 0 | 2 | 0 | 4 | -94774504
| VV |  | "napojenia mosta na vozovku " 7,5*5,0*2 |  | 75 | [12 empty] | VV | 2 | 2 | True | 0 | ROZPOCET
| VV |  | Súčet |  | 75 | [12 empty] | VV | 2 | 4 | True | 1 | ROZPOCET
69 | K | 596911141.S | Kladenie betónovej zámkovej dlažby komunikácií pre peších hr. 60 mm pre peších do 50 m2 so zriadením lôžka z kameniva hr. 30 mm | m2 | 4.375 |  | 0 |  |  | znížená |  | 0 | 0.0925 | 0.40469 | 0 | 0 | 4 | K | 2 |  |  |  | ROZPOCET | 0 | 0 | 0 | 0 | 0 | 2 | 0 | 4 | -1330489865
| VV |  | 2,5*1,75 |  | 4.375 | [12 empty] | VV | 2 | 2 | True | 1 | ROZPOCET
70 | M | 592460007700.S | Dlažba betónová škárová, rozmer 200x165x60 mm, prírodná | m2 | 4.463 |  | 0 |  |  | znížená |  | 0 | 0.13 | 0.58019 | 0 | 0 | 8 | M | 2 |  |  |  | ROZPOCET | 0 | 0 | 0 | 0 | 0 | 2 | 0 | 4 | 741096859
| VV |  | 4,375*1,02 'Prepočítané koeficientom množstva |  | 4.463 | [12 empty] | VV | 2 | 2 | False | 1 | ROZPOCET
71 | K | 597761111.S | Rigol dláždený do lôžka z betónu prostého tr. C 8/10 z betónových dosiek akejkoľvek veľkosti | m2 | 7.8 |  | 0 |  |  | znížená |  | 0 | 0.46173 | 3.6015 | 0 | 0 | 4 | K | 2 |  |  |  | ROZPOCET | 0 | 0 | 0 | 0 | 0 | 2 | 0 | 4 | -2120709829
| VV |  | " dláždený rigol " (9,0+4,0)*0,6 |  | 7.8 | [12 empty] | VV | 2 | 2 | True | 1 | ROZPOCET
72 | K | 599141110 | Pružná asfaltová zálievka | m | 31.3 |  | 0 |  |  | znížená |  | 0 | 0.0036 | 0.11268 | 0 | 0 | 4 | K | 2 |  |  |  | ROZPOCET | 0 | 0 | 0 | 0 | 0 | 2 | 0 | 4 | -1978751348
| VV |  | " pracovná škára " 5,0*2+6,3+7,5*2 |  | 31.3 | [12 empty] | VV | 2 | 2 | True | 0 | ROZPOCET
| VV |  | Súčet |  | 31.3 | [12 empty] | VV | 2 | 4 | True | 1 | ROZPOCET
| D | 6 | Úpravy povrchov, podlahy, osadenie |  |  |  | 0 |  |  |  |  | 0 |  | 5.5442 |  | 0 | 1 | D | 1 |  |  |  | ROZPOCET | [6 empty] | 0
73 | K | 622661211.S | Náter betónu mosta epoxidový disperzný 1x impregnačný OS-A | m2 | 44.206 |  | 0 |  |  | znížená |  | 0 | 0.00042 | 0.018567 | 0 | 0 | 4 | K | 2 |  |  |  | ROZPOCET | 0 | 0 | 0 | 0 | 0 | 2 | 0 | 4 | 375784404
| VV |  | " ochrana proti soliam = rímsy " | [14 empty] | VV | 2 | 1 | True | 0 | ROZPOCET
| VV |  | (0,218+2,25+0,15)*10,0+(0,23+1,3+0,15)*10,73 |  | 44.206 | [12 empty] | VV | 2 | 2 | True | 0 | ROZPOCET
| VV |  | Súčet |  | 44.206 | [12 empty] | VV | 2 | 4 | True | 1 | ROZPOCET
74 | K | 6226612111 | Náter betónu mostu - adhézny mostík | m2 | 161.655 |  | 0 |  |  | znížená |  | 0 | 0.00042 | 0.067895 | 0 | 0 | 4 | K | 2 |  |  |  | ROZPOCET | 0 | 0 | 0 | 0 | 0 | 2 | 0 | 4 | -1492412923
| VV |  | " adhézny mostík na zvýšenie priľnavosti " | [14 empty] | VV | 2 | 1 | True | 0 | ROZPOCET
| VV |  | " nadbetónovanie krídiel " | [14 empty] | VV | 2 | 1 | True | 0 | ROZPOCET
| VV |  | (2,25+1,95)*1,2+ (2,35+2,55)*1,2 |  | 10.92 | [12 empty] | VV | 2 | 2 | True | 0 | ROZPOCET
| VV |  | " nová mostovková doska " (5,0+0,4*2)*10,0 |  | 58 | [12 empty] | VV | 2 | 2 | True | 0 | ROZPOCET
| VV |  | " pre reprofilačné úpravy " | [14 empty] | VV | 2 | 1 | True | 0 | ROZPOCET
| VV |  | " steny " | [14 empty] | VV | 2 | 1 | True | 0 | ROZPOCET
| VV |  | " opory " | [14 empty] | VV | 2 | 1 | True | 0 | ROZPOCET
| VV |  | 1,5*10,6*2 |  | 31.8 | [12 empty] | VV | 2 | 2 | True | 0 | ROZPOCET
| VV |  | " krídla " | [14 empty] | VV | 2 | 1 | True | 0 | ROZPOCET
| VV |  | 2,1*(2,5+3,7+5+7,5)*0,5 |  | 19.635 | [12 empty] | VV | 2 | 2 | True | 0 | ROZPOCET
| VV |  | "NK " 0,38*5,0*2 |  | 3.8 | [12 empty] | VV | 2 | 2 | True | 0 | ROZPOCET
| VV |  | " podhľad " 3,75*10,0 |  | 37.5 | [12 empty] | VV | 2 | 2 | True | 0 | ROZPOCET
| VV |  | Súčet |  | 161.655 | [12 empty] | VV | 2 | 4 | True | 1 | ROZPOCET
75 | K | 622661221.S | Náter betónu mosta epoxidový disperzný 2x ochranný nepružný OS-B | m2 | 44.206 |  | 0 |  |  | znížená |  | 0 | 0.00082 | 0.036249 | 0 | 0 | 4 | K | 2 |  |  |  | ROZPOCET | 0 | 0 | 0 | 0 | 0 | 2 | 0 | 4 | -915820236
| VV |  | " ochrana proti soliam = rímsy " | [14 empty] | VV | 2 | 1 | True | 0 | ROZPOCET
| VV |  | (0,218+2,25+0,15)*10,0+(0,23+1,3+0,15)*10,73 |  | 44.206 | [12 empty] | VV | 2 | 2 | True | 0 | ROZPOCET
| VV |  | Súčet |  | 44.206 | [12 empty] | VV | 2 | 4 | True | 1 | ROZPOCET
76 | K | 622661336.S | Zjednocujúci náter betónových konštrukcií na báze cementov | m2 | 104.775 |  | 0 |  |  | znížená |  | 0 | 0.000215 | 0.022527 | 0 | 0 | 4 | K | 2 |  |  |  | ROZPOCET | 0 | 0 | 0 | 0 | 0 | 2 | 0 | 4 | 1999065901
| VV |  | " ochranný a zjednocujúci náter " | [14 empty] | VV | 2 | 1 | True | 0 | ROZPOCET
| VV |  | "NK = strop " | [14 empty] | VV | 2 | 1 | True | 0 | ROZPOCET
| VV |  | 3,75*10,0+1,0*5,8+5*(0,3*(0,1*2+0,76)+0,7*0,575*2-0,475*0,6*0,5*2) |  | 47.34 | [12 empty] | VV | 2 | 2 | True | 0 | ROZPOCET
| VV |  | " opory " | [14 empty] | VV | 2 | 1 | True | 0 | ROZPOCET
| VV |  | 1,5*10,6*2 |  | 31.8 | [12 empty] | VV | 2 | 2 | True | 0 | ROZPOCET
| VV |  | " krídla " | [14 empty] | VV | 2 | 1 | True | 0 | ROZPOCET
| VV |  | 2,1*(2,5+3,7+5+7,5)*0,5 |  | 19.635 | [12 empty] | VV | 2 | 2 | True | 0 | ROZPOCET
| VV |  | "NK " 0,6*5,0*2 |  | 6 | [12 empty] | VV | 2 | 2 | True | 0 | ROZPOCET
| VV |  | Súčet |  | 104.775 | [12 empty] | VV | 2 | 4 | True | 1 | ROZPOCET
77 | K | 627471132.S | Reprofilácia podhľadov sanačnou maltou, 1 vrstva hr. 20 mm | m2 | 26.25 |  | 0 |  |  | znížená |  | 0 | 0.04365 | 1.1458 | 0 | 0 | 4 | K | 2 |  |  |  | ROZPOCET | 0 | 0 | 0 | 0 | 0 | 2 | 0 | 4 | 1487239016
| VV |  | " podhľad "3,75*10,0*0,7 |  | 26.25 | [12 empty] | VV | 2 | 2 | True | 1 | ROZPOCET
78 | K | 627471134.S | Reprofilácia podhľadov sanačnou maltou, 2 vrstvy hr. 50 mm | m2 | 11.25 |  | 0 |  |  | znížená |  | 0 | 0.09435 | 1.0614 | 0 | 0 | 4 | K | 2 |  |  |  | ROZPOCET | 0 | 0 | 0 | 0 | 0 | 2 | 0 | 4 | -1710212928
| VV |  | " podhľad " 3,75*10,0*0,3 |  | 11.25 | [12 empty] | VV | 2 | 2 | True | 1 | ROZPOCET
79 | K | 627471152.S | Reprofilácia stien sanačnou maltou, 1 vrstva hr. 20 mm | m2 | 38.665 |  | 0 |  |  | znížená |  | 0 | 0.041351 | 1.5988 | 0 | 0 | 4 | K | 2 |  |  |  | ROZPOCET | 0 | 0 | 0 | 0 | 0 | 2 | 0 | 4 | -2046977676
| VV |  | " steny " | [14 empty] | VV | 2 | 1 | True | 0 | ROZPOCET
| VV |  | " opory " | [14 empty] | VV | 2 | 1 | True | 0 | ROZPOCET
| VV |  | 1,5*10,6*2*0,7 |  | 22.26 | [12 empty] | VV | 2 | 2 | True | 0 | ROZPOCET
| VV |  | " krídla " | [14 empty] | VV | 2 | 1 | True | 0 | ROZPOCET
| VV |  | 2,1*(2,5+3,7+5+7,5)*0,5*0,7 |  | 13.745 | [12 empty] | VV | 2 | 2 | True | 0 | ROZPOCET
| VV |  | "NK " 0,38*5,0*2*0,7 |  | 2.66 | [12 empty] | VV | 2 | 2 | True | 0 | ROZPOCET
| VV |  | Súčet |  | 38.665 | [12 empty] | VV | 2 | 4 | True | 1 | ROZPOCET
80 | K | 627471154.S | Reprofilácia stien sanačnou maltou, 2 vrstvy hr. 50 mm | m2 | 16.571 |  | 0 |  |  | znížená |  | 0 | 0.09435 | 1.5635 | 0 | 0 | 4 | K | 2 |  |  |  | ROZPOCET | 0 | 0 | 0 | 0 | 0 | 2 | 0 | 4 | -1689802551
| VV |  | " steny " | [14 empty] | VV | 2 | 1 | True | 0 | ROZPOCET
| VV |  | " opory " | [14 empty] | VV | 2 | 1 | True | 0 | ROZPOCET
| VV |  | 1,5*10,6*2*0,3 |  | 9.54 | [12 empty] | VV | 2 | 2 | True | 0 | ROZPOCET
| VV |  | " krídla " | [14 empty] | VV | 2 | 1 | True | 0 | ROZPOCET
| VV |  | 2,1*(2,5+3,7+5+7,5)*0,5*0,3 |  | 5.891 | [12 empty] | VV | 2 | 2 | True | 0 | ROZPOCET
| VV |  | "NK " 0,38*5,0*2*0,3 |  | 1.14 | [12 empty] | VV | 2 | 2 | True | 0 | ROZPOCET
| VV |  | Súčet |  | 16.571 | [12 empty] | VV | 2 | 4 | True | 1 | ROZPOCET
81 | K | 627471431.S | Ochrana výstuže podhľadu zo sanačnej malty, 1 vrstva hr. 1 mm | m2 | 5.625 |  | 0 |  |  | znížená |  | 0 | 0.00218 | 0.012263 | 0 | 0 | 4 | K | 2 |  |  |  | ROZPOCET | 0 | 0 | 0 | 0 | 0 | 2 | 0 | 4 | 284178094
| VV |  | " podhľad " 3,75*10,0*0,15 |  | 5.625 | [12 empty] | VV | 2 | 2 | True | 1 | ROZPOCET
82 | K | 627471451.S | Ochrana výstuže stien zo sanačnej malty, 1 vrstva hr. 1 mm | m2 | 8.285 |  | 0 |  |  | znížená |  | 0 | 0.002063 | 0.017092 | 0 | 0 | 4 | K | 2 |  |  |  | ROZPOCET | 0 | 0 | 0 | 0 | 0 | 2 | 0 | 4 | 544043026
| VV |  | " steny " | [14 empty] | VV | 2 | 1 | True | 0 | ROZPOCET
| VV |  | " opory " | [14 empty] | VV | 2 | 1 | True | 0 | ROZPOCET
| VV |  | 1,5*10,6*2*0,15 |  | 4.77 | [12 empty] | VV | 2 | 2 | True | 0 | ROZPOCET
| VV |  | " krídla " | [14 empty] | VV | 2 | 1 | True | 0 | ROZPOCET
| VV |  | 2,1*(2,5+3,7+5+7,5)*0,5*0,15 |  | 2.945 | [12 empty] | VV | 2 | 2 | True | 0 | ROZPOCET
| VV |  | "NK " 0,38*5,0*2*0,15 |  | 0.57 | [12 empty] | VV | 2 | 2 | True | 0 | ROZPOCET
| VV |  | Súčet |  | 8.285 | [12 empty] | VV | 2 | 4 | True | 1 | ROZPOCET
| D | 8 | Rúrové vedenie |  |  |  | 0 |  |  |  |  | 0 |  | 3.0378 |  | 0 | 1 | D | 1 |  |  |  | ROZPOCET | [6 empty] | 0
83 | K | 871238111.S | Ukladanie drenážneho potrubia do pripravenej ryhy z tvrdého PVC priemeru nad 150 do 200 mm | m | 22 |  | 0 |  |  | znížená |  | 0 | 0 | 0 | 0 | 0 | 4 | K | 2 |  |  |  | ROZPOCET | 0 | 0 | 0 | 0 | 0 | 2 | 0 | 4 | -384281132
| VV |  | "za oporami " 11,0*2 |  | 22 | [12 empty] | VV | 2 | 2 | True | 0 | ROZPOCET
84 | M | 286110015200.S | Flexibilná drenážna PVC-U rúra DN 160, perforovaná | m | 22 |  | 0 |  |  | znížená |  | 0 | 0.00098 | 0.02156 | 0 | 0 | 8 | M | 2 |  |  |  | ROZPOCET | 0 | 0 | 0 | 0 | 0 | 2 | 0 | 4 | -1140055918
85 | K | 899621112.S | Obetónovanie drenážneho potrubia pr. bet. triedy C 8/10 hr. do 150 mm, rúr DN 100-160 | m | 15.7 |  | 0 |  |  | znížená |  | 0 | 0.18732 | 2.941 | 0 | 0 | 4 | K | 2 |  |  |  | ROZPOCET | 0 | 0 | 0 | 0 | 0 | 2 | 0 | 4 | -622226926
| VV |  | "za oporami "7,85*2 |  | 15.7 | [12 empty] | VV | 2 | 2 | True | 1 | ROZPOCET
86 | K | 8999121011 | Montáž oceľových chráničiek D 120x7 | m | 4 |  | 0 |  |  | znížená |  | 0 | 0.00033 | 0.00132 | 0 | 0 | 4 | K | 2 |  |  |  | ROZPOCET | 0 | 0 | 0 | 0 | 0 | 2 | 0 | 4 | 1051871620
| VV |  | " pre vyustenie drenážnej rúrky " 1,0*2*2 |  | 4 | [12 empty] | VV | 2 | 2 | True | 1 | ROZPOCET
87 | M | 1413089600 | Rúrka hladká kruhová bezošvá D 114 mm, hrúbka steny 7,0mm ozn.11 353.0. | m | 4 |  | 0 |  |  | znížená |  | 0 | 0.01847 | 0.07388 | 0 | 0 | 8 | M | 2 |  |  |  | ROZPOCET | 0 | 0 | 0 | 0 | 0 | 2 | 0 | 4 | 554054213
| D | 9 | Ostatné konštrukcie a práce-búranie |  |  |  | 0 |  |  |  |  | 0 |  | 8.4666 |  | 90.3757 | 1 | D | 1 |  |  |  | ROZPOCET | [6 empty] | 0
88 | K | 914001101 | Dočasné dopravné značenie - prenosné | kpl | 1 |  | 0 |  |  | znížená |  | 0 | 0.22684 | 0.22684 | 0 | 0 | 4 | K | 2 |  |  |  | ROZPOCET | 0 | 0 | 0 | 0 | 0 | 2 | 0 | 4 | -1700724840
| VV |  | " montáž , použitie a prenájom , demontáž , vrátane betónových zvodidiel " 1 |  | 1 | [12 empty] | VV | 2 | 2 | True | 1 | ROZPOCET
89 | K | 914112111.S | Tabuľka s označením evidenčného čísla mostu | ks | 2 |  | 0 |  |  | znížená |  | 0 | 0.077673 | 0.15535 | 0 | 0 | 4 | K | 2 |  |  |  | ROZPOCET | 0 | 0 | 0 | 0 | 0 | 2 | 0 | 4 | -343315471
90 | K | 916362112.S | Osadenie cestného obrubníka betónového stojatého do lôžka z betónu prostého tr. C 16/20 s bočnou oporou | m | 2.7 |  | 0 |  |  | znížená |  | 0 | 0.15113 | 0.40805 | 0 | 0 | 4 | K | 2 |  |  |  | ROZPOCET | 0 | 0 | 0 | 0 | 0 | 2 | 0 | 4 | -842098369
| VV |  | " opevnenie za rímsou "1,5+1,2 |  | 2.7 | [12 empty] | VV | 2 | 2 | True | 1 | ROZPOCET
91 | M | 592170002200.S | Obrubník cestný, lxšxv 1000x150x260 mm, skosenie 120/40 mm | ks | 6.06 |  | 0 |  |  | znížená |  | 0 | 0.085 | 0.5151 | 0 | 0 | 8 | M | 2 |  |  |  | ROZPOCET | 0 | 0 | 0 | 0 | 0 | 2 | 0 | 4 | -1702207016
| VV |  | 6 |  | 6 | [12 empty] | VV | 2 | 2 | True | 1 | ROZPOCET
| VV |  | 6*1,01 'Prepočítané koeficientom množstva |  | 6.06 | [12 empty] | VV | 2 | 2 | False | 1 | ROZPOCET
92 | K | 917862112.S | Osadenie chodník. obrubníka betónového stojatého do lôžka z betónu prosteho tr. C 16/20 s bočnou oporou | m | 37.5 |  | 0 |  |  | znížená |  | 0 | 0.12662 | 4.7483 | 0 | 0 | 4 | K | 2 |  |  |  | ROZPOCET | 0 | 0 | 0 | 0 | 0 | 2 | 0 | 4 | -933777452
| VV |  | " opevnenie za rímsou " 2,5+2,25+1,65+1,5 |  | 7.9 | [12 empty] | VV | 2 | 2 | True | 0 | ROZPOCET
| VV |  | " opevnenie za krídlom " (1,2+4,0+1,2+2,0+1,2+4,0+0,5+2,5) |  | 16.6 | [12 empty] | VV | 2 | 2 | True | 0 | ROZPOCET
| VV |  | " sklz z betónových tvárnic " 9+4 |  | 13 | [12 empty] | VV | 2 | 2 | True | 0 | ROZPOCET
| VV |  | Súčet |  | 37.5 | [12 empty] | VV | 2 | 4 | True | 1 | ROZPOCET
93 | M | 592170001800.S | Obrubník parkový, lxšxv 1000x50x200 mm, prírodný | ks | 37.875 |  | 0 |  |  | znížená |  | 0 | 0.023 | 0.87113 | 0 | 0 | 8 | M | 2 |  |  |  | ROZPOCET | 0 | 0 | 0 | 0 | 0 | 2 | 0 | 4 | -1167850429
| VV |  | 37,5*1,01 'Prepočítané koeficientom množstva |  | 37.875 | [12 empty] | VV | 2 | 2 | False | 1 | ROZPOCET
94 | K | 919723210 | Pružná asfaltová zalievka s predtesnením | m | 39.03 |  | 0 |  |  | znížená |  | 0 | 2e-05 | 0.0007806 | 0 | 0 | 4 | K | 2 |  |  |  | ROZPOCET | 0 | 0 | 0 | 0 | 0 | 2 | 0 | 4 | -1587449415
| VV |  | "okolo rims-most" 10,0+1,2+10,73+1,5 |  | 23.43 | [12 empty] | VV | 2 | 2 | True | 0 | ROZPOCET
| VV |  | " nad ozubom " 7,8*2 |  | 15.6 | [12 empty] | VV | 2 | 2 | True | 0 | ROZPOCET
| VV |  | Súčet |  | 39.03 | [12 empty] | VV | 2 | 4 | True | 1 | ROZPOCET
95 | K | 931941111 | Osadenie mostného oceľ. krycieho plechu do trvalo pružnej zálievky | m | 15.6 |  | 0 |  |  | znížená |  | 0 | 0.0028566 | 0.044563 | 0 | 0 | 4 | K | 2 |  |  |  | ROZPOCET | 0 | 0 | 0 | 0 | 0 | 2 | 0 | 4 | 325976472
| VV |  | 7,8*2 |  | 15.6 | [12 empty] | VV | 2 | 2 | True | 1 | ROZPOCET
96 | M | 133340000101 | Tyč oceľová T 160x50x10 mm, ozn. 11 373 | t | 0.275 |  | 0 |  |  | znížená |  | 0 | 1 | 0.275 | 0 | 0 | 8 | M | 2 |  |  |  | ROZPOCET | 0 | 0 | 0 | 0 | 0 | 2 | 0 | 4 | 1089878604
| VV |  | 7,8*2*(12,57+3,93)*0,001*1,07 |  | 0.275 | [12 empty] | VV | 2 | 2 | True | 1 | ROZPOCET
97 | K | 931992121.S | Výplň dilatačných škár z extrudovaného polystyrénu hr. 20 mm | m2 | 19.285 |  | 0 |  |  | znížená |  | 0 | 0.00063 | 0.01215 | 0 | 0 | 4 | K | 2 |  |  |  | ROZPOCET | 0 | 0 | 0 | 0 | 0 | 2 | 0 | 4 | -78879526
| VV |  | " polystyrén 20 mm " | [14 empty] | VV | 2 | 1 | True | 0 | ROZPOCET
| VV |  | " rímsy " 0,22*2,4*2+0,23*1,4*2 |  | 1.7 | [12 empty] | VV | 2 | 2 | True | 0 | ROZPOCET
| VV |  | " medzi oporou a ozubom "0,15*7,75*2 |  | 2.325 | [12 empty] | VV | 2 | 2 | True | 0 | ROZPOCET
| VV |  | " medzi krídlom a priečnikom " | [14 empty] | VV | 2 | 1 | True | 0 | ROZPOCET
| VV |  | 1,3*0,55*2*2 |  | 2.86 | [12 empty] | VV | 2 | 2 | True | 0 | ROZPOCET
| VV |  | " medzi ozubom a prechodovým klinom z medzerovitého betónu " | [14 empty] | VV | 2 | 1 | True | 0 | ROZPOCET
| VV |  | 0,8*7,75*2 |  | 12.4 | [12 empty] | VV | 2 | 2 | True | 0 | ROZPOCET
| VV |  | Súčet |  | 19.285 | [12 empty] | VV | 2 | 4 | True | 1 | ROZPOCET
98 | K | 931994142.S | Tesnenie dilatačnej škáry betónovej konštrukcia polyuretanovým tmelom do pl. 4,0 cm2 | m | 2.2 |  | 0 |  |  | znížená |  | 0 | 0.000464 | 0.0010208 | 0 | 0 | 4 | K | 2 |  |  |  | ROZPOCET | 0 | 0 | 0 | 0 | 0 | 2 | 0 | 4 | 806021822
| VV |  | " medzi krídlom a priečnikom " 0,55*2*2 |  | 2.2 | [12 empty] | VV | 2 | 2 | True | 0 | ROZPOCET
| VV |  | Súčet |  | 2.2 | [12 empty] | VV | 2 | 4 | True | 1 | ROZPOCET
99 | K | 931994151.S | Tesnenie škáry betónovej konštrukcia škárovým profilom prierezu 20/20 mm | m | 25.63 |  | 0 |  |  | znížená |  | 0 | 1.1e-05 | 0.00028193 | 0 | 0 | 4 | K | 2 |  |  |  | ROZPOCET | 0 | 0 | 0 | 0 | 0 | 2 | 0 | 4 | -2012828025
| VV |  | "tesnenie medzi cestou a rímsou " 10,0+1,2+10,73+1,5 |  | 23.43 | [12 empty] | VV | 2 | 2 | True | 0 | ROZPOCET
| VV |  | " medzi krídlom a priečnikom "0,55*2*2 |  | 2.2 | [12 empty] | VV | 2 | 2 | True | 0 | ROZPOCET
| VV |  | Súčet |  | 25.63 | [12 empty] | VV | 2 | 4 | True | 1 | ROZPOCET
100 | K | 938902031.S | Otryskanie degradovaného betónu vodou do 20 mm, -0,02200t | m2 | 64.915 |  | 0 |  |  | znížená |  | 0 | 0 | 0 | 0.022 | 1.4281 | 4 | K | 2 |  |  |  | ROZPOCET | 0 | 0 | 0 | 0 | 0 | 2 | 0 | 4 | 55347341
| VV |  | " podhľad " 3,75*10,0*0,7 |  | 26.25 | [12 empty] | VV | 2 | 2 | True | 0 | ROZPOCET
| VV |  | " steny " | [14 empty] | VV | 2 | 1 | True | 0 | ROZPOCET
| VV |  | " opory " | [14 empty] | VV | 2 | 1 | True | 0 | ROZPOCET
| VV |  | 1,5*10,6*2*0,7 |  | 22.26 | [12 empty] | VV | 2 | 2 | True | 0 | ROZPOCET
| VV |  | " krídla " | [14 empty] | VV | 2 | 1 | True | 0 | ROZPOCET
| VV |  | 2,1*(2,5+3,7+5+7,5)*0,5*0,7 |  | 13.745 | [12 empty] | VV | 2 | 2 | True | 0 | ROZPOCET
| VV |  | "NK " 0,38*5,0*2*0,7 |  | 2.66 | [12 empty] | VV | 2 | 2 | True | 0 | ROZPOCET
| VV |  | Súčet |  | 64.915 | [12 empty] | VV | 2 | 4 | True | 1 | ROZPOCET
101 | K | 938902032.S | Otryskanie degradovaného betónu vodou do 50 mm, -0,05500t | m2 | 27.821 |  | 0 |  |  | znížená |  | 0 | 0 | 0 | 0.055 | 1.5302 | 4 | K | 2 |  |  |  | ROZPOCET | 0 | 0 | 0 | 0 | 0 | 2 | 0 | 4 | -450220848
| VV |  | " podhľad " 3,75*10,0*0,3 |  | 11.25 | [12 empty] | VV | 2 | 2 | True | 0 | ROZPOCET
| VV |  | " steny " | [14 empty] | VV | 2 | 1 | True | 0 | ROZPOCET
| VV |  | " opory " | [14 empty] | VV | 2 | 1 | True | 0 | ROZPOCET
| VV |  | 1,5*10,6*2*0,3 |  | 9.54 | [12 empty] | VV | 2 | 2 | True | 0 | ROZPOCET
| VV |  | " krídla " | [14 empty] | VV | 2 | 1 | True | 0 | ROZPOCET
| VV |  | 2,1*(2,5+3,7+5+7,5)*0,5*0,3 |  | 5.891 | [12 empty] | VV | 2 | 2 | True | 0 | ROZPOCET
| VV |  | "NK " 0,38*5,0*2*0,3 |  | 1.14 | [12 empty] | VV | 2 | 2 | True | 0 | ROZPOCET
| VV |  | Súčet |  | 27.821 | [12 empty] | VV | 2 | 4 | True | 1 | ROZPOCET
102 | K | 938902051.S | Očistenie povrchu betónových konštrukcií otryskaním - pod izoláciu | m2 | 75.316 |  | 0 |  |  | znížená |  | 0 | 0 | 0 | 0 | 0 | 4 | K | 2 |  |  |  | ROZPOCET | 0 | 0 | 0 | 0 | 0 | 2 | 0 | 4 | 1872355884
| VV |  | " betónová doska - obrokovanie pod pečatenie " 6,28*10,0 |  | 62.8 | [12 empty] | VV | 2 | 2 | True | 0 | ROZPOCET
| VV |  | " ozuby " 7,75*(0,825+0,79) |  | 12.516 | [12 empty] | VV | 2 | 2 | True | 0 | ROZPOCET
| VV |  | Súčet |  | 75.316 | [12 empty] | VV | 2 | 4 | False | 1 | ROZPOCET
103 | K | 938902311.S | Čistenie betónového podkladu vysokotlakovým vodným lúčom do hrúbky 5 mm - stropov | m2 | 47.34 |  | 0 |  |  | znížená |  | 0 | 0 | 0 | 0 | 0 | 4 | K | 2 |  |  |  | ROZPOCET | 0 | 0 | 0 | 0 | 0 | 2 | 0 | 4 | 192082656
| VV |  | " podhľad "3,75*10,0+1,0*5,8+5*(0,3*(0,1*2+0,76)+0,7*0,575*2-0,475*0,6*0,5*2) |  | 47.34 | [12 empty] | VV | 2 | 2 | True | 1 | ROZPOCET
104 | K | 938902312.S | Čistenie betónového podkladu vysokotlakovým vodným lúčom do hrúbky 5 mm - stien | m2 | 57.435 |  | 0 |  |  | znížená |  | 0 | 0 | 0 | 0 | 0 | 4 | K | 2 |  |  |  | ROZPOCET | 0 | 0 | 0 | 0 | 0 | 2 | 0 | 4 | -1133824676
| VV |  | " opory " | [14 empty] | VV | 2 | 1 | True | 0 | ROZPOCET
| VV |  | 1,5*10,6*2 |  | 31.8 | [12 empty] | VV | 2 | 2 | True | 0 | ROZPOCET
| VV |  | " krídla " | [14 empty] | VV | 2 | 1 | True | 0 | ROZPOCET
| VV |  | 2,1*(2,5+3,7+5+7,5)*0,5 |  | 19.635 | [12 empty] | VV | 2 | 2 | True | 0 | ROZPOCET
| VV |  | "NK " 0,6*5,0*2 |  | 6 | [12 empty] | VV | 2 | 2 | True | 0 | ROZPOCET
| VV |  | Súčet |  | 57.435 | [12 empty] | VV | 2 | 4 | True | 1 | ROZPOCET
105 | K | 938902313.S | Čistenie betónového podkladu vysokotlakovým vodným lúčom do hrúbky 5 mm - podláh | m2 | 78.37 |  | 0 |  |  | znížená |  | 0 | 0 | 0 | 0 | 0 | 4 | K | 2 |  |  |  | ROZPOCET | 0 | 0 | 0 | 0 | 0 | 2 | 0 | 4 | 2075534734
| VV |  | " nadbetónovanie krídiel " | [14 empty] | VV | 2 | 1 | True | 0 | ROZPOCET
| VV |  | (2,25+1,95)*1,2+ (2,35+2,55)*1,2 |  | 10.92 | [12 empty] | VV | 2 | 2 | True | 0 | ROZPOCET
| VV |  | " NK po odbúraní nadbetonávky " (5,0+0,4*2)*10,0 |  | 58 | [12 empty] | VV | 2 | 2 | True | 0 | ROZPOCET
| VV |  | " po odbúraní záverných múrikov " 0,45*10,5*2 |  | 9.45 | [12 empty] | VV | 2 | 2 | True | 0 | ROZPOCET
| VV |  | Súčet |  | 78.37 | [12 empty] | VV | 2 | 4 | True | 1 | ROZPOCET
106 | K | 944941101.S | Ochranné zábradlie na vonkajších voľných stranách objektov odklonené od zvislice do 15 st. | m | 40 |  | 0 |  |  | znížená |  | 0 | 0.027144 | 1.0858 | 0 | 0 | 4 | K | 2 |  |  |  | ROZPOCET | 0 | 0 | 0 | 0 | 0 | 2 | 0 | 4 | 1221946946
| VV |  | 20*2 |  | 40 | [12 empty] | VV | 2 | 2 | True | 1 | ROZPOCET
107 | K | 959941123.S | Chemická kotva s kotevným svorníkom tesnená chemickou ampulkou do betónu, ŽB, kameňa, s vyvŕtaním otvoru M12/95/220 mm | ks | 52 |  | 0 |  |  | znížená |  | 0 | 0.00020495 | 0.010657 | 0 | 0 | 4 | K | 2 |  |  |  | ROZPOCET | 0 | 0 | 0 | 0 | 0 | 2 | 0 | 4 | -559747232
| VV |  | " zábradlie " 4*(6+7) |  | 52 | [12 empty] | VV | 2 | 2 | True | 1 | ROZPOCET
108 | K | 959941151.S | Chemická kotva s kotevným svorníkom tesnená chemickou ampulkou do betónu, ŽB, kameňa, s vyvŕtaním otvoru M24/15/260 mm | ks | 24 |  | 0 |  |  | znížená |  | 0 | 0.0011619 | 0.027886 | 0 | 0 | 4 | K | 2 |  |  |  | ROZPOCET | 0 | 0 | 0 | 0 | 0 | 2 | 0 | 4 | -104350206
| VV |  | " kotvenie rímsy - lepená kotva 24/200 mm " 12+12 |  | 24 | [12 empty] | VV | 2 | 2 | True | 1 | ROZPOCET
109 | K | 961051111.S | Búranie mostných základov, muriva a pilierov alebo nosných konštrukcií zo železobetónu, -2,40000t | m3 | 35.566 |  | 0 |  |  | znížená |  | 0 | 0.0017263 | 0.061397 | 2.4 | 85.3584 | 4 | K | 2 |  |  |  | ROZPOCET | 0 | 0 | 0 | 0 | 0 | 2 | 0 | 4 | 1169194520
| VV |  | " odbúranie krídiel " (3,4+3,2+4,1+4,3)*0,38 |  | 5.7 | [12 empty] | VV | 2 | 2 | True | 0 | ROZPOCET
| VV |  | " ŽB mostná NK s nadbetonávkou " 10,0*5,85*0,25 |  | 14.625 | [12 empty] | VV | 2 | 2 | True | 0 | ROZPOCET
| VV |  | " ŽB rímsy " (0,35*1,45*10,0+0,41*1,55*10,715) |  | 11.884 | [12 empty] | VV | 2 | 2 | True | 0 | ROZPOCET
| VV |  | " ŽB záverný múrik " 10,36*0,45*0,36*2 |  | 3.357 | [12 empty] | VV | 2 | 2 | True | 0 | ROZPOCET
| VV |  | Súčet |  | 35.566 | [12 empty] | VV | 2 | 4 | True | 1 | ROZPOCET
110 | K | 966076141.S | Odstránenie zvodidlového zábradlia alebo ich častí na mostoch betónových v celku, -0,05400t | m | 32.5 |  | 0 |  |  | znížená |  | 0 | 0.0003 | 0.00975 | 0.054 | 1.755 | 4 | K | 2 |  |  |  | ROZPOCET | 0 | 0 | 0 | 0 | 0 | 2 | 0 | 4 | -524547037
| VV |  | 15,7+16,8 |  | 32.5 | [12 empty] | VV | 2 | 2 | True | 1 | ROZPOCET
111 | K | 971056019.S | Jadrové vrty diamantovými korunkami do D 225 mm do stien - železobetónových -0,00095t | cm | 320 |  | 0 |  |  | znížená |  | 0 | 3.9508e-05 | 0.012642 | 0.00095 | 0.304 | 4 | K | 2 |  |  |  | ROZPOCET | 0 | 0 | 0 | 0 | 0 | 2 | 0 | 4 | -652372017
| VV |  | " otvory pre chráničky v krídlach na vyvedenie drenáže " 80*2*2 |  | 320 | [12 empty] | VV | 2 | 2 | True | 1 | ROZPOCET
112 | K | 979082113.S | Vodorovná doprava sutiny, so zložením a hrubým urovnaním, na vzdialenosť do 1000 m | t | 186.803 |  | 0 |  |  | znížená |  | 0 | 0 | 0 | 0 | 0 | 4 | K | 2 |  |  |  | ROZPOCET | 0 | 0 | 0 | 0 | 0 | 2 | 0 | 4 | -1738671857
| VV |  | " na skládku investora pre ďalšie využitie " | [14 empty] | VV | 2 | 1 | True | 0 | ROZPOCET
| VV |  | "frez. asf. " | [14 empty] | VV | 2 | 1 | True | 0 | ROZPOCET
| VV |  | " vozovkové vrstvy mosta " 7,22*5,825*0,508 |  | 21.365 | [12 empty] | VV | 2 | 2 | True | 0 | ROZPOCET
| VV |  | "napojenia mosta na vozovku " 7,22*5,0*2*0,508 |  | 36.678 | [12 empty] | VV | 2 | 2 | True | 0 | ROZPOCET
| VV |  | " zvodidlá " (15,7+16,8)*0,054 |  | 1.755 | [12 empty] | VV | 2 | 2 | True | 0 | ROZPOCET
| VV |  | " zámková dlažba " 3,5*0,26 |  | 0.91 | [12 empty] | VV | 2 | 2 | True | 0 | ROZPOCET
| VV |  | Medzisúčet |  | 60.708 | [12 empty] | VV | 2 | 3 | True | 0 | ROZPOCET
| VV |  | " na riadenú skládku odpadov " | [14 empty] | VV | 2 | 1 | True | 0 | ROZPOCET
| VV |  | " podklad z kameniva " | [14 empty] | VV | 2 | 1 | True | 0 | ROZPOCET
| VV |  | "napojenia mosta na vozovku " 7,22*5,0*2*0,56 |  | 40.432 | [12 empty] | VV | 2 | 2 | True | 0 | ROZPOCET
| VV |  | Medzisúčet |  | 40.432 | [12 empty] | VV | 2 | 3 | True | 0 | ROZPOCET
| VV |  | " odbúranie krídiel " (3,4+3,2+4,1+4,3)*0,38*2,4 |  | 13.68 | [12 empty] | VV | 2 | 2 | True | 0 | ROZPOCET
| VV |  | " ŽB mostná NK s nadbetonávkou " 10,0*5,85*0,25*2,4 |  | 35.1 | [12 empty] | VV | 2 | 2 | True | 0 | ROZPOCET
| VV |  | " ŽB rímsy " (0,35*1,45*10,0+0,41*1,55*10,715)*2,4 |  | 28.523 | [12 empty] | VV | 2 | 2 | True | 0 | ROZPOCET
| VV |  | " ŽB záverný múrik " 10,36*0,45*0,36*2 *2,4 |  | 8.056 | [12 empty] | VV | 2 | 2 | True | 0 | ROZPOCET
| VV |  | " otvory pre chráničky v krídlach na vyvedenie drenáže " 80*2*2*0,00095 |  | 0.304 | [12 empty] | VV | 2 | 2 | True | 0 | ROZPOCET
| VV |  | Medzisúčet |  | 85.663 | [12 empty] | VV | 2 | 3 | True | 0 | ROZPOCET
| VV |  | Súčet |  | 186.803 | [12 empty] | VV | 2 | 4 | True | 1 | ROZPOCET
113 | K | 979082119.S | Príplatok k cene za každých ďalších i začatých 1000 m nad 1000 m pre vodorovnú dopravu sutiny | t | 1681.227 |  | 0 |  |  | znížená |  | 0 | 0 | 0 | 0 | 0 | 4 | K | 2 |  |  |  | ROZPOCET | 0 | 0 | 0 | 0 | 0 | 2 | 0 | 4 | 1744259920
| VV |  | 186,803 |  | 186.803 | [12 empty] | VV | 2 | 2 | True | 1 | ROZPOCET
| VV |  | 186,803*9 'Prepočítané koeficientom množstva |  | 1681.227 | [12 empty] | VV | 2 | 2 | False | 1 | ROZPOCET
114 | K | 979089012.S | Poplatok za skladovanie - betón, tehly, dlaždice (17 01) ostatné | t | 125.983 |  | 0 |  |  | znížená |  | 0 | 0 | 0 | 0 | 0 | 4 | K | 2 |  |  |  | ROZPOCET | 0 | 0 | 0 | 0 | 0 | 2 | 0 | 4 | -306413441
| VV |  | " podklad z kameniva " | [14 empty] | VV | 2 | 1 | True | 0 | ROZPOCET
| VV |  | "napojenia mosta na vozovku " 7,2*5,0*2*0,56 |  | 40.32 | [12 empty] | VV | 2 | 2 | True | 0 | ROZPOCET
| VV |  | " odbúranie krídiel " (3,4+3,2+4,1+4,3)*0,38*2,4 |  | 13.68 | [12 empty] | VV | 2 | 2 | True | 0 | ROZPOCET
| VV |  | " ŽB mostná NK s nadbetonávkou " 10,0*5,85*0,25*2,4 |  | 35.1 | [12 empty] | VV | 2 | 2 | True | 0 | ROZPOCET
| VV |  | " ŽB rímsy " (0,35*1,45*10,0+0,41*1,55*10,715)*2,4 |  | 28.523 | [12 empty] | VV | 2 | 2 | True | 0 | ROZPOCET
| VV |  | " ŽB záverný múrik " 10,36*0,45*0,36*2 *2,4 |  | 8.056 | [12 empty] | VV | 2 | 2 | True | 0 | ROZPOCET
| VV |  | " otvory pre chráničky v krídlach na vyvedenie drenáže " 80*2*2*0,00095 |  | 0.304 | [12 empty] | VV | 2 | 2 | True | 0 | ROZPOCET
| VV |  | Súčet |  | 125.983 | [12 empty] | VV | 2 | 4 | True | 1 | ROZPOCET
| D | 99 | Presun hmôt HSV |  |  |  | 0 |  |  |  |  | 0 |  | 0 |  | 0 | 1 | D | 1 |  |  |  | ROZPOCET | [6 empty] | 0
115 | K | 998212111.S | Presun hmôt pre mosty murované, monolitické,betónové,kovové,výšky mosta do 20 m | t | 551.447 |  | 0 |  |  | znížená |  | 0 | 0 | 0 | 0 | 0 | 4 | K | 2 |  |  |  | ROZPOCET | 0 | 0 | 0 | 0 | 0 | 2 | 0 | 4 | 1264670863
| D | PSV | Práce a dodávky PSV |  |  |  | 0 |  |  |  |  | 0 |  | 1.2996 |  | 0 | 2 | D | 0 |  |  |  | ROZPOCET | [6 empty] | 0
| D | 711 | Izolácie proti vode a vlhkosti |  |  |  | 0 |  |  |  |  | 0 |  | 1.2996 |  | 0 | 2 | D | 1 |  |  |  | ROZPOCET | [6 empty] | 0
116 | K | 711112001.S | Zhotovenie izolácie proti zemnej vlhkosti zvislá penetračným náterom za studena | m2 | 10.077 |  | 0 |  |  | znížená |  | 0 | 0 | 0 | 0 | 0 | 16 | K | 2 |  |  |  | ROZPOCET | 0 | 0 | 0 | 0 | 0 | 2 | 0 | 16 | 879308395
| VV |  | " nadbetónovanie krídiel " | [14 empty] | VV | 2 | 1 | True | 0 | ROZPOCET
| VV |  | 0,55*(2,0*1,5+2,5*1,5+1,677*1,5)+0,55*(1,15*1,5+2,167*1,5+2,721*1,5) |  | 10.077 | [12 empty] | VV | 2 | 2 | True | 0 | ROZPOCET
| VV |  | Súčet |  | 10.077 | [12 empty] | VV | 2 | 4 | True | 1 | ROZPOCET
117 | M | 246170000900.S | Lak asfaltový penetračný | t | 0.004 |  | 0 |  |  | znížená |  | 0 | 1 | 0.004 | 0 | 0 | 32 | M | 2 |  |  |  | ROZPOCET | 0 | 0 | 0 | 0 | 0 | 2 | 0 | 16 | -825829916
| VV |  | 10,077*0,00035 'Prepočítané koeficientom množstva |  | 0.004 | [12 empty] | VV | 2 | 2 | False | 1 | ROZPOCET
118 | K | 711122131.S | Zhotovenie izolácie proti zemnej vlhkosti zvislá asfaltovým náterom za tepla | m2 | 20.154 |  | 0 |  |  | znížená |  | 0 | 0.0002626 | 0.0052924 | 0 | 0 | 16 | K | 2 |  |  |  | ROZPOCET | 0 | 0 | 0 | 0 | 0 | 2 | 0 | 16 | 1507805273
| VV |  | 10,077*2 |  | 20.154 | [12 empty] | VV | 2 | 2 | True | 1 | ROZPOCET
119 | M | 111620000500.S | Asfalt polofúkaný | t | 0.034 |  | 0 |  |  | znížená |  | 0 | 1 | 0.034 | 0 | 0 | 32 | M | 2 |  |  |  | ROZPOCET | 0 | 0 | 0 | 0 | 0 | 2 | 0 | 16 | 593555528
| VV |  | 20,154*0,0017 'Prepočítané koeficientom množstva |  | 0.034 | [12 empty] | VV | 2 | 2 | False | 1 | ROZPOCET
120 | K | 711131101.S | Zhotovenie izolácie proti zemnej vlhkosti vodorovná AIP na sucho | m2 | 28.35 |  | 0 |  |  | znížená |  | 0 | 0 | 0 | 0 | 0 | 16 | K | 2 |  |  |  | ROZPOCET | 0 | 0 | 0 | 0 | 0 | 2 | 0 | 16 | -713339840
| VV |  | " na úložný prah " 0,45*10,5*3*2 |  | 28.35 | [12 empty] | VV | 2 | 2 | True | 1 | ROZPOCET
121 | M | 628310000700.S | Pás asfaltový s jemným posypom hr. 3,6 mm vystužený sklenenou rohožou | m2 | 32.603 |  | 0 |  |  | znížená |  | 0 | 0.0045 | 0.14671 | 0 | 0 | 32 | M | 2 |  |  |  | ROZPOCET | 0 | 0 | 0 | 0 | 0 | 2 | 0 | 16 | -1540473598
| VV |  | 28,35*1,15 'Prepočítané koeficientom množstva |  | 32.603 | [12 empty] | VV | 2 | 2 | False | 1 | ROZPOCET
122 | K | 711170040.S | Vodorovná profilovaná fólia s integrovanou drenážnou textíliou | m2 | 46.5 |  | 0 |  |  | znížená |  | 0 | 0.000603 | 0.02804 | 0 | 0 | 16 | K | 2 |  |  |  | ROZPOCET | 0 | 0 | 0 | 0 | 0 | 2 | 0 | 16 | -549560873
| VV |  | 3,0*7,75*2 |  | 46.5 | [12 empty] | VV | 2 | 2 | True | 1 | ROZPOCET
123 | K | 711170140.S | Zvislá profilovaná fólia s integrovanou drenážnou textíliou | m2 | 15.5 |  | 0 |  |  | znížená |  | 0 | 0.000853 | 0.013222 | 0 | 0 | 16 | K | 2 |  |  |  | ROZPOCET | 0 | 0 | 0 | 0 | 0 | 2 | 0 | 16 | 516848052
| VV |  | " Odvedenie vody z rubu opory " | [14 empty] | VV | 2 | 1 | True | 0 | ROZPOCET
| VV |  | 1,0*7,75*2 |  | 15.5 | [12 empty] | VV | 2 | 2 | True | 0 | ROZPOCET
| VV |  | Súčet |  | 15.5 | [12 empty] | VV | 2 | 4 | False | 1 | ROZPOCET
124 | K | 711311111.S | Zhotovenie izolácie kotviaco - impregnačného náteru z epoxidovej živice s posypom kremičitým pieskom cestných mostoviek | m2 | 75.316 |  | 0 |  |  | znížená |  | 0 | 0.0025 | 0.18829 | 0 | 0 | 16 | K | 2 |  |  |  | ROZPOCET | 0 | 0 | 0 | 0 | 0 | 2 | 0 | 16 | 1392598726
| VV |  | " pečatenie povrchu mostovky " | [14 empty] | VV | 2 | 1 | True | 0 | ROZPOCET
| VV |  | " betónová doska " 6,28*10,0 |  | 62.8 | [12 empty] | VV | 2 | 2 | True | 0 | ROZPOCET
| VV |  | " ozuby " 7,75*(0,825+0,79) |  | 12.516 | [12 empty] | VV | 2 | 2 | True | 0 | ROZPOCET
| VV |  | Súčet |  | 75.316 | [12 empty] | VV | 2 | 4 | True | 1 | ROZPOCET
125 | M | 245610001300.S | 2-zložková nízkoviskózna epoxidová živica | kg | 37.658 |  | 0 |  |  | znížená |  | 0 | 0.001 | 0.037658 | 0 | 0 | 32 | M | 2 |  |  |  | ROZPOCET | 0 | 0 | 0 | 0 | 0 | 2 | 0 | 16 | 840325715
| VV |  | 75,316*0,5 'Prepočítané koeficientom množstva |  | 37.658 | [12 empty] | VV | 2 | 2 | False | 1 | ROZPOCET
126 | K | 711341111.S | Zhotovenie izolácie NAIP pritavením cestných mostoviek | m2 | 93.296 |  | 0 |  |  | znížená |  | 0 | 0.00054226 | 0.050591 | 0 | 0 | 16 | K | 2 |  |  |  | ROZPOCET | 0 | 0 | 0 | 0 | 0 | 2 | 0 | 16 | 945199286
| VV |  | " betónová doska " 6,28*10,0 |  | 62.8 | [12 empty] | VV | 2 | 2 | True | 0 | ROZPOCET
| VV |  | " ozuby " 7,75*(0,825+0,79) |  | 12.516 | [12 empty] | VV | 2 | 2 | True | 0 | ROZPOCET
| VV |  | " rímsy " 5,8*(1,6+1,5) |  | 17.98 | [12 empty] | VV | 2 | 2 | True | 0 | ROZPOCET
| VV |  | Súčet |  | 93.296 | [12 empty] | VV | 2 | 4 | True | 1 | ROZPOCET
127 | M | 628340000100.S | Pás asfaltový SBS s bridličným posypom hr. 5,5 mm vystužený netkanou polyesterovou rohožou | m2 | 107.29 |  | 0 |  |  | znížená |  | 0 | 0.00738 | 0.7918 | 0 | 0 | 32 | M | 2 |  |  |  | ROZPOCET | 0 | 0 | 0 | 0 | 0 | 2 | 0 | 16 | -735039143
| VV |  | 93,296*1,15 'Prepočítané koeficientom množstva |  | 107.29 | [12 empty] | VV | 2 | 2 | False | 1 | ROZPOCET
128 | K | 998711201.S | Presun hmôt pre izoláciu proti vode v objektoch výšky do 6 m | % |  |  | 0 |  |  | znížená |  | 0 | 0 | 0 | 0 | 0 | 16 | K | 2 |  |  |  | ROZPOCET | 0 | 0 | 0 | 0 | 0 | 2 | 0 | 16 | -529358501
| D | VRN | Vedľajšie rozpočtové náklady |  |  |  | 0 |  |  |  |  | 0 |  | 0 |  | 0 | 5 | D | 0 |  |  |  | ROZPOCET | [6 empty] | 0
129 | K | 000300016.S | Geodetické práce - vykonávané pred výstavbou určenie vytyčovacej siete, vytýčenie staveniska, staveb. objektu | eur | 1 |  | 0 |  |  | znížená |  | 0 | 0 | 0 | 0 | 0 | 1024 | K | 1 |  |  |  | ROZPOCET | 0 | 0 | 0 | 0 | 0 | 2 | 0 | 1024 | 305554062
130 | K | 000300021.S | Geodetické práce - vykonávané v priebehu výstavby výškové merania | eur | 1 |  | 0 |  |  | znížená |  | 0 | 0 | 0 | 0 | 0 | 1024 | K | 1 |  |  |  | ROZPOCET | 0 | 0 | 0 | 0 | 0 | 2 | 0 | 1024 | 686550857
131 | K | 000300031.S | Geodetické práce - vykonávané po výstavbe zameranie skutočného vyhotovenia stavby | eur | 1 |  | 0 |  |  | znížená |  | 0 | 0 | 0 | 0 | 0 | 1024 | K | 1 |  |  |  | ROZPOCET | 0 | 0 | 0 | 0 | 0 | 2 | 0 | 1024 | 1143377686
132 | K | 000400021 | Projektové práce - stavebná časť (stavebné objekty vrátane ich technického vybavenia). náklady na vypracovanie dokumentácie na vyhotovenie prác ( DVP ) | eur | 1 |  | 0 |  |  | znížená |  | 0 | 0 | 0 | 0 | 0 | 1024 | K | 1 |  |  |  | ROZPOCET | 0 | 0 | 0 | 0 | 0 | 2 | 0 | 1024 | 544264436
133 | K | 000400022.S | Projektové práce - stavebná časť (stavebné objekty vrátane ich technického vybavenia). náklady na dokumentáciu skutočného zhotovenia stavby | eur | 1 |  | 0 |  |  | znížená |  | 0 | 0 | 0 | 0 | 0 | 1024 | K | 1 |  |  |  | ROZPOCET | 0 | 0 | 0 | 0 | 0 | 2 | 0 | 1024 | 1790513479
134 | K | 000400024 | Vypracovanie príslušnej dokumentácie mosta , lávky k preberaciemu konaniu a pre užívanie objektu | eur | 1 |  | 0 |  |  | znížená |  | 0 | 0 | 0 | 0 | 0 | 1024 | K | 1 |  |  |  | ROZPOCET | 0 | 0 | 0 | 0 | 0 | 2 | 0 | 1024 | 974646522
| VV |  | " MZ vrátane hlavnej prehliadky mosta pred jeho spustením do prevádzky " 1 |  | 1 | [12 empty] | VV | 1 | 2 | True | 1 | ROZPOCET
135 | K | 000600025 | Zariadenie staveniska - zriadenie | eur | 1 |  | 0 |  |  | znížená |  | 0 | 0 | 0 | 0 | 0 | 1024 | K | 1 |  |  |  | ROZPOCET | 0 | 0 | 0 | 0 | 0 | 2 | 0 | 1024 | -983226260
136 | K | 000600026 | Zariadenie staveniska - prevádzka | mes. | 6 |  | 0 |  |  | znížená |  | 0 | 0 | 0 | 0 | 0 | 1024 | K | 1 |  |  |  | ROZPOCET | 0 | 0 | 0 | 0 | 0 | 2 | 0 | 1024 | 1589581803
137 | K | 000600027 | Zariadenie staveniska - demontáž | eur | 1 |  | 0 |  |  | znížená |  | 0 | 0 | 0 | 0 | 0 | 1024 | K | 1 |  |  |  | ROZPOCET | 0 | 0 | 0 | 0 | 0 | 2 | 0 | 1024 | -579775960