## Rekapitulácia stavby
Export Komplet | [27 empty] | 2.0 | ZAMOK |  |  |  |  | False | False | {613b33e2-3c26-48d9-8dff-55f676245a08}
[33 empty] | 0,01 | 20
[33 empty] | 0,01 | 20
|  | REKAPITULÁCIA STAVBY | [17 empty] | v --- nižšie sa nachádzajú doplnkové a pomocné údaje k zostavám --- v | [11 empty] | Návod na vyplnenie | 0,001
|  | Kód: |  |  |  |  | 3013-II-2020 | [24 empty] | Meniť je možné iba bunky so žltým podfarbením! 1) na prvom liste Rekapitulácie stavby vyplňte v zostave a) Rekapitulácia stavby - údaje o Zhotoviteľovi (prenesú sa do ostatných zostáv aj v iných listoch) b) Rekapitulácia objektov stavby - potrebné Ostatné náklady 2) na vybraných listoch vyplňte v zostave a) Krycí list - údaje o Zhotoviteľovi, pokiaľ sa líšia od údajov o Zhotoviteľovi na Rekapitulácii stavby (údaje se prenesú do ostatných zostav v danom liste) b) Rekapitulácia rozpočtu - potrebné Ostatné náklady c) Celkové náklady za stavbu - ceny na položkách - množstvo, pokiaľ má žlté podfarbenie - a v prípade potreby poznámku (tá je v skrytom stĺpci) | 0,01
|  | Stavba: |  |  |  |  | Rekonštrukcia cesty a mostov II/591 Banská Bystrica - hr. okr. BB/ZV - Zvolenská Slatina , II. etapa | [25 empty] | 0,01
|  | JKSO: | [13 empty] | KS: | [16 empty] | 0,01
|  | Miesto: |  |  |  |  | k. ú. Banská Bystrica | [8 empty] | Dátum: |  | 30. 12. 2020 | [14 empty] | 0,01
0,01
|  | Objednávateľ: | [13 empty] | IČO: | [16 empty] | 0,01
|  |  | BANSKOBYSTRICKÝ SAMOSPRÁVNY KRAJ | [12 empty] | IČ DPH: | [16 empty] | 0,01
0,01
|  | Zhotoviteľ: | [13 empty] | IČO: |  | Vyplň údaj | [14 empty] | 0,01
|  |  | Vyplň údaj | [12 empty] | IČ DPH: |  | Vyplň údaj | [14 empty] | 0,01
False
|  | Projektant: | [13 empty] | IČO: |  | 17085501 | [14 empty] | False
|  |  | ISPO spol.s r.o. , Prešov | [12 empty] | IČ DPH: | [16 empty] | True
0,01
|  | Spracovateľ: | [13 empty] | IČO: | [16 empty] | 0,01
|  |  | Ing. Čurlík ján | [12 empty] | IČ DPH: | [16 empty] | True
Poznámka:
|  | Cena bez DPH | [13 empty] | 0
[8 empty] | Sadzba dane |  |  | Základ dane |  |  |  |  | Výška dane
|  | DPH |  | základná |  |  |  | 20% |  |  | 0 |  |  |  |  | 0
|  |  |  | znížená |  |  |  | 20% |  |  | 0 |  |  |  |  | 0
|  |  |  | zákl. prenesená |  |  |  | 20% |  |  | 0 |  |  |  |  | 0
|  |  |  | zníž. prenesená |  |  |  | 20% |  |  | 0 |  |  |  |  | 0
|  |  |  | nulová |  |  |  | 0% |  |  | 0 |  |  |  |  | 0
|  | Cena s DPH | [6 empty] | v |  |  | EUR |  |  |  | 0
|  | Projektant | [11 empty] | Spracovateľ
|  | Dátum a podpis: | [7 empty] | Pečiatka |  |  |  | Dátum a podpis: |  |  | Pečiatka
|  | Objednávateľ | [11 empty] | Zhotoviteľ
|  | Dátum a podpis: | [7 empty] | Pečiatka |  |  |  | Dátum a podpis: |  |  | Pečiatka
REKAPITULÁCIA OBJEKTOV STAVBY
| Kód: | [6 empty] | 3013-II-2020
| Stavba: | [6 empty] | Rekonštrukcia cesty a mostov II/591 Banská Bystrica - hr. okr. BB/ZV - Zvolenská Slatina , II. etapa
| Miesto: | [6 empty] | k. ú. Banská Bystrica | [6 empty] | Dátum: |  | 30. 12. 2020
| Objednávateľ: | [6 empty] | BANSKOBYSTRICKÝ SAMOSPRÁVNY KRAJ | [6 empty] | Projektant: |  | ISPO spol.s r.o. , Prešov |  |  | Informatívne údaje z listov zákaziek
| Zhotoviteľ: | [13 empty] | Spracovateľ: |  | Ing. Čurlík ján
| Kód |  |  |  | Popis | [7 empty] | Cena bez DPH [EUR] |  |  |  |  | Cena s DPH [EUR] | Typ | z toho Ostat. náklady [EUR] | DPH [EUR] | Normohodiny [h] | DPH základná [EUR] | DPH znížená [EUR] | DPH základná prenesená [EUR] | DPH znížená prenesená [EUR] | Základňa DPH základná | Základňa DPH znížená | Základňa DPH zákl. prenesená | Základňa DPH zníž. prenesená | Základňa DPH nulová
| Náklady z rozpočtov | [11 empty] | 0 |  |  |  |  | 0 |  | 0 | 0 | 0 | 0 | 0 | 0 | 0 | 0 | 0 | 0 | 0 | 0 |  | D | 0 | ###NOIMPORT### | IMPORT | {613b33e2-3c26-48d9-8dff-55f676245a08} | {00000000-0000-0000-0000-000000000000}
/ |  | 000-00 |  |  |  | 000-00 Všeobecné položky pre objekty 106-00 až 106-00 | [6 empty] | 0 |  |  |  |  | 0 | STA | 0 | 0 | 0 | 0 | 0 | 0 | 0 | 0 | 0 | 0 | 0 | 0 |  |  | 1 |  | IMPORT | {6accb7be-0c13-44e0-aed0-71872bdde669} | {613b33e2-3c26-48d9-8dff-55f676245a08} | 0
|  | 106-00 |  |  |  | 106-00 Cesta II/591, úsek 6 | [6 empty] | 0 |  |  |  |  | 0 | STA | 0 | 0 | 0 | 0 | 0 | 0 | 0 | 0 | 0 | 0 | 0 | 0 |  | D | 1 | ###NOIMPORT### | IMPORT | {6b17b07c-902b-4daa-b47f-dcd74c287466} | {613b33e2-3c26-48d9-8dff-55f676245a08} | 0
/ |  |  | 106-001 |  |  |  | Komunikácia | [5 empty] | 0 |  |  |  |  | 0 | Časť | 0 | 0 | 0 | 0 | 0 | 0 | 0 | 0 | 0 | 0 | 0 | 0 |  |  | 2 |  | IMPORT | {fb3f2bed-84c2-47c7-9459-61c6942464d8} | {6b17b07c-902b-4daa-b47f-dcd74c287466}
|  |  | 106-006 |  |  |  | Rekonštrukcia priepustov | [5 empty] | 0 |  |  |  |  | 0 | Časť | 0 | 0 | 0 | 0 | 0 | 0 | 0 | 0 | 0 | 0 | 0 | 0 |  | D | 2 | ###NOIMPORT### | IMPORT | {616d7740-b9ee-408d-8adb-cac616a4695e} | {6b17b07c-902b-4daa-b47f-dcd74c287466}
/ |  |  |  | 06061 |  |  |  | Priepust č.1 v km 18,220 - P21777 |  |  |  |  | 0 |  |  |  |  | 0 | Časť | 0 | 0 | 0 | 0 | 0 | 0 | 0 | 0 | 0 | 0 | 0 | 0 |  |  | 3 |  | IMPORT | {637c1407-982e-4c55-a218-87a545c7bae0} | {616d7740-b9ee-408d-8adb-cac616a4695e}
/ |  |  |  | 06062 |  |  |  | Priepust č.2 v km 18,568 - P21778 |  |  |  |  | 0 |  |  |  |  | 0 | Časť | 0 | 0 | 0 | 0 | 0 | 0 | 0 | 0 | 0 | 0 | 0 | 0 |  |  | 3 |  | IMPORT | {cc23f651-2800-4f67-86f6-c44db9d45a69} | {616d7740-b9ee-408d-8adb-cac616a4695e}
/ |  |  |  | 06063 |  |  |  | Priepust č.3 v km 19,181 - P21779 |  |  |  |  | 0 |  |  |  |  | 0 | Časť | 0 | 0 | 0 | 0 | 0 | 0 | 0 | 0 | 0 | 0 | 0 | 0 |  |  | 3 |  | IMPORT | {072a54c5-4779-46aa-8a07-dcf149805b11} | {616d7740-b9ee-408d-8adb-cac616a4695e}
/ |  |  |  | 06064 |  |  |  | Priepust č.4 v km 19,395 - P21780 |  |  |  |  | 0 |  |  |  |  | 0 | Časť | 0 | 0 | 0 | 0 | 0 | 0 | 0 | 0 | 0 | 0 | 0 | 0 |  |  | 3 |  | IMPORT | {48f51e41-9a66-431d-b7ae-69f3a470c7ce} | {616d7740-b9ee-408d-8adb-cac616a4695e}
/ |  |  |  | 06065 |  |  |  | Priepust č.5 v km 19,534 - P21781 |  |  |  |  | 0 |  |  |  |  | 0 | Časť | 0 | 0 | 0 | 0 | 0 | 0 | 0 | 0 | 0 | 0 | 0 | 0 |  |  | 3 |  | IMPORT | {f4295228-967c-4e42-8fc9-ab661bcaf216} | {616d7740-b9ee-408d-8adb-cac616a4695e}
/ |  |  |  | 06066 |  |  |  | Priepust č.6 v km 19,586 - P21782 |  |  |  |  | 0 |  |  |  |  | 0 | Časť | 0 | 0 | 0 | 0 | 0 | 0 | 0 | 0 | 0 | 0 | 0 | 0 |  |  | 3 |  | IMPORT | {7e73b51f-f72f-48b6-a952-ea34be9a3bda} | {616d7740-b9ee-408d-8adb-cac616a4695e}
/ |  | 205-00 |  |  |  | 205-00 Most ev. č.591-009 | [6 empty] | 0 |  |  |  |  | 0 | STA | 0 | 0 | 0 | 0 | 0 | 0 | 0 | 0 | 0 | 0 | 0 | 0 |  |  | 1 |  | IMPORT | {af02ca72-d67e-4899-ab26-66c64b3f0f2f} | {613b33e2-3c26-48d9-8dff-55f676245a08} | 0
/ |  | 206-00 |  |  |  | 206-00 Most ev. č.591-010 | [6 empty] | 0 |  |  |  |  | 0 | STA | 0 | 0 | 0 | 0 | 0 | 0 | 0 | 0 | 0 | 0 | 0 | 0 |  |  | 1 |  | IMPORT | {2e3c6e71-4ae8-470e-99bd-445f230a7d54} | {613b33e2-3c26-48d9-8dff-55f676245a08} | 0

## 000-00 - 000-00 Všeobecné...
{6accb7be-0c13-44e0-aed0-71872bdde669}
0
| KRYCÍ LIST ROZPOČTU | [7 empty] | v --- nižšie sa nachádzajú doplnkové a pomocné údaje k zostavám --- v | [8 empty] | False
Stavba:
Rekonštrukcia cesty a mostov II/591 Banská Bystrica - hr. okr. BB/ZV - Zvolenská Slatina , II. etapa
Objekt:
000-00 - 000-00 Všeobecné položky pre objekty 106-00 až 106-00
| JKSO: |  |  |  |  | KS:
| Miesto: |  | k. ú. Banská Bystrica |  |  | Dátum: | 30. 12. 2020
| Objednávateľ: |  |  |  |  | IČO:
|  | BANSKOBYSTRICKÝ SAMOSPRÁVNY KRAJ |  |  |  | IČ DPH:
| Zhotoviteľ: |  |  |  |  | IČO: | Vyplň údaj
|  | Vyplň údaj |  |  |  | IČ DPH: | Vyplň údaj
| Projektant: |  |  |  |  | IČO: | 17085501
|  | ISPO spol.s r.o. , Prešov |  |  |  | IČ DPH:
| Spracovateľ: |  |  |  |  | IČO:
|  | Ing. Čurlík Ján |  |  |  | IČ DPH:
Poznámka:
| Cena bez DPH | [5 empty] | 0
|  |  | Základ dane |  |  | Sadzba dane | Výška dane
| DPH | základná | 0 |  |  | 20% | 0
|  | znížená | 0 |  |  | 20% | 0
|  | zákl. prenesená | 0 |  |  | 20% | 0
|  | zníž. prenesená | 0 |  |  | 20% | 0
|  | nulová | 0 |  |  | 0% | 0
| Cena s DPH |  |  | v | EUR |  | 0
| Projektant |  |  | Spracovateľ
| Dátum a podpis: |  | Pečiatka | Dátum a podpis: |  |  | Pečiatka
| Objednávateľ |  |  | Zhotoviteľ
| Dátum a podpis: |  | Pečiatka | Dátum a podpis: |  |  | Pečiatka
REKAPITULÁCIA ROZPOČTU
Stavba:
Rekonštrukcia cesty a mostov II/591 Banská Bystrica - hr. okr. BB/ZV - Zvolenská Slatina , II. etapa
Objekt:
000-00 - 000-00 Všeobecné položky pre objekty 106-00 až 106-00
Miesto: |  |  | k. ú. Banská Bystrica |  |  | Dátum: | 30. 12. 2020
Objednávateľ: |  |  | BANSKOBYSTRICKÝ SAMOSPRÁVNY KRAJ |  |  | Projektant: | ISPO spol.s r.o. , Prešov
Zhotoviteľ: |  |  | Vyplň údaj |  |  | Spracovateľ: | Ing. Čurlík Ján
Kód dielu - Popis | [6 empty] | Cena celkom [EUR]
Náklady z rozpočtu | [6 empty] | 0 | [11 empty] | -1
| VRN - Vedľajšie rozpočtové náklady | [5 empty] | 0
| VRN03 - Geodetické práce | [5 empty] | 0
| VRN04 - Projektové práce | [5 empty] | 0
ROZPOČET
Stavba:
Rekonštrukcia cesty a mostov II/591 Banská Bystrica - hr. okr. BB/ZV - Zvolenská Slatina , II. etapa
Objekt:
000-00 - 000-00 Všeobecné položky pre objekty 106-00 až 106-00
Miesto: |  |  | k. ú. Banská Bystrica |  |  | Dátum: | 30. 12. 2020
Objednávateľ: |  |  | BANSKOBYSTRICKÝ SAMOSPRÁVNY KRAJ |  |  | Projektant: | ISPO spol.s r.o. , Prešov
Zhotoviteľ: |  |  | Vyplň údaj |  |  | Spracovateľ: | Ing. Čurlík Ján
PČ | Typ | Kód | Popis | MJ | Množstvo | J.cena [EUR] | Cena celkom [EUR] | Cenová sústava |  | DPH | J. Nh [h] | Nh celkom [h] | J. hmotnosť [t] | Hmotnosť celkom [t] | J. suť [t] | Suť Celkom [t]
Náklady z rozpočtu | [6 empty] | 0 |  |  |  |  | 0 |  | 0 |  | 0 |  | D | -1 | [7 empty] | 0
| D | VRN | Vedľajšie rozpočtové náklady |  |  |  | 0 |  |  |  |  | 0 |  | 0 |  | 0 | 5 | D | 0 | ROZPOCET | [6 empty] | 0
| D | VRN03 | Geodetické práce |  |  |  | 0 |  |  |  |  | 0 |  | 0 |  | 0 | 5 | D | 1 | ROZPOCET | [6 empty] | 0
1 | K | 000300016 | Geodetické práce - vykonávané pred výstavbou určenie vytyčovacej siete, vytýčenie staveniska, staveb. objektu | eur | 1 |  | 0 |  |  | znížená |  | 0 | 0 | 0 | 0 | 0 | 1024 | K | 2 | ROZPOCET | 0 | 0 | 0 | 0 | 0 | 2 | 0 | 1024 | 824514131
2 | K | 000300021 | Geodetické práce - vykonávané v priebehu výstavby výškové merania | eur | 1 |  | 0 |  |  | znížená |  | 0 | 0 | 0 | 0 | 0 | 1024 | K | 2 | ROZPOCET | 0 | 0 | 0 | 0 | 0 | 2 | 0 | 1024 | 1802620624
3 | K | 000300031 | Geodetické práce - vykonávané po výstavbe zameranie skutočného vyhotovenia stavby | eur | 1 |  | 0 |  |  | znížená |  | 0 | 0 | 0 | 0 | 0 | 1024 | K | 2 | ROZPOCET | 0 | 0 | 0 | 0 | 0 | 2 | 0 | 1024 | -501595414
| D | VRN04 | Projektové práce |  |  |  | 0 |  |  |  |  | 0 |  | 0 |  | 0 | 5 | D | 1 | ROZPOCET | [6 empty] | 0
4 | K | 000400021 | Projektové práce - stavebná časť (stavebné objekty vrátane ich technického vybavenia). náklady na vypracovanie dokumentácie na vyhotovenie prác ( DVP ) | eur | 1 |  | 0 |  |  | znížená |  | 0 | 0 | 0 | 0 | 0 | 1024 | K | 2 | ROZPOCET | 0 | 0 | 0 | 0 | 0 | 2 | 0 | 1024 | 958097408
5 | K | 000400022 | Projektové práce - stavebná časť, náklady na dokumentáciu skutočnej realizácie stavby ( DSRS) | eur | 1 |  | 0 |  |  | znížená |  | 0 | 0 | 0 | 0 | 0 | 1024 | K | 2 | ROZPOCET | 0 | 0 | 0 | 0 | 0 | 2 | 0 | 1024 | -1992155731

## 106-001 - Komunikácia
{fb3f2bed-84c2-47c7-9459-61c6942464d8}
0
| KRYCÍ LIST ROZPOČTU | [7 empty] | v --- nižšie sa nachádzajú doplnkové a pomocné údaje k zostavám --- v | [8 empty] | False
Stavba:
Rekonštrukcia cesty a mostov II/591 Banská Bystrica - hr. okr. BB/ZV - Zvolenská Slatina , II. etapa
Objekt:
106-00 - 106-00 Cesta II/591, úsek 6
Časť:
106-001 - Komunikácia
| JKSO: |  |  |  |  | KS:
| Miesto: |  | k. ú. Banská Bystrica |  |  | Dátum: | 30. 12. 2020
| Objednávateľ: |  |  |  |  | IČO:
|  | BANSKOBYSTRICKÝ SAMOSPRÁVNY KRAJ |  |  |  | IČ DPH:
| Zhotoviteľ: |  |  |  |  | IČO: | Vyplň údaj
|  | Vyplň údaj |  |  |  | IČ DPH: | Vyplň údaj
| Projektant: |  |  |  |  | IČO: | 17085501
|  | ISPO spol.s r.o. , Prešov |  |  |  | IČ DPH:
| Spracovateľ: |  |  |  |  | IČO:
|  | Macura M. |  |  |  | IČ DPH:
Poznámka:
| Cena bez DPH | [5 empty] | 0
|  |  | Základ dane |  |  | Sadzba dane | Výška dane
| DPH | základná | 0 |  |  | 20% | 0
|  | znížená | 0 |  |  | 20% | 0
|  | zákl. prenesená | 0 |  |  | 20% | 0
|  | zníž. prenesená | 0 |  |  | 20% | 0
|  | nulová | 0 |  |  | 0% | 0
| Cena s DPH |  |  | v | EUR |  | 0
| Projektant |  |  | Spracovateľ
| Dátum a podpis: |  | Pečiatka | Dátum a podpis: |  |  | Pečiatka
| Objednávateľ |  |  | Zhotoviteľ
| Dátum a podpis: |  | Pečiatka | Dátum a podpis: |  |  | Pečiatka
REKAPITULÁCIA ROZPOČTU
Stavba:
Rekonštrukcia cesty a mostov II/591 Banská Bystrica - hr. okr. BB/ZV - Zvolenská Slatina , II. etapa
Objekt:
106-00 - 106-00 Cesta II/591, úsek 6
Časť:
106-001 - Komunikácia
Miesto: |  |  | k. ú. Banská Bystrica |  |  | Dátum: | 30. 12. 2020
Objednávateľ: |  |  | BANSKOBYSTRICKÝ SAMOSPRÁVNY KRAJ |  |  | Projektant: | ISPO spol.s r.o. , Prešov
Zhotoviteľ: |  |  | Vyplň údaj |  |  | Spracovateľ: | Macura M.
Kód dielu - Popis | [6 empty] | Cena celkom [EUR]
Náklady z rozpočtu | [6 empty] | 0 | [11 empty] | -1
| HSV - Práce a dodávky HSV | [5 empty] | 0
| 1 - Zemné práce | [5 empty] | 0
| 5 - Komunikácie | [5 empty] | 0
| 6 - Úpravy povrchov, podlahy, osadenie | [5 empty] | 0
| 9 - Ostatné konštrukcie a práce-búranie | [5 empty] | 0
| 99 - Presun hmôt HSV | [5 empty] | 0
ROZPOČET
Stavba:
Rekonštrukcia cesty a mostov II/591 Banská Bystrica - hr. okr. BB/ZV - Zvolenská Slatina , II. etapa
Objekt:
106-00 - 106-00 Cesta II/591, úsek 6
Časť:
106-001 - Komunikácia
Miesto: |  |  | k. ú. Banská Bystrica |  |  | Dátum: | 30. 12. 2020
Objednávateľ: |  |  | BANSKOBYSTRICKÝ SAMOSPRÁVNY KRAJ |  |  | Projektant: | ISPO spol.s r.o. , Prešov
Zhotoviteľ: |  |  | Vyplň údaj |  |  | Spracovateľ: | Macura M.
PČ | Typ | Kód | Popis | MJ | Množstvo | J.cena [EUR] | Cena celkom [EUR] | Cenová sústava |  | DPH | J. Nh [h] | Nh celkom [h] | J. hmotnosť [t] | Hmotnosť celkom [t] | J. suť [t] | Suť Celkom [t]
Náklady z rozpočtu | [6 empty] | 0 |  |  |  |  | 0 |  | 3609.5188 |  | 3076.2919 |  | D | -1 | [10 empty] | 0
| D | HSV | Práce a dodávky HSV |  |  |  | 0 |  |  |  |  | 0 |  | 3609.5188 |  | 3076.2919 | 1 | D | 0 |  |  |  | ROZPOCET | [6 empty] | 0
| D | 1 | Zemné práce |  |  |  | 0 |  |  |  |  | 0 |  | 1.7662 |  | 1766.57 | 1 | D | 1 |  |  |  | ROZPOCET | [6 empty] | 0
1 | K | 113152340.S | Frézovanie asf. podkladu alebo krytu bez prek., plochy cez 500 do 1000 m2, pruh š. cez 0,5 m do 1 m, hr. 100 mm 0,254 t | m2 | 2912 |  | 0 |  |  | znížená |  | 0 | 0.00019 | 0.55328 | 0.254 | 739.648 | 4 | K | 2 |  |  |  | ROZPOCET | 0 | 0 | 0 | 0 | 0 | 2 | 0 | 4 | -783534453
| VV |  | "konštr. č.1" 2912 |  | 2912 | [12 empty] | VV | 2 | 2 | True | 1 | ROZPOCET
2 | K | 113152630.S | Frézovanie asf. podkladu alebo krytu bez prek., plochy cez 1000 do 10000 m2, pruh š. cez 1 m do 2 m, hr. 50 mm 0,127 t | m2 | 8086 |  | 0 |  |  | znížená |  | 0 | 0.00015 | 1.2129 | 0.127 | 1026.922 | 4 | K | 2 |  |  |  | ROZPOCET | 0 | 0 | 0 | 0 | 0 | 2 | 0 | 4 | 1780939440
| VV |  | "konštr. č.1" 8086,0 |  | 8086 | [12 empty] | VV | 2 | 2 | True | 1 | ROZPOCET
3 | K | 171209002 | Poplatok za skladovanie - zemina a kamenivo (17 05) ostatné | t | 1270.716 |  | 0 |  |  | znížená |  | 0 | 0 | 0 | 0 | 0 | 4 | K | 2 |  |  |  | ROZPOCET | 0 | 0 | 0 | 0 | 0 | 2 | 0 | 4 | 1746376646
| VV |  | "krajnica" 3666,75*0,252 |  | 924.021 | [12 empty] | VV | 2 | 2 | True | 0 | ROZPOCET
| VV |  | "prečist. priekopy" 1129*0,195+312*0,195+715,5*0,088 |  | 343.959 | [12 empty] | VV | 2 | 2 | True | 0 | ROZPOCET
| VV |  | "prečist. priepustov" 48*0,057 |  | 2.736 | [12 empty] | VV | 2 | 2 | True | 0 | ROZPOCET
| VV |  | Súčet |  | 1270.716 | [12 empty] | VV | 2 | 4 | True | 1 | ROZPOCET
| D | 5 | Komunikácie |  |  |  | 0 |  |  |  |  | 0 |  | 3551.7708 |  | 0 | 1 | D | 1 |  |  |  | ROZPOCET | [6 empty] | 0
4 | K | 569831111 | Spevnenie krajníc alebo komun. pre peších s rozpr. a zhutnením, štrkodrvinou hr. 100 mm | m2 | 3666.75 |  | 0 |  |  | znížená |  | 0 | 0.18776 | 688.469 | 0 | 0 | 4 | K | 2 |  |  |  | ROZPOCET | 0 | 0 | 0 | 0 | 0 | 2 | 0 | 4 | -478686009
| VV |  | "krajnica - ŠD fr. 0/22mm" 1999*0,75+1445*1,5 |  | 3666.75 | [12 empty] | VV | 2 | 2 | True | 1 | ROZPOCET
5 | K | 572991111.S | Ošetrenie vlasočnicových trhlín asfaltovou sanačnou hmotou s povrchovým prekrytím | m | 549.9 |  | 0 |  |  | znížená |  | 0 | 0.00015 | 0.082485 | 0 | 0 | 4 | K | 2 |  |  |  | ROZPOCET | 0 | 0 | 0 | 0 | 0 | 2 | 0 | 4 | -1125386721
| VV |  | " konštr. č.1-5%" 10998*0,05 |  | 549.9 | [12 empty] | VV | 2 | 2 | True | 1 | ROZPOCET
6 | K | 573231107.S | Postrek asfaltový spojovací bez posypu kamenivom z cestnej emulzie v množstve 0,50 kg/m2 | m2 | 21996 |  | 0 |  |  | znížená |  | 0 | 0.00051 | 11.218 | 0 | 0 | 4 | K | 2 |  |  |  | ROZPOCET | 0 | 0 | 0 | 0 | 0 | 2 | 0 | 4 | 1140121600
| VV |  | "konštr. č.1" 10998*2 |  | 21996 | [12 empty] | VV | 2 | 2 | True | 1 | ROZPOCET
7 | K | 577134241.S | Asfaltový betón vrstva obrusná AC 11 O v pruhu š. nad 3 m z nemodifik. asfaltu tr. II, po zhutnení hr. 40 mm | m2 | 10998 |  | 0 |  |  | znížená |  | 0 | 0.10373 | 1140.8225 | 0 | 0 | 4 | K | 2 |  |  |  | ROZPOCET | 0 | 0 | 0 | 0 | 0 | 2 | 0 | 4 | 257496192
| VV |  | "konštr. č.1" 10998,0 |  | 10998 | [12 empty] | VV | 2 | 2 | True | 1 | ROZPOCET
8 | K | 577154341.S | Asfaltový betón vrstva obrusná alebo ložná AC 16 v pruhu š. nad 3 m z nemodifik. asfaltu tr. II, po zhutnení hr. 60 mm | m2 | 10998 |  | 0 |  |  | znížená |  | 0 | 0.15559 | 1711.1788 | 0 | 0 | 4 | K | 2 |  |  |  | ROZPOCET | 0 | 0 | 0 | 0 | 0 | 2 | 0 | 4 | -2062864731
| VV |  | "konštr. č.1" 10998 |  | 10998 | [12 empty] | VV | 2 | 2 | True | 1 | ROZPOCET
| D | 6 | Úpravy povrchov, podlahy, osadenie |  |  |  | 0 |  |  |  |  | 0 |  | 4.4593 |  | 0 | 1 | D | 1 |  |  |  | ROZPOCET | [6 empty] | 0
9 | K | 627456210.S | Oprava škárovania dlažieb, z dlaždíc s plochou jednotlivo nad 4 m2 | m2 | 513.75 |  | 0 |  |  | znížená |  | 0 | 0.00868 | 4.4593 | 0 | 0 | 4 | K | 2 |  |  |  | ROZPOCET | 0 | 0 | 0 | 0 | 0 | 2 | 0 | 4 | -945905757
| VV |  | "dlazdená rigol-50%" 312*1,0*0,5 |  | 156 | [12 empty] | VV | 2 | 2 | True | 0 | ROZPOCET
| VV |  | "dlaž. rigol-pridlazba-50%" 477*1,5*0,5 |  | 357.75 | [12 empty] | VV | 2 | 2 | True | 0 | ROZPOCET
| VV |  | Súčet |  | 513.75 | [12 empty] | VV | 2 | 4 | True | 1 | ROZPOCET
| D | 9 | Ostatné konštrukcie a práce-búranie |  |  |  | 0 |  |  |  |  | 0 |  | 51.5225 |  | 1309.7219 | 1 | D | 1 |  |  |  | ROZPOCET | [6 empty] | 0
10 | K | 911332322.S | Osadenie a montáž cestného zvodidla oceľového jednostranného úrovne zachytenia H1 so zabaranením stĺpikov pri vz. 2,0 m | m | 1445.2 |  | 0 |  |  | znížená |  | 0 | 0 | 0 | 0 | 0 | 4 | K | 2 |  |  |  | ROZPOCET | 0 | 0 | 0 | 0 | 0 | 2 | 0 | 4 | 1424693427
| VV |  | 1366+8,8*9 |  | 1445.2 | [12 empty] | VV | 2 | 2 | True | 1 | ROZPOCET
11 | M | 553550000300 | Zvodidlo cestné, úroveń zachytenia H1, komplet | m | 1445.2 |  | 0 |  |  | znížená |  | 0 | 0.02504 | 36.1878 | 0 | 0 | 8 | M | 2 |  |  |  | ROZPOCET | 0 | 0 | 0 | 0 | 0 | 2 | 0 | 4 | -56088607
12 | K | 912291111.S | Osadenie smerového stĺpika plastového s vykopaním a odhodom výkopku do 3 m | ks | 81 |  | 0 |  |  | znížená |  | 0 | 0.15756 | 12.7624 | 0 | 0 | 4 | K | 2 |  |  |  | ROZPOCET | 0 | 0 | 0 | 0 | 0 | 2 | 0 | 4 | 663979210
13 | M | 404490000400.S | Cestný smerový stĺpik CS - 1200 mm, fólia III. triedy | ks | 81 |  | 0 |  |  | znížená |  | 0 | 0.0015 | 0.1215 | 0 | 0 | 8 | M | 2 |  |  |  | ROZPOCET | 0 | 0 | 0 | 0 | 0 | 2 | 0 | 4 | -2045555591
14 | K | 912293111.S | Osadenie a montáž smerového stĺpika z plastických hmôt na cestné zvodidlo | ks | 40 |  | 0 |  |  | znížená |  | 0 | 0.00025 | 0.01 | 0 | 0 | 4 | K | 2 |  |  |  | ROZPOCET | 0 | 0 | 0 | 0 | 0 | 2 | 0 | 4 | 1595902461
15 | M | 404490000600.S | Zvodidlový stĺpik ZS - 300 mm, s kovovým držiakom, fólia III. triedy, so spojovacím materiálom | ks | 40 |  | 0 |  |  | znížená |  | 0 | 0.00085 | 0.034 | 0 | 0 | 8 | M | 2 |  |  |  | ROZPOCET | 0 | 0 | 0 | 0 | 0 | 2 | 0 | 4 | 1214465763
16 | K | 912371111.S | Ochranné zariadenia odrazové fólie na stĺpiky | ks | 363 |  | 0 |  |  | znížená |  | 0 | 0.0001 | 0.0363 | 0 | 0 | 4 | K | 2 |  |  |  | ROZPOCET | 0 | 0 | 0 | 0 | 0 | 2 | 0 | 4 | 318187224
| VV |  | 121*3 |  | 363 | [12 empty] | VV | 2 | 2 | True | 1 | ROZPOCET
17 | M | 404490000900.S | Odrazová fólia na stĺpik, samostatná, biela/oranžová, fólia III. triedy | ks | 242 |  | 0 |  |  | znížená |  | 0 | 0.0001 | 0.0242 | 0 | 0 | 8 | M | 2 |  |  |  | ROZPOCET | 0 | 0 | 0 | 0 | 0 | 2 | 0 | 4 | 241298930
18 | M | 404490000701.S | Štvorček samolepiaci s retroreflexnou fóliou tr.1, 500x500 mm | ks | 121 |  | 0 |  |  | znížená |  | 0 | 5e-05 | 0.00605 | 0 | 0 | 8 | M | 2 |  |  |  | ROZPOCET | 0 | 0 | 0 | 0 | 0 | 2 | 0 | 4 | 574952964
19 | K | 914001101 | Dočasné dopravné značenie-montáž, prenájom, demontáž | ks | 1 |  | 0 |  |  | znížená |  | 0 | 0.22133 | 0.22133 | 0 | 0 | 4 | K | 2 |  |  |  | ROZPOCET | 0 | 0 | 0 | 0 | 0 | 2 | 0 | 4 | 1310652673
20 | K | 914001111.S | Osadenie a montáž cestnej zvislej dopravnej značky na stĺpik, stĺp, konzolu alebo objekt | ks | 7 |  | 0 |  |  | znížená |  | 0 | 0.22133 | 1.5493 | 0 | 0 | 4 | K | 2 |  |  |  | ROZPOCET | 0 | 0 | 0 | 0 | 0 | 2 | 0 | 4 | 450331317
| VV |  | 7 |  | 7 | [12 empty] | VV | 2 | 2 | True | 0 | ROZPOCET
21 | M | 404410037600 | 202 - Značka upravujúca prednosť P2 (Stoj daj prednosť v jazde!), rozmer 900 mm, fólia RA2, pozinkovaná | ks | 1 |  | 0 |  |  | znížená |  | 0 | 0.0022 | 0.0022 | 0 | 0 | 8 | M | 2 |  |  |  | ROZPOCET | 0 | 0 | 0 | 0 | 0 | 2 | 0 | 4 | 325520428
22 | M | 404410038500 | 301 - Značka upravujúca prednosť P6 (Križovatka s vedľajšou cestou), rozmer 900 mm, fólia RA2, pozinkovaná | ks | 2 |  | 0 |  |  | znížená |  | 0 | 0.0012 | 0.0024 | 0 | 0 | 8 | M | 2 |  |  |  | ROZPOCET | 0 | 0 | 0 | 0 | 0 | 2 | 0 | 4 | -1338477599
23 | M | 404410169300 | 305 - Informatívna smerová značka IS36a (Obec), rozmer 1000x500 mm, Zn plech so založeným Al okrajovým profilom I. trieda, EG, 7 rokov | ks | 1 |  | 0 |  |  | znížená |  | 0 | 0.0153 | 0.0153 | 0 | 0 | 8 | M | 2 |  |  |  | ROZPOCET | 0 | 0 | 0 | 0 | 0 | 2 | 0 | 4 | -1471295397
24 | M | 404410169400 | 306 - Informatívna smerová značka IS36b (Koniec obce), rozmer 1000x500 mm, Zn plech so založeným Al okrajovým profilom I. trieda, EG, 7 rokov | ks | 1 |  | 0 |  |  | znížená |  | 0 | 0.0153 | 0.0153 | 0 | 0 | 8 | M | 2 |  |  |  | ROZPOCET | 0 | 0 | 0 | 0 | 0 | 2 | 0 | 4 | 312516803
25 | M | 404410167600 | 355 - Informatívna smerová značka IS32a (Kilometrovník), rozmer 600x300 mm, Zn plech so založeným Al okrajovým profilom I. trieda | ks | 2 |  | 0 |  |  | znížená |  | 0 | 0.0061 | 0.0122 | 0 | 0 | 8 | M | 2 |  |  |  | ROZPOCET | 0 | 0 | 0 | 0 | 0 | 2 | 0 | 4 | -1467043265
26 | M | 404490008401 | Stĺpik Zn, d 60 mm, pre dopravné značky, dĺ.3,5m | ks | 7 |  | 0 |  |  | znížená |  | 0 | 0.0044 | 0.0308 | 0 | 0 | 8 | M | 2 |  |  |  | ROZPOCET | 0 | 0 | 0 | 0 | 0 | 2 | 0 | 4 | 1983271760
| VV |  | "stlpiky" 7 |  | 7 | [12 empty] | VV | 2 | 2 | True | 1 | ROZPOCET
27 | M | 404490008403.S | Stĺpik Zn, d 60 mm/2,0 m, pre dopravné značky | ks | 2 |  | 0 |  |  | znížená |  | 0 | 0.0028 | 0.0056 | 0 | 0 | 8 | M | 2 |  |  |  | ROZPOCET | 0 | 0 | 0 | 0 | 0 | 2 | 0 | 4 | -943604740
28 | M | 404490008600.S | Krytka stĺpika, d 60 mm, plastová | ks | 9 |  | 0 |  |  | znížená |  | 0 | 0 | 0 | 0 | 0 | 8 | M | 2 |  |  |  | ROZPOCET | 0 | 0 | 0 | 0 | 0 | 2 | 0 | 4 | -821991407
29 | M | 404440000100.S | Úchyt na stĺpik, d 60 mm, križový, Zn | ks | 18 |  | 0 |  |  | znížená |  | 0 | 1e-05 | 0.00018 | 0 | 0 | 8 | M | 2 |  |  |  | ROZPOCET | 0 | 0 | 0 | 0 | 0 | 2 | 0 | 4 | -877509741
| VV |  | 9*2 |  | 18 | [12 empty] | VV | 2 | 2 | True | 1 | ROZPOCET
30 | K | 915712312.S | Vodorovné dopravné značenie striekaným plastom deliacich čiar súvislých šírky 125 mm biela retroreflexná | m | 322 |  | 0 |  |  | znížená |  | 0 | 0.00025 | 0.0805 | 0 | 0 | 4 | K | 2 |  |  |  | ROZPOCET | 0 | 0 | 0 | 0 | 0 | 2 | 0 | 4 | -451179123
| VV |  | "601" 322 |  | 322 | [12 empty] | VV | 2 | 2 | True | 0 | ROZPOCET
31 | K | 915712322.S | Vodorovné dopravné značenie striekaným plastom deliacich čiar prerušovaných šírky 125 mm biela retroreflexná | m | 1450 |  | 0 |  |  | znížená |  | 0 | 9e-05 | 0.1305 | 0 | 0 | 4 | K | 2 |  |  |  | ROZPOCET | 0 | 0 | 0 | 0 | 0 | 2 | 0 | 4 | 1590378041
| VV |  | "602-š. 12,5cm" 1450 |  | 1450 | [12 empty] | VV | 2 | 2 | True | 0 | ROZPOCET
32 | K | 915791111.S | Predznačenie pre značenie striekané farbou z náterových hmôt deliace čiary, vodiace prúžky | m | 1772 |  | 0 |  |  | znížená |  | 0 | 0 | 0 | 0 | 0 | 4 | K | 2 |  |  |  | ROZPOCET | 0 | 0 | 0 | 0 | 0 | 2 | 0 | 4 | 753301957
| VV |  | 322+1450 |  | 1772 | [12 empty] | VV | 2 | 2 | True | 1 | ROZPOCET
33 | K | 919726172.S | Rezanie priečnych alebo pozdĺžnych dilatačných škár živič. plôch pre vytvor. komôrky pre zálievku, š. 10 mm, hĺ. 20 mm | m | 1772 |  | 0 |  |  | znížená |  | 0 | 0 | 0 | 0 | 0 | 4 | K | 2 |  |  |  | ROZPOCET | 0 | 0 | 0 | 0 | 0 | 2 | 0 | 4 | -41166228
| VV |  | "os cesty" 1772 |  | 1772 | [12 empty] | VV | 2 | 2 | True | 1 | ROZPOCET
34 | K | 919726711.S | Tesnenie dilatačných škár zálievkou za tepla pre komôrku s tesniacim profilom š. 10 mm hl. 20 mm | m | 1772 |  | 0 |  |  | znížená |  | 0 | 0.00011 | 0.19492 | 0 | 0 | 4 | K | 2 |  |  |  | ROZPOCET | 0 | 0 | 0 | 0 | 0 | 2 | 0 | 4 | -117034597
35 | K | 919735113.S | Rezanie existujúceho asfaltového krytu alebo podkladu hĺbky nad 100 do 150 mm | m | 22 |  | 0 |  |  | znížená |  | 0 | 0 | 0 | 0 | 0 | 4 | K | 2 |  |  |  | ROZPOCET | 0 | 0 | 0 | 0 | 0 | 2 | 0 | 4 | 510762943
| VV |  | "ZU a KU, križovatky" 22,0 |  | 22 | [12 empty] | VV | 2 | 2 | True | 1 | ROZPOCET
36 | K | 919735210 | Pružná asfaltová zalievka | m | 22 |  | 0 |  |  | znížená |  | 0 | 2e-05 | 0.00044 | 0 | 0 | 4 | K | 2 |  |  |  | ROZPOCET | 0 | 0 | 0 | 0 | 0 | 2 | 0 | 4 | 1547148629
37 | K | 938908411.S | Očistenie povrchu krytu alebo podkladu asfaltového, betónového alebo dláždeného tlakom vody | m2 | 10998 |  | 0 |  |  | znížená |  | 0 | 0 | 0 | 0 | 0 | 4 | K | 2 |  |  |  | ROZPOCET | 0 | 0 | 0 | 0 | 0 | 2 | 0 | 4 | 1906206331
| VV |  | "konštr. č.1" 10998 |  | 10998 | [12 empty] | VV | 2 | 2 | True | 1 | ROZPOCET
38 | K | 938909412.S | Čistenie priekop komunikácií strojne priekopovou frézou pri šírke dna nad 400 mm, -0,19460 t | m | 312 |  | 0 |  |  | znížená |  | 0 | 0 | 0 | 0.1946 | 60.7152 | 4 | K | 2 |  |  |  | ROZPOCET | 0 | 0 | 0 | 0 | 0 | 2 | 0 | 4 | 300096193
| VV |  | "dlazdená rigol" 312*1,0 |  | 312 | [12 empty] | VV | 2 | 2 | True | 1 | ROZPOCET
39 | K | 938909422.S | Čistenie priekop komunikácií strojne priekopovým rýpadlom o objeme nánosu nad 0,15 do 0,30 m3/m, -0,19460 t | m | 1129 |  | 0 |  |  | znížená |  | 0 | 0 | 0 | 0.1946 | 219.7034 | 4 | K | 2 |  |  |  | ROZPOCET | 0 | 0 | 0 | 0 | 0 | 2 | 0 | 4 | -579141049
| VV |  | "zemna priekopa" 1129 |  | 1129 | [12 empty] | VV | 2 | 2 | True | 1 | ROZPOCET
40 | K | 938909511.S | Čistenie rigolov komunikácií od nánosu strojne hrúbky do 100 mm, -0,08800 t | m2 | 715.5 |  | 0 |  |  | znížená |  | 0 | 0 | 0 | 0.088 | 62.964 | 4 | K | 2 |  |  |  | ROZPOCET | 0 | 0 | 0 | 0 | 0 | 2 | 0 | 4 | 1096396492
| VV |  | "dlaž. rigol-pridlazba" 477*1,5 |  | 715.5 | [12 empty] | VV | 2 | 2 | True | 1 | ROZPOCET
41 | K | 938909612.S | Odstránenie nánosu na krajniciach priem. hr. nad 100 do 200 mm, -0,25200t | m2 | 3666.75 |  | 0 |  |  | znížená |  | 0 | 0 | 0 | 0.252 | 924.021 | 4 | K | 2 |  |  |  | ROZPOCET | 0 | 0 | 0 | 0 | 0 | 2 | 0 | 4 | 1504592605
| VV |  | "krajnica - ŠD fr. 0/22mm" 1999*0,75+1445*1,5 |  | 3666.75 | [12 empty] | VV | 2 | 2 | True | 1 | ROZPOCET
42 | K | 938909712.S | Čistenie priepustov ručne priemeru nad 0,5 do 1,0 m, hrúbka nánosu do 25%, -0,05711 t | m | 48 |  | 0 |  |  | znížená |  | 0 | 0 | 0 | 0.05711 | 2.7413 | 4 | K | 2 |  |  |  | ROZPOCET | 0 | 0 | 0 | 0 | 0 | 2 | 0 | 4 | 936294997
| VV |  | "priep. na hospod. vjazde" 48 |  | 48 | [12 empty] | VV | 2 | 2 | True | 1 | ROZPOCET
43 | K | 966005111.S | Rozobratie cestného zábradlia s betónovými pätkami, -0,03500t | m | 21 |  | 0 |  |  | znížená |  | 0 | 0 | 0 | 0.035 | 0.735 | 4 | K | 2 |  |  |  | ROZPOCET | 0 | 0 | 0 | 0 | 0 | 2 | 0 | 4 | 1125006491
| VV |  | "v krajnici" 21 |  | 21 | [12 empty] | VV | 2 | 2 | True | 1 | ROZPOCET
44 | K | 966005311.S | Rozobranie cestného zábradlia a zvodidiel s jednou pásnicou, -0,04200t | m | 881 |  | 0 |  |  | znížená |  | 0 | 9e-05 | 0.07929 | 0.042 | 37.002 | 4 | K | 2 |  |  |  | ROZPOCET | 0 | 0 | 0 | 0 | 0 | 2 | 0 | 4 | 1801343631
| VV |  | "zvodidlo" 881 |  | 881 | [12 empty] | VV | 2 | 2 | True | 1 | ROZPOCET
45 | K | 966006132.S | Odstránenie značky, pre staničenie a ohraničenie so stĺpikmi s bet. pätkami, -0,08200t | ks | 6 |  | 0 |  |  | znížená |  | 0 | 0 | 0 | 0.082 | 0.492 | 4 | K | 2 |  |  |  | ROZPOCET | 0 | 0 | 0 | 0 | 0 | 2 | 0 | 4 | 1733009489
46 | K | 966006133.S | Odstránenie značky, smerové stĺpiky zaklinované v zemi kameňmi alebo obetónované, zabaranené -0,03700t | ks | 36 |  | 0 |  |  | znížená |  | 0 | 0 | 0 | 0.037 | 1.332 | 4 | K | 2 |  |  |  | ROZPOCET | 0 | 0 | 0 | 0 | 0 | 2 | 0 | 4 | 494644073
47 | K | 966006211.S | Odstránenie (demontáž) zvislej dopravnej značky zo stĺpov, stĺpikov alebo konzol, -0,00400t | ks | 4 |  | 0 |  |  | znížená |  | 0 | 0 | 0 | 0.004 | 0.016 | 4 | K | 2 |  |  |  | ROZPOCET | 0 | 0 | 0 | 0 | 0 | 2 | 0 | 4 | 683534158
48 | K | 979082213.S | Vodorovná doprava sutiny so zložením a hrubým urovnaním na vzdialenosť do 1 km | t | 3285.691 |  | 0 |  |  | znížená |  | 0 | 0 | 0 | 0 | 0 | 4 | K | 2 |  |  |  | ROZPOCET | 0 | 0 | 0 | 0 | 0 | 2 | 0 | 4 | -522066299
| VV |  | "asf. frezov." 2912*0,254+8086*0,127 |  | 1766.57 | [12 empty] | VV | 2 | 2 | True | 0 | ROZPOCET
| VV |  | "DZ+smer. stlpiky" 3*0,082+3*0,004+30*0,037 |  | 1.368 | [12 empty] | VV | 2 | 2 | True | 0 | ROZPOCET
| VV |  | "zvod.+zabr." 881*0,042+210,035 |  | 247.037 | [12 empty] | VV | 2 | 2 | True | 0 | ROZPOCET
| VV |  | "krajnica" 3666,75*0,252 |  | 924.021 | [12 empty] | VV | 2 | 2 | True | 0 | ROZPOCET
| VV |  | "prečist. priekopy" 1129*0,195+312*0,195+715,5*0,088 |  | 343.959 | [12 empty] | VV | 2 | 2 | True | 0 | ROZPOCET
| VV |  | "prečist. priepustov" 48*0,057 |  | 2.736 | [12 empty] | VV | 2 | 2 | True | 0 | ROZPOCET
| VV |  | Súčet |  | 3285.691 | [12 empty] | VV | 2 | 4 | True | 1 | ROZPOCET
49 | K | 979082219.S | Príplatok k cene za každý ďalší aj začatý 1 km nad 1 km pre vodorovnú dopravu sutiny | t | 49720.969 |  | 0 |  |  | znížená |  | 0 | 0 | 0 | 0 | 0 | 4 | K | 2 |  |  |  | ROZPOCET | 0 | 0 | 0 | 0 | 0 | 2 | 0 | 4 | -3506641
| VV |  | "asf. frezov." (2912*0,254+8086*0,127)*19 |  | 33564.83 | [12 empty] | VV | 2 | 2 | True | 0 | ROZPOCET
| VV |  | "DZ+smer. stlpiky" (3*0,082+3*0,004+30*0,037)*19 |  | 25.992 | [12 empty] | VV | 2 | 2 | True | 0 | ROZPOCET
| VV |  | "zvod.+zabr." (881*0,042+210,035)*19 |  | 4693.703 | [12 empty] | VV | 2 | 2 | True | 0 | ROZPOCET
| VV |  | "krajnica" 3666,75*0,252*9 |  | 8316.189 | [12 empty] | VV | 2 | 2 | True | 0 | ROZPOCET
| VV |  | "prečist. priekopy" (1129*0,195+312*0,195+715,5*0,088)*9 |  | 3095.631 | [12 empty] | VV | 2 | 2 | True | 0 | ROZPOCET
| VV |  | "prečist. priepustov" 48*0,057*9 |  | 24.624 | [12 empty] | VV | 2 | 2 | True | 0 | ROZPOCET
| VV |  | Súčet |  | 49720.969 | [12 empty] | VV | 2 | 4 | True | 1 | ROZPOCET
| D | 99 | Presun hmôt HSV |  |  |  | 0 |  |  |  |  | 0 |  | 0 |  | 0 | 1 | D | 1 |  |  |  | ROZPOCET | [6 empty] | 0
50 | K | 998225311.S | Presun hmôt pre opravy a údržbu komunikácií a letísk s krytom asfaltovým alebo betónovým | t | 3609.519 |  | 0 |  |  | znížená |  | 0 | 0 | 0 | 0 | 0 | 4 | K | 2 |  |  |  | ROZPOCET | 0 | 0 | 0 | 0 | 0 | 2 | 0 | 4 | 1235042193

## 06061 - Priepust č.1 v km...
{637c1407-982e-4c55-a218-87a545c7bae0}
0
| KRYCÍ LIST ROZPOČTU | [7 empty] | v --- nižšie sa nachádzajú doplnkové a pomocné údaje k zostavám --- v | [8 empty] | False
Stavba:
Rekonštrukcia cesty a mostov II/591 Banská Bystrica - hr. okr. BB/ZV - Zvolenská Slatina , II. etapa
Objekt:
106-00 - 106-00 Cesta II/591, úsek 6
Časť:
106-006 - Rekonštrukcia priepustov
Úroveň 3:
06061 - Priepust č.1 v km 18,220 - P21777
| JKSO: |  |  |  |  | KS:
| Miesto: |  | k. ú. Banská Bystrica |  |  | Dátum: | 30. 12. 2020
| Objednávateľ: |  |  |  |  | IČO:
|  | BANSKOBYSTRICKÝ SAMOSPRÁVNY KRAJ |  |  |  | IČ DPH:
| Zhotoviteľ: |  |  |  |  | IČO: | Vyplň údaj
|  | Vyplň údaj |  |  |  | IČ DPH: | Vyplň údaj
| Projektant: |  |  |  |  | IČO: | 17085501
|  | ISPO spol.s r.o. , Prešov |  |  |  | IČ DPH:
| Spracovateľ: |  |  |  |  | IČO:
|  | Macura M. |  |  |  | IČ DPH:
Poznámka:
| Cena bez DPH | [5 empty] | 0
|  |  | Základ dane |  |  | Sadzba dane | Výška dane
| DPH | základná | 0 |  |  | 20% | 0
|  | znížená | 0 |  |  | 20% | 0
|  | zákl. prenesená | 0 |  |  | 20% | 0
|  | zníž. prenesená | 0 |  |  | 20% | 0
|  | nulová | 0 |  |  | 0% | 0
| Cena s DPH |  |  | v | EUR |  | 0
| Projektant |  |  | Spracovateľ
| Dátum a podpis: |  | Pečiatka | Dátum a podpis: |  |  | Pečiatka
| Objednávateľ |  |  | Zhotoviteľ
| Dátum a podpis: |  | Pečiatka | Dátum a podpis: |  |  | Pečiatka
REKAPITULÁCIA ROZPOČTU
Stavba:
Rekonštrukcia cesty a mostov II/591 Banská Bystrica - hr. okr. BB/ZV - Zvolenská Slatina , II. etapa
Objekt:
106-00 - 106-00 Cesta II/591, úsek 6
Časť:
106-006 - Rekonštrukcia priepustov
Úroveň 3:
06061 - Priepust č.1 v km 18,220 - P21777
Miesto: |  |  | k. ú. Banská Bystrica |  |  | Dátum: | 30. 12. 2020
Objednávateľ: |  |  | BANSKOBYSTRICKÝ SAMOSPRÁVNY KRAJ |  |  | Projektant: | ISPO spol.s r.o. , Prešov
Zhotoviteľ: |  |  | Vyplň údaj |  |  | Spracovateľ: | Macura M.
Kód dielu - Popis | [6 empty] | Cena celkom [EUR]
Náklady z rozpočtu | [6 empty] | 0 | [11 empty] | -1
| HSV - Práce a dodávky HSV | [5 empty] | 0
| 1 - Zemné práce | [5 empty] | 0
| 3 - Zvislé a kompletné konštrukcie | [5 empty] | 0
| 4 - Vodorovné konštrukcie | [5 empty] | 0
| 6 - Úpravy povrchov, podlahy, osadenie | [5 empty] | 0
| 9 - Ostatné konštrukcie a práce-búranie | [5 empty] | 0
| 99 - Presun hmôt HSV | [5 empty] | 0
ROZPOČET
Stavba:
Rekonštrukcia cesty a mostov II/591 Banská Bystrica - hr. okr. BB/ZV - Zvolenská Slatina , II. etapa
Objekt:
106-00 - 106-00 Cesta II/591, úsek 6
Časť:
106-006 - Rekonštrukcia priepustov
Úroveň 3:
06061 - Priepust č.1 v km 18,220 - P21777
Miesto: |  |  | k. ú. Banská Bystrica |  |  | Dátum: | 30. 12. 2020
Objednávateľ: |  |  | BANSKOBYSTRICKÝ SAMOSPRÁVNY KRAJ |  |  | Projektant: | ISPO spol.s r.o. , Prešov
Zhotoviteľ: |  |  | Vyplň údaj |  |  | Spracovateľ: | Macura M.
PČ | Typ | Kód | Popis | MJ | Množstvo | J.cena [EUR] | Cena celkom [EUR] | Cenová sústava |  | DPH | J. Nh [h] | Nh celkom [h] | J. hmotnosť [t] | Hmotnosť celkom [t] | J. suť [t] | Suť Celkom [t]
Náklady z rozpočtu | [6 empty] | 0 |  |  |  |  | 0 |  | 62.0443 |  | 7.8772 |  | D | -1 | [10 empty] | 0
| D | HSV | Práce a dodávky HSV |  |  |  | 0 |  |  |  |  | 0 |  | 62.0443 |  | 7.8772 | 1 | D | 0 |  |  |  | ROZPOCET | [6 empty] | 0
| D | 1 | Zemné práce |  |  |  | 0 |  |  |  |  | 0 |  | 0 |  | 0 | 1 | D | 1 |  |  |  | ROZPOCET | [6 empty] | 0
1 | K | 111201101.S | Odstránenie krovín a stromov s koreňom s priemerom kmeňa do 100 mm, do 1000 m2 | m2 | 40 |  | 0 |  |  | znížená |  | 0 | 0 | 0 | 0 | 0 | 4 | K | 2 |  |  |  | ROZPOCET | 0 | 0 | 0 | 0 | 0 | 2 | 0 | 4 | -1635520931
2 | K | 114203102.S | Rozobratie dlažby z lomového kameňa na sucho, so zaliatymi škárami cementovou maltou | m3 | 2 |  | 0 |  |  | znížená |  | 0 | 0 | 0 | 0 | 0 | 4 | K | 2 |  |  |  | ROZPOCET | 0 | 0 | 0 | 0 | 0 | 2 | 0 | 4 | 1055022537
| VV |  | "dlažba-vtok a vytok" 5,0*2,0*0,1*2 |  | 2 | [12 empty] | VV | 2 | 2 | True | 1 | ROZPOCET
3 | K | 132201101.S | Výkop ryhy do šírky 600 mm v horn.3 do 100 m3 | m3 | 2.813 |  | 0 |  |  | znížená |  | 0 | 0 | 0 | 0 | 0 | 4 | K | 2 |  |  |  | ROZPOCET | 0 | 0 | 0 | 0 | 0 | 2 | 0 | 4 | 1032142830
| VV |  | "zaistov. prah-vtok+vytok" (7,0+5,5)*0,75*0,3 |  | 2.813 | [12 empty] | VV | 2 | 2 | True | 1 | ROZPOCET
4 | K | 132201109.S | Príplatok k cene za lepivosť pri hĺbení rýh šírky do 600 mm zapažených i nezapažených s urovnaním dna v hornine 3 | m3 | 0.844 |  | 0 |  |  | znížená |  | 0 | 0 | 0 | 0 | 0 | 4 | K | 2 |  |  |  | ROZPOCET | 0 | 0 | 0 | 0 | 0 | 2 | 0 | 4 | 13025163
| VV |  | 2,813 |  | 2.813 | [12 empty] | VV | 2 | 2 | True | 1 | ROZPOCET
| VV |  | 2,813*0,3 'Přepočítané koeficientom množstva |  | 0.844 | [12 empty] | VV | 2 | 2 | False | 1 | ROZPOCET
5 | K | 132201201.S | Výkop ryhy šírky 600-2000mm horn.3 do 100m3 | m3 | 3.84 |  | 0 |  |  | znížená |  | 0 | 0 | 0 | 0 | 0 | 4 | K | 2 |  |  |  | ROZPOCET | 0 | 0 | 0 | 0 | 0 | 2 | 0 | 4 | 1799225911
| VV |  | "nad čelami" 12,8*1,0*0,3 |  | 3.84 | [12 empty] | VV | 2 | 2 | True | 0 | ROZPOCET
| VV |  | Súčet |  | 3.84 | [12 empty] | VV | 2 | 4 | True | 1 | ROZPOCET
6 | K | 132201209.S | Príplatok k cenám za lepivosť pri hĺbení rýh š. nad 600 do 2 000 mm zapaž. i nezapažených, s urovnaním dna v hornine 3 | m3 | 1.152 |  | 0 |  |  | znížená |  | 0 | 0 | 0 | 0 | 0 | 4 | K | 2 |  |  |  | ROZPOCET | 0 | 0 | 0 | 0 | 0 | 2 | 0 | 4 | 23227804
| VV |  | 3,84 |  | 3.84 | [12 empty] | VV | 2 | 2 | True | 1 | ROZPOCET
| VV |  | 3,84*0,3 'Přepočítané koeficientom množstva |  | 1.152 | [12 empty] | VV | 2 | 2 | False | 1 | ROZPOCET
7 | K | 162501102.S | Vodorovné premiestnenie výkopku po spevnenej ceste z horniny tr.1-4, do 100 m3 na vzdialenosť do 3000 m | m3 | 6.653 |  | 0 |  |  | znížená |  | 0 | 0 | 0 | 0 | 0 | 4 | K | 2 |  |  |  | ROZPOCET | 0 | 0 | 0 | 0 | 0 | 2 | 0 | 4 | -290554401
| VV |  | 2,813+3,84 |  | 6.653 | [12 empty] | VV | 2 | 2 | True | 1 | ROZPOCET
8 | K | 162501105.S | Vodorovné premiestnenie výkopku po spevnenej ceste z horniny tr.1-4, do 100 m3, príplatok k cene za každých ďalšich a začatých 1000 m | m3 | 46.571 |  | 0 |  |  | znížená |  | 0 | 0 | 0 | 0 | 0 | 4 | K | 2 |  |  |  | ROZPOCET | 0 | 0 | 0 | 0 | 0 | 2 | 0 | 4 | -2088333301
| VV |  | 6,653*7 |  | 46.571 | [12 empty] | VV | 2 | 2 | True | 1 | ROZPOCET
9 | K | 171201201.S | Uloženie sypaniny na skládky do 100 m3 | m3 | 6.653 |  | 0 |  |  | znížená |  | 0 | 0 | 0 | 0 | 0 | 4 | K | 2 |  |  |  | ROZPOCET | 0 | 0 | 0 | 0 | 0 | 2 | 0 | 4 | 656593902
10 | K | 171209002.S | Poplatok za skladovanie - zemina a kamenivo (17 05) ostatné | t | 13.243 |  | 0 |  |  | znížená |  | 0 | 0 | 0 | 0 | 0 | 4 | K | 2 |  |  |  | ROZPOCET | 0 | 0 | 0 | 0 | 0 | 2 | 0 | 4 | -1718877430
| VV |  | "zemina" 6,653*1,5 |  | 9.98 | [12 empty] | VV | 2 | 2 | True | 0 | ROZPOCET
| VV |  | "čist. priepustu" 16,9*0,107 |  | 1.808 | [12 empty] | VV | 2 | 2 | True | 0 | ROZPOCET
| VV |  | "čist. priekop" 15,0*0,097 |  | 1.455 | [12 empty] | VV | 2 | 2 | True | 0 | ROZPOCET
| VV |  | Súčet |  | 13.243 | [12 empty] | VV | 2 | 4 | True | 1 | ROZPOCET
| D | 3 | Zvislé a kompletné konštrukcie |  |  |  | 0 |  |  |  |  | 0 |  | 7.5376 |  | 0 | 1 | D | 1 |  |  |  | ROZPOCET | [6 empty] | 0
11 | K | 317321119.S | Mostové rímsy z betónu železového triedy C 35/45 | m3 | 2.714 |  | 0 |  |  | znížená |  | 0 | 2.3855 | 6.4744 | 0 | 0 | 4 | K | 2 |  |  |  | ROZPOCET | 0 | 0 | 0 | 0 | 0 | 2 | 0 | 4 | 1482964465
| VV |  | "rimsa priep." (6,7+6,1)*0,8*0,265 |  | 2.714 | [12 empty] | VV | 2 | 2 | True | 1 | ROZPOCET
12 | K | 317353121.S | Debnenie mostných ríms všetkých tvarov - zhotovenie | m2 | 8.912 |  | 0 |  |  | znížená |  | 0 | 0.03835 | 0.34178 | 0 | 0 | 4 | K | 2 |  |  |  | ROZPOCET | 0 | 0 | 0 | 0 | 0 | 2 | 0 | 4 | 458789290
| VV |  | "rimsy priep." (6,7+6,1)*0,265*2+12,8*0,1+0,8*0,265*4 |  | 8.912 | [12 empty] | VV | 2 | 2 | True | 0 | ROZPOCET
| VV |  | Súčet |  | 8.912 | [12 empty] | VV | 2 | 4 | True | 1 | ROZPOCET
13 | K | 317353221.S | Debnenie mostových ríms všetkých tvarov - odstránenie | m2 | 8.912 |  | 0 |  |  | znížená |  | 0 | 1e-05 | 8.912e-05 | 0 | 0 | 4 | K | 2 |  |  |  | ROZPOCET | 0 | 0 | 0 | 0 | 0 | 2 | 0 | 4 | -68337150
14 | K | 317361216.S | Výstuž mostných ríms z betonárskej ocele B500 (10505) | t | 0.451 |  | 0 |  |  | znížená |  | 0 | 1.037 | 0.46771 | 0 | 0 | 4 | K | 2 |  |  |  | ROZPOCET | 0 | 0 | 0 | 0 | 0 | 2 | 0 | 4 | -1678797117
| VV |  | 12,8*35,2*0,001 |  | 0.451 | [12 empty] | VV | 2 | 2 | True | 1 | ROZPOCET
15 | M | 553100010 | Kotevný materiál rímsy | kg | 64 |  | 0 |  |  | znížená |  | 0 | 0 | 0 | 0 | 0 | 8 | M | 2 |  |  |  | ROZPOCET | 0 | 0 | 0 | 0 | 0 | 2 | 0 | 4 | 1227200840
| VV |  | "priep. " 12,8*5,0 |  | 64 | [12 empty] | VV | 2 | 2 | True | 1 | ROZPOCET
16 | K | 348171111 | Osadenie zábradlia oceľového na moste vrátane spojenia dielcov hmotnosti do 100 kg/m | m | 12.8 |  | 0 |  |  | znížená |  | 0 | 0.00282 | 0.036096 | 0 | 0 | 4 | K | 2 |  |  |  | ROZPOCET | 0 | 0 | 0 | 0 | 0 | 2 | 0 | 4 | -2124294030
| VV |  | "vtok+vytok" 6,7+6,1 |  | 12.8 | [12 empty] | VV | 2 | 2 | True | 0 | ROZPOCET
| VV |  | Súčet |  | 12.8 | [12 empty] | VV | 2 | 4 | False | 1 | ROZPOCET
17 | M | 5534660001 | Zábradlie oceľové trojmadlové vč. povrchovej úpravy | m | 12.8 |  | 0 |  |  | znížená |  | 0 | 0.017 | 0.2176 | 0 | 0 | 8 | M | 2 |  |  |  | ROZPOCET | 0 | 0 | 0 | 0 | 0 | 2 | 0 | 4 | 1735460119
18 | M | 5531000001 | Kotevný materiál zabradlia | kg | 25.12 |  | 0 |  |  | znížená |  | 0 | 0 | 0 | 0 | 0 | 8 | M | 2 |  |  |  | ROZPOCET | 0 | 0 | 0 | 0 | 0 | 2 | 0 | 4 | 1154736872
| VV |  | "stlpiky" 8*3,14 |  | 25.12 | [12 empty] | VV | 2 | 2 | True | 1 | ROZPOCET
| D | 4 | Vodorovné konštrukcie |  |  |  | 0 |  |  |  |  | 0 |  | 53.5373 |  | 0 | 1 | D | 1 |  |  |  | ROZPOCET | [6 empty] | 0
19 | K | 451311711.S | Podklad pod dlažbu z prostého betónu vodostavebného C 25/30 vo vrstve hr. do 100 mm | m2 | 37 |  | 0 |  |  | znížená |  | 0 | 0.23367 | 8.6458 | 0 | 0 | 4 | K | 2 |  |  |  | ROZPOCET | 0 | 0 | 0 | 0 | 0 | 2 | 0 | 4 | -800947030
| VV |  | "vtok a vytok " 37,0 |  | 37 | [12 empty] | VV | 2 | 2 | True | 0 | ROZPOCET
20 | K | 451541111 | Lôžko pod potrubie, stoky a drobné objekty, v otvorenom výkope zo štrkodrvy 0-32 mm | m3 | 0.563 |  | 0 |  |  | znížená |  | 0 | 1.7034 | 0.95901 | 0 | 0 | 4 | K | 2 |  |  |  | ROZPOCET | 0 | 0 | 0 | 0 | 0 | 2 | 0 | 4 | -1908697213
| VV |  | "zaistov. prah-vtok+vytok" (7,0+5,5)*0,15*0,3 |  | 0.563 | [12 empty] | VV | 2 | 2 | True | 0 | ROZPOCET
21 | K | 451571222.S | Podklad pre dlažbu zo štrkopiesku, hr. nad 100 do 150 mm | m2 | 37 |  | 0 |  |  | znížená |  | 0 | 0.3006 | 11.1222 | 0 | 0 | 4 | K | 2 |  |  |  | ROZPOCET | 0 | 0 | 0 | 0 | 0 | 2 | 0 | 4 | -1538370729
22 | K | 452318510.S | Zaisťovací prah z betónu prostého vodostavebného melioračných kanálov s pätkami alebo bez pätiek | m3 | 2.25 |  | 0 |  |  | znížená |  | 0 | 2.2632 | 5.0923 | 0 | 0 | 4 | K | 2 |  |  |  | ROZPOCET | 0 | 0 | 0 | 0 | 0 | 2 | 0 | 4 | 1271637389
| VV |  | "zaistov. prah-vtok+vytok" (7,0+5,5)*0,6*0,3 |  | 2.25 | [12 empty] | VV | 2 | 2 | True | 1 | ROZPOCET
23 | K | 452471101.S | Podkladová vrstva z modifikovanej malty cementovej - prvá vrstva hr. do 10 mm | m2 | 0.32 |  | 0 |  |  | znížená |  | 0 | 0.02266 | 0.0072512 | 0 | 0 | 4 | K | 2 |  |  |  | ROZPOCET | 0 | 0 | 0 | 0 | 0 | 2 | 0 | 4 | -1044983587
| VV |  | " pod kotviace platne - zábradlie" 0,2*0,2*8 |  | 0.32 | [12 empty] | VV | 2 | 2 | True | 0 | ROZPOCET
24 | K | 465511511.S | Dlažba kladená do malty s vyplnením škár maltou MC 10 a s vyškárovaním maltou MCS do 20 m2, hr. 200 mm | m2 | 37 |  | 0 |  |  | znížená |  | 0 | 0.74894 | 27.7108 | 0 | 0 | 4 | K | 2 |  |  |  | ROZPOCET | 0 | 0 | 0 | 0 | 0 | 2 | 0 | 4 | 2021419640
| VV |  | "vtok+vytok" 37,0 |  | 37 | [12 empty] | VV | 2 | 2 | True | 0 | ROZPOCET
| D | 6 | Úpravy povrchov, podlahy, osadenie |  |  |  | 0 |  |  |  |  | 0 |  | 0.86318 |  | 0 | 1 | D | 1 |  |  |  | ROZPOCET | [6 empty] | 0
25 | K | 622661221.S | Náter betónu mosta epoxidový disperzný 2x ochranný nepružný OS-B | m2 | 10.24 |  | 0 |  |  | znížená |  | 0 | 0.00082 | 0.0083968 | 0 | 0 | 4 | K | 2 |  |  |  | ROZPOCET | 0 | 0 | 0 | 0 | 0 | 2 | 0 | 4 | -253007410
| VV |  | " ochrana proti soliam - rimsa priep." (6,7+6,1)*0,8 |  | 10.24 | [12 empty] | VV | 2 | 2 | True | 1 | ROZPOCET
26 | K | 622661327 | Náter betónu kotevno - adhézny | m2 | 20.42 |  | 0 |  |  | znížená |  | 0 | 0.00051 | 0.010414 | 0 | 0 | 4 | K | 2 |  |  |  | ROZPOCET | 0 | 0 | 0 | 0 | 0 | 2 | 0 | 4 | 1916419369
| VV |  | "čelo -vtok" 6,7*1,75-3,14*0,7*0,7 |  | 10.186 | [12 empty] | VV | 2 | 2 | True | 0 | ROZPOCET
| VV |  | "čelo -vytok" 6,1*1,93-3,14*0,7*0,7 |  | 10.234 | [12 empty] | VV | 2 | 2 | True | 0 | ROZPOCET
| VV |  | Súčet |  | 20.42 | [12 empty] | VV | 2 | 4 | True | 1 | ROZPOCET
27 | K | 627471152.S | Reprofilácia stien sanačnou maltou, 1 vrstva hr. 20 mm | m2 | 20.42 |  | 0 |  |  | znížená |  | 0 | 0.04135 | 0.84437 | 0 | 0 | 4 | K | 2 |  |  |  | ROZPOCET | 0 | 0 | 0 | 0 | 0 | 2 | 0 | 4 | 500999100
| VV |  | 20,42 |  | 20.42 | [12 empty] | VV | 2 | 2 | True | 1 | ROZPOCET
| D | 9 | Ostatné konštrukcie a práce-búranie |  |  |  | 0 |  |  |  |  | 0 |  | 0.10619 |  | 7.8772 | 1 | D | 1 |  |  |  | ROZPOCET | [6 empty] | 0
28 | K | 912293111.S | Osadenie a montáž smerového stĺpika z plastických hmôt na cestné zvodidlo | ks | 4 |  | 0 |  |  | znížená |  | 0 | 0.00025 | 0.001 | 0 | 0 | 4 | K | 2 |  |  |  | ROZPOCET | 0 | 0 | 0 | 0 | 0 | 2 | 0 | 4 | -2060336516
29 | M | 404490000600.S | Zvodidlový stĺpik ZS - 300 mm, s kovovým držiakom, fólia III. triedy, so spojovacím materiálom | ks | 4 |  | 0 |  |  | znížená |  | 0 | 0.00085 | 0.0034 | 0 | 0 | 8 | M | 2 |  |  |  | ROZPOCET | 0 | 0 | 0 | 0 | 0 | 2 | 0 | 4 | 704108421
30 | K | 914112111.S | Tabuľka s označením evidenčného čísla mostu | ks | 1 |  | 0 |  |  | znížená |  | 0 | 0.07767 | 0.07767 | 0 | 0 | 4 | K | 2 |  |  |  | ROZPOCET | 0 | 0 | 0 | 0 | 0 | 2 | 0 | 4 | 419553985
31 | K | 915912211.S | Montáž dopravnej smerovej dosky základnej Z4 | ks | 2 |  | 0 |  |  | znížená |  | 0 | 0 | 0 | 0 | 0 | 4 | K | 2 |  |  |  | ROZPOCET | 0 | 0 | 0 | 0 | 0 | 2 | 0 | 4 | 1150812241
32 | M | 404450006000 | Zariadenie dopravné Z4a (Smerovacia doska), rozmer 330x1100 mm, obojstranná, plastová | ks | 2 |  | 0 |  |  | znížená |  | 0 | 0.0003 | 0.0006 | 0 | 0 | 8 | M | 2 |  |  |  | ROZPOCET | 0 | 0 | 0 | 0 | 0 | 2 | 0 | 4 | -644708931
| VV |  | 66,6666666666666*0,03 'Přepočítané koeficientom množstva |  | 2 | [12 empty] | VV | 2 | 2 | False | 1 | ROZPOCET
33 | K | 938902071.S | Očistenie povrchu betónových konštrukcií tlakovou vodou | m2 | 20.42 |  | 0 |  |  | znížená |  | 0 | 0 | 0 | 0 | 0 | 4 | K | 2 |  |  |  | ROZPOCET | 0 | 0 | 0 | 0 | 0 | 2 | 0 | 4 | 1168933889
| VV |  | "čelo -vtok" 6,7*1,75-3,14*0,7*0,7 |  | 10.186 | [12 empty] | VV | 2 | 2 | True | 0 | ROZPOCET
| VV |  | "čelo -vytok" 6,1*1,93-3,14*0,7*0,7 |  | 10.234 | [12 empty] | VV | 2 | 2 | True | 0 | ROZPOCET
| VV |  | Súčet |  | 20.42 | [12 empty] | VV | 2 | 4 | True | 1 | ROZPOCET
34 | K | 938909404.S | Čistenie priekop spevnených ručne pri šírke dna nad 400 mm o objeme nánosu do 0,15 m3/m, -0,09730 t | m | 15 |  | 0 |  |  | znížená |  | 0 | 0 | 0 | 0.0973 | 1.4595 | 4 | K | 2 |  |  |  | ROZPOCET | 0 | 0 | 0 | 0 | 0 | 2 | 0 | 4 | -878768310
| VV |  | "vtok+vytok pritoky" 5,0*3 |  | 15 | [12 empty] | VV | 2 | 2 | True | 1 | ROZPOCET
35 | K | 938909713.S | Čistenie priepustov ručne priemeru nad 1,0 do 1,5 m, hrúbka nánosu do 25%, -0,10708 t | m | 16.9 |  | 0 |  |  | znížená |  | 0 | 0 | 0 | 0.10708 | 1.8097 | 4 | K | 2 |  |  |  | ROZPOCET | 0 | 0 | 0 | 0 | 0 | 2 | 0 | 4 | 2053718944
| VV |  | 16,9 |  | 16.9 | [12 empty] | VV | 2 | 2 | True | 1 | ROZPOCET
36 | K | 959941122.S | Chemická kotva s kotevným svorníkom tesnená chemickou ampulkou do betónu, ŽB, kameňa, s vyvŕtaním otvoru M12/35/160 mm | ks | 32 |  | 0 |  |  | znížená |  | 0 | 0.00016 | 0.00512 | 0 | 0 | 4 | K | 2 |  |  |  | ROZPOCET | 0 | 0 | 0 | 0 | 0 | 2 | 0 | 4 | -1969150383
| VV |  | " kotvenie zábradlia-stlpiky" 8*4 |  | 32 | [12 empty] | VV | 2 | 2 | True | 0 | ROZPOCET
| VV |  | Súčet |  | 32 | [12 empty] | VV | 2 | 4 | True | 1 | ROZPOCET
37 | K | 959941151.S | Chemická kotva s kotevným svorníkom tesnená chemickou ampulkou do betónu, ŽB, kameňa, s vyvŕtaním otvoru M24/15/260 mm | ks | 13 |  | 0 |  |  | znížená |  | 0 | 0.00116 | 0.01508 | 0 | 0 | 4 | K | 2 |  |  |  | ROZPOCET | 0 | 0 | 0 | 0 | 0 | 2 | 0 | 4 | 1351811472
| VV |  | " kotvenie rimsy-vtok+vytok" 7+6 |  | 13 | [12 empty] | VV | 2 | 2 | True | 0 | ROZPOCET
| VV |  | Súčet |  | 13 | [12 empty] | VV | 2 | 4 | True | 1 | ROZPOCET
38 | K | 961051111.S | Búranie mostných základov, muriva a pilierov alebo nosných konštrukcií zo železobetónu, -2,40000t | m3 | 1.92 |  | 0 |  |  | znížená |  | 0 | 0.00173 | 0.0033216 | 2.4 | 4.608 | 4 | K | 2 |  |  |  | ROZPOCET | 0 | 0 | 0 | 0 | 0 | 2 | 0 | 4 | -2056728244
| VV |  | "vtok+vytok - rimsa" (6,7+6,1)*0,5*0,3 |  | 1.92 | [12 empty] | VV | 2 | 2 | True | 0 | ROZPOCET
| VV |  | Súčet |  | 1.92 | [12 empty] | VV | 2 | 4 | True | 1 | ROZPOCET
39 | K | 979082113 | Vodorovná doprava sutiny, so zložením a hrubým urovnaním, na vzdialenosť do 1000 m | t | 9.008 |  | 0 |  |  | znížená |  | 0 | 0 | 0 | 0 | 0 | 4 | K | 2 |  |  |  | ROZPOCET | 0 | 0 | 0 | 0 | 0 | 2 | 0 | 4 | 1732758697
| VV |  | "dlažba" 2,0*2,2 |  | 4.4 | [12 empty] | VV | 2 | 2 | True | 0 | ROZPOCET
| VV |  | "bet." 1,92*2,4 |  | 4.608 | [12 empty] | VV | 2 | 2 | True | 0 | ROZPOCET
40 | K | 979082119 | Príplatok k cene za každých ďalších i začatých 1000 m nad 1000 m pre vodorovnú dopravu sutiny | t | 171.152 |  | 0 |  |  | znížená |  | 0 | 0 | 0 | 0 | 0 | 4 | K | 2 |  |  |  | ROZPOCET | 0 | 0 | 0 | 0 | 0 | 2 | 0 | 4 | -1205021497
| VV |  | 9,008*19 |  | 171.152 | [12 empty] | VV | 2 | 2 | True | 0 | ROZPOCET
41 | K | 979082213.S | Vodorovná doprava sutiny so zložením a hrubým urovnaním na vzdialenosť do 1 km | t | 3.263 |  | 0 |  |  | znížená |  | 0 | 0 | 0 | 0 | 0 | 4 | K | 2 |  |  |  | ROZPOCET | 0 | 0 | 0 | 0 | 0 | 2 | 0 | 4 | -1677554346
| VV |  | "čist. priepustu" 16,9*0,107 |  | 1.808 | [12 empty] | VV | 2 | 2 | True | 0 | ROZPOCET
| VV |  | "čist. priekop" 15,0*0,097 |  | 1.455 | [12 empty] | VV | 2 | 2 | True | 0 | ROZPOCET
| VV |  | Súčet |  | 3.263 | [12 empty] | VV | 2 | 4 | True | 1 | ROZPOCET
42 | K | 979082219.S | Príplatok k cene za každý ďalší aj začatý 1 km nad 1 km pre vodorovnú dopravu sutiny | t | 29.367 |  | 0 |  |  | znížená |  | 0 | 0 | 0 | 0 | 0 | 4 | K | 2 |  |  |  | ROZPOCET | 0 | 0 | 0 | 0 | 0 | 2 | 0 | 4 | 286509819
| VV |  | 3,263*9 |  | 29.367 | [12 empty] | VV | 2 | 2 | True | 1 | ROZPOCET
43 | K | 979089012.S | Poplatok za skladovanie - betón, tehly, dlaždice (17 01) ostatné | t | 9.008 |  | 0 |  |  | znížená |  | 0 | 0 | 0 | 0 | 0 | 4 | K | 2 |  |  |  | ROZPOCET | 0 | 0 | 0 | 0 | 0 | 2 | 0 | 4 | -744191340
| VV |  | "dlažba+bet." 9,008 |  | 9.008 | [12 empty] | VV | 2 | 2 | True | 1 | ROZPOCET
| D | 99 | Presun hmôt HSV |  |  |  | 0 |  |  |  |  | 0 |  | 0 |  | 0 | 1 | D | 1 |  |  |  | ROZPOCET | [6 empty] | 0
44 | K | 998225311.S | Presun hmôt pre opravy a údržbu komunikácií a letísk s krytom asfaltovým alebo betónovým | t | 62.044 |  | 0 |  |  | znížená |  | 0 | 0 | 0 | 0 | 0 | 4 | K | 2 |  |  |  | ROZPOCET | 0 | 0 | 0 | 0 | 0 | 2 | 0 | 4 | -887276941

## 06062 - Priepust č.2 v km...
{cc23f651-2800-4f67-86f6-c44db9d45a69}
0
| KRYCÍ LIST ROZPOČTU | [7 empty] | v --- nižšie sa nachádzajú doplnkové a pomocné údaje k zostavám --- v | [8 empty] | False
Stavba:
Rekonštrukcia cesty a mostov II/591 Banská Bystrica - hr. okr. BB/ZV - Zvolenská Slatina , II. etapa
Objekt:
106-00 - 106-00 Cesta II/591, úsek 6
Časť:
106-006 - Rekonštrukcia priepustov
Úroveň 3:
06062 - Priepust č.2 v km 18,568 - P21778
| JKSO: |  |  |  |  | KS:
| Miesto: |  | k. ú. Banská Bystrica |  |  | Dátum: | 30. 12. 2020
| Objednávateľ: |  |  |  |  | IČO:
|  | BANSKOBYSTRICKÝ SAMOSPRÁVNY KRAJ |  |  |  | IČ DPH:
| Zhotoviteľ: |  |  |  |  | IČO: | Vyplň údaj
|  | Vyplň údaj |  |  |  | IČ DPH: | Vyplň údaj
| Projektant: |  |  |  |  | IČO: | 17085501
|  | ISPO spol.s r.o. , Prešov |  |  |  | IČ DPH:
| Spracovateľ: |  |  |  |  | IČO:
|  | Macura M. |  |  |  | IČ DPH:
Poznámka:
| Cena bez DPH | [5 empty] | 0
|  |  | Základ dane |  |  | Sadzba dane | Výška dane
| DPH | základná | 0 |  |  | 20% | 0
|  | znížená | 0 |  |  | 20% | 0
|  | zákl. prenesená | 0 |  |  | 20% | 0
|  | zníž. prenesená | 0 |  |  | 20% | 0
|  | nulová | 0 |  |  | 0% | 0
| Cena s DPH |  |  | v | EUR |  | 0
| Projektant |  |  | Spracovateľ
| Dátum a podpis: |  | Pečiatka | Dátum a podpis: |  |  | Pečiatka
| Objednávateľ |  |  | Zhotoviteľ
| Dátum a podpis: |  | Pečiatka | Dátum a podpis: |  |  | Pečiatka
REKAPITULÁCIA ROZPOČTU
Stavba:
Rekonštrukcia cesty a mostov II/591 Banská Bystrica - hr. okr. BB/ZV - Zvolenská Slatina , II. etapa
Objekt:
106-00 - 106-00 Cesta II/591, úsek 6
Časť:
106-006 - Rekonštrukcia priepustov
Úroveň 3:
06062 - Priepust č.2 v km 18,568 - P21778
Miesto: |  |  | k. ú. Banská Bystrica |  |  | Dátum: | 30. 12. 2020
Objednávateľ: |  |  | BANSKOBYSTRICKÝ SAMOSPRÁVNY KRAJ |  |  | Projektant: | ISPO spol.s r.o. , Prešov
Zhotoviteľ: |  |  | Vyplň údaj |  |  | Spracovateľ: | Macura M.
Kód dielu - Popis | [6 empty] | Cena celkom [EUR]
Náklady z rozpočtu | [6 empty] | 0 | [11 empty] | -1
| HSV - Práce a dodávky HSV | [5 empty] | 0
| 1 - Zemné práce | [5 empty] | 0
| 3 - Zvislé a kompletné konštrukcie | [5 empty] | 0
| 4 - Vodorovné konštrukcie | [5 empty] | 0
| 6 - Úpravy povrchov, podlahy, osadenie | [5 empty] | 0
| 9 - Ostatné konštrukcie a práce-búranie | [5 empty] | 0
| 99 - Presun hmôt HSV | [5 empty] | 0
ROZPOČET
Stavba:
Rekonštrukcia cesty a mostov II/591 Banská Bystrica - hr. okr. BB/ZV - Zvolenská Slatina , II. etapa
Objekt:
106-00 - 106-00 Cesta II/591, úsek 6
Časť:
106-006 - Rekonštrukcia priepustov
Úroveň 3:
06062 - Priepust č.2 v km 18,568 - P21778
Miesto: |  |  | k. ú. Banská Bystrica |  |  | Dátum: | 30. 12. 2020
Objednávateľ: |  |  | BANSKOBYSTRICKÝ SAMOSPRÁVNY KRAJ |  |  | Projektant: | ISPO spol.s r.o. , Prešov
Zhotoviteľ: |  |  | Vyplň údaj |  |  | Spracovateľ: | Macura M.
PČ | Typ | Kód | Popis | MJ | Množstvo | J.cena [EUR] | Cena celkom [EUR] | Cenová sústava |  | DPH | J. Nh [h] | Nh celkom [h] | J. hmotnosť [t] | Hmotnosť celkom [t] | J. suť [t] | Suť Celkom [t]
Náklady z rozpočtu | [6 empty] | 0 |  |  |  |  | 0 |  | 46.4495 |  | 4.1332 |  | D | -1 | [10 empty] | 0
| D | HSV | Práce a dodávky HSV |  |  |  | 0 |  |  |  |  | 0 |  | 46.4495 |  | 4.1332 | 1 | D | 0 |  |  |  | ROZPOCET | [6 empty] | 0
| D | 1 | Zemné práce |  |  |  | 0 |  |  |  |  | 0 |  | 0 |  | 0 | 1 | D | 1 |  |  |  | ROZPOCET | [6 empty] | 0
1 | K | 111201101.S | Odstránenie krovín a stromov s koreňom s priemerom kmeňa do 100 mm, do 1000 m2 | m2 | 40 |  | 0 |  |  | znížená |  | 0 | 0 | 0 | 0 | 0 | 4 | K | 2 |  |  |  | ROZPOCET | 0 | 0 | 0 | 0 | 0 | 2 | 0 | 4 | -1635520931
2 | K | 114203102.S | Rozobratie dlažby z lomového kameňa na sucho, so zaliatymi škárami cementovou maltou | m3 | 2 |  | 0 |  |  | znížená |  | 0 | 0 | 0 | 0 | 0 | 4 | K | 2 |  |  |  | ROZPOCET | 0 | 0 | 0 | 0 | 0 | 2 | 0 | 4 | 1055022537
| VV |  | "dlažba-vtok a vytok" 5,0*2,0*0,1*2 |  | 2 | [12 empty] | VV | 2 | 2 | True | 1 | ROZPOCET
3 | K | 132201101.S | Výkop ryhy do šírky 600 mm v horn.3 do 100 m3 | m3 | 0.563 |  | 0 |  |  | znížená |  | 0 | 0 | 0 | 0 | 0 | 4 | K | 2 |  |  |  | ROZPOCET | 0 | 0 | 0 | 0 | 0 | 2 | 0 | 4 | 1032142830
| VV |  | "zaistov. prah-vytok" 2,5*0,75*0,3 |  | 0.563 | [12 empty] | VV | 2 | 2 | True | 1 | ROZPOCET
4 | K | 132201109.S | Príplatok k cene za lepivosť pri hĺbení rýh šírky do 600 mm zapažených i nezapažených s urovnaním dna v hornine 3 | m3 | 0.169 |  | 0 |  |  | znížená |  | 0 | 0 | 0 | 0 | 0 | 4 | K | 2 |  |  |  | ROZPOCET | 0 | 0 | 0 | 0 | 0 | 2 | 0 | 4 | 13025163
| VV |  | 0,563 |  | 0.563 | [12 empty] | VV | 2 | 2 | True | 1 | ROZPOCET
| VV |  | 0,563*0,3 'Přepočítané koeficientom množstva |  | 0.169 | [12 empty] | VV | 2 | 2 | False | 1 | ROZPOCET
5 | K | 132201201.S | Výkop ryhy šírky 600-2000mm horn.3 do 100m3 | m3 | 1.692 |  | 0 |  |  | znížená |  | 0 | 0 | 0 | 0 | 0 | 4 | K | 2 |  |  |  | ROZPOCET | 0 | 0 | 0 | 0 | 0 | 2 | 0 | 4 | 1799225911
| VV |  | "nad čelami" 7,05*0,8*0,3 |  | 1.692 | [12 empty] | VV | 2 | 2 | True | 0 | ROZPOCET
| VV |  | Súčet |  | 1.692 | [12 empty] | VV | 2 | 4 | True | 1 | ROZPOCET
6 | K | 132201209.S | Príplatok k cenám za lepivosť pri hĺbení rýh š. nad 600 do 2 000 mm zapaž. i nezapažených, s urovnaním dna v hornine 3 | m3 | 0.508 |  | 0 |  |  | znížená |  | 0 | 0 | 0 | 0 | 0 | 4 | K | 2 |  |  |  | ROZPOCET | 0 | 0 | 0 | 0 | 0 | 2 | 0 | 4 | 23227804
| VV |  | 1,692 |  | 1.692 | [12 empty] | VV | 2 | 2 | True | 1 | ROZPOCET
| VV |  | 1,692*0,3 'Přepočítané koeficientom množstva |  | 0.508 | [12 empty] | VV | 2 | 2 | False | 1 | ROZPOCET
7 | K | 162501102.S | Vodorovné premiestnenie výkopku po spevnenej ceste z horniny tr.1-4, do 100 m3 na vzdialenosť do 3000 m | m3 | 2.255 |  | 0 |  |  | znížená |  | 0 | 0 | 0 | 0 | 0 | 4 | K | 2 |  |  |  | ROZPOCET | 0 | 0 | 0 | 0 | 0 | 2 | 0 | 4 | -290554401
| VV |  | 0,563+1,692 |  | 2.255 | [12 empty] | VV | 2 | 2 | True | 1 | ROZPOCET
8 | K | 162501105.S | Vodorovné premiestnenie výkopku po spevnenej ceste z horniny tr.1-4, do 100 m3, príplatok k cene za každých ďalšich a začatých 1000 m | m3 | 15.785 |  | 0 |  |  | znížená |  | 0 | 0 | 0 | 0 | 0 | 4 | K | 2 |  |  |  | ROZPOCET | 0 | 0 | 0 | 0 | 0 | 2 | 0 | 4 | -2088333301
| VV |  | 2,255*7 |  | 15.785 | [12 empty] | VV | 2 | 2 | True | 1 | ROZPOCET
9 | K | 171201201.S | Uloženie sypaniny na skládky do 100 m3 | m3 | 2.255 |  | 0 |  |  | znížená |  | 0 | 0 | 0 | 0 | 0 | 4 | K | 2 |  |  |  | ROZPOCET | 0 | 0 | 0 | 0 | 0 | 2 | 0 | 4 | 656593902
10 | K | 171209002.S | Poplatok za skladovanie - zemina a kamenivo (17 05) ostatné | t | 4.969 |  | 0 |  |  | znížená |  | 0 | 0 | 0 | 0 | 0 | 4 | K | 2 |  |  |  | ROZPOCET | 0 | 0 | 0 | 0 | 0 | 2 | 0 | 4 | -1718877430
| VV |  | "zemina" 2,255*1,5 |  | 3.383 | [12 empty] | VV | 2 | 2 | True | 0 | ROZPOCET
| VV |  | "čistenie priekop+čistenie priep." 10*0,097+10,8*0,057 |  | 1.586 | [12 empty] | VV | 2 | 2 | True | 0 | ROZPOCET
| VV |  | Súčet |  | 4.969 | [12 empty] | VV | 2 | 4 | True | 1 | ROZPOCET
| D | 3 | Zvislé a kompletné konštrukcie |  |  |  | 0 |  |  |  |  | 0 |  | 7.305 |  | 0 | 1 | D | 1 |  |  |  | ROZPOCET | [6 empty] | 0
11 | K | 317321119.S | Mostové rímsy z betónu železového triedy C 35/45 | m3 | 1.495 |  | 0 |  |  | znížená |  | 0 | 2.3855 | 3.5664 | 0 | 0 | 4 | K | 2 |  |  |  | ROZPOCET | 0 | 0 | 0 | 0 | 0 | 2 | 0 | 4 | 1482964465
| VV |  | "rimsa priep." (3,65+3,4)*0,8*0,265 |  | 1.495 | [12 empty] | VV | 2 | 2 | True | 1 | ROZPOCET
12 | K | 317353121.S | Debnenie mostných ríms všetkých tvarov - zhotovenie | m2 | 5.29 |  | 0 |  |  | znížená |  | 0 | 0.03835 | 0.20287 | 0 | 0 | 4 | K | 2 |  |  |  | ROZPOCET | 0 | 0 | 0 | 0 | 0 | 2 | 0 | 4 | 458789290
| VV |  | "rimsy priep." (3,65+3,4)*0,265*2+7,05*0,1+0,8*0,265*4 |  | 5.29 | [12 empty] | VV | 2 | 2 | True | 0 | ROZPOCET
| VV |  | Súčet |  | 5.29 | [12 empty] | VV | 2 | 4 | True | 1 | ROZPOCET
13 | K | 317353221.S | Debnenie mostových ríms všetkých tvarov - odstránenie | m2 | 5.29 |  | 0 |  |  | znížená |  | 0 | 1e-05 | 5.29e-05 | 0 | 0 | 4 | K | 2 |  |  |  | ROZPOCET | 0 | 0 | 0 | 0 | 0 | 2 | 0 | 4 | -68337150
14 | K | 317361216.S | Výstuž mostných ríms z betonárskej ocele B500 (10505) | t | 0.248 |  | 0 |  |  | znížená |  | 0 | 1.037 | 0.25719 | 0 | 0 | 4 | K | 2 |  |  |  | ROZPOCET | 0 | 0 | 0 | 0 | 0 | 2 | 0 | 4 | -1678797117
| VV |  | 7,05*35,2*0,001 |  | 0.248 | [12 empty] | VV | 2 | 2 | True | 1 | ROZPOCET
15 | M | 553100010 | Kotevný materiál rímsy | kg | 35.25 |  | 0 |  |  | znížená |  | 0 | 0 | 0 | 0 | 0 | 8 | M | 2 |  |  |  | ROZPOCET | 0 | 0 | 0 | 0 | 0 | 2 | 0 | 4 | 1227200840
| VV |  | "priep. " 7,05*5,0 |  | 35.25 | [12 empty] | VV | 2 | 2 | True | 1 | ROZPOCET
16 | K | 334313118.S | Mostné opory z betónu prostého tr. C 30/37 | m3 | 0.816 |  | 0 |  |  | znížená |  | 0 | 2.3226 | 1.8952 | 0 | 0 | 4 | K | 2 |  |  |  | ROZPOCET | 0 | 0 | 0 | 0 | 0 | 2 | 0 | 4 | 2046381892
| VV |  | "nadbetonavka-čelo vytok" 3,4*0,3*0,8 |  | 0.816 | [12 empty] | VV | 2 | 2 | True | 0 | ROZPOCET
| VV |  | Súčet |  | 0.816 | [12 empty] | VV | 2 | 4 | True | 1 | ROZPOCET
17 | K | 334323128.S | Mostné opory a úložné prahy z betónu železového tr. C 30/37 | m3 | 0.58 |  | 0 |  |  | znížená |  | 0 | 2.3226 | 1.3471 | 0 | 0 | 4 | K | 2 |  |  |  | ROZPOCET | 0 | 0 | 0 | 0 | 0 | 2 | 0 | 4 | 1874860472
| VV |  | "driek priepustu, -dobet. - typ2" | [14 empty] | VV | 2 | 1 | True | 0 | ROZPOCET
| VV |  | "vytok" (3,4*1,0-3,14*0,4*0,4)*0,2 |  | 0.58 | [12 empty] | VV | 2 | 2 | True | 0 | ROZPOCET
| VV |  | Súčet |  | 0.58 | [12 empty] | VV | 2 | 4 | True | 1 | ROZPOCET
18 | K | 334351112.S | Debnenie mostných konštrukcií-opôr výšky do 20 m, zhotovenie | m2 | 5.818 |  | 0 |  |  | znížená |  | 0 | 0.00346 | 0.02013 | 0 | 0 | 4 | K | 2 |  |  |  | ROZPOCET | 0 | 0 | 0 | 0 | 0 | 2 | 0 | 4 | -1045445487
| VV |  | "nadbetonavka-čelo výtok" 3,4*0,3*2+0,3*0,8*2 |  | 2.52 | [12 empty] | VV | 2 | 2 | True | 0 | ROZPOCET
| VV |  | "driek priep. výtok" 3,4*1,0-3,14*0,4*0,4+1,0*0,2*2 |  | 3.298 | [12 empty] | VV | 2 | 2 | True | 0 | ROZPOCET
| VV |  | Súčet |  | 5.818 | [12 empty] | VV | 2 | 4 | True | 1 | ROZPOCET
19 | K | 334351212.S | Debnenie mostných konštrukcií-opôr výšky do 20 m, odstránenie | m2 | 5.818 |  | 0 |  |  | znížená |  | 0 | 5e-05 | 0.0002909 | 0 | 0 | 4 | K | 2 |  |  |  | ROZPOCET | 0 | 0 | 0 | 0 | 0 | 2 | 0 | 4 | 1222297850
20 | K | 334362212.S | Výstuž opôr, prahov, krídel, pilierov, stĺpov zo zváraných sietí od 3,5 do 6 kg/m2 mostných konštrukcií | t | 0.015 |  | 0 |  |  | znížená |  | 0 | 1.0505 | 0.015757 | 0 | 0 | 4 | K | 2 |  |  |  | ROZPOCET | 0 | 0 | 0 | 0 | 0 | 2 | 0 | 4 | 1917836881
| VV |  | "kari sieť" 2,898*5,26*0,001 |  | 0.015 | [12 empty] | VV | 2 | 2 | True | 0 | ROZPOCET
| VV |  | Súčet |  | 0.015 | [12 empty] | VV | 2 | 4 | True | 1 | ROZPOCET
| D | 4 | Vodorovné konštrukcie |  |  |  | 0 |  |  |  |  | 0 |  | 38.9081 |  | 0 | 1 | D | 1 |  |  |  | ROZPOCET | [6 empty] | 0
21 | K | 451311711.S | Podklad pod dlažbu z prostého betónu vodostavebného C 25/30 vo vrstve hr. do 100 mm | m2 | 29 |  | 0 |  |  | znížená |  | 0 | 0.23367 | 6.7764 | 0 | 0 | 4 | K | 2 |  |  |  | ROZPOCET | 0 | 0 | 0 | 0 | 0 | 2 | 0 | 4 | -800947030
| VV |  | "vtok a vytok " 29,0 |  | 29 | [12 empty] | VV | 2 | 2 | True | 0 | ROZPOCET
22 | K | 451541111 | Lôžko pod potrubie, stoky a drobné objekty, v otvorenom výkope zo štrkodrvy 0-32 mm | m3 | 0.158 |  | 0 |  |  | znížená |  | 0 | 1.7034 | 0.26914 | 0 | 0 | 4 | K | 2 |  |  |  | ROZPOCET | 0 | 0 | 0 | 0 | 0 | 2 | 0 | 4 | -1908697213
| VV |  | "zaistov. prah-vtok+vytok"3,5*0,15*0,3 |  | 0.158 | [12 empty] | VV | 2 | 2 | True | 0 | ROZPOCET
23 | K | 451571222.S | Podklad pre dlažbu zo štrkopiesku, hr. nad 100 do 150 mm | m2 | 29 |  | 0 |  |  | znížená |  | 0 | 0.3006 | 8.7174 | 0 | 0 | 4 | K | 2 |  |  |  | ROZPOCET | 0 | 0 | 0 | 0 | 0 | 2 | 0 | 4 | -1538370729
24 | K | 452318510.S | Zaisťovací prah z betónu prostého vodostavebného melioračných kanálov s pätkami alebo bez pätiek | m3 | 0.63 |  | 0 |  |  | znížená |  | 0 | 2.2632 | 1.4258 | 0 | 0 | 4 | K | 2 |  |  |  | ROZPOCET | 0 | 0 | 0 | 0 | 0 | 2 | 0 | 4 | 1271637389
| VV |  | "zaistov. prah-vytok" 3,5*0,6*0,3 |  | 0.63 | [12 empty] | VV | 2 | 2 | True | 1 | ROZPOCET
25 | K | 465511511.S | Dlažba kladená do malty s vyplnením škár maltou MC 10 a s vyškárovaním maltou MCS do 20 m2, hr. 200 mm | m2 | 29 |  | 0 |  |  | znížená |  | 0 | 0.74894 | 21.7193 | 0 | 0 | 4 | K | 2 |  |  |  | ROZPOCET | 0 | 0 | 0 | 0 | 0 | 2 | 0 | 4 | 2021419640
| VV |  | "vtok+vytok" 29,0 |  | 29 | [12 empty] | VV | 2 | 2 | True | 0 | ROZPOCET
| D | 6 | Úpravy povrchov, podlahy, osadenie |  |  |  | 0 |  |  |  |  | 0 |  | 0.13927 |  | 0 | 1 | D | 1 |  |  |  | ROZPOCET | [6 empty] | 0
26 | K | 622661221.S | Náter betónu mosta epoxidový disperzný 2x ochranný nepružný OS-B | m2 | 5.64 |  | 0 |  |  | znížená |  | 0 | 0.00082 | 0.0046248 | 0 | 0 | 4 | K | 2 |  |  |  | ROZPOCET | 0 | 0 | 0 | 0 | 0 | 2 | 0 | 4 | -253007410
| VV |  | " ochrana proti soliam - rimsa priep." (3,65+3,4)*0,8 |  | 5.64 | [12 empty] | VV | 2 | 2 | True | 1 | ROZPOCET
27 | K | 622661327 | Náter betónu kotevno - adhézny | m2 | 8.766 |  | 0 |  |  | znížená |  | 0 | 0.00051 | 0.0044707 | 0 | 0 | 4 | K | 2 |  |  |  | ROZPOCET | 0 | 0 | 0 | 0 | 0 | 2 | 0 | 4 | 1916419369
| VV |  | "čelo -vtok" 3,65*1,0-3,14*0,4*0,4 |  | 3.148 | [12 empty] | VV | 2 | 2 | True | 0 | ROZPOCET
| VV |  | "čelo -vytok" 3,4*1,0-3,14*0,4*0,4 |  | 2.898 | [12 empty] | VV | 2 | 2 | True | 0 | ROZPOCET
| VV |  | "pod dobet.. vtok" 3,4*0,8 |  | 2.72 | [12 empty] | VV | 2 | 2 | True | 0 | ROZPOCET
| VV |  | Súčet |  | 8.766 | [12 empty] | VV | 2 | 4 | True | 1 | ROZPOCET
28 | K | 627471152.S | Reprofilácia stien sanačnou maltou, 1 vrstva hr. 20 mm | m2 | 3.148 |  | 0 |  |  | znížená |  | 0 | 0.04135 | 0.13017 | 0 | 0 | 4 | K | 2 |  |  |  | ROZPOCET | 0 | 0 | 0 | 0 | 0 | 2 | 0 | 4 | 500999100
| VV |  | "čelo -vtok" 3,65*1,0-3,14*0,4*0,4 |  | 3.148 | [12 empty] | VV | 2 | 2 | True | 1 | ROZPOCET
| D | 9 | Ostatné konštrukcie a práce-búranie |  |  |  | 0 |  |  |  |  | 0 |  | 0.097207 |  | 4.1332 | 1 | D | 1 |  |  |  | ROZPOCET | [6 empty] | 0
29 | K | 914112111.S | Tabuľka s označením evidenčného čísla mostu | ks | 1 |  | 0 |  |  | znížená |  | 0 | 0.07767 | 0.07767 | 0 | 0 | 4 | K | 2 |  |  |  | ROZPOCET | 0 | 0 | 0 | 0 | 0 | 2 | 0 | 4 | 419553985
30 | K | 938902071.S | Očistenie povrchu betónových konštrukcií tlakovou vodou | m2 | 3.148 |  | 0 |  |  | znížená |  | 0 | 0 | 0 | 0 | 0 | 4 | K | 2 |  |  |  | ROZPOCET | 0 | 0 | 0 | 0 | 0 | 2 | 0 | 4 | 1168933889
| VV |  | "čelo -vtok" 3,65*1,0-3,14*0,4*0,4 |  | 3.148 | [12 empty] | VV | 2 | 2 | True | 0 | ROZPOCET
| VV |  | Súčet |  | 3.148 | [12 empty] | VV | 2 | 4 | True | 1 | ROZPOCET
31 | K | 938902302.S | Čistenie betónového podkladu vysokotlakovým vodným lúčom do hrúbky 1 mm - stien | m2 | 5.618 |  | 0 |  |  | znížená |  | 0 | 0 | 0 | 0 | 0 | 4 | K | 2 |  |  |  | ROZPOCET | 0 | 0 | 0 | 0 | 0 | 2 | 0 | 4 | 63543683
| VV |  | "pod dobet.. vytok" 3,4*0,8 |  | 2.72 | [12 empty] | VV | 2 | 2 | True | 0 | ROZPOCET
| VV |  | "driek priep. vytok" 3,4*1,0-3,14*0,4*0,4 |  | 2.898 | [12 empty] | VV | 2 | 2 | True | 0 | ROZPOCET
| VV |  | Súčet |  | 5.618 | [12 empty] | VV | 2 | 4 | True | 1 | ROZPOCET
32 | K | 938909404.S | Čistenie priekop spevnených ručne pri šírke dna nad 400 mm o objeme nánosu do 0,15 m3/m, -0,09730 t | m | 10 |  | 0 |  |  | znížená |  | 0 | 0 | 0 | 0.0973 | 0.973 | 4 | K | 2 |  |  |  | ROZPOCET | 0 | 0 | 0 | 0 | 0 | 2 | 0 | 4 | -878768310
| VV |  | "vtok- pritoky" 5,0*2 |  | 10 | [12 empty] | VV | 2 | 2 | True | 1 | ROZPOCET
33 | K | 938909712.S | Čistenie priepustov ručne priemeru nad 0,5 do 1,0 m, hrúbka nánosu do 25%, -0,05711 t | m | 10.8 |  | 0 |  |  | znížená |  | 0 | 0 | 0 | 0.05711 | 0.61679 | 4 | K | 2 |  |  |  | ROZPOCET | 0 | 0 | 0 | 0 | 0 | 2 | 0 | 4 | 2053718944
| VV |  | 10,8 |  | 10.8 | [12 empty] | VV | 2 | 2 | True | 1 | ROZPOCET
34 | K | 959941151.S | Chemická kotva s kotevným svorníkom tesnená chemickou ampulkou do betónu, ŽB, kameňa, s vyvŕtaním otvoru M24/15/260 mm | ks | 8 |  | 0 |  |  | znížená |  | 0 | 0.00116 | 0.00928 | 0 | 0 | 4 | K | 2 |  |  |  | ROZPOCET | 0 | 0 | 0 | 0 | 0 | 2 | 0 | 4 | 1351811472
| VV |  | " kotvenie rimsy-vtok+vytok" 4+4 |  | 8 | [12 empty] | VV | 2 | 2 | True | 0 | ROZPOCET
| VV |  | Súčet |  | 8 | [12 empty] | VV | 2 | 4 | True | 1 | ROZPOCET
35 | K | 961051111.S | Búranie mostných základov, muriva a pilierov alebo nosných konštrukcií zo železobetónu, -2,40000t | m3 | 1.058 |  | 0 |  |  | znížená |  | 0 | 0.00173 | 0.0018303 | 2.4 | 2.5392 | 4 | K | 2 |  |  |  | ROZPOCET | 0 | 0 | 0 | 0 | 0 | 2 | 0 | 4 | -2056728244
| VV |  | "vtok+vytok - rimsa" (3,65+3,4)*0,5*0,3 |  | 1.058 | [12 empty] | VV | 2 | 2 | True | 0 | ROZPOCET
| VV |  | Súčet |  | 1.058 | [12 empty] | VV | 2 | 4 | True | 1 | ROZPOCET
36 | K | 971056001.S | Jadrové vrty diamantovými korunkami do D 20 mm do stien - železobetónových -0,00001t | cm | 421.35 |  | 0 |  |  | znížená |  | 0 | 2e-05 | 0.008427 | 1e-05 | 0.0042135 | 4 | K | 2 |  |  |  | ROZPOCET | 0 | 0 | 0 | 0 | 0 | 2 | 0 | 4 | -129200633
| VV |  | "typ2-kotviace trny 5ks/m2" | [14 empty] | VV | 2 | 1 | True | 0 | ROZPOCET
| VV |  | "driek priep. vytok" 2,898*5*15 |  | 217.35 | [12 empty] | VV | 2 | 2 | True | 0 | ROZPOCET
| VV |  | "nadbetonavka-čelo vytok" 3,4*0,8*5*15 |  | 204 | [12 empty] | VV | 2 | 2 | True | 0 | ROZPOCET
| VV |  | Súčet |  | 421.35 | [12 empty] | VV | 2 | 4 | True | 1 | ROZPOCET
37 | M | 553002002 | Kotva lepená -16mm | ks | 28.09 |  | 0 |  |  | znížená |  | 0 | 0 | 0 | 0 | 0 | 8 | M | 2 |  |  |  | ROZPOCET | 0 | 0 | 0 | 0 | 0 | 2 | 0 | 4 | 100552987
| VV |  | "kotv. trny - 5ks/m2" | [14 empty] | VV | 2 | 1 | True | 0 | ROZPOCET
| VV |  | "driek priep. vytok" 2,898*5 |  | 14.49 | [12 empty] | VV | 2 | 2 | True | 0 | ROZPOCET
| VV |  | "nadbetonavka-čelo vytok" 3,4*0,8*5 |  | 13.6 | [12 empty] | VV | 2 | 2 | True | 0 | ROZPOCET
| VV |  | Súčet |  | 28.09 | [12 empty] | VV | 2 | 4 | True | 1 | ROZPOCET
38 | K | 979082113 | Vodorovná doprava sutiny, so zložením a hrubým urovnaním, na vzdialenosť do 1000 m | t | 8.525 |  | 0 |  |  | znížená |  | 0 | 0 | 0 | 0 | 0 | 4 | K | 2 |  |  |  | ROZPOCET | 0 | 0 | 0 | 0 | 0 | 2 | 0 | 4 | 1732758697
| VV |  | "čistenie priekop+čistenie priep." 10*0,097+10,8*0,057 |  | 1.586 | [12 empty] | VV | 2 | 2 | True | 0 | ROZPOCET
| VV |  | "dlažba" 2,0*2,2 |  | 4.4 | [12 empty] | VV | 2 | 2 | True | 0 | ROZPOCET
| VV |  | "bet." 1,058*2,4 |  | 2.539 | [12 empty] | VV | 2 | 2 | True | 0 | ROZPOCET
39 | K | 979082119 | Príplatok k cene za každých ďalších i začatých 1000 m nad 1000 m pre vodorovnú dopravu sutiny | t | 161.975 |  | 0 |  |  | znížená |  | 0 | 0 | 0 | 0 | 0 | 4 | K | 2 |  |  |  | ROZPOCET | 0 | 0 | 0 | 0 | 0 | 2 | 0 | 4 | -1205021497
| VV |  | 8,525*19 |  | 161.975 | [12 empty] | VV | 2 | 2 | True | 0 | ROZPOCET
40 | K | 979082213.S | Vodorovná doprava sutiny so zložením a hrubým urovnaním na vzdialenosť do 1 km | t | 1.586 |  | 0 |  |  | znížená |  | 0 | 0 | 0 | 0 | 0 | 4 | K | 2 |  |  |  | ROZPOCET | 0 | 0 | 0 | 0 | 0 | 2 | 0 | 4 | -1994158237
| VV |  | "čist. priepustu" 10,8*0,057 |  | 0.616 | [12 empty] | VV | 2 | 2 | True | 0 | ROZPOCET
| VV |  | "čist. priekop" 10,0*0,097 |  | 0.97 | [12 empty] | VV | 2 | 2 | True | 0 | ROZPOCET
| VV |  | Súčet |  | 1.586 | [12 empty] | VV | 2 | 4 | True | 1 | ROZPOCET
41 | K | 979082219.S | Príplatok k cene za každý ďalší aj začatý 1 km nad 1 km pre vodorovnú dopravu sutiny | t | 14.274 |  | 0 |  |  | znížená |  | 0 | 0 | 0 | 0 | 0 | 4 | K | 2 |  |  |  | ROZPOCET | 0 | 0 | 0 | 0 | 0 | 2 | 0 | 4 | 1204725188
| VV |  | 1,586*9 |  | 14.274 | [12 empty] | VV | 2 | 2 | True | 1 | ROZPOCET
42 | K | 979089012.S | Poplatok za skladovanie - betón, tehly, dlaždice (17 01) ostatné | t | 6.939 |  | 0 |  |  | znížená |  | 0 | 0 | 0 | 0 | 0 | 4 | K | 2 |  |  |  | ROZPOCET | 0 | 0 | 0 | 0 | 0 | 2 | 0 | 4 | -744191340
| VV |  | "dlažba+bet." 6,939 |  | 6.939 | [12 empty] | VV | 2 | 2 | True | 1 | ROZPOCET
| D | 99 | Presun hmôt HSV |  |  |  | 0 |  |  |  |  | 0 |  | 0 |  | 0 | 1 | D | 1 |  |  |  | ROZPOCET | [6 empty] | 0
43 | K | 998225311.S | Presun hmôt pre opravy a údržbu komunikácií a letísk s krytom asfaltovým alebo betónovým | t | 46.45 |  | 0 |  |  | znížená |  | 0 | 0 | 0 | 0 | 0 | 4 | K | 2 |  |  |  | ROZPOCET | 0 | 0 | 0 | 0 | 0 | 2 | 0 | 4 | -887276941

## 06063 - Priepust č.3 v km...
{072a54c5-4779-46aa-8a07-dcf149805b11}
0
| KRYCÍ LIST ROZPOČTU | [7 empty] | v --- nižšie sa nachádzajú doplnkové a pomocné údaje k zostavám --- v | [8 empty] | False
Stavba:
Rekonštrukcia cesty a mostov II/591 Banská Bystrica - hr. okr. BB/ZV - Zvolenská Slatina , II. etapa
Objekt:
106-00 - 106-00 Cesta II/591, úsek 6
Časť:
106-006 - Rekonštrukcia priepustov
Úroveň 3:
06063 - Priepust č.3 v km 19,181 - P21779
| JKSO: |  |  |  |  | KS:
| Miesto: |  | k. ú. Banská Bystrica |  |  | Dátum: | 30. 12. 2020
| Objednávateľ: |  |  |  |  | IČO:
|  | BANSKOBYSTRICKÝ SAMOSPRÁVNY KRAJ |  |  |  | IČ DPH:
| Zhotoviteľ: |  |  |  |  | IČO: | Vyplň údaj
|  | Vyplň údaj |  |  |  | IČ DPH: | Vyplň údaj
| Projektant: |  |  |  |  | IČO: | 17085501
|  | ISPO spol.s r.o. , Prešov |  |  |  | IČ DPH:
| Spracovateľ: |  |  |  |  | IČO:
|  | Macura M. |  |  |  | IČ DPH:
Poznámka:
| Cena bez DPH | [5 empty] | 0
|  |  | Základ dane |  |  | Sadzba dane | Výška dane
| DPH | základná | 0 |  |  | 20% | 0
|  | znížená | 0 |  |  | 20% | 0
|  | zákl. prenesená | 0 |  |  | 20% | 0
|  | zníž. prenesená | 0 |  |  | 20% | 0
|  | nulová | 0 |  |  | 0% | 0
| Cena s DPH |  |  | v | EUR |  | 0
| Projektant |  |  | Spracovateľ
| Dátum a podpis: |  | Pečiatka | Dátum a podpis: |  |  | Pečiatka
| Objednávateľ |  |  | Zhotoviteľ
| Dátum a podpis: |  | Pečiatka | Dátum a podpis: |  |  | Pečiatka
REKAPITULÁCIA ROZPOČTU
Stavba:
Rekonštrukcia cesty a mostov II/591 Banská Bystrica - hr. okr. BB/ZV - Zvolenská Slatina , II. etapa
Objekt:
106-00 - 106-00 Cesta II/591, úsek 6
Časť:
106-006 - Rekonštrukcia priepustov
Úroveň 3:
06063 - Priepust č.3 v km 19,181 - P21779
Miesto: |  |  | k. ú. Banská Bystrica |  |  | Dátum: | 30. 12. 2020
Objednávateľ: |  |  | BANSKOBYSTRICKÝ SAMOSPRÁVNY KRAJ |  |  | Projektant: | ISPO spol.s r.o. , Prešov
Zhotoviteľ: |  |  | Vyplň údaj |  |  | Spracovateľ: | Macura M.
Kód dielu - Popis | [6 empty] | Cena celkom [EUR]
Náklady z rozpočtu | [6 empty] | 0 | [11 empty] | -1
| HSV - Práce a dodávky HSV | [5 empty] | 0
| 1 - Zemné práce | [5 empty] | 0
| 3 - Zvislé a kompletné konštrukcie | [5 empty] | 0
| 4 - Vodorovné konštrukcie | [5 empty] | 0
| 6 - Úpravy povrchov, podlahy, osadenie | [5 empty] | 0
| 9 - Ostatné konštrukcie a práce-búranie | [5 empty] | 0
| 99 - Presun hmôt HSV | [5 empty] | 0
ROZPOČET
Stavba:
Rekonštrukcia cesty a mostov II/591 Banská Bystrica - hr. okr. BB/ZV - Zvolenská Slatina , II. etapa
Objekt:
106-00 - 106-00 Cesta II/591, úsek 6
Časť:
106-006 - Rekonštrukcia priepustov
Úroveň 3:
06063 - Priepust č.3 v km 19,181 - P21779
Miesto: |  |  | k. ú. Banská Bystrica |  |  | Dátum: | 30. 12. 2020
Objednávateľ: |  |  | BANSKOBYSTRICKÝ SAMOSPRÁVNY KRAJ |  |  | Projektant: | ISPO spol.s r.o. , Prešov
Zhotoviteľ: |  |  | Vyplň údaj |  |  | Spracovateľ: | Macura M.
PČ | Typ | Kód | Popis | MJ | Množstvo | J.cena [EUR] | Cena celkom [EUR] | Cenová sústava |  | DPH | J. Nh [h] | Nh celkom [h] | J. hmotnosť [t] | Hmotnosť celkom [t] | J. suť [t] | Suť Celkom [t]
Náklady z rozpočtu | [6 empty] | 0 |  |  |  |  | 0 |  | 38.2307 |  | 4.7586 |  | D | -1 | [10 empty] | 0
| D | HSV | Práce a dodávky HSV |  |  |  | 0 |  |  |  |  | 0 |  | 38.2307 |  | 4.7586 | 1 | D | 0 |  |  |  | ROZPOCET | [6 empty] | 0
| D | 1 | Zemné práce |  |  |  | 0 |  |  |  |  | 0 |  | 0 |  | 0 | 1 | D | 1 |  |  |  | ROZPOCET | [6 empty] | 0
1 | K | 111101101.S | Odstránenie travín a tŕstia s príp. premiestnením a uložením na hromady do 50 m, pri celkovej ploche do 1000m2 | m2 | 40 |  | 0 |  |  | znížená |  | 0 | 0 | 0 | 0 | 0 | 4 | K | 2 |  |  |  | ROZPOCET | 0 | 0 | 0 | 0 | 0 | 2 | 0 | 4 | -1635520931
2 | K | 132201101.S | Výkop ryhy do šírky 600 mm v horn.3 do 100 m3 | m3 | 1.013 |  | 0 |  |  | znížená |  | 0 | 0 | 0 | 0 | 0 | 4 | K | 2 |  |  |  | ROZPOCET | 0 | 0 | 0 | 0 | 0 | 2 | 0 | 4 | 1032142830
| VV |  | "zaistov. prah-vytok" 4,5*0,75*0,3 |  | 1.013 | [12 empty] | VV | 2 | 2 | True | 1 | ROZPOCET
3 | K | 132201109.S | Príplatok k cene za lepivosť pri hĺbení rýh šírky do 600 mm zapažených i nezapažených s urovnaním dna v hornine 3 | m3 | 0.304 |  | 0 |  |  | znížená |  | 0 | 0 | 0 | 0 | 0 | 4 | K | 2 |  |  |  | ROZPOCET | 0 | 0 | 0 | 0 | 0 | 2 | 0 | 4 | 13025163
| VV |  | 1,013 |  | 1.013 | [12 empty] | VV | 2 | 2 | True | 1 | ROZPOCET
| VV |  | 1,013*0,3 'Přepočítané koeficientom množstva |  | 0.304 | [12 empty] | VV | 2 | 2 | False | 1 | ROZPOCET
4 | K | 132201201.S | Výkop ryhy šírky 600-2000mm horn.3 do 100m3 | m3 | 1.56 |  | 0 |  |  | znížená |  | 0 | 0 | 0 | 0 | 0 | 4 | K | 2 |  |  |  | ROZPOCET | 0 | 0 | 0 | 0 | 0 | 2 | 0 | 4 | 1799225911
| VV |  | "nad čelami" 7,8*1,0*0,2 |  | 1.56 | [12 empty] | VV | 2 | 2 | True | 0 | ROZPOCET
| VV |  | Súčet |  | 1.56 | [12 empty] | VV | 2 | 4 | True | 1 | ROZPOCET
5 | K | 132201209.S | Príplatok k cenám za lepivosť pri hĺbení rýh š. nad 600 do 2 000 mm zapaž. i nezapažených, s urovnaním dna v hornine 3 | m3 | 0.468 |  | 0 |  |  | znížená |  | 0 | 0 | 0 | 0 | 0 | 4 | K | 2 |  |  |  | ROZPOCET | 0 | 0 | 0 | 0 | 0 | 2 | 0 | 4 | 23227804
| VV |  | 1,56 |  | 1.56 | [12 empty] | VV | 2 | 2 | True | 1 | ROZPOCET
| VV |  | 1,56*0,3 'Přepočítané koeficientom množstva |  | 0.468 | [12 empty] | VV | 2 | 2 | False | 1 | ROZPOCET
6 | K | 162501102.S | Vodorovné premiestnenie výkopku po spevnenej ceste z horniny tr.1-4, do 100 m3 na vzdialenosť do 3000 m | m3 | 2.573 |  | 0 |  |  | znížená |  | 0 | 0 | 0 | 0 | 0 | 4 | K | 2 |  |  |  | ROZPOCET | 0 | 0 | 0 | 0 | 0 | 2 | 0 | 4 | -290554401
| VV |  | 1,013+1,56 |  | 2.573 | [12 empty] | VV | 2 | 2 | True | 1 | ROZPOCET
7 | K | 162501105.S | Vodorovné premiestnenie výkopku po spevnenej ceste z horniny tr.1-4, do 100 m3, príplatok k cene za každých ďalšich a začatých 1000 m | m3 | 18.011 |  | 0 |  |  | znížená |  | 0 | 0 | 0 | 0 | 0 | 4 | K | 2 |  |  |  | ROZPOCET | 0 | 0 | 0 | 0 | 0 | 2 | 0 | 4 | -2088333301
| VV |  | 2,573*7 |  | 18.011 | [12 empty] | VV | 2 | 2 | True | 1 | ROZPOCET
8 | K | 171201201.S | Uloženie sypaniny na skládky do 100 m3 | m3 | 2.573 |  | 0 |  |  | znížená |  | 0 | 0 | 0 | 0 | 0 | 4 | K | 2 |  |  |  | ROZPOCET | 0 | 0 | 0 | 0 | 0 | 2 | 0 | 4 | 656593902
9 | K | 171209002.S | Poplatok za skladovanie - zemina a kamenivo (17 05) ostatné | t | 5.805 |  | 0 |  |  | znížená |  | 0 | 0 | 0 | 0 | 0 | 4 | K | 2 |  |  |  | ROZPOCET | 0 | 0 | 0 | 0 | 0 | 2 | 0 | 4 | -1718877430
| VV |  | "zemina" 2,573*1,5 |  | 3.86 | [12 empty] | VV | 2 | 2 | True | 0 | ROZPOCET
| VV |  | "čist. priepustu" 8,6*0,057 |  | 0.49 | [12 empty] | VV | 2 | 2 | True | 0 | ROZPOCET
| VV |  | "čist. priekop" 15,0*0,097 |  | 1.455 | [12 empty] | VV | 2 | 2 | True | 0 | ROZPOCET
| VV |  | Súčet |  | 5.805 | [12 empty] | VV | 2 | 4 | True | 1 | ROZPOCET
| D | 3 | Zvislé a kompletné konštrukcie |  |  |  | 0 |  |  |  |  | 0 |  | 4.5312 |  | 0 | 1 | D | 1 |  |  |  | ROZPOCET | [6 empty] | 0
10 | K | 317321119.S | Mostové rímsy z betónu železového triedy C 35/45 | m3 | 1.654 |  | 0 |  |  | znížená |  | 0 | 2.3855 | 3.9457 | 0 | 0 | 4 | K | 2 |  |  |  | ROZPOCET | 0 | 0 | 0 | 0 | 0 | 2 | 0 | 4 | 1482964465
| VV |  | "rimsa priep." (4,0+3,8)*0,8*0,265 |  | 1.654 | [12 empty] | VV | 2 | 2 | True | 1 | ROZPOCET
11 | K | 317353121.S | Debnenie mostných ríms všetkých tvarov - zhotovenie | m2 | 5.762 |  | 0 |  |  | znížená |  | 0 | 0.03835 | 0.22097 | 0 | 0 | 4 | K | 2 |  |  |  | ROZPOCET | 0 | 0 | 0 | 0 | 0 | 2 | 0 | 4 | 458789290
| VV |  | "rimsy priep." (4,0+3,8)*0,265*2+7,8*0,1+0,8*0,265*4 |  | 5.762 | [12 empty] | VV | 2 | 2 | True | 0 | ROZPOCET
| VV |  | Súčet |  | 5.762 | [12 empty] | VV | 2 | 4 | True | 1 | ROZPOCET
12 | K | 317353221.S | Debnenie mostových ríms všetkých tvarov - odstránenie | m2 | 5.762 |  | 0 |  |  | znížená |  | 0 | 1e-05 | 5.762e-05 | 0 | 0 | 4 | K | 2 |  |  |  | ROZPOCET | 0 | 0 | 0 | 0 | 0 | 2 | 0 | 4 | -68337150
13 | K | 317361216.S | Výstuž mostných ríms z betonárskej ocele B500 (10505) | t | 0.275 |  | 0 |  |  | znížená |  | 0 | 1.037 | 0.28519 | 0 | 0 | 4 | K | 2 |  |  |  | ROZPOCET | 0 | 0 | 0 | 0 | 0 | 2 | 0 | 4 | -1678797117
| VV |  | 7,8*35,2*0,001 |  | 0.275 | [12 empty] | VV | 2 | 2 | True | 1 | ROZPOCET
14 | M | 553100010 | Kotevný materiál rímsy | kg | 39 |  | 0 |  |  | znížená |  | 0 | 0 | 0 | 0 | 0 | 8 | M | 2 |  |  |  | ROZPOCET | 0 | 0 | 0 | 0 | 0 | 2 | 0 | 4 | 1227200840
| VV |  | "priep. " 7,8*5,0 |  | 39 | [12 empty] | VV | 2 | 2 | True | 1 | ROZPOCET
15 | K | 348171111 | Osadenie zábradlia oceľového na moste vrátane spojenia dielcov hmotnosti do 100 kg/m | m | 4 |  | 0 |  |  | znížená |  | 0 | 0.00282 | 0.01128 | 0 | 0 | 4 | K | 2 |  |  |  | ROZPOCET | 0 | 0 | 0 | 0 | 0 | 2 | 0 | 4 | -2124294030
| VV |  | "vtok" 4,0 |  | 4 | [12 empty] | VV | 2 | 2 | True | 0 | ROZPOCET
| VV |  | Súčet |  | 4 | [12 empty] | VV | 2 | 4 | False | 1 | ROZPOCET
16 | M | 5531000001 | Kotevný materiál zabradlia | kg | 9.42 |  | 0 |  |  | znížená |  | 0 | 0 | 0 | 0 | 0 | 8 | M | 2 |  |  |  | ROZPOCET | 0 | 0 | 0 | 0 | 0 | 2 | 0 | 4 | 1154736872
| VV |  | "stlpiky" 3*3,14 |  | 9.42 | [12 empty] | VV | 2 | 2 | True | 1 | ROZPOCET
17 | M | 5534660002 | Zábradlie oceľové so zvislou výplňou vč. povrchovej úpravy | m | 4 |  | 0 |  |  | znížená |  | 0 | 0.017 | 0.068 | 0 | 0 | 8 | M | 2 |  |  |  | ROZPOCET | 0 | 0 | 0 | 0 | 0 | 2 | 0 | 4 | -1041251143
| VV |  | 4,0 |  | 4 | [12 empty] | VV | 2 | 2 | True | 1 | ROZPOCET
| D | 4 | Vodorovné konštrukcie |  |  |  | 0 |  |  |  |  | 0 |  | 32.9788 |  | 0 | 1 | D | 1 |  |  |  | ROZPOCET | [6 empty] | 0
18 | K | 451311711.S | Podklad pod dlažbu z prostého betónu vodostavebného C 25/30 vo vrstve hr. do 100 mm | m2 | 24 |  | 0 |  |  | znížená |  | 0 | 0.23367 | 5.6081 | 0 | 0 | 4 | K | 2 |  |  |  | ROZPOCET | 0 | 0 | 0 | 0 | 0 | 2 | 0 | 4 | -800947030
| VV |  | "vtok a vytok " 24,0 |  | 24 | [12 empty] | VV | 2 | 2 | True | 0 | ROZPOCET
19 | K | 451541111 | Lôžko pod potrubie, stoky a drobné objekty, v otvorenom výkope zo štrkodrvy 0-32 mm | m3 | 0.203 |  | 0 |  |  | znížená |  | 0 | 1.7034 | 0.34579 | 0 | 0 | 4 | K | 2 |  |  |  | ROZPOCET | 0 | 0 | 0 | 0 | 0 | 2 | 0 | 4 | -1908697213
| VV |  | "zaistov. prah-vytok" 4,5*0,15*0,3 |  | 0.203 | [12 empty] | VV | 2 | 2 | True | 0 | ROZPOCET
20 | K | 451571222.S | Podklad pre dlažbu zo štrkopiesku, hr. nad 100 do 150 mm | m2 | 24 |  | 0 |  |  | znížená |  | 0 | 0.3006 | 7.2144 | 0 | 0 | 4 | K | 2 |  |  |  | ROZPOCET | 0 | 0 | 0 | 0 | 0 | 2 | 0 | 4 | -1538370729
21 | K | 452318510.S | Zaisťovací prah z betónu prostého vodostavebného melioračných kanálov s pätkami alebo bez pätiek | m3 | 0.81 |  | 0 |  |  | znížená |  | 0 | 2.2632 | 1.8332 | 0 | 0 | 4 | K | 2 |  |  |  | ROZPOCET | 0 | 0 | 0 | 0 | 0 | 2 | 0 | 4 | 1271637389
| VV |  | "zaistov. prah-vytok" 4,5*0,6*0,3 |  | 0.81 | [12 empty] | VV | 2 | 2 | True | 1 | ROZPOCET
22 | K | 452471101.S | Podkladová vrstva z modifikovanej malty cementovej - prvá vrstva hr. do 10 mm | m2 | 0.12 |  | 0 |  |  | znížená |  | 0 | 0.02266 | 0.0027192 | 0 | 0 | 4 | K | 2 |  |  |  | ROZPOCET | 0 | 0 | 0 | 0 | 0 | 2 | 0 | 4 | -1044983587
| VV |  | " pod kotviace platne - zábradlie" 0,2*0,2*3 |  | 0.12 | [12 empty] | VV | 2 | 2 | True | 0 | ROZPOCET
23 | K | 465511511.S | Dlažba kladená do malty s vyplnením škár maltou MC 10 a s vyškárovaním maltou MCS do 20 m2, hr. 200 mm | m2 | 24 |  | 0 |  |  | znížená |  | 0 | 0.74894 | 17.9746 | 0 | 0 | 4 | K | 2 |  |  |  | ROZPOCET | 0 | 0 | 0 | 0 | 0 | 2 | 0 | 4 | 2021419640
| VV |  | "vtok+vytok" 24,0 |  | 24 | [12 empty] | VV | 2 | 2 | True | 0 | ROZPOCET
| D | 6 | Úpravy povrchov, podlahy, osadenie |  |  |  | 0 |  |  |  |  | 0 |  | 0.62733 |  | 0 | 1 | D | 1 |  |  |  | ROZPOCET | [6 empty] | 0
24 | K | 617472002.S | Oprava a utesnenie trhlín vodostav. betónov a betónov objektov kryštalickou hydroizolačnou hmotou ručne, netlaková voda, 2 vrstvy hr. 20 mm | m2 | 12.962 |  | 0 |  |  | znížená |  | 0 | 0.01846 | 0.23928 | 0 | 0 | 4 | K | 2 |  |  |  | ROZPOCET | 0 | 0 | 0 | 0 | 0 | 2 | 0 | 4 | 1995451550
| VV |  | "vyspravka telesa priep.-30%" 3,14*0,8*8,6*2*0,3 |  | 12.962 | [12 empty] | VV | 2 | 2 | True | 0 | ROZPOCET
| VV |  | Súčet |  | 12.962 | [12 empty] | VV | 2 | 4 | True | 1 | ROZPOCET
25 | K | 622661221.S | Náter betónu mosta epoxidový disperzný 2x ochranný nepružný OS-B | m2 | 6.24 |  | 0 |  |  | znížená |  | 0 | 0.00082 | 0.0051168 | 0 | 0 | 4 | K | 2 |  |  |  | ROZPOCET | 0 | 0 | 0 | 0 | 0 | 2 | 0 | 4 | -253007410
| VV |  | " ochrana proti soliam - rimsa priep." (4,0+3,8)*0,8 |  | 6.24 | [12 empty] | VV | 2 | 2 | True | 1 | ROZPOCET
26 | K | 622661327 | Náter betónu kotevno - adhézny | m2 | 21.952 |  | 0 |  |  | znížená |  | 0 | 0.00051 | 0.011196 | 0 | 0 | 4 | K | 2 |  |  |  | ROZPOCET | 0 | 0 | 0 | 0 | 0 | 2 | 0 | 4 | 1916419369
| VV |  | "čelo -vtok" 4,0*1,5-3,14*0,5*0,5 |  | 5.215 | [12 empty] | VV | 2 | 2 | True | 0 | ROZPOCET
| VV |  | "čelo -vytok" 3,8*1,2-3,14*0,5*0,5 |  | 3.775 | [12 empty] | VV | 2 | 2 | True | 0 | ROZPOCET
| VV |  | "vyspravka telesa priep.-30%" 3,14*0,8*8,6*2*0,3 |  | 12.962 | [12 empty] | VV | 2 | 2 | True | 0 | ROZPOCET
| VV |  | Súčet |  | 21.952 | [12 empty] | VV | 2 | 4 | True | 1 | ROZPOCET
27 | K | 627471152.S | Reprofilácia stien sanačnou maltou, 1 vrstva hr. 20 mm | m2 | 8.99 |  | 0 |  |  | znížená |  | 0 | 0.04135 | 0.37174 | 0 | 0 | 4 | K | 2 |  |  |  | ROZPOCET | 0 | 0 | 0 | 0 | 0 | 2 | 0 | 4 | 500999100
| VV |  | 8,99 |  | 8.99 | [12 empty] | VV | 2 | 2 | True | 1 | ROZPOCET
| D | 9 | Ostatné konštrukcie a práce-búranie |  |  |  | 0 |  |  |  |  | 0 |  | 0.093394 |  | 4.7586 | 1 | D | 1 |  |  |  | ROZPOCET | [6 empty] | 0
28 | K | 912293111.S | Osadenie a montáž smerového stĺpika z plastických hmôt na cestné zvodidlo | ks | 2 |  | 0 |  |  | znížená |  | 0 | 0.00025 | 0.0005 | 0 | 0 | 4 | K | 2 |  |  |  | ROZPOCET | 0 | 0 | 0 | 0 | 0 | 2 | 0 | 4 | -2060336516
29 | M | 404490000600.S | Zvodidlový stĺpik ZS - 300 mm, s kovovým držiakom, fólia III. triedy, so spojovacím materiálom | ks | 2 |  | 0 |  |  | znížená |  | 0 | 0.00085 | 0.0017 | 0 | 0 | 8 | M | 2 |  |  |  | ROZPOCET | 0 | 0 | 0 | 0 | 0 | 2 | 0 | 4 | 704108421
30 | K | 914112111.S | Tabuľka s označením evidenčného čísla mostu | ks | 1 |  | 0 |  |  | znížená |  | 0 | 0.07767 | 0.07767 | 0 | 0 | 4 | K | 2 |  |  |  | ROZPOCET | 0 | 0 | 0 | 0 | 0 | 2 | 0 | 4 | 419553985
31 | K | 915912211.S | Montáž dopravnej smerovej dosky základnej Z4 | ks | 1 |  | 0 |  |  | znížená |  | 0 | 0 | 0 | 0 | 0 | 4 | K | 2 |  |  |  | ROZPOCET | 0 | 0 | 0 | 0 | 0 | 2 | 0 | 4 | 1150812241
32 | M | 404450006000 | Zariadenie dopravné Z4a (Smerovacia doska), rozmer 330x1100 mm, obojstranná, plastová | ks | 1 |  | 0 |  |  | znížená |  | 0 | 0.0003 | 0.0003 | 0 | 0 | 8 | M | 2 |  |  |  | ROZPOCET | 0 | 0 | 0 | 0 | 0 | 2 | 0 | 4 | -644708931
| VV |  | 33,3333333333333*0,03 'Přepočítané koeficientom množstva |  | 1 | [12 empty] | VV | 2 | 2 | False | 1 | ROZPOCET
33 | K | 938902071.S | Očistenie povrchu betónových konštrukcií tlakovou vodou | m2 | 8.99 |  | 0 |  |  | znížená |  | 0 | 0 | 0 | 0 | 0 | 4 | K | 2 |  |  |  | ROZPOCET | 0 | 0 | 0 | 0 | 0 | 2 | 0 | 4 | 1168933889
| VV |  | "čelo -vtok" 4,0*1,5-3,14*0,5*0,5 |  | 5.215 | [12 empty] | VV | 2 | 2 | True | 0 | ROZPOCET
| VV |  | "čelo -vytok" 3,8*1,2-3,14*0,5*0,5 |  | 3.775 | [12 empty] | VV | 2 | 2 | True | 0 | ROZPOCET
| VV |  | Súčet |  | 8.99 | [12 empty] | VV | 2 | 4 | True | 1 | ROZPOCET
34 | K | 938902301.S | Čistenie betónového podkladu vysokotlakovým vodným lúčom do hrúbky 1 mm - stropov | m2 | 12.962 |  | 0 |  |  | znížená |  | 0 | 0 | 0 | 0 | 0 | 4 | K | 2 |  |  |  | ROZPOCET | 0 | 0 | 0 | 0 | 0 | 2 | 0 | 4 | 13463058
| VV |  | "vyspravka telesa priep.-30%" 3,14*0,8*8,6*2*0,3 |  | 12.962 | [12 empty] | VV | 2 | 2 | True | 0 | ROZPOCET
| VV |  | Súčet |  | 12.962 | [12 empty] | VV | 2 | 4 | True | 1 | ROZPOCET
35 | K | 938909404.S | Čistenie priekop spevnených ručne pri šírke dna nad 400 mm o objeme nánosu do 0,15 m3/m, -0,09730 t | m | 15 |  | 0 |  |  | znížená |  | 0 | 0 | 0 | 0.0973 | 1.4595 | 4 | K | 2 |  |  |  | ROZPOCET | 0 | 0 | 0 | 0 | 0 | 2 | 0 | 4 | -878768310
| VV |  | "vtok+vytok pritoky" 5,0*3 |  | 15 | [12 empty] | VV | 2 | 2 | True | 1 | ROZPOCET
36 | K | 938909712.S | Čistenie priepustov ručne priemeru nad 0,5 do 1,0 m, hrúbka nánosu do 25%, -0,05711 t | m | 8.6 |  | 0 |  |  | znížená |  | 0 | 0 | 0 | 0.05711 | 0.49115 | 4 | K | 2 |  |  |  | ROZPOCET | 0 | 0 | 0 | 0 | 0 | 2 | 0 | 4 | 2053718944
| VV |  | 8,6 |  | 8.6 | [12 empty] | VV | 2 | 2 | True | 1 | ROZPOCET
37 | K | 959941122.S | Chemická kotva s kotevným svorníkom tesnená chemickou ampulkou do betónu, ŽB, kameňa, s vyvŕtaním otvoru M12/35/160 mm | ks | 12 |  | 0 |  |  | znížená |  | 0 | 0.00016 | 0.00192 | 0 | 0 | 4 | K | 2 |  |  |  | ROZPOCET | 0 | 0 | 0 | 0 | 0 | 2 | 0 | 4 | -1969150383
| VV |  | " kotvenie zábradlia-stlpiky" 3*4 |  | 12 | [12 empty] | VV | 2 | 2 | True | 0 | ROZPOCET
| VV |  | Súčet |  | 12 | [12 empty] | VV | 2 | 4 | True | 1 | ROZPOCET
38 | K | 959941151.S | Chemická kotva s kotevným svorníkom tesnená chemickou ampulkou do betónu, ŽB, kameňa, s vyvŕtaním otvoru M24/15/260 mm | ks | 8 |  | 0 |  |  | znížená |  | 0 | 0.00116 | 0.00928 | 0 | 0 | 4 | K | 2 |  |  |  | ROZPOCET | 0 | 0 | 0 | 0 | 0 | 2 | 0 | 4 | 1351811472
| VV |  | " kotvenie rimsy-vtok+vytok" 4+4 |  | 8 | [12 empty] | VV | 2 | 2 | True | 0 | ROZPOCET
| VV |  | Súčet |  | 8 | [12 empty] | VV | 2 | 4 | True | 1 | ROZPOCET
39 | K | 961051111.S | Búranie mostných základov, muriva a pilierov alebo nosných konštrukcií zo železobetónu, -2,40000t | m3 | 1.17 |  | 0 |  |  | znížená |  | 0 | 0.00173 | 0.0020241 | 2.4 | 2.808 | 4 | K | 2 |  |  |  | ROZPOCET | 0 | 0 | 0 | 0 | 0 | 2 | 0 | 4 | -2056728244
| VV |  | "vtok+vytok - rimsa" (4,0+3,8)*0,5*0,3 |  | 1.17 | [12 empty] | VV | 2 | 2 | True | 0 | ROZPOCET
| VV |  | Súčet |  | 1.17 | [12 empty] | VV | 2 | 4 | True | 1 | ROZPOCET
40 | K | 979082113 | Vodorovná doprava sutiny, so zložením a hrubým urovnaním, na vzdialenosť do 1000 m | t | 2.808 |  | 0 |  |  | znížená |  | 0 | 0 | 0 | 0 | 0 | 4 | K | 2 |  |  |  | ROZPOCET | 0 | 0 | 0 | 0 | 0 | 2 | 0 | 4 | 1732758697
| VV |  | "bet." 1,17*2,4 |  | 2.808 | [12 empty] | VV | 2 | 2 | True | 0 | ROZPOCET
41 | K | 979082119 | Príplatok k cene za každých ďalších i začatých 1000 m nad 1000 m pre vodorovnú dopravu sutiny | t | 53.352 |  | 0 |  |  | znížená |  | 0 | 0 | 0 | 0 | 0 | 4 | K | 2 |  |  |  | ROZPOCET | 0 | 0 | 0 | 0 | 0 | 2 | 0 | 4 | -1205021497
| VV |  | 2,808*19 |  | 53.352 | [12 empty] | VV | 2 | 2 | True | 0 | ROZPOCET
42 | K | 979082213.S | Vodorovná doprava sutiny so zložením a hrubým urovnaním na vzdialenosť do 1 km | t | 1.945 |  | 0 |  |  | znížená |  | 0 | 0 | 0 | 0 | 0 | 4 | K | 2 |  |  |  | ROZPOCET | 0 | 0 | 0 | 0 | 0 | 2 | 0 | 4 | -1677554346
| VV |  | "čist. priepustu" 8,6*0,057 |  | 0.49 | [12 empty] | VV | 2 | 2 | True | 0 | ROZPOCET
| VV |  | "čist. priekop" 15,0*0,097 |  | 1.455 | [12 empty] | VV | 2 | 2 | True | 0 | ROZPOCET
| VV |  | Súčet |  | 1.945 | [12 empty] | VV | 2 | 4 | True | 1 | ROZPOCET
43 | K | 979082219.S | Príplatok k cene za každý ďalší aj začatý 1 km nad 1 km pre vodorovnú dopravu sutiny | t | 17.505 |  | 0 |  |  | znížená |  | 0 | 0 | 0 | 0 | 0 | 4 | K | 2 |  |  |  | ROZPOCET | 0 | 0 | 0 | 0 | 0 | 2 | 0 | 4 | 286509819
| VV |  | 1,945*9 |  | 17.505 | [12 empty] | VV | 2 | 2 | True | 1 | ROZPOCET
44 | K | 979089012.S | Poplatok za skladovanie - betón, tehly, dlaždice (17 01) ostatné | t | 2.808 |  | 0 |  |  | znížená |  | 0 | 0 | 0 | 0 | 0 | 4 | K | 2 |  |  |  | ROZPOCET | 0 | 0 | 0 | 0 | 0 | 2 | 0 | 4 | -744191340
| VV |  | 2,808 |  | 2.808 | [12 empty] | VV | 2 | 2 | True | 1 | ROZPOCET
| D | 99 | Presun hmôt HSV |  |  |  | 0 |  |  |  |  | 0 |  | 0 |  | 0 | 1 | D | 1 |  |  |  | ROZPOCET | [6 empty] | 0
45 | K | 998225311.S | Presun hmôt pre opravy a údržbu komunikácií a letísk s krytom asfaltovým alebo betónovým | t | 38.231 |  | 0 |  |  | znížená |  | 0 | 0 | 0 | 0 | 0 | 4 | K | 2 |  |  |  | ROZPOCET | 0 | 0 | 0 | 0 | 0 | 2 | 0 | 4 | -887276941

## 06064 - Priepust č.4 v km...
{48f51e41-9a66-431d-b7ae-69f3a470c7ce}
0
| KRYCÍ LIST ROZPOČTU | [7 empty] | v --- nižšie sa nachádzajú doplnkové a pomocné údaje k zostavám --- v | [8 empty] | False
Stavba:
Rekonštrukcia cesty a mostov II/591 Banská Bystrica - hr. okr. BB/ZV - Zvolenská Slatina , II. etapa
Objekt:
106-00 - 106-00 Cesta II/591, úsek 6
Časť:
106-006 - Rekonštrukcia priepustov
Úroveň 3:
06064 - Priepust č.4 v km 19,395 - P21780
| JKSO: |  |  |  |  | KS:
| Miesto: |  | k. ú. Banská Bystrica |  |  | Dátum: | 30. 12. 2020
| Objednávateľ: |  |  |  |  | IČO:
|  | BANSKOBYSTRICKÝ SAMOSPRÁVNY KRAJ |  |  |  | IČ DPH:
| Zhotoviteľ: |  |  |  |  | IČO: | Vyplň údaj
|  | Vyplň údaj |  |  |  | IČ DPH: | Vyplň údaj
| Projektant: |  |  |  |  | IČO: | 17085501
|  | ISPO spol.s r.o. , Prešov |  |  |  | IČ DPH:
| Spracovateľ: |  |  |  |  | IČO:
|  | Macura M. |  |  |  | IČ DPH:
Poznámka:
| Cena bez DPH | [5 empty] | 0
|  |  | Základ dane |  |  | Sadzba dane | Výška dane
| DPH | základná | 0 |  |  | 20% | 0
|  | znížená | 0 |  |  | 20% | 0
|  | zákl. prenesená | 0 |  |  | 20% | 0
|  | zníž. prenesená | 0 |  |  | 20% | 0
|  | nulová | 0 |  |  | 0% | 0
| Cena s DPH |  |  | v | EUR |  | 0
| Projektant |  |  | Spracovateľ
| Dátum a podpis: |  | Pečiatka | Dátum a podpis: |  |  | Pečiatka
| Objednávateľ |  |  | Zhotoviteľ
| Dátum a podpis: |  | Pečiatka | Dátum a podpis: |  |  | Pečiatka
REKAPITULÁCIA ROZPOČTU
Stavba:
Rekonštrukcia cesty a mostov II/591 Banská Bystrica - hr. okr. BB/ZV - Zvolenská Slatina , II. etapa
Objekt:
106-00 - 106-00 Cesta II/591, úsek 6
Časť:
106-006 - Rekonštrukcia priepustov
Úroveň 3:
06064 - Priepust č.4 v km 19,395 - P21780
Miesto: |  |  | k. ú. Banská Bystrica |  |  | Dátum: | 30. 12. 2020
Objednávateľ: |  |  | BANSKOBYSTRICKÝ SAMOSPRÁVNY KRAJ |  |  | Projektant: | ISPO spol.s r.o. , Prešov
Zhotoviteľ: |  |  | Vyplň údaj |  |  | Spracovateľ: | Macura M.
Kód dielu - Popis | [6 empty] | Cena celkom [EUR]
Náklady z rozpočtu | [6 empty] | 0 | [11 empty] | -1
| HSV - Práce a dodávky HSV | [5 empty] | 0
| 1 - Zemné práce | [5 empty] | 0
| 4 - Vodorovné konštrukcie | [5 empty] | 0
| 6 - Úpravy povrchov, podlahy, osadenie | [5 empty] | 0
| 8 - Rúrové vedenie | [5 empty] | 0
| 9 - Ostatné konštrukcie a práce-búranie | [5 empty] | 0
| 99 - Presun hmôt HSV | [5 empty] | 0
| PSV - Práce a dodávky PSV | [5 empty] | 0
| 711 - Izolácie proti vode a vlhkosti | [5 empty] | 0
ROZPOČET
Stavba:
Rekonštrukcia cesty a mostov II/591 Banská Bystrica - hr. okr. BB/ZV - Zvolenská Slatina , II. etapa
Objekt:
106-00 - 106-00 Cesta II/591, úsek 6
Časť:
106-006 - Rekonštrukcia priepustov
Úroveň 3:
06064 - Priepust č.4 v km 19,395 - P21780
Miesto: |  |  | k. ú. Banská Bystrica |  |  | Dátum: | 30. 12. 2020
Objednávateľ: |  |  | BANSKOBYSTRICKÝ SAMOSPRÁVNY KRAJ |  |  | Projektant: | ISPO spol.s r.o. , Prešov
Zhotoviteľ: |  |  | Vyplň údaj |  |  | Spracovateľ: | Macura M.
PČ | Typ | Kód | Popis | MJ | Množstvo | J.cena [EUR] | Cena celkom [EUR] | Cenová sústava |  | DPH | J. Nh [h] | Nh celkom [h] | J. hmotnosť [t] | Hmotnosť celkom [t] | J. suť [t] | Suť Celkom [t]
Náklady z rozpočtu | [6 empty] | 0 |  |  |  |  | 0 |  | 38.3869 |  | 11.9824 |  | D | -1 | [10 empty] | 0
| D | HSV | Práce a dodávky HSV |  |  |  | 0 |  |  |  |  | 0 |  | 38.3091 |  | 11.9824 | 1 | D | 0 |  |  |  | ROZPOCET | [6 empty] | 0
| D | 1 | Zemné práce |  |  |  | 0 |  |  |  |  | 0 |  | 0 |  | 0 | 1 | D | 1 |  |  |  | ROZPOCET | [6 empty] | 0
1 | K | 132201101.S | Výkop ryhy do šírky 600 mm v horn.3 do 100 m3 | m3 | 1.26 |  | 0 |  |  | znížená |  | 0 | 0 | 0 | 0 | 0 | 4 | K | 2 |  |  |  | ROZPOCET | 0 | 0 | 0 | 0 | 0 | 2 | 0 | 4 | 1615780659
| VV |  | "zaistov. prah" (1,5*2+2,6)*0,75*0,3 |  | 1.26 | [12 empty] | VV | 2 | 2 | True | 1 | ROZPOCET
2 | K | 132201109.S | Príplatok k cene za lepivosť pri hĺbení rýh šírky do 600 mm zapažených i nezapažených s urovnaním dna v hornine 3 | m3 | 0.378 |  | 0 |  |  | znížená |  | 0 | 0 | 0 | 0 | 0 | 4 | K | 2 |  |  |  | ROZPOCET | 0 | 0 | 0 | 0 | 0 | 2 | 0 | 4 | 1226680566
| VV |  | 1,26 |  | 1.26 | [12 empty] | VV | 2 | 2 | True | 1 | ROZPOCET
| VV |  | 1,26*0,3 'Přepočítané koeficientom množstva |  | 0.378 | [12 empty] | VV | 2 | 2 | False | 1 | ROZPOCET
3 | K | 132201201.S | Výkop ryhy šírky 600-2000mm horn.3 do 100m3 | m3 | 47.962 |  | 0 |  |  | znížená |  | 0 | 0 | 0 | 0 | 0 | 4 | K | 2 |  |  |  | ROZPOCET | 0 | 0 | 0 | 0 | 0 | 2 | 0 | 4 | 1799225911
| VV |  | "vytok" 10,0*3,0*1,0+3,25*0,8*0,2 |  | 30.52 | [12 empty] | VV | 2 | 2 | True | 0 | ROZPOCET
| VV |  | "vtokova jama" 3,4*3,6*1,8-1,8*1,7*1,5 |  | 17.442 | [12 empty] | VV | 2 | 2 | True | 0 | ROZPOCET
| VV |  | Súčet |  | 47.962 | [12 empty] | VV | 2 | 4 | True | 1 | ROZPOCET
4 | K | 132201209.S | Príplatok k cenám za lepivosť pri hĺbení rýh š. nad 600 do 2 000 mm zapaž. i nezapažených, s urovnaním dna v hornine 3 | m3 | 14.389 |  | 0 |  |  | znížená |  | 0 | 0 | 0 | 0 | 0 | 4 | K | 2 |  |  |  | ROZPOCET | 0 | 0 | 0 | 0 | 0 | 2 | 0 | 4 | 23227804
| VV |  | 47,962 |  | 47.962 | [12 empty] | VV | 2 | 2 | True | 1 | ROZPOCET
| VV |  | 47,962*0,3 'Přepočítané koeficientom množstva |  | 14.389 | [12 empty] | VV | 2 | 2 | False | 1 | ROZPOCET
5 | K | 162501102.S | Vodorovné premiestnenie výkopku po spevnenej ceste z horniny tr.1-4, do 100 m3 na vzdialenosť do 3000 m | m3 | 35.056 |  | 0 |  |  | znížená |  | 0 | 0 | 0 | 0 | 0 | 4 | K | 2 |  |  |  | ROZPOCET | 0 | 0 | 0 | 0 | 0 | 2 | 0 | 4 | -290554401
| VV |  | 1,26+47,962-14,166 |  | 35.056 | [12 empty] | VV | 2 | 2 | True | 1 | ROZPOCET
6 | K | 162501105.S | Vodorovné premiestnenie výkopku po spevnenej ceste z horniny tr.1-4, do 100 m3, príplatok k cene za každých ďalšich a začatých 1000 m | m3 | 245.392 |  | 0 |  |  | znížená |  | 0 | 0 | 0 | 0 | 0 | 4 | K | 2 |  |  |  | ROZPOCET | 0 | 0 | 0 | 0 | 0 | 2 | 0 | 4 | -2088333301
| VV |  | 35,056*7 |  | 245.392 | [12 empty] | VV | 2 | 2 | True | 1 | ROZPOCET
7 | K | 171201201.S | Uloženie sypaniny na skládky do 100 m3 | m3 | 35.056 |  | 0 |  |  | znížená |  | 0 | 0 | 0 | 0 | 0 | 4 | K | 2 |  |  |  | ROZPOCET | 0 | 0 | 0 | 0 | 0 | 2 | 0 | 4 | 656593902
8 | K | 171209002.S | Poplatok za skladovanie - zemina a kamenivo (17 05) ostatné | t | 55.111 |  | 0 |  |  | znížená |  | 0 | 0 | 0 | 0 | 0 | 4 | K | 2 |  |  |  | ROZPOCET | 0 | 0 | 0 | 0 | 0 | 2 | 0 | 4 | -1718877430
| VV |  | "zemina" 35,056*1,5 |  | 52.584 | [12 empty] | VV | 2 | 2 | True | 0 | ROZPOCET
| VV |  | "čist. priekopy" 20,0*0,097 |  | 1.94 | [12 empty] | VV | 2 | 2 | True | 0 | ROZPOCET
| VV |  | "čist. priep." 10,3*0,057 |  | 0.587 | [12 empty] | VV | 2 | 2 | True | 0 | ROZPOCET
| VV |  | Súčet |  | 55.111 | [12 empty] | VV | 2 | 4 | True | 1 | ROZPOCET
9 | K | 174101001 | Zásyp sypaninou so zhutnením jám, šachiet, rýh, zárezov alebo okolo objektov do 100 m3 | m3 | 14.166 |  | 0 |  |  | znížená |  | 0 | 0 | 0 | 0 | 0 | 4 | K | 2 |  |  |  | ROZPOCET | 0 | 0 | 0 | 0 | 0 | 2 | 0 | 4 | -514216636
| VV |  | "vtokova jama" 3,4*3,6*1,8-1,9*2,3*1,8 |  | 14.166 | [12 empty] | VV | 2 | 2 | True | 0 | ROZPOCET
| VV |  | Súčet |  | 14.166 | [12 empty] | VV | 2 | 4 | True | 1 | ROZPOCET
| D | 4 | Vodorovné konštrukcie |  |  |  | 0 |  |  |  |  | 0 |  | 28.2403 |  | 0 | 1 | D | 1 |  |  |  | ROZPOCET | [6 empty] | 0
10 | K | 451311711.S | Podklad pod dlažbu z prostého betónu vodostavebného C 25/30 vo vrstve hr. do 100 mm | m2 | 19.5 |  | 0 |  |  | znížená |  | 0 | 0.23367 | 4.5566 | 0 | 0 | 4 | K | 2 |  |  |  | ROZPOCET | 0 | 0 | 0 | 0 | 0 | 2 | 0 | 4 | -800947030
| VV |  | "vtok-kalova jama" 1,5*1,0 |  | 1.5 | [12 empty] | VV | 2 | 2 | True | 0 | ROZPOCET
| VV |  | "vtok+vytok" 18,0 |  | 18 | [12 empty] | VV | 2 | 2 | True | 0 | ROZPOCET
11 | K | 451541111 | Lôžko pod potrubie, stoky a drobné objekty, v otvorenom výkope zo štrkodrvy 0-32 mm | m3 | 0.252 |  | 0 |  |  | znížená |  | 0 | 1.7034 | 0.42926 | 0 | 0 | 4 | K | 2 |  |  |  | ROZPOCET | 0 | 0 | 0 | 0 | 0 | 2 | 0 | 4 | 268063310
| VV |  | "zaistov. prah" (1,5*2+2,6)*0,3*0,15 |  | 0.252 | [12 empty] | VV | 2 | 2 | True | 0 | ROZPOCET
12 | K | 451571222.S | Podklad pre dlažbu zo štrkopiesku, hr. nad 100 do 150 mm | m2 | 18 |  | 0 |  |  | znížená |  | 0 | 0.3006 | 5.4108 | 0 | 0 | 4 | K | 2 |  |  |  | ROZPOCET | 0 | 0 | 0 | 0 | 0 | 2 | 0 | 4 | -1538370729
| VV |  | "vtok+vytok" 18,0 |  | 18 | [12 empty] | VV | 2 | 2 | True | 1 | ROZPOCET
13 | K | 452311141 | Dosky, bloky, sedlá z betónu v otvorenom výkope tr. C 16/20 | m3 | 0.437 |  | 0 |  |  | znížená |  | 0 | 2.1923 | 0.95803 | 0 | 0 | 4 | K | 2 |  |  |  | ROZPOCET | 0 | 0 | 0 | 0 | 0 | 2 | 0 | 4 | -1838397622
| VV |  | "pod vtokovu jamu" 1,9*2,3*0,1 |  | 0.437 | [12 empty] | VV | 2 | 2 | True | 1 | ROZPOCET
14 | K | 452318510.S | Zaisťovací prah z betónu prostého vodostavebného melioračných kanálov s pätkami alebo bez pätiek | m3 | 1.008 |  | 0 |  |  | znížená |  | 0 | 2.2632 | 2.2813 | 0 | 0 | 4 | K | 2 |  |  |  | ROZPOCET | 0 | 0 | 0 | 0 | 0 | 2 | 0 | 4 | 235408928
| VV |  | "zaistov. prah" (1,5*2+2,6)*0,6*0,3 |  | 1.008 | [12 empty] | VV | 2 | 2 | True | 1 | ROZPOCET
15 | K | 465511511.S | Dlažba kladená do malty s vyplnením škár maltou MC 10 a s vyškárovaním maltou MCS do 20 m2, hr. 200 mm | m2 | 19.5 |  | 0 |  |  | znížená |  | 0 | 0.74894 | 14.6043 | 0 | 0 | 4 | K | 2 |  |  |  | ROZPOCET | 0 | 0 | 0 | 0 | 0 | 2 | 0 | 4 | 2021419640
| VV |  | "vtok-kalova jama" 1,5*1,0 |  | 1.5 | [12 empty] | VV | 2 | 2 | True | 0 | ROZPOCET
| VV |  | "vtok+vytok" 18,0 |  | 18 | [12 empty] | VV | 2 | 2 | True | 0 | ROZPOCET
| D | 6 | Úpravy povrchov, podlahy, osadenie |  |  |  | 0 |  |  |  |  | 0 |  | 0.25432 |  | 0 | 1 | D | 1 |  |  |  | ROZPOCET | [6 empty] | 0
16 | K | 622661221.S | Náter betónu mosta epoxidový disperzný 2x ochranný nepružný OS-B | m2 | 3.96 |  | 0 |  |  | znížená |  | 0 | 0.00082 | 0.0032472 | 0 | 0 | 4 | K | 2 |  |  |  | ROZPOCET | 0 | 0 | 0 | 0 | 0 | 2 | 0 | 4 | -253007410
| VV |  | " ochrana proti soliam -rimsy" (1,7+3,25)*0,8 |  | 3.96 | [12 empty] | VV | 2 | 2 | True | 1 | ROZPOCET
17 | K | 622661327 | Náter betónu kotevno - adhézny | m2 | 5.998 |  | 0 |  |  | znížená |  | 0 | 0.00051 | 0.003059 | 0 | 0 | 4 | K | 2 |  |  |  | ROZPOCET | 0 | 0 | 0 | 0 | 0 | 2 | 0 | 4 | 751291848
| VV |  | reprofil. - typ1 | [14 empty] | VV | 2 | 1 | True | 0 | ROZPOCET
| VV |  | "čelo priep.+rimsa" 3,25*1,2-3,14*0,4*0,4+3,25*0,8 |  | 5.998 | [12 empty] | VV | 2 | 2 | True | 0 | ROZPOCET
| VV |  | Súčet |  | 5.998 | [12 empty] | VV | 2 | 4 | True | 1 | ROZPOCET
18 | K | 627471152.S | Reprofilácia stien sanačnou maltou, 1 vrstva hr. 20 mm | m2 | 5.998 |  | 0 |  |  | znížená |  | 0 | 0.04135 | 0.24802 | 0 | 0 | 4 | K | 2 |  |  |  | ROZPOCET | 0 | 0 | 0 | 0 | 0 | 2 | 0 | 4 | -627638216
| D | 8 | Rúrové vedenie |  |  |  | 0 |  |  |  |  | 0 |  | 0.0314 |  | 0 | 1 | D | 1 |  |  |  | ROZPOCET | [6 empty] | 0
19 | K | 899203111 | Osadenie liatinovej mreže vrátane rámu a koša na bahno hmotnosti jednotlivo nad 100 do 150 kg | ks | 1 |  | 0 |  |  | znížená |  | 0 | 0.0084 | 0.0084 | 0 | 0 | 4 | K | 2 |  |  |  | ROZPOCET | 0 | 0 | 0 | 0 | 0 | 2 | 0 | 4 | -1262323378
| VV |  | "vtokova jama" 1 |  | 1 | [12 empty] | VV | 2 | 2 | True | 0 | ROZPOCET
20 | M | 552425100301 | Mreža ocelová, s rámom vč. povrchovej úpravy | ks | 1 |  | 0 |  |  | znížená |  | 0 | 0.013 | 0.013 | 0 | 0 | 8 | M | 2 |  |  |  | ROZPOCET | 0 | 0 | 0 | 0 | 0 | 2 | 0 | 4 | 1273990203
21 | K | 899501111 | Stúpadlo do šachty liatinové vidlicové osadené pri murovaní a betónovaní | ks | 5 |  | 0 |  |  | znížená |  | 0 | 0.002 | 0.01 | 0 | 0 | 4 | K | 2 |  |  |  | ROZPOCET | 0 | 0 | 0 | 0 | 0 | 2 | 0 | 4 | 902615459
| VV |  | "vtokova jama" 5 |  | 5 | [12 empty] | VV | 2 | 2 | True | 0 | ROZPOCET
| D | 9 | Ostatné konštrukcie a práce-búranie |  |  |  | 0 |  |  |  |  | 0 |  | 9.7831 |  | 11.9824 | 1 | D | 1 |  |  |  | ROZPOCET | [6 empty] | 0
22 | K | 914112111.S | Tabuľka s označením evidenčného čísla mostu | ks | 1 |  | 0 |  |  | znížená |  | 0 | 0.07767 | 0.07767 | 0 | 0 | 4 | K | 2 |  |  |  | ROZPOCET | 0 | 0 | 0 | 0 | 0 | 2 | 0 | 4 | 419553985
23 | K | 919413116 | Vtoková nádržka z betónu prostého tr. C 30/37 priepustu z rúr do DN 800 | ks | 1 |  | 0 |  |  | znížená |  | 0 | 9.6985 | 9.6985 | 0 | 0 | 4 | K | 2 |  |  |  | ROZPOCET | 0 | 0 | 0 | 0 | 0 | 2 | 0 | 4 | -140806086
24 | K | 938902071.S | Očistenie povrchu betónových konštrukcií tlakovou vodou | m2 | 5.998 |  | 0 |  |  | znížená |  | 0 | 0 | 0 | 0 | 0 | 4 | K | 2 |  |  |  | ROZPOCET | 0 | 0 | 0 | 0 | 0 | 2 | 0 | 4 | -58843246
| VV |  | reprofil. - typ1 | [14 empty] | VV | 2 | 1 | True | 0 | ROZPOCET
| VV |  | "čelo priep.+rimsa" 3,25*1,2-3,14*0,4*0,4+3,25*0,8 |  | 5.998 | [12 empty] | VV | 2 | 2 | True | 0 | ROZPOCET
| VV |  | Súčet |  | 5.998 | [12 empty] | VV | 2 | 4 | True | 1 | ROZPOCET
25 | K | 938909404.S | Čistenie priekop spevnených ručne pri šírke dna nad 400 mm o objeme nánosu do 0,15 m3/m, -0,09730 t | m | 20 |  | 0 |  |  | znížená |  | 0 | 0 | 0 | 0.0973 | 1.946 | 4 | K | 2 |  |  |  | ROZPOCET | 0 | 0 | 0 | 0 | 0 | 2 | 0 | 4 | 1212981643
| VV |  | "pritok" 5,0*4 |  | 20 | [12 empty] | VV | 2 | 2 | True | 1 | ROZPOCET
26 | K | 938909712.S | Čistenie priepustov ručne priemeru nad 0,5 do 1,0 m, hrúbka nánosu do 25%, -0,05711 t | m | 10.3 |  | 0 |  |  | znížená |  | 0 | 0 | 0 | 0.05711 | 0.58823 | 4 | K | 2 |  |  |  | ROZPOCET | 0 | 0 | 0 | 0 | 0 | 2 | 0 | 4 | -1585970775
27 | K | 961051111.S | Búranie mostných základov, muriva a pilierov alebo nosných konštrukcií zo železobetónu, -2,40000t | m3 | 3.924 |  | 0 |  |  | znížená |  | 0 | 0.00173 | 0.0067885 | 2.4 | 9.4176 | 4 | K | 2 |  |  |  | ROZPOCET | 0 | 0 | 0 | 0 | 0 | 2 | 0 | 4 | -2056728244
| VV |  | "vtokova jama" 1,7*0,5*1,2+(1,7+0,9*2)*0,4*1,2+1,8*1,7*0,4 |  | 3.924 | [12 empty] | VV | 2 | 2 | True | 0 | ROZPOCET
| VV |  | Súčet |  | 3.924 | [12 empty] | VV | 2 | 4 | True | 1 | ROZPOCET
28 | K | 966075141.S | Odstránenie konštrukcií na mostoch kamenných alebo betónových kovového zábradlia v celku, -0,01800t | m | 1.7 |  | 0 |  |  | znížená |  | 0 | 8e-05 | 0.000136 | 0.018 | 0.0306 | 4 | K | 2 |  |  |  | ROZPOCET | 0 | 0 | 0 | 0 | 0 | 2 | 0 | 4 | -1605758943
29 | K | 979082113 | Vodorovná doprava sutiny, so zložením a hrubým urovnaním, na vzdialenosť do 1000 m | t | 9.418 |  | 0 |  |  | znížená |  | 0 | 0 | 0 | 0 | 0 | 4 | K | 2 |  |  |  | ROZPOCET | 0 | 0 | 0 | 0 | 0 | 2 | 0 | 4 | 1732758697
| VV |  | 3,924*2,4 |  | 9.418 | [12 empty] | VV | 2 | 2 | True | 0 | ROZPOCET
30 | K | 979082119 | Príplatok k cene za každých ďalších i začatých 1000 m nad 1000 m pre vodorovnú dopravu sutiny | t | 178.942 |  | 0 |  |  | znížená |  | 0 | 0 | 0 | 0 | 0 | 4 | K | 2 |  |  |  | ROZPOCET | 0 | 0 | 0 | 0 | 0 | 2 | 0 | 4 | -1205021497
| VV |  | 9,418*19 |  | 178.942 | [12 empty] | VV | 2 | 2 | True | 0 | ROZPOCET
31 | K | 979082213.S | Vodorovná doprava sutiny so zložením a hrubým urovnaním na vzdialenosť do 1 km | t | 2.527 |  | 0 |  |  | znížená |  | 0 | 0 | 0 | 0 | 0 | 4 | K | 2 |  |  |  | ROZPOCET | 0 | 0 | 0 | 0 | 0 | 2 | 0 | 4 | 1727708955
| VV |  | "čist. priekopy" 20*0,097 |  | 1.94 | [12 empty] | VV | 2 | 2 | True | 0 | ROZPOCET
| VV |  | "čist. priepustu" 10,3*0,057 |  | 0.587 | [12 empty] | VV | 2 | 2 | True | 0 | ROZPOCET
| VV |  | Súčet |  | 2.527 | [12 empty] | VV | 2 | 4 | True | 1 | ROZPOCET
32 | K | 979082219.S | Príplatok k cene za každý ďalší aj začatý 1 km nad 1 km pre vodorovnú dopravu sutiny | t | 22.743 |  | 0 |  |  | znížená |  | 0 | 0 | 0 | 0 | 0 | 4 | K | 2 |  |  |  | ROZPOCET | 0 | 0 | 0 | 0 | 0 | 2 | 0 | 4 | -935004462
| VV |  | 2,527*9 |  | 22.743 | [12 empty] | VV | 2 | 2 | True | 1 | ROZPOCET
33 | K | 979089012.S | Poplatok za skladovanie - betón, tehly, dlaždice (17 01) ostatné | t | 9.418 |  | 0 |  |  | znížená |  | 0 | 0 | 0 | 0 | 0 | 4 | K | 2 |  |  |  | ROZPOCET | 0 | 0 | 0 | 0 | 0 | 2 | 0 | 4 | -744191340
| VV |  | "bet" 9,418 |  | 9.418 | [12 empty] | VV | 2 | 2 | True | 1 | ROZPOCET
| D | 99 | Presun hmôt HSV |  |  |  | 0 |  |  |  |  | 0 |  | 0 |  | 0 | 1 | D | 1 |  |  |  | ROZPOCET | [6 empty] | 0
34 | K | 998225311.S | Presun hmôt pre opravy a údržbu komunikácií a letísk s krytom asfaltovým alebo betónovým | t | 38.309 |  | 0 |  |  | znížená |  | 0 | 0 | 0 | 0 | 0 | 4 | K | 2 |  |  |  | ROZPOCET | 0 | 0 | 0 | 0 | 0 | 2 | 0 | 4 | -887276941
| D | PSV | Práce a dodávky PSV |  |  |  | 0 |  |  |  |  | 0 |  | 0.077728 |  | 0 | 2 | D | 0 |  |  |  | ROZPOCET | [6 empty] | 0
| D | 711 | Izolácie proti vode a vlhkosti |  |  |  | 0 |  |  |  |  | 0 |  | 0.077728 |  | 0 | 2 | D | 1 |  |  |  | ROZPOCET | [6 empty] | 0
35 | K | 711511201.S | Zhotovenie izolácie potrubí, stôk a šachiet za studena asfaltovým lakom penetračným | m2 | 16.8 |  | 0 |  |  | znížená |  | 0 | 0 | 0 | 0 | 0 | 16 | K | 2 |  |  |  | ROZPOCET | 0 | 0 | 0 | 0 | 0 | 2 | 0 | 16 | -740761779
| VV |  | "vtokova jama" (2,3+1,9)*2*2,0 |  | 16.8 | [12 empty] | VV | 2 | 2 | True | 0 | ROZPOCET
| VV |  | Súčet |  | 16.8 | [12 empty] | VV | 2 | 4 | True | 1 | ROZPOCET
36 | M | 246170000900.S | Lak asfaltový penetračný | t | 0.006 |  | 0 |  |  | znížená |  | 0 | 1 | 0.006 | 0 | 0 | 32 | M | 2 |  |  |  | ROZPOCET | 0 | 0 | 0 | 0 | 0 | 2 | 0 | 16 | -1953964690
| VV |  | 16,8*0,00035 'Přepočítané koeficientom množstva |  | 0.006 | [12 empty] | VV | 2 | 2 | False | 1 | ROZPOCET
37 | K | 711521141.S | Zhotovenie izolácie potrubí, stôk a šachiet za tepla asfaltovým náterom | m2 | 33.6 |  | 0 |  |  | znížená |  | 0 | 0.00023 | 0.007728 | 0 | 0 | 16 | K | 2 |  |  |  | ROZPOCET | 0 | 0 | 0 | 0 | 0 | 2 | 0 | 16 | -249639903
| VV |  | 16,8*2 |  | 33.6 | [12 empty] | VV | 2 | 2 | True | 1 | ROZPOCET
38 | M | 111610000700.S | Asfalt izolačný v bubnoch | t | 0.064 |  | 0 |  |  | znížená |  | 0 | 1 | 0.064 | 0 | 0 | 32 | M | 2 |  |  |  | ROZPOCET | 0 | 0 | 0 | 0 | 0 | 2 | 0 | 16 | -1121838077
| VV |  | 33,6*0,0019 'Přepočítané koeficientom množstva |  | 0.064 | [12 empty] | VV | 2 | 2 | False | 1 | ROZPOCET
39 | K | 998711101.S | Presun hmôt pre izoláciu proti vode v objektoch výšky do 6 m | t | 0.078 |  | 0 |  |  | znížená |  | 0 | 0 | 0 | 0 | 0 | 16 | K | 2 |  |  |  | ROZPOCET | 0 | 0 | 0 | 0 | 0 | 2 | 0 | 16 | -1350937032

## 06065 - Priepust č.5 v km...
{f4295228-967c-4e42-8fc9-ab661bcaf216}
0
| KRYCÍ LIST ROZPOČTU | [7 empty] | v --- nižšie sa nachádzajú doplnkové a pomocné údaje k zostavám --- v | [8 empty] | False
Stavba:
Rekonštrukcia cesty a mostov II/591 Banská Bystrica - hr. okr. BB/ZV - Zvolenská Slatina , II. etapa
Objekt:
106-00 - 106-00 Cesta II/591, úsek 6
Časť:
106-006 - Rekonštrukcia priepustov
Úroveň 3:
06065 - Priepust č.5 v km 19,534 - P21781
| JKSO: |  |  |  |  | KS:
| Miesto: |  | k. ú. Banská Bystrica |  |  | Dátum: | 30. 12. 2020
| Objednávateľ: |  |  |  |  | IČO:
|  | BANSKOBYSTRICKÝ SAMOSPRÁVNY KRAJ |  |  |  | IČ DPH:
| Zhotoviteľ: |  |  |  |  | IČO: | Vyplň údaj
|  | Vyplň údaj |  |  |  | IČ DPH: | Vyplň údaj
| Projektant: |  |  |  |  | IČO: | 17085501
|  | ISPO spol.s r.o. , Prešov |  |  |  | IČ DPH:
| Spracovateľ: |  |  |  |  | IČO:
|  | Macura M. |  |  |  | IČ DPH:
Poznámka:
| Cena bez DPH | [5 empty] | 0
|  |  | Základ dane |  |  | Sadzba dane | Výška dane
| DPH | základná | 0 |  |  | 20% | 0
|  | znížená | 0 |  |  | 20% | 0
|  | zákl. prenesená | 0 |  |  | 20% | 0
|  | zníž. prenesená | 0 |  |  | 20% | 0
|  | nulová | 0 |  |  | 0% | 0
| Cena s DPH |  |  | v | EUR |  | 0
| Projektant |  |  | Spracovateľ
| Dátum a podpis: |  | Pečiatka | Dátum a podpis: |  |  | Pečiatka
| Objednávateľ |  |  | Zhotoviteľ
| Dátum a podpis: |  | Pečiatka | Dátum a podpis: |  |  | Pečiatka
REKAPITULÁCIA ROZPOČTU
Stavba:
Rekonštrukcia cesty a mostov II/591 Banská Bystrica - hr. okr. BB/ZV - Zvolenská Slatina , II. etapa
Objekt:
106-00 - 106-00 Cesta II/591, úsek 6
Časť:
106-006 - Rekonštrukcia priepustov
Úroveň 3:
06065 - Priepust č.5 v km 19,534 - P21781
Miesto: |  |  | k. ú. Banská Bystrica |  |  | Dátum: | 30. 12. 2020
Objednávateľ: |  |  | BANSKOBYSTRICKÝ SAMOSPRÁVNY KRAJ |  |  | Projektant: | ISPO spol.s r.o. , Prešov
Zhotoviteľ: |  |  | Vyplň údaj |  |  | Spracovateľ: | Macura M.
Kód dielu - Popis | [6 empty] | Cena celkom [EUR]
Náklady z rozpočtu | [6 empty] | 0 | [11 empty] | -1
| HSV - Práce a dodávky HSV | [5 empty] | 0
| 1 - Zemné práce | [5 empty] | 0
| 4 - Vodorovné konštrukcie | [5 empty] | 0
| 5 - Komunikácie | [5 empty] | 0
| 8 - Rúrové vedenie | [5 empty] | 0
| 9 - Ostatné konštrukcie a práce-búranie | [5 empty] | 0
| 99 - Presun hmôt HSV | [5 empty] | 0
| PSV - Práce a dodávky PSV | [5 empty] | 0
| 711 - Izolácie proti vode a vlhkosti | [5 empty] | 0
ROZPOČET
Stavba:
Rekonštrukcia cesty a mostov II/591 Banská Bystrica - hr. okr. BB/ZV - Zvolenská Slatina , II. etapa
Objekt:
106-00 - 106-00 Cesta II/591, úsek 6
Časť:
106-006 - Rekonštrukcia priepustov
Úroveň 3:
06065 - Priepust č.5 v km 19,534 - P21781
Miesto: |  |  | k. ú. Banská Bystrica |  |  | Dátum: | 30. 12. 2020
Objednávateľ: |  |  | BANSKOBYSTRICKÝ SAMOSPRÁVNY KRAJ |  |  | Projektant: | ISPO spol.s r.o. , Prešov
Zhotoviteľ: |  |  | Vyplň údaj |  |  | Spracovateľ: | Macura M.
PČ | Typ | Kód | Popis | MJ | Množstvo | J.cena [EUR] | Cena celkom [EUR] | Cenová sústava |  | DPH | J. Nh [h] | Nh celkom [h] | J. hmotnosť [t] | Hmotnosť celkom [t] | J. suť [t] | Suť Celkom [t]
Náklady z rozpočtu | [6 empty] | 0 |  |  |  |  | 0 |  | 124.2664 |  | 65.728 |  | D | -1 | [10 empty] | 0
| D | HSV | Práce a dodávky HSV |  |  |  | 0 |  |  |  |  | 0 |  | 124.1875 |  | 65.728 | 1 | D | 0 |  |  |  | ROZPOCET | [6 empty] | 0
| D | 1 | Zemné práce |  |  |  | 0 |  |  |  |  | 0 |  | 46.706 |  | 21.21 | 1 | D | 1 |  |  |  | ROZPOCET | [6 empty] | 0
1 | K | 111201101.S | Odstránenie krovín a stromov s koreňom s priemerom kmeňa do 100 mm, do 1000 m2 | m2 | 40 |  | 0 |  |  | znížená |  | 0 | 0 | 0 | 0 | 0 | 4 | K | 2 |  |  |  | ROZPOCET | 0 | 0 | 0 | 0 | 0 | 2 | 0 | 4 | 1711847955
| VV |  | 10*4 |  | 40 | [12 empty] | VV | 2 | 2 | True | 1 | ROZPOCET
2 | K | 113107144.S | Odstránenie krytu asfaltového v ploche do 200 m2, hr. nad 150 do 200 mm, -0,45000t | m2 | 21 |  | 0 |  |  | znížená |  | 0 | 0 | 0 | 0.45 | 9.45 | 4 | K | 2 |  |  |  | ROZPOCET | 0 | 0 | 0 | 0 | 0 | 2 | 0 | 4 | 2142557736
| VV |  | 7,0*3,0 |  | 21 | [12 empty] | VV | 2 | 2 | True | 1 | ROZPOCET
3 | K | 113307124.S | Odstránenie podkladu v ploche do 200 m2 z kameniva hrubého drveného, hr.300 do 400mm, -0,5600t | m2 | 21 |  | 0 |  |  | znížená |  | 0 | 0 | 0 | 0.56 | 11.76 | 4 | K | 2 |  |  |  | ROZPOCET | 0 | 0 | 0 | 0 | 0 | 2 | 0 | 4 | 1334134952
| VV |  | 7,0*3,0 |  | 21 | [12 empty] | VV | 2 | 2 | True | 1 | ROZPOCET
4 | K | 132201101.S | Výkop ryhy do šírky 600 mm v horn.3 do 100 m3 | m3 | 0.638 |  | 0 |  |  | znížená |  | 0 | 0 | 0 | 0 | 0 | 4 | K | 2 |  |  |  | ROZPOCET | 0 | 0 | 0 | 0 | 0 | 2 | 0 | 4 | -239367717
| VV |  | "zaistov. prah-vytok" 2,5*0,85*0,3 |  | 0.638 | [12 empty] | VV | 2 | 2 | True | 1 | ROZPOCET
5 | K | 132201109.S | Príplatok k cene za lepivosť pri hĺbení rýh šírky do 600 mm zapažených i nezapažených s urovnaním dna v hornine 3 | m3 | 0.191 |  | 0 |  |  | znížená |  | 0 | 0 | 0 | 0 | 0 | 4 | K | 2 |  |  |  | ROZPOCET | 0 | 0 | 0 | 0 | 0 | 2 | 0 | 4 | 1470986555
| VV |  | 0,638 |  | 0.638 | [12 empty] | VV | 2 | 2 | True | 1 | ROZPOCET
| VV |  | 0,638*0,3 'Přepočítané koeficientom množstva |  | 0.191 | [12 empty] | VV | 2 | 2 | False | 1 | ROZPOCET
6 | K | 132201201.S | Výkop ryhy šírky 600-2000mm horn.3 do 100m3 | m3 | 71.278 |  | 0 |  |  | znížená |  | 0 | 0 | 0 | 0 | 0 | 4 | K | 2 |  |  |  | ROZPOCET | 0 | 0 | 0 | 0 | 0 | 2 | 0 | 4 | 1993180792
| VV |  | "priep" 8,35*3,0*1,7-8,35*3,14*0,4*0,4-8,35*1,5*0,35 |  | 34.006 | [12 empty] | VV | 2 | 2 | True | 0 | ROZPOCET
| VV |  | "čelo+vytok" (4,7*1,2*2,6-4,7*1,2*0,8)+2,5*3,0*0,4 |  | 13.152 | [12 empty] | VV | 2 | 2 | True | 0 | ROZPOCET
| VV |  | "vtokova jama" 4,2*3,6*2,0-1,8*1,7*2,0 |  | 24.12 | [12 empty] | VV | 2 | 2 | True | 0 | ROZPOCET
| VV |  | Súčet |  | 71.278 | [12 empty] | VV | 2 | 4 | True | 1 | ROZPOCET
7 | K | 132201209.S | Príplatok k cenám za lepivosť pri hĺbení rýh š. nad 600 do 2 000 mm zapaž. i nezapažených, s urovnaním dna v hornine 3 | m3 | 21.383 |  | 0 |  |  | znížená |  | 0 | 0 | 0 | 0 | 0 | 4 | K | 2 |  |  |  | ROZPOCET | 0 | 0 | 0 | 0 | 0 | 2 | 0 | 4 | 23227804
| VV |  | 71,278 |  | 71.278 | [12 empty] | VV | 2 | 2 | True | 1 | ROZPOCET
| VV |  | 71,278*0,3 'Přepočítané koeficientom množstva |  | 21.383 | [12 empty] | VV | 2 | 2 | False | 1 | ROZPOCET
8 | K | 162501102.S | Vodorovné premiestnenie výkopku po spevnenej ceste z horniny tr.1-4, do 100 m3 na vzdialenosť do 3000 m | m3 | 24.696 |  | 0 |  |  | znížená |  | 0 | 0 | 0 | 0 | 0 | 4 | K | 2 |  |  |  | ROZPOCET | 0 | 0 | 0 | 0 | 0 | 2 | 0 | 4 | -290554401
| VV |  | 0,638+71,278-47,22 |  | 24.696 | [12 empty] | VV | 2 | 2 | True | 1 | ROZPOCET
9 | K | 162501105.S | Vodorovné premiestnenie výkopku po spevnenej ceste z horniny tr.1-4, do 100 m3, príplatok k cene za každých ďalšich a začatých 1000 m | m3 | 172.872 |  | 0 |  |  | znížená |  | 0 | 0 | 0 | 0 | 0 | 4 | K | 2 |  |  |  | ROZPOCET | 0 | 0 | 0 | 0 | 0 | 2 | 0 | 4 | -2088333301
| VV |  | 24,696*7 |  | 172.872 | [12 empty] | VV | 2 | 2 | True | 1 | ROZPOCET
10 | K | 171201201.S | Uloženie sypaniny na skládky do 100 m3 | m3 | 34.596 |  | 0 |  |  | znížená |  | 0 | 0 | 0 | 0 | 0 | 4 | K | 2 |  |  |  | ROZPOCET | 0 | 0 | 0 | 0 | 0 | 2 | 0 | 4 | 656593902
11 | K | 171209002.S | Poplatok za skladovanie - zemina a kamenivo (17 05) ostatné | t | 66.579 |  | 0 |  |  | znížená |  | 0 | 0 | 0 | 0 | 0 | 4 | K | 2 |  |  |  | ROZPOCET | 0 | 0 | 0 | 0 | 0 | 2 | 0 | 4 | -1718877430
| VV |  | "zemina" 34,596*1,5 |  | 51.894 | [12 empty] | VV | 2 | 2 | True | 0 | ROZPOCET
| VV |  | "podklad. vrstva" 21,0*0,560 |  | 11.76 | [12 empty] | VV | 2 | 2 | True | 0 | ROZPOCET
| VV |  | "čist. priekopy" 15*0,195 |  | 2.925 | [12 empty] | VV | 2 | 2 | True | 0 | ROZPOCET
| VV |  | Súčet |  | 66.579 | [12 empty] | VV | 2 | 4 | True | 1 | ROZPOCET
12 | K | 174101001 | Zásyp sypaninou so zhutnením jám, šachiet, rýh, zárezov alebo okolo objektov do 100 m3 | m3 | 47.22 |  | 0 |  |  | znížená |  | 0 | 0 | 0 | 0 | 0 | 4 | K | 2 |  |  |  | ROZPOCET | 0 | 0 | 0 | 0 | 0 | 2 | 0 | 4 | 1167339698
| VV |  | "priep" 11,0*3,0*1,7-11,0*3,0*1,0 |  | 23.1 | [12 empty] | VV | 2 | 2 | True | 0 | ROZPOCET
| VV |  | "vtokova jama" 4,2*3,6*2,0-1,8*1,7*2,0 |  | 24.12 | [12 empty] | VV | 2 | 2 | True | 0 | ROZPOCET
| VV |  | Súčet |  | 47.22 | [12 empty] | VV | 2 | 4 | True | 1 | ROZPOCET
13 | K | 175101101.S | Obsyp potrubia sypaninou z vhodných hornín 1 až 4 bez prehodenia sypaniny | m3 | 27.474 |  | 0 |  |  | znížená |  | 0 | 0 | 0 | 0 | 0 | 4 | K | 2 |  |  |  | ROZPOCET | 0 | 0 | 0 | 0 | 0 | 2 | 0 | 4 | 903534853
| VV |  | "priep." 11,0*1,0*3,0-11,0*3,14*0,4*0,4 |  | 27.474 | [12 empty] | VV | 2 | 2 | True | 0 | ROZPOCET
14 | M | 583310003200.S | Štrkopiesok frakcia 0-32 mm | t | 46.706 |  | 0 |  |  | znížená |  | 0 | 1 | 46.706 | 0 | 0 | 8 | M | 2 |  |  |  | ROZPOCET | 0 | 0 | 0 | 0 | 0 | 2 | 0 | 4 | 2113772948
| VV |  | 27,474*1,7 |  | 46.706 | [12 empty] | VV | 2 | 2 | True | 0 | ROZPOCET
| D | 4 | Vodorovné konštrukcie |  |  |  | 0 |  |  |  |  | 0 |  | 44.0579 |  | 0 | 1 | D | 1 |  |  |  | ROZPOCET | [6 empty] | 0
15 | K | 451311711.S | Podklad pod dlažbu z prostého betónu vodostavebného C 25/30 vo vrstve hr. do 100 mm | m2 | 12.95 |  | 0 |  |  | znížená |  | 0 | 0.23367 | 3.026 | 0 | 0 | 4 | K | 2 |  |  |  | ROZPOCET | 0 | 0 | 0 | 0 | 0 | 2 | 0 | 4 | -800947030
| VV |  | "vytok" 5,0+ 2,7*2,5 |  | 11.75 | [12 empty] | VV | 2 | 2 | True | 0 | ROZPOCET
| VV |  | "vtok-kalova jama" 1,2*1,0 |  | 1.2 | [12 empty] | VV | 2 | 2 | True | 0 | ROZPOCET
16 | K | 451541111 | Lôžko pod potrubie, stoky a drobné objekty, v otvorenom výkope zo štrkodrvy 0-32 mm | m3 | 3.375 |  | 0 |  |  | znížená |  | 0 | 1.7034 | 5.749 | 0 | 0 | 4 | K | 2 |  |  |  | ROZPOCET | 0 | 0 | 0 | 0 | 0 | 2 | 0 | 4 | 1769079748
| VV |  | "zaistov. prah" 2,5*0,3*0,1 |  | 0.075 | [12 empty] | VV | 2 | 2 | True | 0 | ROZPOCET
| VV |  | "pod potrubie" 11,0*3,0*0,1 |  | 3.3 | [12 empty] | VV | 2 | 2 | True | 0 | ROZPOCET
17 | K | 451571222.S | Podklad pre dlažbu zo štrkopiesku, hr. nad 100 do 150 mm | m2 | 11.75 |  | 0 |  |  | znížená |  | 0 | 0.3006 | 3.532 | 0 | 0 | 4 | K | 2 |  |  |  | ROZPOCET | 0 | 0 | 0 | 0 | 0 | 2 | 0 | 4 | -322482201
| VV |  | "vytok-pod dlazbu" 5,0+ 2,5*2,7 |  | 11.75 | [12 empty] | VV | 2 | 2 | True | 0 | ROZPOCET
| VV |  | Súčet |  | 11.75 | [12 empty] | VV | 2 | 4 | True | 1 | ROZPOCET
18 | K | 452311151 | Dosky, bloky, sedlá z betónu v otvorenom výkope tr. C 25/30 | m3 | 8.67 |  | 0 |  |  | znížená |  | 0 | 2.4064 | 20.8639 | 0 | 0 | 4 | K | 2 |  |  |  | ROZPOCET | 0 | 0 | 0 | 0 | 0 | 2 | 0 | 4 | -9091141
| VV |  | "priepust" 11,0*3,0*0,25 |  | 8.25 | [12 empty] | VV | 2 | 2 | True | 0 | ROZPOCET
| VV |  | "pod vtokovu jamu" 2,1*2,0*0,1 |  | 0.42 | [12 empty] | VV | 2 | 2 | True | 0 | ROZPOCET
| VV |  | Súčet |  | 8.67 | [12 empty] | VV | 2 | 4 | True | 1 | ROZPOCET
19 | K | 452318510.S | Zaisťovací prah z betónu prostého vodostavebného melioračných kanálov s pätkami alebo bez pätiek | m3 | 0.525 |  | 0 |  |  | znížená |  | 0 | 2.2632 | 1.1882 | 0 | 0 | 4 | K | 2 |  |  |  | ROZPOCET | 0 | 0 | 0 | 0 | 0 | 2 | 0 | 4 | -264131125
| VV |  | "zaistov. prah" 2,5*0,7*0,3 |  | 0.525 | [12 empty] | VV | 2 | 2 | True | 1 | ROZPOCET
20 | K | 465511511.S | Dlažba kladená do malty s vyplnením škár maltou MC 10 a s vyškárovaním maltou MCS do 20 m2, hr. 200 mm | m2 | 12.95 |  | 0 |  |  | znížená |  | 0 | 0.74894 | 9.6988 | 0 | 0 | 4 | K | 2 |  |  |  | ROZPOCET | 0 | 0 | 0 | 0 | 0 | 2 | 0 | 4 | 2021419640
| VV |  | "vytok" 5,0+ 2,7*2,5 |  | 11.75 | [12 empty] | VV | 2 | 2 | True | 0 | ROZPOCET
| VV |  | "vtok-kalova jama" 1,2*1,0 |  | 1.2 | [12 empty] | VV | 2 | 2 | True | 0 | ROZPOCET
| D | 5 | Komunikácie |  |  |  | 0 |  |  |  |  | 0 |  | 23.033 |  | 0 | 1 | D | 1 |  |  |  | ROZPOCET | [6 empty] | 0
21 | K | 564871111.S | Podklad zo štrkodrviny s rozprestretím a zhutnením, po zhutnení hr. 250 mm | m2 | 21 |  | 0 |  |  | znížená |  | 0 | 0.46166 | 9.6949 | 0 | 0 | 4 | K | 2 |  |  |  | ROZPOCET | 0 | 0 | 0 | 0 | 0 | 2 | 0 | 4 | -1595762870
| VV |  | 7,0*3,0 |  | 21 | [12 empty] | VV | 2 | 2 | True | 1 | ROZPOCET
22 | K | 565141111.S | Podklad z asfaltového betónu AC 16 P s rozprestretím a zhutnením v pruhu š. do 3 m, po zhutnení hr. 60 mm | m2 | 21 |  | 0 |  |  | znížená |  | 0 | 0.15826 | 3.3235 | 0 | 0 | 4 | K | 2 |  |  |  | ROZPOCET | 0 | 0 | 0 | 0 | 0 | 2 | 0 | 4 | -891396744
23 | K | 567133115.S | Podklad z kameniva stmeleného cementom s rozprestretím a zhutnením, CBGM C 5/6, po zhutnení hr. 200 mm | m2 | 21 |  | 0 |  |  | znížená |  | 0 | 0.47118 | 9.8948 | 0 | 0 | 4 | K | 2 |  |  |  | ROZPOCET | 0 | 0 | 0 | 0 | 0 | 2 | 0 | 4 | 414615206
24 | K | 573131100.S | Postrek asfaltový infiltračný s posypom kamenivom z cestnej emulzie v množstve 0,70 kg/m2 | m2 | 21 |  | 0 |  |  | znížená |  | 0 | 0.00571 | 0.11991 | 0 | 0 | 4 | K | 2 |  |  |  | ROZPOCET | 0 | 0 | 0 | 0 | 0 | 2 | 0 | 4 | 850855558
| VV |  | 21 |  | 21 | [12 empty] | VV | 2 | 2 | True | 1 | ROZPOCET
| D | 8 | Rúrové vedenie |  |  |  | 0 |  |  |  |  | 0 |  | 0.0314 |  | 0 | 1 | D | 1 |  |  |  | ROZPOCET | [6 empty] | 0
25 | K | 899203111 | Osadenie liatinovej mreže vrátane rámu a koša na bahno hmotnosti jednotlivo nad 100 do 150 kg | ks | 1 |  | 0 |  |  | znížená |  | 0 | 0.0084 | 0.0084 | 0 | 0 | 4 | K | 2 |  |  |  | ROZPOCET | 0 | 0 | 0 | 0 | 0 | 2 | 0 | 4 | -1405915016
| VV |  | "vtokova jama" 1 |  | 1 | [12 empty] | VV | 2 | 2 | True | 0 | ROZPOCET
26 | M | 552425100301 | Mreža ocelová s rámom vč. povrchovej úpravy | ks | 1 |  | 0 |  |  | znížená |  | 0 | 0.013 | 0.013 | 0 | 0 | 8 | M | 2 |  |  |  | ROZPOCET | 0 | 0 | 0 | 0 | 0 | 2 | 0 | 4 | -532924004
27 | K | 899501111 | Stúpadlo do šachty liatinové vidlicové osadené pri murovaní a betónovaní | ks | 5 |  | 0 |  |  | znížená |  | 0 | 0.002 | 0.01 | 0 | 0 | 4 | K | 2 |  |  |  | ROZPOCET | 0 | 0 | 0 | 0 | 0 | 2 | 0 | 4 | 902615459
| VV |  | "vtokova jama" 5 |  | 5 | [12 empty] | VV | 2 | 2 | True | 0 | ROZPOCET
| D | 9 | Ostatné konštrukcie a práce-búranie |  |  |  | 0 |  |  |  |  | 0 |  | 10.3592 |  | 44.5181 | 1 | D | 1 |  |  |  | ROZPOCET | [6 empty] | 0
28 | K | 914112111.S | Tabuľka s označením evidenčného čísla mostu | ks | 1 |  | 0 |  |  | znížená |  | 0 | 0.07767 | 0.07767 | 0 | 0 | 4 | K | 2 |  |  |  | ROZPOCET | 0 | 0 | 0 | 0 | 0 | 2 | 0 | 4 | 419553985
29 | K | 919413116 | Vtoková nádržka z betónu prostého tr. C 30/37 priepustu z rúr do DN 800 | ks | 1 |  | 0 |  |  | znížená |  | 0 | 9.6985 | 9.6985 | 0 | 0 | 4 | K | 2 |  |  |  | ROZPOCET | 0 | 0 | 0 | 0 | 0 | 2 | 0 | 4 | -1920986926
30 | K | 919541114.S | Zhotovenie priepustu alebo zjazdu z rúr plastových HDPE ryhovaných hrdlových alebo spojkových DN 600 | m | 11 |  | 0 |  |  | znížená |  | 0 | 0 | 0 | 0 | 0 | 4 | K | 2 |  |  |  | ROZPOCET | 0 | 0 | 0 | 0 | 0 | 2 | 0 | 4 | -1362448510
31 | M | 286410017301.S | Rúry z odstredivo liateho laminátu PN 10 SN 15000 DN 600 | m | 11 |  | 0 |  |  | znížená |  | 0 | 0.053 | 0.583 | 0 | 0 | 8 | M | 2 |  |  |  | ROZPOCET | 0 | 0 | 0 | 0 | 0 | 2 | 0 | 4 | -1269018954
32 | K | 919735114.S | Rezanie existujúceho asfaltového krytu alebo podkladu hĺbky nad 150 do 200 mm | m | 14 |  | 0 |  |  | znížená |  | 0 | 0 | 0 | 0 | 0 | 4 | K | 2 |  |  |  | ROZPOCET | 0 | 0 | 0 | 0 | 0 | 2 | 0 | 4 | -287094451
| VV |  | 7,0*2 |  | 14 | [12 empty] | VV | 2 | 2 | True | 1 | ROZPOCET
33 | K | 938909405.S | Čistenie priekop spevnených ručne pri šírke dna nad 400 mm o objeme nánosu nad 0,15 do 0,30 m3/m, -0,19460 t | m | 15 |  | 0 |  |  | znížená |  | 0 | 0 | 0 | 0.1946 | 2.919 | 4 | K | 2 |  |  |  | ROZPOCET | 0 | 0 | 0 | 0 | 0 | 2 | 0 | 4 | 1212981643
| VV |  | "pritok" 5,0*3 |  | 15 | [12 empty] | VV | 2 | 2 | True | 1 | ROZPOCET
34 | K | 961041211.S | Búranie mostných základov, muriva a pilierov alebo nosných konštrukcií z prost.,betónu, -2,20000t | m3 | 11.109 |  | 0 |  |  | znížená |  | 0 | 0 | 0 | 2.2 | 24.4398 | 4 | K | 2 |  |  |  | ROZPOCET | 0 | 0 | 0 | 0 | 0 | 2 | 0 | 4 | -2069949555
| VV |  | "vtokova jama" (1,7+0,9)*2*1,6*0,4+1,8*1,7*0,4 |  | 4.552 | [12 empty] | VV | 2 | 2 | True | 0 | ROZPOCET
| VV |  | "čelo vytok" 4,7*0,7*0,9+4,7*1,2*0,7-3,14*0,4*0,4*0,7 |  | 6.557 | [12 empty] | VV | 2 | 2 | True | 0 | ROZPOCET
| VV |  | Súčet |  | 11.109 | [12 empty] | VV | 2 | 4 | True | 1 | ROZPOCET
35 | K | 966008113.S | Búranie rúrového priepustu, z rúr DN 500 do 800 mm, -2,05500t | m | 8.35 |  | 0 |  |  | znížená |  | 0 | 0 | 0 | 2.055 | 17.1593 | 4 | K | 2 |  |  |  | ROZPOCET | 0 | 0 | 0 | 0 | 0 | 2 | 0 | 4 | -749736512
36 | K | 979082113 | Vodorovná doprava sutiny, so zložením a hrubým urovnaním, na vzdialenosť do 1000 m | t | 24.44 |  | 0 |  |  | znížená |  | 0 | 0 | 0 | 0 | 0 | 4 | K | 2 |  |  |  | ROZPOCET | 0 | 0 | 0 | 0 | 0 | 2 | 0 | 4 | 693645126
| VV |  | 11,109*2,2 |  | 24.44 | [12 empty] | VV | 2 | 2 | True | 0 | ROZPOCET
37 | K | 979082119 | Príplatok k cene za každých ďalších i začatých 1000 m nad 1000 m pre vodorovnú dopravu sutiny | t | 464.36 |  | 0 |  |  | znížená |  | 0 | 0 | 0 | 0 | 0 | 4 | K | 2 |  |  |  | ROZPOCET | 0 | 0 | 0 | 0 | 0 | 2 | 0 | 4 | -1843042131
| VV |  | 24,44*19 |  | 464.36 | [12 empty] | VV | 2 | 2 | True | 0 | ROZPOCET
38 | K | 979082213.S | Vodorovná doprava sutiny so zložením a hrubým urovnaním na vzdialenosť do 1 km | t | 24.135 |  | 0 |  |  | znížená |  | 0 | 0 | 0 | 0 | 0 | 4 | K | 2 |  |  |  | ROZPOCET | 0 | 0 | 0 | 0 | 0 | 2 | 0 | 4 | 1588209700
| VV |  | "asf." 21,0*0,450 |  | 9.45 | [12 empty] | VV | 2 | 2 | True | 0 | ROZPOCET
| VV |  | "podklad. vrstva" 21,0*0,560 |  | 11.76 | [12 empty] | VV | 2 | 2 | True | 0 | ROZPOCET
| VV |  | "čist. priekopy" 15*0,195 |  | 2.925 | [12 empty] | VV | 2 | 2 | True | 0 | ROZPOCET
| VV |  | Súčet |  | 24.135 | [12 empty] | VV | 2 | 4 | True | 1 | ROZPOCET
39 | K | 979082219.S | Príplatok k cene za každý ďalší aj začatý 1 km nad 1 km pre vodorovnú dopravu sutiny | t | 311.715 |  | 0 |  |  | znížená |  | 0 | 0 | 0 | 0 | 0 | 4 | K | 2 |  |  |  | ROZPOCET | 0 | 0 | 0 | 0 | 0 | 2 | 0 | 4 | -935004462
| VV |  | "asf." 21,0*0,450*19 |  | 179.55 | [12 empty] | VV | 2 | 2 | True | 0 | ROZPOCET
| VV |  | "podklad. vrstva" 21,0*0,560*9 |  | 105.84 | [12 empty] | VV | 2 | 2 | True | 0 | ROZPOCET
| VV |  | "čist. priekopy" 15*0,195*9 |  | 26.325 | [12 empty] | VV | 2 | 2 | True | 0 | ROZPOCET
| VV |  | Súčet |  | 311.715 | [12 empty] | VV | 2 | 4 | True | 1 | ROZPOCET
40 | K | 979084216.S | Vodorovná doprava vybúraných hmôt po suchu bez naloženia, ale so zložením na vzdialenosť do 5 km | t | 17.159 |  | 0 |  |  | znížená |  | 0 | 0 | 0 | 0 | 0 | 4 | K | 2 |  |  |  | ROZPOCET | 0 | 0 | 0 | 0 | 0 | 2 | 0 | 4 | 177707522
| VV |  | 8,35*2,055 |  | 17.159 | [12 empty] | VV | 2 | 2 | True | 1 | ROZPOCET
41 | K | 979084219.S | Príplatok k cene za každých ďalších aj začatých 5 km nad 5 km | t | 51.477 |  | 0 |  |  | znížená |  | 0 | 0 | 0 | 0 | 0 | 4 | K | 2 |  |  |  | ROZPOCET | 0 | 0 | 0 | 0 | 0 | 2 | 0 | 4 | 72275701
| VV |  | 17,159*3 |  | 51.477 | [12 empty] | VV | 2 | 2 | True | 1 | ROZPOCET
42 | K | 979089012.S | Poplatok za skladovanie - betón, tehly, dlaždice (17 01) ostatné | t | 41.599 |  | 0 |  |  | znížená |  | 0 | 0 | 0 | 0 | 0 | 4 | K | 2 |  |  |  | ROZPOCET | 0 | 0 | 0 | 0 | 0 | 2 | 0 | 4 | 736472504
| VV |  | "bet" 24,44+17,159 |  | 41.599 | [12 empty] | VV | 2 | 2 | True | 1 | ROZPOCET
43 | K | 979089212.S | Poplatok za skladovanie - bitúmenové zmesi, uholný decht, dechtové výrobky (17 03 ), ostatné | t | 9.45 |  | 0 |  |  | znížená |  | 0 | 0 | 0 | 0 | 0 | 4 | K | 2 |  |  |  | ROZPOCET | 0 | 0 | 0 | 0 | 0 | 2 | 0 | 4 | -1768551269
| VV |  | "asf." 21*0,450 |  | 9.45 | [12 empty] | VV | 2 | 2 | True | 1 | ROZPOCET
| D | 99 | Presun hmôt HSV |  |  |  | 0 |  |  |  |  | 0 |  | 0 |  | 0 | 1 | D | 1 |  |  |  | ROZPOCET | [6 empty] | 0
44 | K | 998225311.S | Presun hmôt pre opravy a údržbu komunikácií a letísk s krytom asfaltovým alebo betónovým | t | 124.188 |  | 0 |  |  | znížená |  | 0 | 0 | 0 | 0 | 0 | 4 | K | 2 |  |  |  | ROZPOCET | 0 | 0 | 0 | 0 | 0 | 2 | 0 | 4 | -887276941
| D | PSV | Práce a dodávky PSV |  |  |  | 0 |  |  |  |  | 0 |  | 0.078894 |  | 0 | 2 | D | 0 |  |  |  | ROZPOCET | [6 empty] | 0
| D | 711 | Izolácie proti vode a vlhkosti |  |  |  | 0 |  |  |  |  | 0 |  | 0.078894 |  | 0 | 2 | D | 1 |  |  |  | ROZPOCET | [6 empty] | 0
45 | K | 711511201.S | Zhotovenie izolácie potrubí, stôk a šachiet za studena asfaltovým lakom penetračným | m2 | 17.16 |  | 0 |  |  | znížená |  | 0 | 0 | 0 | 0 | 0 | 16 | K | 2 |  |  |  | ROZPOCET | 0 | 0 | 0 | 0 | 0 | 2 | 0 | 16 | -2146432346
| VV |  | "vtokova jama" (2,0+1,9)*2*2,2 |  | 17.16 | [12 empty] | VV | 2 | 2 | True | 0 | ROZPOCET
| VV |  | Súčet |  | 17.16 | [12 empty] | VV | 2 | 4 | True | 1 | ROZPOCET
46 | M | 246170000900.S | Lak asfaltový penetračný | t | 0.006 |  | 0 |  |  | znížená |  | 0 | 1 | 0.006 | 0 | 0 | 32 | M | 2 |  |  |  | ROZPOCET | 0 | 0 | 0 | 0 | 0 | 2 | 0 | 16 | 1165160895
| VV |  | 17,16*0,00035 'Přepočítané koeficientom množstva |  | 0.006 | [12 empty] | VV | 2 | 2 | False | 1 | ROZPOCET
47 | K | 711521141.S | Zhotovenie izolácie potrubí, stôk a šachiet za tepla asfaltovým náterom | m2 | 34.32 |  | 0 |  |  | znížená |  | 0 | 0.00023 | 0.0078936 | 0 | 0 | 16 | K | 2 |  |  |  | ROZPOCET | 0 | 0 | 0 | 0 | 0 | 2 | 0 | 16 | -850586790
| VV |  | 17,16*2 |  | 34.32 | [12 empty] | VV | 2 | 2 | True | 1 | ROZPOCET
48 | M | 111610000700.S | Asfalt izolačný v bubnoch | t | 0.065 |  | 0 |  |  | znížená |  | 0 | 1 | 0.065 | 0 | 0 | 32 | M | 2 |  |  |  | ROZPOCET | 0 | 0 | 0 | 0 | 0 | 2 | 0 | 16 | 1857899021
| VV |  | 34,32*0,0019 'Přepočítané koeficientom množstva |  | 0.065 | [12 empty] | VV | 2 | 2 | False | 1 | ROZPOCET
49 | K | 998711101.S | Presun hmôt pre izoláciu proti vode v objektoch výšky do 6 m | t | 0.079 |  | 0 |  |  | znížená |  | 0 | 0 | 0 | 0 | 0 | 16 | K | 2 |  |  |  | ROZPOCET | 0 | 0 | 0 | 0 | 0 | 2 | 0 | 16 | -13437

## 06066 - Priepust č.6 v km...
{7e73b51f-f72f-48b6-a952-ea34be9a3bda}
0
| KRYCÍ LIST ROZPOČTU | [7 empty] | v --- nižšie sa nachádzajú doplnkové a pomocné údaje k zostavám --- v | [8 empty] | False
Stavba:
Rekonštrukcia cesty a mostov II/591 Banská Bystrica - hr. okr. BB/ZV - Zvolenská Slatina , II. etapa
Objekt:
106-00 - 106-00 Cesta II/591, úsek 6
Časť:
106-006 - Rekonštrukcia priepustov
Úroveň 3:
06066 - Priepust č.6 v km 19,586 - P21782
| JKSO: |  |  |  |  | KS:
| Miesto: |  | k. ú. Banská Bystrica |  |  | Dátum: | 30. 12. 2020
| Objednávateľ: |  |  |  |  | IČO:
|  | BANSKOBYSTRICKÝ SAMOSPRÁVNY KRAJ |  |  |  | IČ DPH:
| Zhotoviteľ: |  |  |  |  | IČO: | Vyplň údaj
|  | Vyplň údaj |  |  |  | IČ DPH: | Vyplň údaj
| Projektant: |  |  |  |  | IČO: | 17085501
|  | ISPO spol.s r.o. , Prešov |  |  |  | IČ DPH:
| Spracovateľ: |  |  |  |  | IČO:
|  | Macura M. |  |  |  | IČ DPH:
Poznámka:
| Cena bez DPH | [5 empty] | 0
|  |  | Základ dane |  |  | Sadzba dane | Výška dane
| DPH | základná | 0 |  |  | 20% | 0
|  | znížená | 0 |  |  | 20% | 0
|  | zákl. prenesená | 0 |  |  | 20% | 0
|  | zníž. prenesená | 0 |  |  | 20% | 0
|  | nulová | 0 |  |  | 0% | 0
| Cena s DPH |  |  | v | EUR |  | 0
| Projektant |  |  | Spracovateľ
| Dátum a podpis: |  | Pečiatka | Dátum a podpis: |  |  | Pečiatka
| Objednávateľ |  |  | Zhotoviteľ
| Dátum a podpis: |  | Pečiatka | Dátum a podpis: |  |  | Pečiatka
REKAPITULÁCIA ROZPOČTU
Stavba:
Rekonštrukcia cesty a mostov II/591 Banská Bystrica - hr. okr. BB/ZV - Zvolenská Slatina , II. etapa
Objekt:
106-00 - 106-00 Cesta II/591, úsek 6
Časť:
106-006 - Rekonštrukcia priepustov
Úroveň 3:
06066 - Priepust č.6 v km 19,586 - P21782
Miesto: |  |  | k. ú. Banská Bystrica |  |  | Dátum: | 30. 12. 2020
Objednávateľ: |  |  | BANSKOBYSTRICKÝ SAMOSPRÁVNY KRAJ |  |  | Projektant: | ISPO spol.s r.o. , Prešov
Zhotoviteľ: |  |  | Vyplň údaj |  |  | Spracovateľ: | Macura M.
Kód dielu - Popis | [6 empty] | Cena celkom [EUR]
Náklady z rozpočtu | [6 empty] | 0 | [11 empty] | -1
| HSV - Práce a dodávky HSV | [5 empty] | 0
| 1 - Zemné práce | [5 empty] | 0
| 3 - Zvislé a kompletné konštrukcie | [5 empty] | 0
| 4 - Vodorovné konštrukcie | [5 empty] | 0
| 5 - Komunikácie | [5 empty] | 0
| 6 - Úpravy povrchov, podlahy, osadenie | [5 empty] | 0
| 9 - Ostatné konštrukcie a práce-búranie | [5 empty] | 0
| 99 - Presun hmôt HSV | [5 empty] | 0
ROZPOČET
Stavba:
Rekonštrukcia cesty a mostov II/591 Banská Bystrica - hr. okr. BB/ZV - Zvolenská Slatina , II. etapa
Objekt:
106-00 - 106-00 Cesta II/591, úsek 6
Časť:
106-006 - Rekonštrukcia priepustov
Úroveň 3:
06066 - Priepust č.6 v km 19,586 - P21782
Miesto: |  |  | k. ú. Banská Bystrica |  |  | Dátum: | 30. 12. 2020
Objednávateľ: |  |  | BANSKOBYSTRICKÝ SAMOSPRÁVNY KRAJ |  |  | Projektant: | ISPO spol.s r.o. , Prešov
Zhotoviteľ: |  |  | Vyplň údaj |  |  | Spracovateľ: | Macura M.
PČ | Typ | Kód | Popis | MJ | Množstvo | J.cena [EUR] | Cena celkom [EUR] | Cenová sústava |  | DPH | J. Nh [h] | Nh celkom [h] | J. hmotnosť [t] | Hmotnosť celkom [t] | J. suť [t] | Suť Celkom [t]
Náklady z rozpočtu | [6 empty] | 0 |  |  |  |  | 0 |  | 115.0651 |  | 54.8406 |  | D | -1 | [10 empty] | 0
| D | HSV | Práce a dodávky HSV |  |  |  | 0 |  |  |  |  | 0 |  | 115.0651 |  | 54.8406 | 1 | D | 0 |  |  |  | ROZPOCET | [6 empty] | 0
| D | 1 | Zemné práce |  |  |  | 0 |  |  |  |  | 0 |  | 46.706 |  | 21.21 | 1 | D | 1 |  |  |  | ROZPOCET | [6 empty] | 0
1 | K | 111201101.S | Odstránenie krovín a stromov s koreňom s priemerom kmeňa do 100 mm, do 1000 m2 | m2 | 40 |  | 0 |  |  | znížená |  | 0 | 0 | 0 | 0 | 0 | 4 | K | 2 |  |  |  | ROZPOCET | 0 | 0 | 0 | 0 | 0 | 2 | 0 | 4 | 1711847955
| VV |  | 10*4 |  | 40 | [12 empty] | VV | 2 | 2 | True | 1 | ROZPOCET
2 | K | 113107144.S | Odstránenie krytu asfaltového v ploche do 200 m2, hr. nad 150 do 200 mm, -0,45000t | m2 | 21 |  | 0 |  |  | znížená |  | 0 | 0 | 0 | 0.45 | 9.45 | 4 | K | 2 |  |  |  | ROZPOCET | 0 | 0 | 0 | 0 | 0 | 2 | 0 | 4 | 2142557736
| VV |  | 7,0*3,0 |  | 21 | [12 empty] | VV | 2 | 2 | True | 1 | ROZPOCET
3 | K | 113307124.S | Odstránenie podkladu v ploche do 200 m2 z kameniva hrubého drveného, hr.300 do 400mm, -0,5600t | m2 | 21 |  | 0 |  |  | znížená |  | 0 | 0 | 0 | 0.56 | 11.76 | 4 | K | 2 |  |  |  | ROZPOCET | 0 | 0 | 0 | 0 | 0 | 2 | 0 | 4 | 1334134952
| VV |  | 7,0*3,0 |  | 21 | [12 empty] | VV | 2 | 2 | True | 1 | ROZPOCET
4 | K | 132201101.S | Výkop ryhy do šírky 600 mm v horn.3 do 100 m3 | m3 | 0.638 |  | 0 |  |  | znížená |  | 0 | 0 | 0 | 0 | 0 | 4 | K | 2 |  |  |  | ROZPOCET | 0 | 0 | 0 | 0 | 0 | 2 | 0 | 4 | -239367717
| VV |  | "zaistov. prah-vytok" 2,5*0,85*0,3 |  | 0.638 | [12 empty] | VV | 2 | 2 | True | 1 | ROZPOCET
5 | K | 132201109.S | Príplatok k cene za lepivosť pri hĺbení rýh šírky do 600 mm zapažených i nezapažených s urovnaním dna v hornine 3 | m3 | 0.191 |  | 0 |  |  | znížená |  | 0 | 0 | 0 | 0 | 0 | 4 | K | 2 |  |  |  | ROZPOCET | 0 | 0 | 0 | 0 | 0 | 2 | 0 | 4 | 1470986555
| VV |  | 0,638 |  | 0.638 | [12 empty] | VV | 2 | 2 | True | 1 | ROZPOCET
| VV |  | 0,638*0,3 'Přepočítané koeficientom množstva |  | 0.191 | [12 empty] | VV | 2 | 2 | False | 1 | ROZPOCET
6 | K | 132201201.S | Výkop ryhy šírky 600-2000mm horn.3 do 100m3 | m3 | 34.21 |  | 0 |  |  | znížená |  | 0 | 0 | 0 | 0 | 0 | 4 | K | 2 |  |  |  | ROZPOCET | 0 | 0 | 0 | 0 | 0 | 2 | 0 | 4 | 1993180792
| VV |  | "priep" 8,4*3,0*1,7-8,4*3,14*0,4*0,4-8,4*1,5*0,35 |  | 34.21 | [12 empty] | VV | 2 | 2 | True | 0 | ROZPOCET
| VV |  | Súčet |  | 34.21 | [12 empty] | VV | 2 | 4 | True | 1 | ROZPOCET
7 | K | 132201209.S | Príplatok k cenám za lepivosť pri hĺbení rýh š. nad 600 do 2 000 mm zapaž. i nezapažených, s urovnaním dna v hornine 3 | m3 | 10.263 |  | 0 |  |  | znížená |  | 0 | 0 | 0 | 0 | 0 | 4 | K | 2 |  |  |  | ROZPOCET | 0 | 0 | 0 | 0 | 0 | 2 | 0 | 4 | 23227804
| VV |  | 34,21 |  | 34.21 | [12 empty] | VV | 2 | 2 | True | 1 | ROZPOCET
| VV |  | 34,21*0,3 'Přepočítané koeficientom množstva |  | 10.263 | [12 empty] | VV | 2 | 2 | False | 1 | ROZPOCET
8 | K | 162501102.S | Vodorovné premiestnenie výkopku po spevnenej ceste z horniny tr.1-4, do 100 m3 na vzdialenosť do 3000 m | m3 | 11.748 |  | 0 |  |  | znížená |  | 0 | 0 | 0 | 0 | 0 | 4 | K | 2 |  |  |  | ROZPOCET | 0 | 0 | 0 | 0 | 0 | 2 | 0 | 4 | -290554401
| VV |  | 0,638+34,21-23,1 |  | 11.748 | [12 empty] | VV | 2 | 2 | True | 1 | ROZPOCET
9 | K | 162501105.S | Vodorovné premiestnenie výkopku po spevnenej ceste z horniny tr.1-4, do 100 m3, príplatok k cene za každých ďalšich a začatých 1000 m | m3 | 82.236 |  | 0 |  |  | znížená |  | 0 | 0 | 0 | 0 | 0 | 4 | K | 2 |  |  |  | ROZPOCET | 0 | 0 | 0 | 0 | 0 | 2 | 0 | 4 | -2088333301
| VV |  | 11,748*7 |  | 82.236 | [12 empty] | VV | 2 | 2 | True | 1 | ROZPOCET
10 | K | 171201201.S | Uloženie sypaniny na skládky do 100 m3 | m3 | 11.748 |  | 0 |  |  | znížená |  | 0 | 0 | 0 | 0 | 0 | 4 | K | 2 |  |  |  | ROZPOCET | 0 | 0 | 0 | 0 | 0 | 2 | 0 | 4 | 656593902
11 | K | 171209002.S | Poplatok za skladovanie - zemina a kamenivo (17 05) ostatné | t | 12.735 |  | 0 |  |  | znížená |  | 0 | 0 | 0 | 0 | 0 | 4 | K | 2 |  |  |  | ROZPOCET | 0 | 0 | 0 | 0 | 0 | 2 | 0 | 4 | -1718877430
| VV |  | "zemina" 11,7481,5 | [14 empty] | VV | 2 | 1 | True | 0 | ROZPOCET
| VV |  | "podklad. vrstva" 21,0*0,560 |  | 11.76 | [12 empty] | VV | 2 | 2 | True | 0 | ROZPOCET
| VV |  | "čist. priekopy" 5*0,195 |  | 0.975 | [12 empty] | VV | 2 | 2 | True | 0 | ROZPOCET
| VV |  | Súčet |  | 12.735 | [12 empty] | VV | 2 | 4 | True | 1 | ROZPOCET
12 | K | 174101001 | Zásyp sypaninou so zhutnením jám, šachiet, rýh, zárezov alebo okolo objektov do 100 m3 | m3 | 23.1 |  | 0 |  |  | znížená |  | 0 | 0 | 0 | 0 | 0 | 4 | K | 2 |  |  |  | ROZPOCET | 0 | 0 | 0 | 0 | 0 | 2 | 0 | 4 | 1074959669
| VV |  | "priep" 11,0*3,0*1,7-11,0*3,0*1,0 |  | 23.1 | [12 empty] | VV | 2 | 2 | True | 0 | ROZPOCET
| VV |  | Súčet |  | 23.1 | [12 empty] | VV | 2 | 4 | True | 1 | ROZPOCET
13 | K | 175101101.S | Obsyp potrubia sypaninou z vhodných hornín 1 až 4 bez prehodenia sypaniny | m3 | 27.474 |  | 0 |  |  | znížená |  | 0 | 0 | 0 | 0 | 0 | 4 | K | 2 |  |  |  | ROZPOCET | 0 | 0 | 0 | 0 | 0 | 2 | 0 | 4 | 903534853
| VV |  | "priep." 11,0*1,0*3,0-11,0*3,14*0,4*0,4 |  | 27.474 | [12 empty] | VV | 2 | 2 | True | 0 | ROZPOCET
14 | M | 583310003200.S | Štrkopiesok frakcia 0-32 mm | t | 46.706 |  | 0 |  |  | znížená |  | 0 | 1 | 46.706 | 0 | 0 | 8 | M | 2 |  |  |  | ROZPOCET | 0 | 0 | 0 | 0 | 0 | 2 | 0 | 4 | 2113772948
| VV |  | 27,474*1,7 |  | 46.706 | [12 empty] | VV | 2 | 2 | True | 0 | ROZPOCET
| D | 3 | Zvislé a kompletné konštrukcie |  |  |  | 0 |  |  |  |  | 0 |  | 2.5647 |  | 0 | 1 | D | 1 |  |  |  | ROZPOCET | [6 empty] | 0
15 | K | 317321119.S | Mostové rímsy z betónu železového triedy C 35/45 | m3 | 0.954 |  | 0 |  |  | znížená |  | 0 | 2.3855 | 2.2758 | 0 | 0 | 4 | K | 2 |  |  |  | ROZPOCET | 0 | 0 | 0 | 0 | 0 | 2 | 0 | 4 | -1235869260
| VV |  | "rimsa priep." 4,5*0,8*0,265 |  | 0.954 | [12 empty] | VV | 2 | 2 | True | 1 | ROZPOCET
16 | K | 317353121.S | Debnenie mostných ríms všetkých tvarov - zhotovenie | m2 | 3.259 |  | 0 |  |  | znížená |  | 0 | 0.03835 | 0.12498 | 0 | 0 | 4 | K | 2 |  |  |  | ROZPOCET | 0 | 0 | 0 | 0 | 0 | 2 | 0 | 4 | 1275956391
| VV |  | "rimsy priep." 4,5*0,265*2+4,5*0,1+0,8*0,265*2 |  | 3.259 | [12 empty] | VV | 2 | 2 | True | 0 | ROZPOCET
| VV |  | Súčet |  | 3.259 | [12 empty] | VV | 2 | 4 | True | 1 | ROZPOCET
17 | K | 317353221.S | Debnenie mostových ríms všetkých tvarov - odstránenie | m2 | 3.259 |  | 0 |  |  | znížená |  | 0 | 1e-05 | 3.259e-05 | 0 | 0 | 4 | K | 2 |  |  |  | ROZPOCET | 0 | 0 | 0 | 0 | 0 | 2 | 0 | 4 | 127411990
18 | K | 317361216.S | Výstuž mostných ríms z betonárskej ocele B500 (10505) | t | 0.158 |  | 0 |  |  | znížená |  | 0 | 1.037 | 0.16385 | 0 | 0 | 4 | K | 2 |  |  |  | ROZPOCET | 0 | 0 | 0 | 0 | 0 | 2 | 0 | 4 | 1429744242
| VV |  | 4,5*35,2*0,001 |  | 0.158 | [12 empty] | VV | 2 | 2 | True | 1 | ROZPOCET
19 | M | 553100010 | Kotevný materiál rímsy | kg | 22.5 |  | 0 |  |  | znížená |  | 0 | 0 | 0 | 0 | 0 | 8 | M | 2 |  |  |  | ROZPOCET | 0 | 0 | 0 | 0 | 0 | 2 | 0 | 4 | 1814233453
| VV |  | "priep. " 4,5*5,0 |  | 22.5 | [12 empty] | VV | 2 | 2 | True | 1 | ROZPOCET
| D | 4 | Vodorovné konštrukcie |  |  |  | 0 |  |  |  |  | 0 |  | 41.8681 |  | 0 | 1 | D | 1 |  |  |  | ROZPOCET | [6 empty] | 0
20 | K | 451311711.S | Podklad pod dlažbu z prostého betónu vodostavebného C 25/30 vo vrstve hr. do 100 mm | m2 | 11.75 |  | 0 |  |  | znížená |  | 0 | 0.23367 | 2.7456 | 0 | 0 | 4 | K | 2 |  |  |  | ROZPOCET | 0 | 0 | 0 | 0 | 0 | 2 | 0 | 4 | -800947030
| VV |  | "vytok" 5,0+ 2,7*2,5 |  | 11.75 | [12 empty] | VV | 2 | 2 | True | 0 | ROZPOCET
21 | K | 451541111 | Lôžko pod potrubie, stoky a drobné objekty, v otvorenom výkope zo štrkodrvy 0-32 mm | m3 | 3.375 |  | 0 |  |  | znížená |  | 0 | 1.7034 | 5.749 | 0 | 0 | 4 | K | 2 |  |  |  | ROZPOCET | 0 | 0 | 0 | 0 | 0 | 2 | 0 | 4 | 1769079748
| VV |  | "zaistov. prah" 2,5*0,3*0,1 |  | 0.075 | [12 empty] | VV | 2 | 2 | True | 0 | ROZPOCET
| VV |  | "pod potrubie" 11,0*3,0*0,1 |  | 3.3 | [12 empty] | VV | 2 | 2 | True | 0 | ROZPOCET
22 | K | 451571222.S | Podklad pre dlažbu zo štrkopiesku, hr. nad 100 do 150 mm | m2 | 11.75 |  | 0 |  |  | znížená |  | 0 | 0.3006 | 3.532 | 0 | 0 | 4 | K | 2 |  |  |  | ROZPOCET | 0 | 0 | 0 | 0 | 0 | 2 | 0 | 4 | -322482201
| VV |  | "vytok-pod dlazbu" 5,0+ 2,5*2,7 |  | 11.75 | [12 empty] | VV | 2 | 2 | True | 0 | ROZPOCET
| VV |  | Súčet |  | 11.75 | [12 empty] | VV | 2 | 4 | True | 1 | ROZPOCET
23 | K | 452311151 | Dosky, bloky, sedlá z betónu v otvorenom výkope tr. C 25/30 | m3 | 8.25 |  | 0 |  |  | znížená |  | 0 | 2.4064 | 19.8532 | 0 | 0 | 4 | K | 2 |  |  |  | ROZPOCET | 0 | 0 | 0 | 0 | 0 | 2 | 0 | 4 | -9091141
| VV |  | "priepust" 11,0*3,0*0,25 |  | 8.25 | [12 empty] | VV | 2 | 2 | True | 0 | ROZPOCET
| VV |  | Súčet |  | 8.25 | [12 empty] | VV | 2 | 4 | True | 1 | ROZPOCET
24 | K | 452318510.S | Zaisťovací prah z betónu prostého vodostavebného melioračných kanálov s pätkami alebo bez pätiek | m3 | 0.525 |  | 0 |  |  | znížená |  | 0 | 2.2632 | 1.1882 | 0 | 0 | 4 | K | 2 |  |  |  | ROZPOCET | 0 | 0 | 0 | 0 | 0 | 2 | 0 | 4 | -264131125
| VV |  | "zaistov. prah" 2,5*0,7*0,3 |  | 0.525 | [12 empty] | VV | 2 | 2 | True | 1 | ROZPOCET
25 | K | 465511511.S | Dlažba kladená do malty s vyplnením škár maltou MC 10 a s vyškárovaním maltou MCS do 20 m2, hr. 200 mm | m2 | 11.75 |  | 0 |  |  | znížená |  | 0 | 0.74894 | 8.8 | 0 | 0 | 4 | K | 2 |  |  |  | ROZPOCET | 0 | 0 | 0 | 0 | 0 | 2 | 0 | 4 | 2021419640
| VV |  | "vytok" 5,0+ 2,7*2,5 |  | 11.75 | [12 empty] | VV | 2 | 2 | True | 0 | ROZPOCET
| D | 5 | Komunikácie |  |  |  | 0 |  |  |  |  | 0 |  | 23.033 |  | 0 | 1 | D | 1 |  |  |  | ROZPOCET | [6 empty] | 0
26 | K | 564871111.S | Podklad zo štrkodrviny s rozprestretím a zhutnením, po zhutnení hr. 250 mm | m2 | 21 |  | 0 |  |  | znížená |  | 0 | 0.46166 | 9.6949 | 0 | 0 | 4 | K | 2 |  |  |  | ROZPOCET | 0 | 0 | 0 | 0 | 0 | 2 | 0 | 4 | -1595762870
| VV |  | 7,0*3,0 |  | 21 | [12 empty] | VV | 2 | 2 | True | 1 | ROZPOCET
27 | K | 565141111.S | Podklad z asfaltového betónu AC 16 P s rozprestretím a zhutnením v pruhu š. do 3 m, po zhutnení hr. 60 mm | m2 | 21 |  | 0 |  |  | znížená |  | 0 | 0.15826 | 3.3235 | 0 | 0 | 4 | K | 2 |  |  |  | ROZPOCET | 0 | 0 | 0 | 0 | 0 | 2 | 0 | 4 | -891396744
28 | K | 567133115.S | Podklad z kameniva stmeleného cementom s rozprestretím a zhutnením, CBGM C 5/6, po zhutnení hr. 200 mm | m2 | 21 |  | 0 |  |  | znížená |  | 0 | 0.47118 | 9.8948 | 0 | 0 | 4 | K | 2 |  |  |  | ROZPOCET | 0 | 0 | 0 | 0 | 0 | 2 | 0 | 4 | 414615206
29 | K | 573131100.S | Postrek asfaltový infiltračný s posypom kamenivom z cestnej emulzie v množstve 0,70 kg/m2 | m2 | 21 |  | 0 |  |  | znížená |  | 0 | 0.00571 | 0.11991 | 0 | 0 | 4 | K | 2 |  |  |  | ROZPOCET | 0 | 0 | 0 | 0 | 0 | 2 | 0 | 4 | 850855558
| VV |  | 21 |  | 21 | [12 empty] | VV | 2 | 2 | True | 1 | ROZPOCET
| D | 6 | Úpravy povrchov, podlahy, osadenie |  |  |  | 0 |  |  |  |  | 0 |  | 0.22682 |  | 0 | 1 | D | 1 |  |  |  | ROZPOCET | [6 empty] | 0
30 | K | 622661221.S | Náter betónu mosta epoxidový disperzný 2x ochranný nepružný OS-B | m2 | 3.6 |  | 0 |  |  | znížená |  | 0 | 0.00082 | 0.002952 | 0 | 0 | 4 | K | 2 |  |  |  | ROZPOCET | 0 | 0 | 0 | 0 | 0 | 2 | 0 | 4 | -663913958
| VV |  | " ochrana proti soliam - rimsa priep." 4,5*0,8 |  | 3.6 | [12 empty] | VV | 2 | 2 | True | 1 | ROZPOCET
31 | K | 622661327 | Náter betónu kotevno - adhézny | m2 | 5.348 |  | 0 |  |  | znížená |  | 0 | 0.00051 | 0.0027275 | 0 | 0 | 4 | K | 2 |  |  |  | ROZPOCET | 0 | 0 | 0 | 0 | 0 | 2 | 0 | 4 | -120224145
| VV |  | "čelo driek -vtok" 4,5*1,3-3,14*0,4*0,4 |  | 5.348 | [12 empty] | VV | 2 | 2 | True | 0 | ROZPOCET
| VV |  | Súčet |  | 5.348 | [12 empty] | VV | 2 | 4 | True | 1 | ROZPOCET
32 | K | 627471152.S | Reprofilácia stien sanačnou maltou, 1 vrstva hr. 20 mm | m2 | 5.348 |  | 0 |  |  | znížená |  | 0 | 0.04135 | 0.22114 | 0 | 0 | 4 | K | 2 |  |  |  | ROZPOCET | 0 | 0 | 0 | 0 | 0 | 2 | 0 | 4 | -1001240593
| VV |  | 5,348 |  | 5.348 | [12 empty] | VV | 2 | 2 | True | 1 | ROZPOCET
| D | 9 | Ostatné konštrukcie a práce-búranie |  |  |  | 0 |  |  |  |  | 0 |  | 0.66647 |  | 33.6306 | 1 | D | 1 |  |  |  | ROZPOCET | [6 empty] | 0
33 | K | 914112111.S | Tabuľka s označením evidenčného čísla mostu | ks | 1 |  | 0 |  |  | znížená |  | 0 | 0.07767 | 0.07767 | 0 | 0 | 4 | K | 2 |  |  |  | ROZPOCET | 0 | 0 | 0 | 0 | 0 | 2 | 0 | 4 | 419553985
34 | K | 919541114.S | Zhotovenie priepustu alebo zjazdu z rúr plastových HDPE ryhovaných hrdlových alebo spojkových DN 600 | m | 11 |  | 0 |  |  | znížená |  | 0 | 0 | 0 | 0 | 0 | 4 | K | 2 |  |  |  | ROZPOCET | 0 | 0 | 0 | 0 | 0 | 2 | 0 | 4 | -1362448510
35 | M | 286410017301.S | Rúry z odstredivo liateho laminátu PN 10 SN 15000 DN 600 | m | 11 |  | 0 |  |  | znížená |  | 0 | 0.053 | 0.583 | 0 | 0 | 8 | M | 2 |  |  |  | ROZPOCET | 0 | 0 | 0 | 0 | 0 | 2 | 0 | 4 | -1269018954
36 | K | 919735114.S | Rezanie existujúceho asfaltového krytu alebo podkladu hĺbky nad 150 do 200 mm | m | 14 |  | 0 |  |  | znížená |  | 0 | 0 | 0 | 0 | 0 | 4 | K | 2 |  |  |  | ROZPOCET | 0 | 0 | 0 | 0 | 0 | 2 | 0 | 4 | -287094451
| VV |  | 7,0*2 |  | 14 | [12 empty] | VV | 2 | 2 | True | 1 | ROZPOCET
37 | K | 938902071.S | Očistenie povrchu betónových konštrukcií tlakovou vodou | m2 | 8.948 |  | 0 |  |  | znížená |  | 0 | 0 | 0 | 0 | 0 | 4 | K | 2 |  |  |  | ROZPOCET | 0 | 0 | 0 | 0 | 0 | 2 | 0 | 4 | 1188451092
| VV |  | reprofil. - typ1 | [14 empty] | VV | 2 | 1 | True | 0 | ROZPOCET
| VV |  | "čelo driek -vtok" 4,5*1,3-3,14*0,4*0,4 |  | 5.348 | [12 empty] | VV | 2 | 2 | True | 0 | ROZPOCET
| VV |  | "reprofil. - typ3, pod rimsu" 4,5*0,8 |  | 3.6 | [12 empty] | VV | 2 | 2 | True | 0 | ROZPOCET
| VV |  | Súčet |  | 8.948 | [12 empty] | VV | 2 | 4 | True | 1 | ROZPOCET
38 | K | 938909405.S | Čistenie priekop spevnených ručne pri šírke dna nad 400 mm o objeme nánosu nad 0,15 do 0,30 m3/m, -0,19460 t | m | 5 |  | 0 |  |  | znížená |  | 0 | 0 | 0 | 0.1946 | 0.973 | 4 | K | 2 |  |  |  | ROZPOCET | 0 | 0 | 0 | 0 | 0 | 2 | 0 | 4 | 1212981643
| VV |  | "pritok" 5,0 |  | 5 | [12 empty] | VV | 2 | 2 | True | 1 | ROZPOCET
39 | K | 959941151.S | Chemická kotva s kotevným svorníkom tesnená chemickou ampulkou do betónu, ŽB, kameňa, s vyvŕtaním otvoru M24/15/260 mm | ks | 5 |  | 0 |  |  | znížená |  | 0 | 0.00116 | 0.0058 | 0 | 0 | 4 | K | 2 |  |  |  | ROZPOCET | 0 | 0 | 0 | 0 | 0 | 2 | 0 | 4 | -127171624
| VV |  | " kotvenie rimsy-vtok" 5,0 |  | 5 | [12 empty] | VV | 2 | 2 | True | 0 | ROZPOCET
| VV |  | Súčet |  | 5 | [12 empty] | VV | 2 | 4 | True | 1 | ROZPOCET
40 | K | 961041211.S | Búranie mostných základov, muriva a pilierov alebo nosných konštrukcií z prost.,betónu, -2,20000t | m3 | 6.998 |  | 0 |  |  | znížená |  | 0 | 0 | 0 | 2.2 | 15.3956 | 4 | K | 2 |  |  |  | ROZPOCET | 0 | 0 | 0 | 0 | 0 | 2 | 0 | 4 | -2069949555
| VV |  | "čelo vytok" 5,0*0,7*0,9+5,0*1,2*0,7-3,14*0,4*0,4*0,7 |  | 6.998 | [12 empty] | VV | 2 | 2 | True | 0 | ROZPOCET
| VV |  | Súčet |  | 6.998 | [12 empty] | VV | 2 | 4 | True | 1 | ROZPOCET
41 | K | 966008113.S | Búranie rúrového priepustu, z rúr DN 500 do 800 mm, -2,05500t | m | 8.4 |  | 0 |  |  | znížená |  | 0 | 0 | 0 | 2.055 | 17.262 | 4 | K | 2 |  |  |  | ROZPOCET | 0 | 0 | 0 | 0 | 0 | 2 | 0 | 4 | -749736512
42 | K | 979082113 | Vodorovná doprava sutiny, so zložením a hrubým urovnaním, na vzdialenosť do 1000 m | t | 15.396 |  | 0 |  |  | znížená |  | 0 | 0 | 0 | 0 | 0 | 4 | K | 2 |  |  |  | ROZPOCET | 0 | 0 | 0 | 0 | 0 | 2 | 0 | 4 | 693645126
| VV |  | 6,998*2,2 |  | 15.396 | [12 empty] | VV | 2 | 2 | True | 0 | ROZPOCET
43 | K | 979082119 | Príplatok k cene za každých ďalších i začatých 1000 m nad 1000 m pre vodorovnú dopravu sutiny | t | 292.524 |  | 0 |  |  | znížená |  | 0 | 0 | 0 | 0 | 0 | 4 | K | 2 |  |  |  | ROZPOCET | 0 | 0 | 0 | 0 | 0 | 2 | 0 | 4 | -1843042131
| VV |  | 15,396*19 |  | 292.524 | [12 empty] | VV | 2 | 2 | True | 0 | ROZPOCET
44 | K | 979082213.S | Vodorovná doprava sutiny so zložením a hrubým urovnaním na vzdialenosť do 1 km | t | 22.185 |  | 0 |  |  | znížená |  | 0 | 0 | 0 | 0 | 0 | 4 | K | 2 |  |  |  | ROZPOCET | 0 | 0 | 0 | 0 | 0 | 2 | 0 | 4 | 1588209700
| VV |  | "asf." 21,0*0,450 |  | 9.45 | [12 empty] | VV | 2 | 2 | True | 0 | ROZPOCET
| VV |  | "podklad. vrstva" 21,0*0,560 |  | 11.76 | [12 empty] | VV | 2 | 2 | True | 0 | ROZPOCET
| VV |  | "čist. priekopy" 5*0,195 |  | 0.975 | [12 empty] | VV | 2 | 2 | True | 0 | ROZPOCET
| VV |  | Súčet |  | 22.185 | [12 empty] | VV | 2 | 4 | True | 1 | ROZPOCET
45 | K | 979082219.S | Príplatok k cene za každý ďalší aj začatý 1 km nad 1 km pre vodorovnú dopravu sutiny | t | 294.165 |  | 0 |  |  | znížená |  | 0 | 0 | 0 | 0 | 0 | 4 | K | 2 |  |  |  | ROZPOCET | 0 | 0 | 0 | 0 | 0 | 2 | 0 | 4 | -935004462
| VV |  | "asf." 21,0*0,450*19 |  | 179.55 | [12 empty] | VV | 2 | 2 | True | 0 | ROZPOCET
| VV |  | "podklad. vrstva" 21,0*0,560*9 |  | 105.84 | [12 empty] | VV | 2 | 2 | True | 0 | ROZPOCET
| VV |  | "čist. priekopy" 5*0,195*9 |  | 8.775 | [12 empty] | VV | 2 | 2 | True | 0 | ROZPOCET
| VV |  | Súčet |  | 294.165 | [12 empty] | VV | 2 | 4 | True | 1 | ROZPOCET
46 | K | 979084216.S | Vodorovná doprava vybúraných hmôt po suchu bez naloženia, ale so zložením na vzdialenosť do 5 km | t | 17.262 |  | 0 |  |  | znížená |  | 0 | 0 | 0 | 0 | 0 | 4 | K | 2 |  |  |  | ROZPOCET | 0 | 0 | 0 | 0 | 0 | 2 | 0 | 4 | 177707522
| VV |  | 8,4*2,055 |  | 17.262 | [12 empty] | VV | 2 | 2 | True | 1 | ROZPOCET
47 | K | 979084219.S | Príplatok k cene za každých ďalších aj začatých 5 km nad 5 km | t | 51.786 |  | 0 |  |  | znížená |  | 0 | 0 | 0 | 0 | 0 | 4 | K | 2 |  |  |  | ROZPOCET | 0 | 0 | 0 | 0 | 0 | 2 | 0 | 4 | 72275701
| VV |  | 17,262*3 |  | 51.786 | [12 empty] | VV | 2 | 2 | True | 1 | ROZPOCET
48 | K | 979089012.S | Poplatok za skladovanie - betón, tehly, dlaždice (17 01) ostatné | t | 32.658 |  | 0 |  |  | znížená |  | 0 | 0 | 0 | 0 | 0 | 4 | K | 2 |  |  |  | ROZPOCET | 0 | 0 | 0 | 0 | 0 | 2 | 0 | 4 | 736472504
| VV |  | "bet" 15,396+17,262 |  | 32.658 | [12 empty] | VV | 2 | 2 | True | 1 | ROZPOCET
49 | K | 979089212.S | Poplatok za skladovanie - bitúmenové zmesi, uholný decht, dechtové výrobky (17 03 ), ostatné | t | 9.45 |  | 0 |  |  | znížená |  | 0 | 0 | 0 | 0 | 0 | 4 | K | 2 |  |  |  | ROZPOCET | 0 | 0 | 0 | 0 | 0 | 2 | 0 | 4 | -1768551269
| VV |  | "asf." 21*0,450 |  | 9.45 | [12 empty] | VV | 2 | 2 | True | 1 | ROZPOCET
| D | 99 | Presun hmôt HSV |  |  |  | 0 |  |  |  |  | 0 |  | 0 |  | 0 | 1 | D | 1 |  |  |  | ROZPOCET | [6 empty] | 0
50 | K | 998225311.S | Presun hmôt pre opravy a údržbu komunikácií a letísk s krytom asfaltovým alebo betónovým | t | 115.065 |  | 0 |  |  | znížená |  | 0 | 0 | 0 | 0 | 0 | 4 | K | 2 |  |  |  | ROZPOCET | 0 | 0 | 0 | 0 | 0 | 2 | 0 | 4 | -887276941

## 205-00 - 205-00 Most ev. ...
{af02ca72-d67e-4899-ab26-66c64b3f0f2f}
0
| KRYCÍ LIST ROZPOČTU | [7 empty] | v --- nižšie sa nachádzajú doplnkové a pomocné údaje k zostavám --- v | [8 empty] | False
Stavba:
Rekonštrukcia cesty a mostov II/591 Banská Bystrica - hr. okr. BB/ZV - Zvolenská Slatina , II. etapa
Objekt:
205-00 - 205-00 Most ev. č.591-009
| JKSO: |  |  |  |  | KS:
| Miesto: |  | k. ú. Banská Bystrica |  |  | Dátum: | 30. 12. 2020
| Objednávateľ: |  |  |  |  | IČO:
|  | BANSKOBYSTRICKÝ SAMOSPRÁVNY KRAJ |  |  |  | IČ DPH:
| Zhotoviteľ: |  |  |  |  | IČO: | Vyplň údaj
|  | Vyplň údaj |  |  |  | IČ DPH: | Vyplň údaj
| Projektant: |  |  |  |  | IČO: | 17085501
|  | ISPO spol.s r.o. , Prešov |  |  |  | IČ DPH:
| Spracovateľ: |  |  |  |  | IČO:
|  | Ing. Čurlík ján |  |  |  | IČ DPH:
Poznámka:
| Cena bez DPH | [5 empty] | 0
|  |  | Základ dane |  |  | Sadzba dane | Výška dane
| DPH | základná | 0 |  |  | 20% | 0
|  | znížená | 0 |  |  | 20% | 0
|  | zákl. prenesená | 0 |  |  | 20% | 0
|  | zníž. prenesená | 0 |  |  | 20% | 0
|  | nulová | 0 |  |  | 0% | 0
| Cena s DPH |  |  | v | EUR |  | 0
| Projektant |  |  | Spracovateľ
| Dátum a podpis: |  | Pečiatka | Dátum a podpis: |  |  | Pečiatka
| Objednávateľ |  |  | Zhotoviteľ
| Dátum a podpis: |  | Pečiatka | Dátum a podpis: |  |  | Pečiatka
REKAPITULÁCIA ROZPOČTU
Stavba:
Rekonštrukcia cesty a mostov II/591 Banská Bystrica - hr. okr. BB/ZV - Zvolenská Slatina , II. etapa
Objekt:
205-00 - 205-00 Most ev. č.591-009
Miesto: |  |  | k. ú. Banská Bystrica |  |  | Dátum: | 30. 12. 2020
Objednávateľ: |  |  | BANSKOBYSTRICKÝ SAMOSPRÁVNY KRAJ |  |  | Projektant: | ISPO spol.s r.o. , Prešov
Zhotoviteľ: |  |  | Vyplň údaj |  |  | Spracovateľ: | Ing. Čurlík ján
Kód dielu - Popis | [6 empty] | Cena celkom [EUR]
Náklady z rozpočtu | [6 empty] | 0 | [11 empty] | -1
| HSV - Práce a dodávky HSV | [5 empty] | 0
| 1 - Zemné práce | [5 empty] | 0
| 2 - Zakladanie | [5 empty] | 0
| 3 - Zvislé a kompletné konštrukcie | [5 empty] | 0
| 4 - Vodorovné konštrukcie | [5 empty] | 0
| 5 - Komunikácie | [5 empty] | 0
| 6 - Úpravy povrchov, podlahy, osadenie | [5 empty] | 0
| 8 - Rúrové vedenie | [5 empty] | 0
| 9 - Ostatné konštrukcie a práce-búranie | [5 empty] | 0
| 99 - Presun hmôt HSV | [5 empty] | 0
| PSV - Práce a dodávky PSV | [5 empty] | 0
| 711 - Izolácie proti vode a vlhkosti | [5 empty] | 0
| VRN - Vedľajšie rozpočtové náklady | [5 empty] | 0
ROZPOČET
Stavba:
Rekonštrukcia cesty a mostov II/591 Banská Bystrica - hr. okr. BB/ZV - Zvolenská Slatina , II. etapa
Objekt:
205-00 - 205-00 Most ev. č.591-009
Miesto: |  |  | k. ú. Banská Bystrica |  |  | Dátum: | 30. 12. 2020
Objednávateľ: |  |  | BANSKOBYSTRICKÝ SAMOSPRÁVNY KRAJ |  |  | Projektant: | ISPO spol.s r.o. , Prešov
Zhotoviteľ: |  |  | Vyplň údaj |  |  | Spracovateľ: | Ing. Čurlík ján
PČ | Typ | Kód | Popis | MJ | Množstvo | J.cena [EUR] | Cena celkom [EUR] | Cenová sústava |  | DPH | J. Nh [h] | Nh celkom [h] | J. hmotnosť [t] | Hmotnosť celkom [t] | J. suť [t] | Suť Celkom [t]
Náklady z rozpočtu | [6 empty] | 0 |  |  |  |  | 0 |  | 455.9318 |  | 146.4296 |  | D | -1 | [10 empty] | 0
| D | HSV | Práce a dodávky HSV |  |  |  | 0 |  |  |  |  | 0 |  | 455.0901 |  | 146.4296 | 1 | D | 0 |  |  |  | ROZPOCET | [6 empty] | 0
| D | 1 | Zemné práce |  |  |  | 0 |  |  |  |  | 0 |  | 1.237 |  | 83.4535 | 1 | D | 1 |  |  |  | ROZPOCET | [6 empty] | 0
1 | K | 113153130.S | Frézovanie asf. podkladu alebo krytu s prek., plochy cez 500 do 1000 m2, pruh š. do 1 m, hr. 200 mm 0,508 t | m2 | 92.625 |  | 0 |  |  | znížená |  | 0 | 0.00045725 | 0.042353 | 0.508 | 47.0535 | 4 | K | 2 |  |  |  | ROZPOCET | 0 | 0 | 0 | 0 | 0 | 2 | 0 | 4 | -1602245
| VV |  | " vozovkové vrstvy mosta " 6,5*4,25 |  | 27.625 | [12 empty] | VV | 2 | 2 | True | 0 | ROZPOCET
| VV |  | "napojenia mosta na vozovku " 6,5*5,0*2 |  | 65 | [12 empty] | VV | 2 | 2 | True | 0 | ROZPOCET
| VV |  | Súčet |  | 92.625 | [12 empty] | VV | 2 | 4 | True | 1 | ROZPOCET
2 | K | 113307124.S | Odstránenie podkladu v ploche do 200 m2 z kameniva hrubého drveného, hr.300 do 400mm, -0,5600t | m2 | 65 |  | 0 |  |  | znížená |  | 0 | 0 | 0 | 0.56 | 36.4 | 4 | K | 2 |  |  |  | ROZPOCET | 0 | 0 | 0 | 0 | 0 | 2 | 0 | 4 | -795465665
| VV |  | "napojenia mosta na vozovku " 6,5*5,0*2 |  | 65 | [12 empty] | VV | 2 | 2 | True | 0 | ROZPOCET
| VV |  | Súčet |  | 65 | [12 empty] | VV | 2 | 4 | True | 1 | ROZPOCET
3 | K | 115001106.S | Odvedenie vody potrubím pri priemere potrubia DN nad 600 | m | 60 |  | 0 |  |  | znížená |  | 0 | 0.01989 | 1.1934 | 0 | 0 | 4 | K | 2 |  |  |  | ROZPOCET | 0 | 0 | 0 | 0 | 0 | 2 | 0 | 4 | 832609093
| VV |  | 30*2 |  | 60 | [12 empty] | VV | 2 | 2 | True | 1 | ROZPOCET
4 | K | 121101111.S | Odstránenie ornice s vodor. premiestn. na hromady, so zložením na vzdialenosť do 100 m a do 100m3 | m3 | 9 |  | 0 |  |  | znížená |  | 0 | 0 | 0 | 0 | 0 | 4 | K | 2 |  |  |  | ROZPOCET | 0 | 0 | 0 | 0 | 0 | 2 | 0 | 4 | -482577195
| VV |  | 0,15*5*3*2*2 |  | 9 | [12 empty] | VV | 2 | 2 | True | 1 | ROZPOCET
5 | K | 124203101.S | Výkop vodotoku do 3 m horn. 3 do 1000 m3 | m3 | 225 |  | 0 |  |  | znížená |  | 0 | 0 | 0 | 0 | 0 | 4 | K | 2 |  |  |  | ROZPOCET | 0 | 0 | 0 | 0 | 0 | 2 | 0 | 4 | 908923571
| VV |  | " ochranné hrádzky pre práce v koryte toku = odstránenie " 30*1,5*2,5*2 |  | 225 | [12 empty] | VV | 2 | 2 | True | 0 | ROZPOCET
| VV |  | Súčet |  | 225 | [12 empty] | VV | 2 | 4 | True | 1 | ROZPOCET
6 | K | 124203109.S | Vykopávky pre korytá vodotokov. Príplatok za lepivosť horniny 3 | m3 | 112.5 |  | 0 |  |  | znížená |  | 0 | 0 | 0 | 0 | 0 | 4 | K | 2 |  |  |  | ROZPOCET | 0 | 0 | 0 | 0 | 0 | 2 | 0 | 4 | -1484302937
| VV |  | 225 |  | 225 | [12 empty] | VV | 2 | 2 | True | 1 | ROZPOCET
| VV |  | 225*0,5 'Přepočítané koeficientom množstva |  | 112.5 | [12 empty] | VV | 2 | 2 | False | 1 | ROZPOCET
7 | K | 129203201.S | Čistenie koryta vodotoku šírky dna 5m hĺbka dna do 5m hornina3 | m3 | 43.572 |  | 0 |  |  | znížená |  | 0 | 0 | 0 | 0 | 0 | 4 | K | 2 |  |  |  | ROZPOCET | 0 | 0 | 0 | 0 | 0 | 2 | 0 | 4 | 641155249
| VV |  | " vyčistenie koryta toku a odkop pre opevnenie koryta " (2,9*7,8+(2,0+1,5*2)*5*2)*0,6 |  | 43.572 | [12 empty] | VV | 2 | 2 | True | 1 | ROZPOCET
8 | K | 131201101.S | Výkop nezapaženej jamy v hornine 3, do 100 m3 | m3 | 48.24 |  | 0 |  |  | znížená |  | 0 | 0 | 0 | 0 | 0 | 4 | K | 2 |  |  |  | ROZPOCET | 0 | 0 | 0 | 0 | 0 | 2 | 0 | 4 | -1193726067
| VV |  | " výkop pre prechodové vrstvy za oporou a úpravu krídla " 0,8*3,0*6,8*2+1*1,3*3,0*2*2 |  | 48.24 | [12 empty] | VV | 2 | 2 | True | 1 | ROZPOCET
9 | K | 131201109.S | Hĺbenie nezapažených jám a zárezov. Príplatok za lepivosť horniny 3 | m3 | 14.472 |  | 0 |  |  | znížená |  | 0 | 0 | 0 | 0 | 0 | 4 | K | 2 |  |  |  | ROZPOCET | 0 | 0 | 0 | 0 | 0 | 2 | 0 | 4 | 1568308149
| VV |  | 48,24 |  | 48.24 | [12 empty] | VV | 2 | 2 | True | 1 | ROZPOCET
| VV |  | 48,24*0,3 'Přepočítané koeficientom množstva |  | 14.472 | [12 empty] | VV | 2 | 2 | False | 1 | ROZPOCET
10 | K | 132201101.S | Výkop ryhy do šírky 600 mm v horn.3 do 100 m3 | m3 | 11.2 |  | 0 |  |  | znížená |  | 0 | 0 | 0 | 0 | 0 | 4 | K | 2 |  |  |  | ROZPOCET | 0 | 0 | 0 | 0 | 0 | 2 | 0 | 4 | 1201953616
| VV |  | " zaisťovací prah " (1,0+1,5*2)*0,5*0,8*2 |  | 3.2 | [12 empty] | VV | 2 | 2 | True | 0 | ROZPOCET
| VV |  | "bet. pätka" 5*0,8*0,5*2*2 |  | 8 | [12 empty] | VV | 2 | 2 | True | 0 | ROZPOCET
| VV |  | Súčet |  | 11.2 | [12 empty] | VV | 2 | 4 | True | 1 | ROZPOCET
11 | K | 132201109.S | Príplatok k cene za lepivosť pri hĺbení rýh šírky do 600 mm zapažených i nezapažených s urovnaním dna v hornine 3 | m3 | 3.36 |  | 0 |  |  | znížená |  | 0 | 0 | 0 | 0 | 0 | 4 | K | 2 |  |  |  | ROZPOCET | 0 | 0 | 0 | 0 | 0 | 2 | 0 | 4 | 1774492363
| VV |  | 11,2 |  | 11.2 | [12 empty] | VV | 2 | 2 | True | 1 | ROZPOCET
| VV |  | 11,2*0,3 'Přepočítané koeficientom množstva |  | 3.36 | [12 empty] | VV | 2 | 2 | False | 1 | ROZPOCET
12 | K | 162501122.S | Vodorovné premiestnenie výkopku po spevnenej ceste z horniny tr.1-4, nad 100 do 1000 m3 na vzdialenosť do 3000 m | m3 | 87.412 |  | 0 |  |  | znížená |  | 0 | 0 | 0 | 0 | 0 | 4 | K | 2 |  |  |  | ROZPOCET | 0 | 0 | 0 | 0 | 0 | 2 | 0 | 4 | -244987220
| VV |  | " prebytočný výkopok " 43,572+48,24+11,2-15,6 |  | 87.412 | [12 empty] | VV | 2 | 2 | True | 1 | ROZPOCET
13 | K | 171103101.S | Zemné hrádze prívodných a odpadných melioračných kanálov, z horniny 1-4 | m3 | 225 |  | 0 |  |  | znížená |  | 0 | 0 | 0 | 0 | 0 | 4 | K | 2 |  |  |  | ROZPOCET | 0 | 0 | 0 | 0 | 0 | 2 | 0 | 4 | 1162465280
| VV |  | " ochranné hrádzky pre práce v koryte toku " 30*1,5*2,5*2 |  | 225 | [12 empty] | VV | 2 | 2 | True | 1 | ROZPOCET
14 | K | 171201202.S | Uloženie sypaniny na skládky nad 100 do 1000 m3 | m3 | 87.412 |  | 0 |  |  | znížená |  | 0 | 0 | 0 | 0 | 0 | 4 | K | 2 |  |  |  | ROZPOCET | 0 | 0 | 0 | 0 | 0 | 2 | 0 | 4 | -1905388323
| VV |  | " prebytočný výkopok " 43,572+48,24+11,2-15,6 |  | 87.412 | [12 empty] | VV | 2 | 2 | True | 1 | ROZPOCET
15 | K | 171209002.S | Poplatok za skladovanie - zemina a kamenivo (17 05) ostatné | t | 166.083 |  | 0 |  |  | znížená |  | 0 | 0 | 0 | 0 | 0 | 4 | K | 2 |  |  |  | ROZPOCET | 0 | 0 | 0 | 0 | 0 | 2 | 0 | 4 | 1002432735
| VV |  | (43,572+48,24+11,2-15,6)*1,9 |  | 166.083 | [12 empty] | VV | 2 | 2 | True | 1 | ROZPOCET
16 | K | 174101001.S | Zásyp sypaninou so zhutnením jám, šachiet, rýh, zárezov alebo okolo objektov do 100 m3 | m3 | 15.6 |  | 0 |  |  | znížená |  | 0 | 0 | 0 | 0 | 0 | 4 | K | 2 |  |  |  | ROZPOCET | 0 | 0 | 0 | 0 | 0 | 2 | 0 | 4 | 432270411
| VV |  | " spätné obsypy okolo krídiel a prechodovej oblasti po úroveň pôvodného terénu " | [14 empty] | VV | 2 | 1 | True | 0 | ROZPOCET
| VV |  | 1*1,3*3,0*2*2 |  | 15.6 | [12 empty] | VV | 2 | 2 | True | 1 | ROZPOCET
17 | K | 180401213.S | Založenie trávnika lúčneho výsevom na svahu nad 1:2 do 1:1 | m2 | 40 |  | 0 |  |  | znížená |  | 0 | 0 | 0 | 0 | 0 | 4 | K | 2 |  |  |  | ROZPOCET | 0 | 0 | 0 | 0 | 0 | 2 | 0 | 4 | 551086816
| VV |  | 5*2*2*2 |  | 40 | [12 empty] | VV | 2 | 2 | True | 0 | ROZPOCET
18 | M | 005720001300.S | Osivá tráv - trávové semeno | kg | 1.236 |  | 0 |  |  | znížená |  | 0 | 0.001 | 0.001236 | 0 | 0 | 8 | M | 2 |  |  |  | ROZPOCET | 0 | 0 | 0 | 0 | 0 | 2 | 0 | 4 | -1312375081
| VV |  | 40*0,0309 'Přepočítané koeficientom množstva |  | 1.236 | [12 empty] | VV | 2 | 2 | False | 1 | ROZPOCET
19 | K | 181101102.S | Úprava pláne v zárezoch v hornine 1-4 so zhutnením | m2 | 65 |  | 0 |  |  | znížená |  | 0 | 0 | 0 | 0 | 0 | 4 | K | 2 |  |  |  | ROZPOCET | 0 | 0 | 0 | 0 | 0 | 2 | 0 | 4 | 1543735448
| VV |  | " vozovka na ceste " 6,5*5,0*2 |  | 65 | [12 empty] | VV | 2 | 2 | True | 0 | ROZPOCET
| VV |  | Súčet |  | 65 | [12 empty] | VV | 2 | 4 | True | 1 | ROZPOCET
20 | K | 182201101.S | Svahovanie trvalých svahov v násype | m2 | 40 |  | 0 |  |  | znížená |  | 0 | 0 | 0 | 0 | 0 | 4 | K | 2 |  |  |  | ROZPOCET | 0 | 0 | 0 | 0 | 0 | 2 | 0 | 4 | 165429237
| VV |  | 5*2*2*2 |  | 40 | [12 empty] | VV | 2 | 2 | True | 1 | ROZPOCET
21 | K | 182301132.S | Rozprestretie ornice na svahu so sklonom nad 1:5, plocha nad 500 m2, hr.nad 100 do 150 mm | m2 | 40 |  | 0 |  |  | znížená |  | 0 | 0 | 0 | 0 | 0 | 4 | K | 2 |  |  |  | ROZPOCET | 0 | 0 | 0 | 0 | 0 | 2 | 0 | 4 | 1354059955
| VV |  | 5*2*2*2 |  | 40 | [12 empty] | VV | 2 | 2 | True | 1 | ROZPOCET
| D | 2 | Zakladanie |  |  |  | 0 |  |  |  |  | 0 |  | 10.1095 |  | 0 | 1 | D | 1 |  |  |  | ROZPOCET | [6 empty] | 0
22 | K | 231943111.S | Steny baranené z oceľových štetovníc z terénu nastraženie pri dĺžke štetovníc do 10 m | m2 | 60 |  | 0 |  |  | znížená |  | 0 | 0.00015 | 0.009 | 0 | 0 | 4 | K | 2 |  |  |  | ROZPOCET | 0 | 0 | 0 | 0 | 0 | 2 | 0 | 4 | -716589493
| VV |  | " predelenie medzi etapami " | [14 empty] | VV | 2 | 1 | True | 0 | ROZPOCET
| VV |  | " v cene uvažovať s prenájmom štetovníc dĺ.x v " | [14 empty] | VV | 2 | 1 | True | 0 | ROZPOCET
| VV |  | 6*5*2 |  | 60 | [12 empty] | VV | 2 | 2 | True | 1 | ROZPOCET
23 | K | 231943211.S | Steny baranené z oceľových štetovníc z terénu zabaranenie na dĺžku do 10 m | m2 | 60 |  | 0 |  |  | znížená |  | 0 | 0 | 0 | 0 | 0 | 4 | K | 2 |  |  |  | ROZPOCET | 0 | 0 | 0 | 0 | 0 | 2 | 0 | 4 | 913162104
24 | M | 134600000101.S | Profil oceľový hrubý na štetovnice (neopracovaný) LARSEN (10 370) 3n - prenájom | t | 9.3 |  | 0 |  |  | znížená |  | 0 | 1 | 9.3 | 0 | 0 | 8 | M | 2 |  |  |  | ROZPOCET | 0 | 0 | 0 | 0 | 0 | 2 | 0 | 4 | -505537129
| VV |  | 6*5*2 |  | 60 | [12 empty] | VV | 2 | 2 | True | 1 | ROZPOCET
| VV |  | 60*0,155 'Přepočítané koeficientom množstva |  | 9.3 | [12 empty] | VV | 2 | 2 | False | 1 | ROZPOCET
25 | K | 237941111.S | Vytiahnutie štetovnicových stien z oceľových štetovníc zabaranených do 2 rokov, do 10m | m2 | 60 |  | 0 |  |  | znížená |  | 0 | 0 | 0 | 0 | 0 | 4 | K | 2 |  |  |  | ROZPOCET | 0 | 0 | 0 | 0 | 0 | 2 | 0 | 4 | -1814701889
26 | K | 273362516.S | Dodatočné vystužovanie betónových konštrukcií betonárskou oceľovou chemickou injektážnou kotvou VME, D 16 mm -0.00001t | cm | 2160 |  | 0 |  |  | znížená |  | 0 | 2.8998e-05 | 0.062637 | 0 | 0 | 4 | K | 2 |  |  |  | ROZPOCET | 0 | 0 | 0 | 0 | 0 | 2 | 0 | 4 | -723392184
| VV |  | " kotvenie krídiel = 4 " 36*60 |  | 2160 | [12 empty] | VV | 2 | 2 | True | 0 | ROZPOCET
| VV |  | Súčet |  | 2160 | [12 empty] | VV | 2 | 4 | True | 1 | ROZPOCET
27 | K | 274313521.S | Betón základových pásov, prostý tr. C 12/15 | m3 | 0.325 |  | 0 |  |  | znížená |  | 0 | 2.2354 | 0.72652 | 0 | 0 | 4 | K | 2 |  |  |  | ROZPOCET | 0 | 0 | 0 | 0 | 0 | 2 | 0 | 4 | -1709267726
| VV |  | " pod drenážne potrubie za oporami " 6,5*0,25*2*0,1 |  | 0.325 | [12 empty] | VV | 2 | 2 | True | 1 | ROZPOCET
28 | K | 274351215.S | Debnenie stien základových pásov, zhotovenie-dielce | m2 | 1.3 |  | 0 |  |  | znížená |  | 0 | 0.0087334 | 0.011353 | 0 | 0 | 4 | K | 2 |  |  |  | ROZPOCET | 0 | 0 | 0 | 0 | 0 | 2 | 0 | 4 | 59935611
| VV |  | " pod drenážne potrubie za oporami " 6,5*2*0,1 |  | 1.3 | [12 empty] | VV | 2 | 2 | True | 0 | ROZPOCET
| VV |  | Súčet |  | 1.3 | [12 empty] | VV | 2 | 4 | True | 1 | ROZPOCET
29 | K | 274351216.S | Debnenie stien základových pásov, odstránenie-dielce | m2 | 1.3 |  | 0 |  |  | znížená |  | 0 | 0 | 0 | 0 | 0 | 4 | K | 2 |  |  |  | ROZPOCET | 0 | 0 | 0 | 0 | 0 | 2 | 0 | 4 | 65930129
| D | 3 | Zvislé a kompletné konštrukcie |  |  |  | 0 |  |  |  |  | 0 |  | 18.0455 |  | 0 | 1 | D | 1 |  |  |  | ROZPOCET | [6 empty] | 0
30 | K | 317171121.S | Kotvenie monolitického betónu rímsy do mostovky kotvou do vývrtu | ks | 16 |  | 0 |  |  | znížená |  | 0 | 0.00088755 | 0.014201 | 0 | 0 | 4 | K | 2 |  |  |  | ROZPOCET | 0 | 0 | 0 | 0 | 0 | 2 | 0 | 4 | 771644068
| VV |  | 8+8 |  | 16 | [12 empty] | VV | 2 | 2 | True | 1 | ROZPOCET
31 | M | 55330110003 | Kotva rimsovej dosky | ks | 16 |  | 0 |  |  | znížená |  | 0 | 0 | 0 | 0 | 0 | 8 | M | 2 |  |  |  | ROZPOCET | 0 | 0 | 0 | 0 | 0 | 2 | 0 | 4 | -333026794
| VV |  | " dodávka kotvy rímsy bez lepenej kotvy = 4,5 kg/ ks vč. konečnej povrchovej úpravy " 8+8 |  | 16 | [12 empty] | VV | 2 | 2 | True | 1 | ROZPOCET
32 | K | 317321119.S | Mostové rímsy z betónu železového triedy C 35/45 | m3 | 2.937 |  | 0 |  |  | znížená |  | 0 | 2.3855 | 7.0064 | 0 | 0 | 4 | K | 2 |  |  |  | ROZPOCET | 0 | 0 | 0 | 0 | 0 | 2 | 0 | 4 | 1479922053
| VV |  | " betón s použitím rozptýlených polypropylénových vlákien dĺžky 12mm s dávkovaním 0,9kg/m3 BZ " | [14 empty] | VV | 2 | 1 | True | 0 | ROZPOCET
| VV |  | (0,224*0,8-0,03*0,15*0,5)*(7,9+8,7) |  | 2.937 | [12 empty] | VV | 2 | 2 | True | 1 | ROZPOCET
33 | K | 317353121.S | Debnenie mostných ríms všetkých tvarov - zhotovenie | m2 | 11.585 |  | 0 |  |  | znížená |  | 0 | 0.049828 | 0.57726 | 0 | 0 | 4 | K | 2 |  |  |  | ROZPOCET | 0 | 0 | 0 | 0 | 0 | 2 | 0 | 4 | 1178741741
| VV |  | " mostné rímsy " | [14 empty] | VV | 2 | 1 | True | 0 | ROZPOCET
| VV |  | 0,224*0,8*4*2+(0,224*2+0,135)*8,7+(0,224*2+0,195)*7,9 |  | 11.585 | [12 empty] | VV | 2 | 2 | True | 1 | ROZPOCET
34 | K | 317353221.S | Debnenie mostových ríms všetkých tvarov - odstránenie | m2 | 11.585 |  | 0 |  |  | znížená |  | 0 | 1.5e-05 | 0.00017378 | 0 | 0 | 4 | K | 2 |  |  |  | ROZPOCET | 0 | 0 | 0 | 0 | 0 | 2 | 0 | 4 | -587634527
35 | K | 317361216.S | Výstuž mostných ríms z betonárskej ocele B500 (10505) | t | 0.878 |  | 0 |  |  | znížená |  | 0 | 1.037 | 0.91052 | 0 | 0 | 4 | K | 2 |  |  |  | ROZPOCET | 0 | 0 | 0 | 0 | 0 | 2 | 0 | 4 | -808979796
| VV |  | " rímsy a krídla " 0,878 |  | 0.878 | [12 empty] | VV | 2 | 2 | True | 1 | ROZPOCET
36 | K | 334323138.S | Mostné krídla a záverné stienky z betónu železového tr. C 30/37 | m3 | 4.077 |  | 0 |  |  | znížená |  | 0 | 2.3226 | 9.4691 | 0 | 0 | 4 | K | 2 |  |  |  | ROZPOCET | 0 | 0 | 0 | 0 | 0 | 2 | 0 | 4 | -877416264
| VV |  | " nadbetónovanie krídiel " | [14 empty] | VV | 2 | 1 | True | 0 | ROZPOCET
| VV |  | 0,68*0,665*2,1*2+0,72*0,605*(2,45+2,55) |  | 4.077 | [12 empty] | VV | 2 | 2 | True | 0 | ROZPOCET
37 | K | 334351113.S | Debnenie mostných konštrukcií-krídiel, stien výšky do 20 m, zhotovenie | m2 | 14.688 |  | 0 |  |  | znížená |  | 0 | 0.0045822 | 0.067303 | 0 | 0 | 4 | K | 2 |  |  |  | ROZPOCET | 0 | 0 | 0 | 0 | 0 | 2 | 0 | 4 | -253079622
| VV |  | " nadbetónovanie krídiel " | [14 empty] | VV | 2 | 1 | True | 0 | ROZPOCET
| VV |  | 0,68*(0,665+2*2,1)*2+0,72*(0,605*2+2*2,45+2*2,55) |  | 14.688 | [12 empty] | VV | 2 | 2 | True | 0 | ROZPOCET
| VV |  | Súčet |  | 14.688 | [12 empty] | VV | 2 | 4 | False | 1 | ROZPOCET
38 | K | 334351213.S | Debnenie mostných konštrukcií-krídiel, stien výšky do 20 m, odstránenie | m2 | 14.688 |  | 0 |  |  | znížená |  | 0 | 3.72e-05 | 0.00054639 | 0 | 0 | 4 | K | 2 |  |  |  | ROZPOCET | 0 | 0 | 0 | 0 | 0 | 2 | 0 | 4 | -329907062
| VV |  | 14,688 |  | 14.688 | [12 empty] | VV | 2 | 2 | True | 1 | ROZPOCET
| D | 4 | Vodorovné konštrukcie |  |  |  | 0 |  |  |  |  | 0 |  | 318.3408 |  | 0 | 1 | D | 1 |  |  |  | ROZPOCET | [6 empty] | 0
39 | K | 421321238.S | Mostné nosné konštrukcie doskové z betónu železového tr. C 30/37 | m3 | 16.773 |  | 0 |  |  | znížená |  | 0 | 2.3457 | 39.3439 | 0 | 0 | 4 | K | 2 |  |  |  | ROZPOCET | 0 | 0 | 0 | 0 | 0 | 2 | 0 | 4 | 196602407
| VV |  | " nová doska" 4,22*7,92*(0,335+0,305*2+0,4*2+0,34*2+0,38)/8+7,92*(0,21*0,4+0,28*0,4) |  | 13.271 | [12 empty] | VV | 2 | 2 | True | 0 | ROZPOCET
| VV |  | " ozuby " 6,55*0,27*(1,025+0,955) |  | 3.502 | [12 empty] | VV | 2 | 2 | True | 0 | ROZPOCET
| VV |  | Súčet |  | 16.773 | [12 empty] | VV | 2 | 4 | False | 1 | ROZPOCET
40 | K | 421351221.S | Debnenie bočnej steny konštrukcie mostov výšky do 350 mm - zhotovenie | m2 | 2.996 |  | 0 |  |  | znížená |  | 0 | 0.01719 | 0.051502 | 0 | 0 | 4 | K | 2 |  |  |  | ROZPOCET | 0 | 0 | 0 | 0 | 0 | 2 | 0 | 4 | 1345229861
| VV |  | " nová doska" 0,4*3,745*2 |  | 2.996 | [12 empty] | VV | 2 | 2 | True | 0 | ROZPOCET
| VV |  | Súčet |  | 2.996 | [12 empty] | VV | 2 | 4 | False | 1 | ROZPOCET
41 | K | 421351231.S | Debnenie čela pracovnej škáry konštrukcie mostov - zhotovenie | m2 | 21 |  | 0 |  |  | znížená |  | 0 | 0.018032 | 0.37868 | 0 | 0 | 4 | K | 2 |  |  |  | ROZPOCET | 0 | 0 | 0 | 0 | 0 | 2 | 0 | 4 | -914536215
| VV |  | " nová doska" 0,21*0,85*2+0,28*0,8*2 |  | 0.805 | [12 empty] | VV | 2 | 2 | True | 0 | ROZPOCET
| VV |  | " ozuby " 6,55*(0,27*2+1,025+0,955+0,2*2)+0,27*1,025*2+0,27*0,955*2 |  | 20.195 | [12 empty] | VV | 2 | 2 | True | 0 | ROZPOCET
| VV |  | Súčet |  | 21 | [12 empty] | VV | 2 | 4 | False | 1 | ROZPOCET
42 | K | 421351321.S | Debnenie bočnej steny konštrukcie mostov výšky do 350 mm - odstránenie | m2 | 2.996 |  | 0 |  |  | znížená |  | 0 | 0 | 0 | 0 | 0 | 4 | K | 2 |  |  |  | ROZPOCET | 0 | 0 | 0 | 0 | 0 | 2 | 0 | 4 | -884237073
43 | K | 421351331.S | Debnenie čela pracovnej škáry konštrukcie mostov - odstránenie | m2 | 21 |  | 0 |  |  | znížená |  | 0 | 0 | 0 | 0 | 0 | 4 | K | 2 |  |  |  | ROZPOCET | 0 | 0 | 0 | 0 | 0 | 2 | 0 | 4 | 1549994739
44 | K | 421362126.S | Výstuž doskového mosta z betonárskej ocele B500 (10505) mostných konštrukcií | t | 2.096 |  | 0 |  |  | znížená |  | 0 | 1.0491 | 2.1989 | 0 | 0 | 4 | K | 2 |  |  |  | ROZPOCET | 0 | 0 | 0 | 0 | 0 | 2 | 0 | 4 | -973687017
| VV |  | " doska a zazubenie " 2,096 |  | 2.096 | [12 empty] | VV | 2 | 2 | True | 0 | ROZPOCET
| VV |  | Súčet |  | 2.096 | [12 empty] | VV | 2 | 4 | True | 1 | ROZPOCET
45 | K | 451312311.S | Podklad pod dlažbu z betónu prostého tr. C 12/15 hr. nad 100 do 150 mm | m2 | 95.007 |  | 0 |  |  | znížená |  | 0 | 0.33049 | 31.3986 | 0 | 0 | 4 | K | 2 |  |  |  | ROZPOCET | 0 | 0 | 0 | 0 | 0 | 2 | 0 | 4 | 1725216604
| VV |  | " koryto toku " (2,9*7,8+(2,0+1,5*2)*5*2)*1,1 |  | 79.882 | [12 empty] | VV | 2 | 2 | True | 0 | ROZPOCET
| VV |  | " opevnenie za rímsou " (1,0*1,5*2+1,5*1,5*2)*1,1 |  | 8.25 | [12 empty] | VV | 2 | 2 | True | 0 | ROZPOCET
| VV |  | " opevnenie za krídlom " (3,0+3,5+3,0+3,0)*0,5*1,1 |  | 6.875 | [12 empty] | VV | 2 | 2 | True | 0 | ROZPOCET
| VV |  | Súčet |  | 95.007 | [12 empty] | VV | 2 | 4 | False | 1 | ROZPOCET
46 | K | 451478011.S | Podkladová vrstva plastbetónová drenážna na moste | m3 | 0.048 |  | 0 |  |  | znížená |  | 0 | 2.6525 | 0.12732 | 0 | 0 | 4 | K | 2 |  |  |  | ROZPOCET | 0 | 0 | 0 | 0 | 0 | 2 | 0 | 4 | 1947543183
| VV |  | " pozdlžny a priečny drenážny kanálik " 0,1*0,05*4,76*2 |  | 0.048 | [12 empty] | VV | 2 | 2 | True | 0 | ROZPOCET
| VV |  | " okolo odvodňovačov a tvaroviek " 0,05*0,5*0,5*0 |  | 0 | [12 empty] | VV | 2 | 2 | True | 0 | ROZPOCET
| VV |  | Súčet |  | 0.048 | [12 empty] | VV | 2 | 4 | True | 1 | ROZPOCET
47 | K | 451571112.S | Lôžko pod dlažby zo štrkopiesku hr. vrstvy nad 100 do 150 mm | m2 | 95.007 |  | 0 |  |  | znížená |  | 0 | 0.31879 | 30.2873 | 0 | 0 | 4 | K | 2 |  |  |  | ROZPOCET | 0 | 0 | 0 | 0 | 0 | 2 | 0 | 4 | -650387906
| VV |  | " koryto toku " (2,9*7,8+(2,0+1,5*2)*5*2)*1,1 |  | 79.882 | [12 empty] | VV | 2 | 2 | True | 0 | ROZPOCET
| VV |  | " opevnenie za rímsou " (1,0*1,5*2+1,5*1,5*2)*1,1 |  | 8.25 | [12 empty] | VV | 2 | 2 | True | 0 | ROZPOCET
| VV |  | " opevnenie za krídlom " (3,0+3,5+3,0+3,0)*0,5*1,1 |  | 6.875 | [12 empty] | VV | 2 | 2 | True | 0 | ROZPOCET
48 | K | 452318510.S | Zaisťovací prah z betónu prostého vodostavebného melioračných kanálov s pätkami alebo bez pätiek | m3 | 11.2 |  | 0 |  |  | znížená |  | 0 | 2.2632 | 25.3484 | 0 | 0 | 4 | K | 2 |  |  |  | ROZPOCET | 0 | 0 | 0 | 0 | 0 | 2 | 0 | 4 | -373016937
| VV |  | " zaisťovací prah " (1,0+1,5*2)*0,5*0,8*2 |  | 3.2 | [12 empty] | VV | 2 | 2 | True | 0 | ROZPOCET
| VV |  | "bet. pätka" 5*0,8*0,5*2*2 |  | 8 | [12 empty] | VV | 2 | 2 | True | 0 | ROZPOCET
| VV |  | Súčet |  | 11.2 | [12 empty] | VV | 2 | 4 | True | 1 | ROZPOCET
49 | K | 452471101.S | Podkladová vrstva z modifikovanej malty cementovej - prvá vrstva hr. do 10 mm | m2 | 1.08 |  | 0 |  |  | znížená |  | 0 | 0.022655 | 0.024467 | 0 | 0 | 4 | K | 2 |  |  |  | ROZPOCET | 0 | 0 | 0 | 0 | 0 | 2 | 0 | 4 | -1827181358
| VV |  | " pod platne zábradlia " 0,25*0,25*0 |  | 0 | [12 empty] | VV | 2 | 2 | True | 0 | ROZPOCET
| VV |  | " pod platne zábradľového zvodidla " 0,3*0,45*4*2 |  | 1.08 | [12 empty] | VV | 2 | 2 | True | 0 | ROZPOCET
| VV |  | Súčet |  | 1.08 | [12 empty] | VV | 2 | 4 | True | 1 | ROZPOCET
50 | K | 458311131.S | Filtračná vrstva za oporou z betónu drenažného tr. C 8/10 hutneného po vrstvách | m3 | 39 |  | 0 |  |  | znížená |  | 0 | 2.4293 | 94.7426 | 0 | 0 | 4 | K | 2 |  |  |  | ROZPOCET | 0 | 0 | 0 | 0 | 0 | 2 | 0 | 4 | 114684889
| VV |  | 1,0*3,0*6,5*2 |  | 39 | [12 empty] | VV | 2 | 2 | True | 1 | ROZPOCET
51 | K | 462511270.S | Zahádzka z lomového kameňa bez preštrkovania z terénu, hmotnosti jednotlivých kameňov do 200 kg | m3 | 8 |  | 0 |  |  | znížená |  | 0 | 2.0842 | 16.6733 | 0 | 0 | 4 | K | 2 |  |  |  | ROZPOCET | 0 | 0 | 0 | 0 | 0 | 2 | 0 | 4 | -1697358683
| VV |  | " pred zaist. prah" (1,0+1,5*2)*0,5*2*2 |  | 8 | [12 empty] | VV | 2 | 2 | True | 1 | ROZPOCET
52 | K | 465513327.S | Dlažba z lomového kameňa, na cementovú maltu s vyškárovaním cementovou maltou, hr. kameňa 300 mm | m2 | 86.37 |  | 0 |  |  | znížená |  | 0 | 0.90038 | 77.7658 | 0 | 0 | 4 | K | 2 |  |  |  | ROZPOCET | 0 | 0 | 0 | 0 | 0 | 2 | 0 | 4 | 2111768011
| VV |  | " koryto toku " (2,9*7,8+(2,0+1,5*2)*5*2) |  | 72.62 | [12 empty] | VV | 2 | 2 | True | 0 | ROZPOCET
| VV |  | " opevnenie za rímsou " (1,0*1,5*2+1,5*1,5*2) |  | 7.5 | [12 empty] | VV | 2 | 2 | True | 0 | ROZPOCET
| VV |  | " opevnenie za krídlom " (3,0+3,5+3,0+3,0)*0,5 |  | 6.25 | [12 empty] | VV | 2 | 2 | True | 0 | ROZPOCET
| VV |  | Súčet |  | 86.37 | [12 empty] | VV | 2 | 4 | False | 1 | ROZPOCET
| D | 5 | Komunikácie |  |  |  | 0 |  |  |  |  | 0 |  | 91.3484 |  | 0 | 1 | D | 1 |  |  |  | ROZPOCET | [6 empty] | 0
53 | K | 564871111.S | Podklad zo štrkodrviny s rozprestretím a zhutnením, po zhutnení hr. 250 mm | m2 | 67 |  | 0 |  |  | znížená |  | 0 | 0.46166 | 30.9312 | 0 | 0 | 4 | K | 2 |  |  |  | ROZPOCET | 0 | 0 | 0 | 0 | 0 | 2 | 0 | 4 | -75611832
| VV |  | "napojenia mosta na vozovku " 6,7*5,0*2 |  | 67 | [12 empty] | VV | 2 | 2 | True | 1 | ROZPOCET
54 | K | 567133115.S | Podklad z kameniva stmeleného cementom s rozprestretím a zhutnením, CBGM C 5/6, po zhutnení hr. 200 mm | m2 | 67 |  | 0 |  |  | znížená |  | 0 | 0.47118 | 31.5687 | 0 | 0 | 4 | K | 2 |  |  |  | ROZPOCET | 0 | 0 | 0 | 0 | 0 | 2 | 0 | 4 | -1597914724
| VV |  | "napojenia mosta na vozovku " 6,7*5,0*2 |  | 67 | [12 empty] | VV | 2 | 2 | True | 1 | ROZPOCET
55 | K | 573111111.S1 | Postrek asfaltový infiltračný s posypom kamenivom z asfaltu cestného v množstve 0,70 kg/m2 | m2 | 67 |  | 0 |  |  | znížená |  | 0 | 0.00561 | 0.37587 | 0 | 0 | 4 | K | 2 |  |  |  | ROZPOCET | 0 | 0 | 0 | 0 | 0 | 2 | 0 | 4 | 1606558737
| VV |  | "napojenia mosta na vozovku " 6,7*5,0*2 |  | 67 | [12 empty] | VV | 2 | 2 | True | 0 | ROZPOCET
| VV |  | Súčet |  | 67 | [12 empty] | VV | 2 | 4 | True | 1 | ROZPOCET
56 | K | 573231107.S | Postrek asfaltový spojovací bez posypu kamenivom z cestnej emulzie v množstve 0,50 kg/m2 | m2 | 130.784 |  | 0 |  |  | znížená |  | 0 | 0.00051 | 0.0667 | 0 | 0 | 4 | K | 2 |  |  |  | ROZPOCET | 0 | 0 | 0 | 0 | 0 | 2 | 0 | 4 | -200396761
| VV |  | "napojenia mosta na vozovku " 6,7*5,0*2 |  | 67 | [12 empty] | VV | 2 | 2 | True | 0 | ROZPOCET
| VV |  | " most " 6,7*4,76*2 |  | 63.784 | [12 empty] | VV | 2 | 2 | True | 0 | ROZPOCET
| VV |  | Súčet |  | 130.784 | [12 empty] | VV | 2 | 4 | True | 1 | ROZPOCET
57 | K | 577134241.S | Asfaltový betón vrstva obrusná AC 11 O v pruhu š. nad 3 m z nemodifik. asfaltu tr. II, po zhutnení hr. 40 mm | m2 | 31.892 |  | 0 |  |  | znížená |  | 0 | 0.10373 | 3.3082 | 0 | 0 | 4 | K | 2 |  |  |  | ROZPOCET | 0 | 0 | 0 | 0 | 0 | 2 | 0 | 4 | 701517958
| VV |  | " most " 6,7*4,76 |  | 31.892 | [12 empty] | VV | 2 | 2 | True | 0 | ROZPOCET
| VV |  | Súčet |  | 31.892 | [12 empty] | VV | 2 | 4 | True | 1 | ROZPOCET
58 | K | 5771342811 | Asfaltový betón vrstva obrusná AC 11 O v pruhu š. nad 3 m z modifik. asfaltu tr. II, po zhutnení hr. 45 mm | m2 | 31.892 |  | 0 |  |  | znížená |  | 0 | 0.10373 | 3.3082 | 0 | 0 | 4 | K | 2 |  |  |  | ROZPOCET | 0 | 0 | 0 | 0 | 0 | 2 | 0 | 4 | 1246045391
| VV |  | " most " 6,7*4,76 |  | 31.892 | [12 empty] | VV | 2 | 2 | True | 0 | ROZPOCET
| VV |  | Súčet |  | 31.892 | [12 empty] | VV | 2 | 4 | True | 1 | ROZPOCET
59 | K | 577144241.S | Asfaltový betón vrstva obrusná AC 11 O v pruhu š. nad 3 m z nemodifik. asfaltu tr. II, po zhutnení hr. 50 mm | m2 | 67 |  | 0 |  |  | znížená |  | 0 | 0.12966 | 8.6872 | 0 | 0 | 4 | K | 2 |  |  |  | ROZPOCET | 0 | 0 | 0 | 0 | 0 | 2 | 0 | 4 | -1575230128
| VV |  | "napojenia mosta na vozovku " 6,7*5,0*2 |  | 67 | [12 empty] | VV | 2 | 2 | True | 1 | ROZPOCET
60 | K | 577154341.S | Asfaltový betón vrstva obrusná alebo ložná AC 16 v pruhu š. nad 3 m z nemodifik. asfaltu tr. II, po zhutnení hr. 60 mm | m2 | 67 |  | 0 |  |  | znížená |  | 0 | 0.15559 | 10.4245 | 0 | 0 | 4 | K | 2 |  |  |  | ROZPOCET | 0 | 0 | 0 | 0 | 0 | 2 | 0 | 4 | 1027429623
| VV |  | "napojenia mosta na vozovku " 6,7*5,0*2 |  | 67 | [12 empty] | VV | 2 | 2 | True | 0 | ROZPOCET
| VV |  | Súčet |  | 67 | [12 empty] | VV | 2 | 4 | True | 1 | ROZPOCET
61 | K | 597761111.S | Rigol dláždený do lôžka z betónu prostého tr. C 8/10 z betónových dosiek akejkoľvek veľkosti | m2 | 5.58 |  | 0 |  |  | znížená |  | 0 | 0.46173 | 2.5764 | 0 | 0 | 4 | K | 2 |  |  |  | ROZPOCET | 0 | 0 | 0 | 0 | 0 | 2 | 0 | 4 | 147995171
| VV |  | " dláždený rigol " (4,6+4,7)*0,6 |  | 5.58 | [12 empty] | VV | 2 | 2 | True | 1 | ROZPOCET
62 | K | 599141110 | Pružná asfaltová zálievka | m | 28.16 |  | 0 |  |  | znížená |  | 0 | 0.0036 | 0.10138 | 0 | 0 | 4 | K | 2 |  |  |  | ROZPOCET | 0 | 0 | 0 | 0 | 0 | 2 | 0 | 4 | 1079267283
| VV |  | " pracovná škára " 5,0*2+4,76+6,7*2 |  | 28.16 | [12 empty] | VV | 2 | 2 | True | 0 | ROZPOCET
| VV |  | Súčet |  | 28.16 | [12 empty] | VV | 2 | 4 | True | 1 | ROZPOCET
| D | 6 | Úpravy povrchov, podlahy, osadenie |  |  |  | 0 |  |  |  |  | 0 |  | 3.222 |  | 0 | 1 | D | 1 |  |  |  | ROZPOCET | [6 empty] | 0
63 | K | 622661211.S | Náter betónu mosta epoxidový disperzný 1x impregnačný OS-A | m2 | 19.92 |  | 0 |  |  | znížená |  | 0 | 0.00042 | 0.0083664 | 0 | 0 | 4 | K | 2 |  |  |  | ROZPOCET | 0 | 0 | 0 | 0 | 0 | 2 | 0 | 4 | -2047871175
| VV |  | " ochrana proti soliam = rímsy " | [14 empty] | VV | 2 | 1 | True | 0 | ROZPOCET
| VV |  | (0,15+0,8+0,25)*(7,9+8,7) |  | 19.92 | [12 empty] | VV | 2 | 2 | True | 0 | ROZPOCET
| VV |  | Súčet |  | 19.92 | [12 empty] | VV | 2 | 4 | True | 1 | ROZPOCET
64 | K | 6226612111 | Náter betónu mostu - adhézny mostík | m2 | 85.09 |  | 0 |  |  | znížená |  | 0 | 0.00042 | 0.035738 | 0 | 0 | 4 | K | 2 |  |  |  | ROZPOCET | 0 | 0 | 0 | 0 | 0 | 2 | 0 | 4 | 1115586996
| VV |  | " adhézny mostík na zvýšenie priľnavosti " | [14 empty] | VV | 2 | 1 | True | 0 | ROZPOCET
| VV |  | " nadbetónovanie krídiel " | [14 empty] | VV | 2 | 1 | True | 0 | ROZPOCET
| VV |  | 0,5*2,1*2+0,5*(2,45+2,55) |  | 4.6 | [12 empty] | VV | 2 | 2 | True | 0 | ROZPOCET
| VV |  | " nová mostovková doska " (3,75+0,4*2)*7,8 |  | 35.49 | [12 empty] | VV | 2 | 2 | True | 0 | ROZPOCET
| VV |  | " pre reprofilačné úpravy " | [14 empty] | VV | 2 | 1 | True | 0 | ROZPOCET
| VV |  | " steny " | [14 empty] | VV | 2 | 1 | True | 0 | ROZPOCET
| VV |  | " opory " | [14 empty] | VV | 2 | 1 | True | 0 | ROZPOCET
| VV |  | 1,0*7,8*2 |  | 15.6 | [12 empty] | VV | 2 | 2 | True | 0 | ROZPOCET
| VV |  | " krídla " | [14 empty] | VV | 2 | 1 | True | 0 | ROZPOCET
| VV |  | 1,0*1,5*2*2 |  | 6 | [12 empty] | VV | 2 | 2 | True | 0 | ROZPOCET
| VV |  | " podhľad " 3,0*7,8 |  | 23.4 | [12 empty] | VV | 2 | 2 | True | 0 | ROZPOCET
| VV |  | Súčet |  | 85.09 | [12 empty] | VV | 2 | 4 | True | 1 | ROZPOCET
65 | K | 622661221.S | Náter betónu mosta epoxidový disperzný 2x ochranný nepružný OS-B | m2 | 19.92 |  | 0 |  |  | znížená |  | 0 | 0.00082 | 0.016334 | 0 | 0 | 4 | K | 2 |  |  |  | ROZPOCET | 0 | 0 | 0 | 0 | 0 | 2 | 0 | 4 | -1020466083
| VV |  | " ochrana proti soliam = rímsy " | [14 empty] | VV | 2 | 1 | True | 0 | ROZPOCET
| VV |  | (0,15+0,8+0,25)*(7,9+8,7) |  | 19.92 | [12 empty] | VV | 2 | 2 | True | 0 | ROZPOCET
| VV |  | Súčet |  | 19.92 | [12 empty] | VV | 2 | 4 | True | 1 | ROZPOCET
66 | K | 622661336.S | Zjednocujúci náter betónových konštrukcií na báze cementov | m2 | 49.625 |  | 0 |  |  | znížená |  | 0 | 0.000215 | 0.010669 | 0 | 0 | 4 | K | 2 |  |  |  | ROZPOCET | 0 | 0 | 0 | 0 | 0 | 2 | 0 | 4 | 778128323
| VV |  | " ochranný a zjednocujúci náter " | [14 empty] | VV | 2 | 1 | True | 0 | ROZPOCET
| VV |  | "NK = strop " | [14 empty] | VV | 2 | 1 | True | 0 | ROZPOCET
| VV |  | 7,8*3,0 |  | 23.4 | [12 empty] | VV | 2 | 2 | True | 0 | ROZPOCET
| VV |  | " NK = steny " | [14 empty] | VV | 2 | 1 | True | 0 | ROZPOCET
| VV |  | 0,75*3,75*2 |  | 5.625 | [12 empty] | VV | 2 | 2 | True | 0 | ROZPOCET
| VV |  | " opory " | [14 empty] | VV | 2 | 1 | True | 0 | ROZPOCET
| VV |  | 7,8*1,0*2 |  | 15.6 | [12 empty] | VV | 2 | 2 | True | 0 | ROZPOCET
| VV |  | " krídla " | [14 empty] | VV | 2 | 1 | True | 0 | ROZPOCET
| VV |  | 1,0*2,5*0,5*2*2 |  | 5 | [12 empty] | VV | 2 | 2 | True | 0 | ROZPOCET
| VV |  | Súčet |  | 49.625 | [12 empty] | VV | 2 | 4 | True | 1 | ROZPOCET
67 | K | 627458111.S | Škárovanie maltou MCS, muriva z lomového kameňa s vyčistením škár, pri hĺbky škár do 70 mm | m2 | 26.76 |  | 0 |  |  | znížená |  | 0 | 0.01953 | 0.52262 | 0 | 0 | 4 | K | 2 |  |  |  | ROZPOCET | 0 | 0 | 0 | 0 | 0 | 2 | 0 | 4 | 2108544578
| VV |  | " oprava škárovania kamenných opôr a krídiel " 1,3*7,8*2+1,8*1,8*0,5*2*2 |  | 26.76 | [12 empty] | VV | 2 | 2 | True | 1 | ROZPOCET
68 | K | 627471132.S | Reprofilácia podhľadov sanačnou maltou, 1 vrstva hr. 20 mm | m2 | 16.38 |  | 0 |  |  | znížená |  | 0 | 0.04365 | 0.71499 | 0 | 0 | 4 | K | 2 |  |  |  | ROZPOCET | 0 | 0 | 0 | 0 | 0 | 2 | 0 | 4 | 204890021
| VV |  | " podhľad " 3,0*7,8*0,7 |  | 16.38 | [12 empty] | VV | 2 | 2 | True | 1 | ROZPOCET
69 | K | 627471134.S | Reprofilácia podhľadov sanačnou maltou, 2 vrstvy hr. 50 mm | m2 | 7.02 |  | 0 |  |  | znížená |  | 0 | 0.09435 | 0.66234 | 0 | 0 | 4 | K | 2 |  |  |  | ROZPOCET | 0 | 0 | 0 | 0 | 0 | 2 | 0 | 4 | -393778282
| VV |  | " podhľad " 3,0*7,8*0,3 |  | 7.02 | [12 empty] | VV | 2 | 2 | True | 1 | ROZPOCET
70 | K | 627471152.S | Reprofilácia stien sanačnou maltou, 1 vrstva hr. 20 mm | m2 | 15.12 |  | 0 |  |  | znížená |  | 0 | 0.041351 | 0.62523 | 0 | 0 | 4 | K | 2 |  |  |  | ROZPOCET | 0 | 0 | 0 | 0 | 0 | 2 | 0 | 4 | -1112534267
| VV |  | " steny " | [14 empty] | VV | 2 | 1 | True | 0 | ROZPOCET
| VV |  | " opory " | [14 empty] | VV | 2 | 1 | True | 0 | ROZPOCET
| VV |  | 1,0*7,8*2*0,7 |  | 10.92 | [12 empty] | VV | 2 | 2 | True | 0 | ROZPOCET
| VV |  | " krídla " | [14 empty] | VV | 2 | 1 | True | 0 | ROZPOCET
| VV |  | 1,0*1,5*2*2*0,7 |  | 4.2 | [12 empty] | VV | 2 | 2 | True | 0 | ROZPOCET
| VV |  | Súčet |  | 15.12 | [12 empty] | VV | 2 | 4 | True | 1 | ROZPOCET
71 | K | 627471154.S | Reprofilácia stien sanačnou maltou, 2 vrstvy hr. 50 mm | m2 | 6.48 |  | 0 |  |  | znížená |  | 0 | 0.09435 | 0.61139 | 0 | 0 | 4 | K | 2 |  |  |  | ROZPOCET | 0 | 0 | 0 | 0 | 0 | 2 | 0 | 4 | -1985012103
| VV |  | " steny " | [14 empty] | VV | 2 | 1 | True | 0 | ROZPOCET
| VV |  | " opory " | [14 empty] | VV | 2 | 1 | True | 0 | ROZPOCET
| VV |  | 1,0*7,8*2*0,3 |  | 4.68 | [12 empty] | VV | 2 | 2 | True | 0 | ROZPOCET
| VV |  | " krídla " | [14 empty] | VV | 2 | 1 | True | 0 | ROZPOCET
| VV |  | 1,0*1,5*2*2*0,3 |  | 1.8 | [12 empty] | VV | 2 | 2 | True | 0 | ROZPOCET
| VV |  | Súčet |  | 6.48 | [12 empty] | VV | 2 | 4 | True | 1 | ROZPOCET
72 | K | 627471431.S | Ochrana výstuže podhľadu zo sanačnej malty, 1 vrstva hr. 1 mm | m2 | 3.51 |  | 0 |  |  | znížená |  | 0 | 0.00218 | 0.0076518 | 0 | 0 | 4 | K | 2 |  |  |  | ROZPOCET | 0 | 0 | 0 | 0 | 0 | 2 | 0 | 4 | 199054953
| VV |  | " podhľad " 3,0*7,8*0,15 |  | 3.51 | [12 empty] | VV | 2 | 2 | True | 1 | ROZPOCET
73 | K | 627471451.S | Ochrana výstuže stien zo sanačnej malty, 1 vrstva hr. 1 mm | m2 | 3.24 |  | 0 |  |  | znížená |  | 0 | 0.002063 | 0.0066841 | 0 | 0 | 4 | K | 2 |  |  |  | ROZPOCET | 0 | 0 | 0 | 0 | 0 | 2 | 0 | 4 | 1475042716
| VV |  | " steny " | [14 empty] | VV | 2 | 1 | True | 0 | ROZPOCET
| VV |  | " opory " | [14 empty] | VV | 2 | 1 | True | 0 | ROZPOCET
| VV |  | 1,0*7,8*2*0,15 |  | 2.34 | [12 empty] | VV | 2 | 2 | True | 0 | ROZPOCET
| VV |  | " krídla " | [14 empty] | VV | 2 | 1 | True | 0 | ROZPOCET
| VV |  | 1,0*1,5*2*2*0,15 |  | 0.9 | [12 empty] | VV | 2 | 2 | True | 0 | ROZPOCET
| VV |  | Súčet |  | 3.24 | [12 empty] | VV | 2 | 4 | True | 1 | ROZPOCET
| D | 8 | Rúrové vedenie |  |  |  | 0 |  |  |  |  | 0 |  | 2.5271 |  | 0 | 1 | D | 1 |  |  |  | ROZPOCET | [6 empty] | 0
74 | K | 871238111.S | Ukladanie drenážneho potrubia do pripravenej ryhy z tvrdého PVC priemeru nad 150 do 200 mm | m | 17 |  | 0 |  |  | znížená |  | 0 | 0 | 0 | 0 | 0 | 4 | K | 2 |  |  |  | ROZPOCET | 0 | 0 | 0 | 0 | 0 | 2 | 0 | 4 | -1202563088
| VV |  | "za oporami " 8,5*2 |  | 17 | [12 empty] | VV | 2 | 2 | True | 0 | ROZPOCET
75 | M | 286110015200.S | Flexibilná drenážna PVC-U rúra DN 160, perforovaná | m | 17 |  | 0 |  |  | znížená |  | 0 | 0.00098 | 0.01666 | 0 | 0 | 8 | M | 2 |  |  |  | ROZPOCET | 0 | 0 | 0 | 0 | 0 | 2 | 0 | 4 | 1128782262
76 | K | 899621112.S | Obetónovanie drenážneho potrubia pr. bet. triedy C 8/10 hr. do 150 mm, rúr DN 100-160 | m | 13 |  | 0 |  |  | znížená |  | 0 | 0.18732 | 2.4352 | 0 | 0 | 4 | K | 2 |  |  |  | ROZPOCET | 0 | 0 | 0 | 0 | 0 | 2 | 0 | 4 | 728360541
| VV |  | "za oporami " 6,5*2 |  | 13 | [12 empty] | VV | 2 | 2 | True | 1 | ROZPOCET
77 | K | 8999121011 | Montáž oceľových chráničiek D 120x7 | m | 4 |  | 0 |  |  | znížená |  | 0 | 0.00033 | 0.00132 | 0 | 0 | 4 | K | 2 |  |  |  | ROZPOCET | 0 | 0 | 0 | 0 | 0 | 2 | 0 | 4 | 1973638051
| VV |  | " pre vyustenie drenážnej rúrky " 1,0*2*2 |  | 4 | [12 empty] | VV | 2 | 2 | True | 1 | ROZPOCET
78 | M | 1413089600 | Rúrka hladká kruhová bezošvá D 114 mm, hrúbka steny 7,0mm ozn.11 353.0. | m | 4 |  | 0 |  |  | znížená |  | 0 | 0.01847 | 0.07388 | 0 | 0 | 8 | M | 2 |  |  |  | ROZPOCET | 0 | 0 | 0 | 0 | 0 | 2 | 0 | 4 | 1776043374
| D | 9 | Ostatné konštrukcie a práce-búranie |  |  |  | 0 |  |  |  |  | 0 |  | 10.2599 |  | 62.9761 | 1 | D | 1 |  |  |  | ROZPOCET | [6 empty] | 0
79 | K | 911332322.S | Osadenie a montáž cestného zvodidla oceľového jednostranného úrovne zachytenia H1 so zabaranením stĺpikov pri vz. 2,0 m | m | 62.4 |  | 0 |  |  | znížená |  | 0 | 0 | 0 | 0 | 0 | 4 | K | 2 |  |  |  | ROZPOCET | 0 | 0 | 0 | 0 | 0 | 2 | 0 | 4 | 1979363246
| VV |  | 36,8+12,8*2 |  | 62.4 | [12 empty] | VV | 2 | 2 | True | 1 | ROZPOCET
80 | M | 553550000400.S | Zvodidlo cestné jednostranné oceľové, vzdialenosť stĺpikov 2,0 m, úroveň zachytenia H1, komplet | m | 62.4 |  | 0 |  |  | znížená |  | 0 | 0.0125 | 0.78 | 0 | 0 | 8 | M | 2 |  |  |  | ROZPOCET | 0 | 0 | 0 | 0 | 0 | 2 | 0 | 4 | -1109638287
| VV |  | 62,4 |  | 62.4 | [12 empty] | VV | 2 | 2 | True | 1 | ROZPOCET
81 | K | 911334122.S | Zvodidlo oceľové zábradlové ZSNH4/H2 kotvené do rímsy s výplňou zo zvislých tyčí | m | 20 |  | 0 |  |  | znížená |  | 0 | 0.0705 | 1.41 | 0 | 0 | 4 | K | 2 |  |  |  | ROZPOCET | 0 | 0 | 0 | 0 | 0 | 2 | 0 | 4 | 22734051
| VV |  | 10+10 |  | 20 | [12 empty] | VV | 2 | 2 | True | 1 | ROZPOCET
82 | K | 913151111.S1 | Demontáž a spätné osadenie alebo montáž nivelizačnej značky | ks | 1 |  | 0 |  |  | znížená |  | 0 | 0.15756 | 0.15756 | 0 | 0 | 4 | K | 2 |  |  |  | ROZPOCET | 0 | 0 | 0 | 0 | 0 | 2 | 0 | 4 | 772172878
83 | K | 914001101 | Dočasné dopravné značenie - prenosné | kpl | 1 |  | 0 |  |  | znížená |  | 0 | 0.22684 | 0.22684 | 0 | 0 | 4 | K | 2 |  |  |  | ROZPOCET | 0 | 0 | 0 | 0 | 0 | 2 | 0 | 4 | -433102808
| VV |  | " montáž , použitie a prenájom , demontáž , vrátane betónových zvodidiel " 1 |  | 1 | [12 empty] | VV | 2 | 2 | True | 1 | ROZPOCET
84 | K | 914112111.S | Tabuľka s označením evidenčného čísla mostu | ks | 2 |  | 0 |  |  | znížená |  | 0 | 0.077673 | 0.15535 | 0 | 0 | 4 | K | 2 |  |  |  | ROZPOCET | 0 | 0 | 0 | 0 | 0 | 2 | 0 | 4 | -1496281243
85 | K | 916362112.S | Osadenie cestného obrubníka betónového stojatého do lôžka z betónu prostého tr. C 16/20 s bočnou oporou | m | 6 |  | 0 |  |  | znížená |  | 0 | 0.15113 | 0.90678 | 0 | 0 | 4 | K | 2 |  |  |  | ROZPOCET | 0 | 0 | 0 | 0 | 0 | 2 | 0 | 4 | 1192723170
| VV |  | " opevnenie za rímsou "1,5*2*2 |  | 6 | [12 empty] | VV | 2 | 2 | True | 1 | ROZPOCET
86 | M | 592170002200.S | Obrubník cestný, lxšxv 1000x150x260 mm, skosenie 120/40 mm | ks | 6.06 |  | 0 |  |  | znížená |  | 0 | 0.085 | 0.5151 | 0 | 0 | 8 | M | 2 |  |  |  | ROZPOCET | 0 | 0 | 0 | 0 | 0 | 2 | 0 | 4 | 1235016723
| VV |  | 6 |  | 6 | [12 empty] | VV | 2 | 2 | True | 1 | ROZPOCET
| VV |  | 6*1,01 'Přepočítané koeficientom množstva |  | 6.06 | [12 empty] | VV | 2 | 2 | False | 1 | ROZPOCET
87 | K | 917862112.S | Osadenie chodník. obrubníka betónového stojatého do lôžka z betónu prosteho tr. C 16/20 s bočnou oporou | m | 32.8 |  | 0 |  |  | znížená |  | 0 | 0.12662 | 4.1531 | 0 | 0 | 4 | K | 2 |  |  |  | ROZPOCET | 0 | 0 | 0 | 0 | 0 | 2 | 0 | 4 | -1484747046
| VV |  | " opevnenie za rímsou " (1,0+1,5)*2+(1,5+1,5)*2 |  | 11 | [12 empty] | VV | 2 | 2 | True | 0 | ROZPOCET
| VV |  | " opevnenie za krídlom " 3,0+3,5+3,0+3,0 |  | 12.5 | [12 empty] | VV | 2 | 2 | True | 0 | ROZPOCET
| VV |  | " sklz z betónových tvárnic " 4,6+4,7 |  | 9.3 | [12 empty] | VV | 2 | 2 | True | 0 | ROZPOCET
| VV |  | Súčet |  | 32.8 | [12 empty] | VV | 2 | 4 | True | 1 | ROZPOCET
88 | M | 592170001800.S | Obrubník parkový, lxšxv 1000x50x200 mm, prírodný | ks | 33.128 |  | 0 |  |  | znížená |  | 0 | 0.023 | 0.76194 | 0 | 0 | 8 | M | 2 |  |  |  | ROZPOCET | 0 | 0 | 0 | 0 | 0 | 2 | 0 | 4 | 1781721121
| VV |  | 32,8*1,01 'Přepočítané koeficientom množstva |  | 33.128 | [12 empty] | VV | 2 | 2 | False | 1 | ROZPOCET
89 | K | 919723210 | Pružná asfaltová zalievka s predtesnením | m | 35.9 |  | 0 |  |  | znížená |  | 0 | 2e-05 | 0.000718 | 0 | 0 | 4 | K | 2 |  |  |  | ROZPOCET | 0 | 0 | 0 | 0 | 0 | 2 | 0 | 4 | 932802906
| VV |  | "okolo rims-most" 7,9+8,7+1,5*2*2 |  | 22.6 | [12 empty] | VV | 2 | 2 | True | 0 | ROZPOCET
| VV |  | " nad ozubom " 6,65*2 |  | 13.3 | [12 empty] | VV | 2 | 2 | True | 0 | ROZPOCET
| VV |  | Súčet |  | 35.9 | [12 empty] | VV | 2 | 4 | True | 1 | ROZPOCET
90 | K | 931941111 | Osadenie mostného oceľ. krycieho plechu do trvalo pružnej zálievky | m | 13.3 |  | 0 |  |  | znížená |  | 0 | 0.0028566 | 0.037993 | 0 | 0 | 4 | K | 2 |  |  |  | ROZPOCET | 0 | 0 | 0 | 0 | 0 | 2 | 0 | 4 | -1373064439
| VV |  | 6,65*2 |  | 13.3 | [12 empty] | VV | 2 | 2 | True | 1 | ROZPOCET
91 | M | 133340000101 | Tyč oceľová T 160x50x10 mm, ozn. 11 373 | t | 0.235 |  | 0 |  |  | znížená |  | 0 | 1 | 0.235 | 0 | 0 | 8 | M | 2 |  |  |  | ROZPOCET | 0 | 0 | 0 | 0 | 0 | 2 | 0 | 4 | -840194103
| VV |  | 6,65*2*(12,57+3,93)*0,001*1,07 |  | 0.235 | [12 empty] | VV | 2 | 2 | True | 1 | ROZPOCET
92 | K | 931992121.S | Výplň dilatačných škár z extrudovaného polystyrénu hr. 20 mm | m2 | 20.197 |  | 0 |  |  | znížená |  | 0 | 0.00063 | 0.012724 | 0 | 0 | 4 | K | 2 |  |  |  | ROZPOCET | 0 | 0 | 0 | 0 | 0 | 2 | 0 | 4 | 737481374
| VV |  | " polystyrén 20 mm " | [14 empty] | VV | 2 | 1 | True | 0 | ROZPOCET
| VV |  | " rímsy " 0,23*0,8*2*2 |  | 0.736 | [12 empty] | VV | 2 | 2 | True | 0 | ROZPOCET
| VV |  | " medzi oporou a ozubom " 6,55*0,15*2 |  | 1.965 | [12 empty] | VV | 2 | 2 | True | 0 | ROZPOCET
| VV |  | " medzi krídlom a priečnikom " | [14 empty] | VV | 2 | 1 | True | 0 | ROZPOCET
| VV |  | 0,68*0,665*2+0,72*0,605*2 |  | 1.776 | [12 empty] | VV | 2 | 2 | True | 0 | ROZPOCET
| VV |  | " medzi ozubom a prechodovým klinom z medzerovitého betónu " | [14 empty] | VV | 2 | 1 | True | 0 | ROZPOCET
| VV |  | 1,2*6,55*2 |  | 15.72 | [12 empty] | VV | 2 | 2 | True | 0 | ROZPOCET
| VV |  | Súčet |  | 20.197 | [12 empty] | VV | 2 | 4 | True | 1 | ROZPOCET
93 | K | 931994142.S | Tesnenie dilatačnej škáry betónovej konštrukcia polyuretanovým tmelom do pl. 4,0 cm2 | m | 2.8 |  | 0 |  |  | znížená |  | 0 | 0.000464 | 0.0012992 | 0 | 0 | 4 | K | 2 |  |  |  | ROZPOCET | 0 | 0 | 0 | 0 | 0 | 2 | 0 | 4 | -2012375261
| VV |  | " medzi krídlom a priečnikom " 0,68*2+0,72*2 |  | 2.8 | [12 empty] | VV | 2 | 2 | True | 0 | ROZPOCET
| VV |  | Súčet |  | 2.8 | [12 empty] | VV | 2 | 4 | True | 1 | ROZPOCET
94 | K | 931994151.S | Tesnenie škáry betónovej konštrukcia škárovým profilom prierezu 20/20 mm | m | 25.4 |  | 0 |  |  | znížená |  | 0 | 1.1e-05 | 0.0002794 | 0 | 0 | 4 | K | 2 |  |  |  | ROZPOCET | 0 | 0 | 0 | 0 | 0 | 2 | 0 | 4 | -1755023934
| VV |  | "tesnenie medzi cestou a rímsou " 7,9+8,7+1,5*4 |  | 22.6 | [12 empty] | VV | 2 | 2 | True | 0 | ROZPOCET
| VV |  | " medzi krídlom a priečnikom " 0,68*2+0,72*2 |  | 2.8 | [12 empty] | VV | 2 | 2 | True | 0 | ROZPOCET
| VV |  | Súčet |  | 25.4 | [12 empty] | VV | 2 | 4 | True | 1 | ROZPOCET
95 | K | 938902031.S | Otryskanie degradovaného betónu vodou do 20 mm, -0,02200t | m2 | 31.5 |  | 0 |  |  | znížená |  | 0 | 0 | 0 | 0.022 | 0.693 | 4 | K | 2 |  |  |  | ROZPOCET | 0 | 0 | 0 | 0 | 0 | 2 | 0 | 4 | -2082624765
| VV |  | " podhľad " 3,0*7,8*0,7 |  | 16.38 | [12 empty] | VV | 2 | 2 | True | 0 | ROZPOCET
| VV |  | " steny " | [14 empty] | VV | 2 | 1 | True | 0 | ROZPOCET
| VV |  | " opory " | [14 empty] | VV | 2 | 1 | True | 0 | ROZPOCET
| VV |  | 1,0*7,8*2*0,7 |  | 10.92 | [12 empty] | VV | 2 | 2 | True | 0 | ROZPOCET
| VV |  | " krídla " | [14 empty] | VV | 2 | 1 | True | 0 | ROZPOCET
| VV |  | 1,0*1,5*2*2*0,7 |  | 4.2 | [12 empty] | VV | 2 | 2 | True | 0 | ROZPOCET
| VV |  | Súčet |  | 31.5 | [12 empty] | VV | 2 | 4 | True | 1 | ROZPOCET
96 | K | 938902032.S | Otryskanie degradovaného betónu vodou do 50 mm, -0,05500t | m2 | 13.5 |  | 0 |  |  | znížená |  | 0 | 0 | 0 | 0.055 | 0.7425 | 4 | K | 2 |  |  |  | ROZPOCET | 0 | 0 | 0 | 0 | 0 | 2 | 0 | 4 | 1776486255
| VV |  | " podhľad " 3,0*7,8*0,3 |  | 7.02 | [12 empty] | VV | 2 | 2 | True | 0 | ROZPOCET
| VV |  | " steny " | [14 empty] | VV | 2 | 1 | True | 0 | ROZPOCET
| VV |  | " opory " | [14 empty] | VV | 2 | 1 | True | 0 | ROZPOCET
| VV |  | 1,0*7,8*2*0,3 |  | 4.68 | [12 empty] | VV | 2 | 2 | True | 0 | ROZPOCET
| VV |  | " krídla " | [14 empty] | VV | 2 | 1 | True | 0 | ROZPOCET
| VV |  | 1,0*1,5*2*2*0,3 |  | 1.8 | [12 empty] | VV | 2 | 2 | True | 0 | ROZPOCET
| VV |  | Súčet |  | 13.5 | [12 empty] | VV | 2 | 4 | True | 1 | ROZPOCET
97 | K | 938902051.S | Očistenie povrchu betónových konštrukcií otryskaním - pod izoláciu | m2 | 50.644 |  | 0 |  |  | znížená |  | 0 | 0 | 0 | 0 | 0 | 4 | K | 2 |  |  |  | ROZPOCET | 0 | 0 | 0 | 0 | 0 | 2 | 0 | 4 | 409677977
| VV |  | " betónová doska - obrokovanie pod pečatenie " 4,757*7,92 |  | 37.675 | [12 empty] | VV | 2 | 2 | True | 0 | ROZPOCET
| VV |  | " ozuby " (1,025+0,955)*6,55 |  | 12.969 | [12 empty] | VV | 2 | 2 | True | 0 | ROZPOCET
| VV |  | Súčet |  | 50.644 | [12 empty] | VV | 2 | 4 | False | 1 | ROZPOCET
98 | K | 938902311.S | Čistenie betónového podkladu vysokotlakovým vodným lúčom do hrúbky 5 mm - stropov | m2 | 23.4 |  | 0 |  |  | znížená |  | 0 | 0 | 0 | 0 | 0 | 4 | K | 2 |  |  |  | ROZPOCET | 0 | 0 | 0 | 0 | 0 | 2 | 0 | 4 | 622922419
| VV |  | " podhľad " 3,0*7,8 |  | 23.4 | [12 empty] | VV | 2 | 2 | True | 1 | ROZPOCET
99 | K | 938902312.S | Čistenie betónového podkladu vysokotlakovým vodným lúčom do hrúbky 5 mm - stien | m2 | 26.225 |  | 0 |  |  | znížená |  | 0 | 0 | 0 | 0 | 0 | 4 | K | 2 |  |  |  | ROZPOCET | 0 | 0 | 0 | 0 | 0 | 2 | 0 | 4 | -12368396
| VV |  | " NK = steny " | [14 empty] | VV | 2 | 1 | True | 0 | ROZPOCET
| VV |  | 0,75*3,75*2 |  | 5.625 | [12 empty] | VV | 2 | 2 | True | 0 | ROZPOCET
| VV |  | " opory " | [14 empty] | VV | 2 | 1 | True | 0 | ROZPOCET
| VV |  | 7,8*1,0*2 |  | 15.6 | [12 empty] | VV | 2 | 2 | True | 0 | ROZPOCET
| VV |  | " krídla " | [14 empty] | VV | 2 | 1 | True | 0 | ROZPOCET
| VV |  | 1,0*2,5*0,5*2*2 |  | 5 | [12 empty] | VV | 2 | 2 | True | 0 | ROZPOCET
| VV |  | Súčet |  | 26.225 | [12 empty] | VV | 2 | 4 | True | 1 | ROZPOCET
100 | K | 938902313.S | Čistenie betónového podkladu vysokotlakovým vodným lúčom do hrúbky 5 mm - podláh | m2 | 43.912 |  | 0 |  |  | znížená |  | 0 | 0 | 0 | 0 | 0 | 4 | K | 2 |  |  |  | ROZPOCET | 0 | 0 | 0 | 0 | 0 | 2 | 0 | 4 | -793859920
| VV |  | " nadbetónovanie krídiel " | [14 empty] | VV | 2 | 1 | True | 0 | ROZPOCET
| VV |  | 0,5*2,1*2+0,5*(2,45+2,55) |  | 4.6 | [12 empty] | VV | 2 | 2 | True | 0 | ROZPOCET
| VV |  | " NK po odbúraní nadbetonávky " (3,75+0,4*2)*7,8 |  | 35.49 | [12 empty] | VV | 2 | 2 | True | 0 | ROZPOCET
| VV |  | " po odbúraní záverných múrikov " (0,21+0,28)*7,8 |  | 3.822 | [12 empty] | VV | 2 | 2 | True | 0 | ROZPOCET
| VV |  | Súčet |  | 43.912 | [12 empty] | VV | 2 | 4 | True | 1 | ROZPOCET
101 | K | 944941101.S | Ochranné zábradlie na vonkajších voľných stranách objektov odklonené od zvislice do 15 st. | m | 30 |  | 0 |  |  | znížená |  | 0 | 0.027144 | 0.81433 | 0 | 0 | 4 | K | 2 |  |  |  | ROZPOCET | 0 | 0 | 0 | 0 | 0 | 2 | 0 | 4 | 985194776
| VV |  | 15*2 |  | 30 | [12 empty] | VV | 2 | 2 | True | 1 | ROZPOCET
102 | K | 959941131.S | Chemická kotva s kotevným svorníkom tesnená chemickou ampulkou do betónu, ŽB, kameňa, s vyvŕtaním otvoru M16/20/165 mm | ks | 16 |  | 0 |  |  | znížená |  | 0 | 0.00032446 | 0.0051913 | 0 | 0 | 4 | K | 2 |  |  |  | ROZPOCET | 0 | 0 | 0 | 0 | 0 | 2 | 0 | 4 | -213742562
| VV |  | " zábradľové zvodidlo " 2*(4+4) |  | 16 | [12 empty] | VV | 2 | 2 | True | 1 | ROZPOCET
103 | K | 959941132.S | Chemická kotva s kotevným svorníkom tesnená chemickou ampulkou do betónu, ŽB, kameňa, s vyvŕtaním otvoru M16/45/190 mm | ks | 16 |  | 0 |  |  | znížená |  | 0 | 0.00034513 | 0.0055221 | 0 | 0 | 4 | K | 2 |  |  |  | ROZPOCET | 0 | 0 | 0 | 0 | 0 | 2 | 0 | 4 | 2134197340
| VV |  | " zábradľové zvodidlo " 2*(4+4) |  | 16 | [12 empty] | VV | 2 | 2 | True | 1 | ROZPOCET
104 | K | 959941151.S | Chemická kotva s kotevným svorníkom tesnená chemickou ampulkou do betónu, ŽB, kameňa, s vyvŕtaním otvoru M24/15/260 mm | ks | 16 |  | 0 |  |  | znížená |  | 0 | 0.0011619 | 0.01859 | 0 | 0 | 4 | K | 2 |  |  |  | ROZPOCET | 0 | 0 | 0 | 0 | 0 | 2 | 0 | 4 | -1791683111
| VV |  | " kotvenie rímsy - lepená kotva 24/200 mm " 8+8 |  | 16 | [12 empty] | VV | 2 | 2 | True | 1 | ROZPOCET
105 | K | 961051111.S | Búranie mostných základov, muriva a pilierov alebo nosných konštrukcií zo železobetónu, -2,40000t | m3 | 25.099 |  | 0 |  |  | znížená |  | 0 | 0.0017263 | 0.043328 | 2.4 | 60.2376 | 4 | K | 2 |  |  |  | ROZPOCET | 0 | 0 | 0 | 0 | 0 | 2 | 0 | 4 | 1235881394
| VV |  | " odbúranie krídiel " 0,68*0,665*2,1*2+0,72*0,605*(2,45+2,55) |  | 4.077 | [12 empty] | VV | 2 | 2 | True | 0 | ROZPOCET
| VV |  | " ŽB mostná NK s nadbetonávkou " 4,22*7,8*0,4 |  | 13.166 | [12 empty] | VV | 2 | 2 | True | 0 | ROZPOCET
| VV |  | " ŽB rímsy "0,36*1,1*7,91+0,36*0,9*8,8 |  | 5.984 | [12 empty] | VV | 2 | 2 | True | 0 | ROZPOCET
| VV |  | " ŽB záverný múrik " 0,3*0,4*7,8*2 |  | 1.872 | [12 empty] | VV | 2 | 2 | True | 0 | ROZPOCET
| VV |  | Súčet |  | 25.099 | [12 empty] | VV | 2 | 4 | True | 1 | ROZPOCET
106 | K | 966076141.S | Odstránenie zvodidlového zábradlia alebo ich častí na mostoch betónových v celku, -0,05400t | m | 18.5 |  | 0 |  |  | znížená |  | 0 | 0.0003 | 0.00555 | 0.054 | 0.999 | 4 | K | 2 |  |  |  | ROZPOCET | 0 | 0 | 0 | 0 | 0 | 2 | 0 | 4 | 280945315
| VV |  | 9+9,5 |  | 18.5 | [12 empty] | VV | 2 | 2 | True | 1 | ROZPOCET
107 | K | 971056019.S | Jadrové vrty diamantovými korunkami do D 225 mm do stien - železobetónových -0,00095t | cm | 320 |  | 0 |  |  | znížená |  | 0 | 3.9508e-05 | 0.012642 | 0.00095 | 0.304 | 4 | K | 2 |  |  |  | ROZPOCET | 0 | 0 | 0 | 0 | 0 | 2 | 0 | 4 | -510058293
| VV |  | " otvory pre chráničky v krídlach na vyvedenie drenáže " 80*2*2 |  | 320 | [12 empty] | VV | 2 | 2 | True | 1 | ROZPOCET
108 | K | 979082113.S | Vodorovná doprava sutiny, so zložením a hrubým urovnaním, na vzdialenosť do 1000 m | t | 144.995 |  | 0 |  |  | znížená |  | 0 | 0 | 0 | 0 | 0 | 4 | K | 2 |  |  |  | ROZPOCET | 0 | 0 | 0 | 0 | 0 | 2 | 0 | 4 | -953181399
| VV |  | " na skládku investora pre ďalšie využitie " | [14 empty] | VV | 2 | 1 | True | 0 | ROZPOCET
| VV |  | "frez. asf. " | [14 empty] | VV | 2 | 1 | True | 0 | ROZPOCET
| VV |  | " vozovkové vrstvy mosta " 6,5*4,25*0,508 |  | 14.034 | [12 empty] | VV | 2 | 2 | True | 0 | ROZPOCET
| VV |  | "napojenia mosta na vozovku " 6,5*5,0*2*0,508 |  | 33.02 | [12 empty] | VV | 2 | 2 | True | 0 | ROZPOCET
| VV |  | " zvodidlá " (9+9,5)*0,054 |  | 0.999 | [12 empty] | VV | 2 | 2 | True | 0 | ROZPOCET
| VV |  | Medzisúčet |  | 48.053 | [12 empty] | VV | 2 | 3 | True | 0 | ROZPOCET
| VV |  | " na riadenú skládku odpadov " | [14 empty] | VV | 2 | 1 | True | 0 | ROZPOCET
| VV |  | " podklad z kameniva " | [14 empty] | VV | 2 | 1 | True | 0 | ROZPOCET
| VV |  | "napojenia mosta na vozovku " 6,5*5,0*2*0,56 |  | 36.4 | [12 empty] | VV | 2 | 2 | True | 0 | ROZPOCET
| VV |  | Medzisúčet |  | 36.4 | [12 empty] | VV | 2 | 3 | True | 0 | ROZPOCET
| VV |  | " odbúranie krídiel " (0,68*0,665*2,1*2+0,72*0,605*(2,45+2,55))*2,4 |  | 9.785 | [12 empty] | VV | 2 | 2 | True | 0 | ROZPOCET
| VV |  | " ŽB mostná NK s nadbetonávkou " 4,22*7,8*0,4*2,4 |  | 31.599 | [12 empty] | VV | 2 | 2 | True | 0 | ROZPOCET
| VV |  | " ŽB rímsy " (0,36*1,1*7,91+0,36*0,9*8,8)*2,4 |  | 14.361 | [12 empty] | VV | 2 | 2 | True | 0 | ROZPOCET
| VV |  | " ŽB záverný múrik " 0,3*0,4*7,8*2*2,4 |  | 4.493 | [12 empty] | VV | 2 | 2 | True | 0 | ROZPOCET
| VV |  | " otvory pre chráničky v krídlach na vyvedenie drenáže " 80*2*2*0,00095 |  | 0.304 | [12 empty] | VV | 2 | 2 | True | 0 | ROZPOCET
| VV |  | Medzisúčet |  | 60.542 | [12 empty] | VV | 2 | 3 | True | 0 | ROZPOCET
| VV |  | Súčet |  | 144.995 | [12 empty] | VV | 2 | 4 | True | 1 | ROZPOCET
109 | K | 979082119.S | Príplatok k cene za každých ďalších i začatých 1000 m nad 1000 m pre vodorovnú dopravu sutiny | t | 1304.955 |  | 0 |  |  | znížená |  | 0 | 0 | 0 | 0 | 0 | 4 | K | 2 |  |  |  | ROZPOCET | 0 | 0 | 0 | 0 | 0 | 2 | 0 | 4 | 1188867706
| VV |  | 144,995 |  | 144.995 | [12 empty] | VV | 2 | 2 | True | 1 | ROZPOCET
| VV |  | 144,995*9 'Přepočítané koeficientom množstva |  | 1304.955 | [12 empty] | VV | 2 | 2 | False | 1 | ROZPOCET
110 | K | 979089012.S | Poplatok za skladovanie - betón, tehly, dlaždice (17 01) ostatné | t | 96.942 |  | 0 |  |  | znížená |  | 0 | 0 | 0 | 0 | 0 | 4 | K | 2 |  |  |  | ROZPOCET | 0 | 0 | 0 | 0 | 0 | 2 | 0 | 4 | -1858719413
| VV |  | " podklad z kameniva " | [14 empty] | VV | 2 | 1 | True | 0 | ROZPOCET
| VV |  | "napojenia mosta na vozovku " 6,5*5,0*2*0,56 |  | 36.4 | [12 empty] | VV | 2 | 2 | True | 0 | ROZPOCET
| VV |  | " odbúranie krídiel " (0,68*0,665*2,1*2+0,72*0,605*(2,45+2,55))*2,4 |  | 9.785 | [12 empty] | VV | 2 | 2 | True | 0 | ROZPOCET
| VV |  | " ŽB mostná NK s nadbetonávkou " 4,22*7,8*0,4*2,4 |  | 31.599 | [12 empty] | VV | 2 | 2 | True | 0 | ROZPOCET
| VV |  | " ŽB rímsy " (0,36*1,1*7,91+0,36*0,9*8,8)*2,4 |  | 14.361 | [12 empty] | VV | 2 | 2 | True | 0 | ROZPOCET
| VV |  | " ŽB záverný múrik " 0,3*0,4*7,8*2*2,4 |  | 4.493 | [12 empty] | VV | 2 | 2 | True | 0 | ROZPOCET
| VV |  | " otvory pre chráničky v krídlach na vyvedenie drenáže " 80*2*2*0,00095 |  | 0.304 | [12 empty] | VV | 2 | 2 | True | 0 | ROZPOCET
| VV |  | Súčet |  | 96.942 | [12 empty] | VV | 2 | 4 | True | 1 | ROZPOCET
| D | 99 | Presun hmôt HSV |  |  |  | 0 |  |  |  |  | 0 |  | 0 |  | 0 | 1 | D | 1 |  |  |  | ROZPOCET | [6 empty] | 0
111 | K | 998212111.S | Presun hmôt pre mosty murované, monolitické,betónové,kovové,výšky mosta do 20 m | t | 455.09 |  | 0 |  |  | znížená |  | 0 | 0 | 0 | 0 | 0 | 4 | K | 2 |  |  |  | ROZPOCET | 0 | 0 | 0 | 0 | 0 | 2 | 0 | 4 | -1427955538
| D | PSV | Práce a dodávky PSV |  |  |  | 0 |  |  |  |  | 0 |  | 0.8417 |  | 0 | 2 | D | 0 |  |  |  | ROZPOCET | [6 empty] | 0
| D | 711 | Izolácie proti vode a vlhkosti |  |  |  | 0 |  |  |  |  | 0 |  | 0.8417 |  | 0 | 2 | D | 1 |  |  |  | ROZPOCET | [6 empty] | 0
112 | K | 711112001.S | Zhotovenie izolácie proti zemnej vlhkosti zvislá penetračným náterom za studena | m2 | 11.46 |  | 0 |  |  | znížená |  | 0 | 0 | 0 | 0 | 0 | 16 | K | 2 |  |  |  | ROZPOCET | 0 | 0 | 0 | 0 | 0 | 2 | 0 | 16 | 1472650465
| VV |  | " nadbetónovanie krídiel " | [14 empty] | VV | 2 | 1 | True | 0 | ROZPOCET
| VV |  | 0,68*(0,665+1,5*2,1)*2+0,72*(0,605*2+1,5*2,45+1,5*2,55) |  | 11.46 | [12 empty] | VV | 2 | 2 | True | 0 | ROZPOCET
| VV |  | Súčet |  | 11.46 | [12 empty] | VV | 2 | 4 | True | 1 | ROZPOCET
113 | M | 246170000900.S | Lak asfaltový penetračný | t | 0.004 |  | 0 |  |  | znížená |  | 0 | 1 | 0.004 | 0 | 0 | 32 | M | 2 |  |  |  | ROZPOCET | 0 | 0 | 0 | 0 | 0 | 2 | 0 | 16 | 714050206
| VV |  | 11,46*0,00035 'Přepočítané koeficientom množstva |  | 0.004 | [12 empty] | VV | 2 | 2 | False | 1 | ROZPOCET
114 | K | 711122131.S | Zhotovenie izolácie proti zemnej vlhkosti zvislá asfaltovým náterom za tepla | m2 | 22.92 |  | 0 |  |  | znížená |  | 0 | 0.0002626 | 0.0060188 | 0 | 0 | 16 | K | 2 |  |  |  | ROZPOCET | 0 | 0 | 0 | 0 | 0 | 2 | 0 | 16 | -85509887
| VV |  | 11,46*2 |  | 22.92 | [12 empty] | VV | 2 | 2 | True | 1 | ROZPOCET
115 | M | 111620000500.S | Asfalt polofúkaný | t | 0.039 |  | 0 |  |  | znížená |  | 0 | 1 | 0.039 | 0 | 0 | 32 | M | 2 |  |  |  | ROZPOCET | 0 | 0 | 0 | 0 | 0 | 2 | 0 | 16 | 384805759
| VV |  | 22,92*0,0017 'Přepočítané koeficientom množstva |  | 0.039 | [12 empty] | VV | 2 | 2 | False | 1 | ROZPOCET
116 | K | 711131101.S | Zhotovenie izolácie proti zemnej vlhkosti vodorovná AIP na sucho | m2 | 11.466 |  | 0 |  |  | znížená |  | 0 | 0 | 0 | 0 | 0 | 16 | K | 2 |  |  |  | ROZPOCET | 0 | 0 | 0 | 0 | 0 | 2 | 0 | 16 | -326435492
| VV |  | " na úložný prah " (0,21+0,28)*7,8*3 |  | 11.466 | [12 empty] | VV | 2 | 2 | True | 1 | ROZPOCET
117 | M | 628310000700.S | Pás asfaltový s jemným posypom hr. 3,6 mm vystužený sklenenou rohožou | m2 | 13.186 |  | 0 |  |  | znížená |  | 0 | 0.0045 | 0.059337 | 0 | 0 | 32 | M | 2 |  |  |  | ROZPOCET | 0 | 0 | 0 | 0 | 0 | 2 | 0 | 16 | 880203582
| VV |  | 11,466*1,15 'Přepočítané koeficientom množstva |  | 13.186 | [12 empty] | VV | 2 | 2 | False | 1 | ROZPOCET
118 | K | 711170040.S | Vodorovná profilovaná fólia s integrovanou drenážnou textíliou | m2 | 39.3 |  | 0 |  |  | znížená |  | 0 | 0.000603 | 0.023698 | 0 | 0 | 16 | K | 2 |  |  |  | ROZPOCET | 0 | 0 | 0 | 0 | 0 | 2 | 0 | 16 | -669374453
| VV |  | 3,0*6,55*2 |  | 39.3 | [12 empty] | VV | 2 | 2 | True | 1 | ROZPOCET
119 | K | 711170140.S | Zvislá profilovaná fólia s integrovanou drenážnou textíliou | m2 | 17.03 |  | 0 |  |  | znížená |  | 0 | 0.000853 | 0.014527 | 0 | 0 | 16 | K | 2 |  |  |  | ROZPOCET | 0 | 0 | 0 | 0 | 0 | 2 | 0 | 16 | 1752454293
| VV |  | " Odvedenie vody z rubu opory " | [14 empty] | VV | 2 | 1 | True | 0 | ROZPOCET
| VV |  | 1,3*6,55*2 |  | 17.03 | [12 empty] | VV | 2 | 2 | True | 0 | ROZPOCET
| VV |  | Súčet |  | 17.03 | [12 empty] | VV | 2 | 4 | False | 1 | ROZPOCET
120 | K | 711311111.S | Zhotovenie izolácie kotviaco - impregnačného náteru z epoxidovej živice s posypom kremičitým pieskom cestných mostoviek | m2 | 50.644 |  | 0 |  |  | znížená |  | 0 | 0.0025 | 0.12661 | 0 | 0 | 16 | K | 2 |  |  |  | ROZPOCET | 0 | 0 | 0 | 0 | 0 | 2 | 0 | 16 | -2077962342
| VV |  | " pečatenie povrchu mostovky " | [14 empty] | VV | 2 | 1 | True | 0 | ROZPOCET
| VV |  | " betónová doska " 4,757*7,92 |  | 37.675 | [12 empty] | VV | 2 | 2 | True | 0 | ROZPOCET
| VV |  | " ozuby " (1,025+0,955)*6,55 |  | 12.969 | [12 empty] | VV | 2 | 2 | True | 0 | ROZPOCET
| VV |  | Súčet |  | 50.644 | [12 empty] | VV | 2 | 4 | True | 1 | ROZPOCET
121 | M | 245610001300.S | 2-zložková nízkoviskózna epoxidová živica | kg | 25.322 |  | 0 |  |  | znížená |  | 0 | 0.001 | 0.025322 | 0 | 0 | 32 | M | 2 |  |  |  | ROZPOCET | 0 | 0 | 0 | 0 | 0 | 2 | 0 | 16 | -1061393661
| VV |  | 50,644*0,5 'Přepočítané koeficientom množstva |  | 25.322 | [12 empty] | VV | 2 | 2 | False | 1 | ROZPOCET
122 | K | 711341111.S | Zhotovenie izolácie NAIP pritavením cestných mostoviek | m2 | 60.158 |  | 0 |  |  | znížená |  | 0 | 0.00054226 | 0.032621 | 0 | 0 | 16 | K | 2 |  |  |  | ROZPOCET | 0 | 0 | 0 | 0 | 0 | 2 | 0 | 16 | -791038083
| VV |  | " betónová doska " 4,757*7,92 |  | 37.675 | [12 empty] | VV | 2 | 2 | True | 0 | ROZPOCET
| VV |  | " ozuby " (1,025+0,955)*6,55 |  | 12.969 | [12 empty] | VV | 2 | 2 | True | 0 | ROZPOCET
| VV |  | " rímsy " 1,0*4,757*2 |  | 9.514 | [12 empty] | VV | 2 | 2 | True | 0 | ROZPOCET
| VV |  | Súčet |  | 60.158 | [12 empty] | VV | 2 | 4 | True | 1 | ROZPOCET
123 | M | 628340000100.S | Pás asfaltový SBS s bridličným posypom hr. 5,5 mm vystužený netkanou polyesterovou rohožou | m2 | 69.182 |  | 0 |  |  | znížená |  | 0 | 0.00738 | 0.51056 | 0 | 0 | 32 | M | 2 |  |  |  | ROZPOCET | 0 | 0 | 0 | 0 | 0 | 2 | 0 | 16 | 788224589
| VV |  | 60,158*1,15 'Přepočítané koeficientom množstva |  | 69.182 | [12 empty] | VV | 2 | 2 | False | 1 | ROZPOCET
124 | K | 998711201.S | Presun hmôt pre izoláciu proti vode v objektoch výšky do 6 m | % |  |  | 0 |  |  | znížená |  | 0 | 0 | 0 | 0 | 0 | 16 | K | 2 |  |  |  | ROZPOCET | 0 | 0 | 0 | 0 | 0 | 2 | 0 | 16 | -698707788
| D | VRN | Vedľajšie rozpočtové náklady |  |  |  | 0 |  |  |  |  | 0 |  | 0 |  | 0 | 5 | D | 0 |  |  |  | ROZPOCET | [6 empty] | 0
125 | K | 000300016.S | Geodetické práce - vykonávané pred výstavbou určenie vytyčovacej siete, vytýčenie staveniska, staveb. objektu | eur | 1 |  | 0 |  |  | znížená |  | 0 | 0 | 0 | 0 | 0 | 1024 | K | 1 |  |  |  | ROZPOCET | 0 | 0 | 0 | 0 | 0 | 2 | 0 | 1024 | -577486790
126 | K | 000300021.S | Geodetické práce - vykonávané v priebehu výstavby výškové merania | eur | 1 |  | 0 |  |  | znížená |  | 0 | 0 | 0 | 0 | 0 | 1024 | K | 1 |  |  |  | ROZPOCET | 0 | 0 | 0 | 0 | 0 | 2 | 0 | 1024 | 651927898
127 | K | 000300031.S | Geodetické práce - vykonávané po výstavbe zameranie skutočného vyhotovenia stavby | eur | 1 |  | 0 |  |  | znížená |  | 0 | 0 | 0 | 0 | 0 | 1024 | K | 1 |  |  |  | ROZPOCET | 0 | 0 | 0 | 0 | 0 | 2 | 0 | 1024 | -1405842716
128 | K | 000400021 | Projektové práce - stavebná časť (stavebné objekty vrátane ich technického vybavenia). náklady na vypracovanie dokumentácie na vyhotovenie prác ( DVP ) | eur | 1 |  | 0 |  |  | znížená |  | 0 | 0 | 0 | 0 | 0 | 1024 | K | 1 |  |  |  | ROZPOCET | 0 | 0 | 0 | 0 | 0 | 2 | 0 | 1024 | -1170449144
129 | K | 000400022.S | Projektové práce - stavebná časť (stavebné objekty vrátane ich technického vybavenia). náklady na dokumentáciu skutočného zhotovenia stavby | eur | 1 |  | 0 |  |  | znížená |  | 0 | 0 | 0 | 0 | 0 | 1024 | K | 1 |  |  |  | ROZPOCET | 0 | 0 | 0 | 0 | 0 | 2 | 0 | 1024 | -1264836428
130 | K | 000400024 | Vypracovanie príslušnej dokumentácie mosta , lávky k preberaciemu konaniu a pre užívanie objektu | eur | 1 |  | 0 |  |  | znížená |  | 0 | 0 | 0 | 0 | 0 | 1024 | K | 1 |  |  |  | ROZPOCET | 0 | 0 | 0 | 0 | 0 | 2 | 0 | 1024 | 2028892331
| VV |  | " MZ vrátane hlavnej prehliadky mosta pred jeho spustením do prevádzky " 1 |  | 1 | [12 empty] | VV | 1 | 2 | True | 1 | ROZPOCET
131 | K | 000600025 | Zariadenie staveniska - zriadenie | eur | 1 |  | 0 |  |  | znížená |  | 0 | 0 | 0 | 0 | 0 | 1024 | K | 1 |  |  |  | ROZPOCET | 0 | 0 | 0 | 0 | 0 | 2 | 0 | 1024 | 1715871443
132 | K | 000600026 | Zariadenie staveniska - prevádzka | mes. | 5 |  | 0 |  |  | znížená |  | 0 | 0 | 0 | 0 | 0 | 1024 | K | 1 |  |  |  | ROZPOCET | 0 | 0 | 0 | 0 | 0 | 2 | 0 | 1024 | 1931498495
133 | K | 000600027 | Zariadenie staveniska - demontáž | eur | 1 |  | 0 |  |  | znížená |  | 0 | 0 | 0 | 0 | 0 | 1024 | K | 1 |  |  |  | ROZPOCET | 0 | 0 | 0 | 0 | 0 | 2 | 0 | 1024 | 1973637068

## 206-00 - 206-00 Most ev. ...
{2e3c6e71-4ae8-470e-99bd-445f230a7d54}
0
| KRYCÍ LIST ROZPOČTU | [7 empty] | v --- nižšie sa nachádzajú doplnkové a pomocné údaje k zostavám --- v | [8 empty] | False
Stavba:
Rekonštrukcia cesty a mostov II/591 Banská Bystrica - hr. okr. BB/ZV - Zvolenská Slatina , II. etapa
Objekt:
206-00 - 206-00 Most ev. č.591-010
| JKSO: |  |  |  |  | KS:
| Miesto: |  | k. ú. Banská Bystrica |  |  | Dátum: | 30. 12. 2020
| Objednávateľ: |  |  |  |  | IČO:
|  | BANSKOBYSTRICKÝ SAMOSPRÁVNY KRAJ |  |  |  | IČ DPH:
| Zhotoviteľ: |  |  |  |  | IČO: | Vyplň údaj
|  | Vyplň údaj |  |  |  | IČ DPH: | Vyplň údaj
| Projektant: |  |  |  |  | IČO: | 17085501
|  | ISPO spol.s r.o. , Prešov |  |  |  | IČ DPH:
| Spracovateľ: |  |  |  |  | IČO:
|  | Ing. Čurlík ján |  |  |  | IČ DPH:
Poznámka:
| Cena bez DPH | [5 empty] | 0
|  |  | Základ dane |  |  | Sadzba dane | Výška dane
| DPH | základná | 0 |  |  | 20% | 0
|  | znížená | 0 |  |  | 20% | 0
|  | zákl. prenesená | 0 |  |  | 20% | 0
|  | zníž. prenesená | 0 |  |  | 20% | 0
|  | nulová | 0 |  |  | 0% | 0
| Cena s DPH |  |  | v | EUR |  | 0
| Projektant |  |  | Spracovateľ
| Dátum a podpis: |  | Pečiatka | Dátum a podpis: |  |  | Pečiatka
| Objednávateľ |  |  | Zhotoviteľ
| Dátum a podpis: |  | Pečiatka | Dátum a podpis: |  |  | Pečiatka
REKAPITULÁCIA ROZPOČTU
Stavba:
Rekonštrukcia cesty a mostov II/591 Banská Bystrica - hr. okr. BB/ZV - Zvolenská Slatina , II. etapa
Objekt:
206-00 - 206-00 Most ev. č.591-010
Miesto: |  |  | k. ú. Banská Bystrica |  |  | Dátum: | 30. 12. 2020
Objednávateľ: |  |  | BANSKOBYSTRICKÝ SAMOSPRÁVNY KRAJ |  |  | Projektant: | ISPO spol.s r.o. , Prešov
Zhotoviteľ: |  |  | Vyplň údaj |  |  | Spracovateľ: | Ing. Čurlík ján
Kód dielu - Popis | [6 empty] | Cena celkom [EUR]
Náklady z rozpočtu | [6 empty] | 0 | [11 empty] | -1
| HSV - Práce a dodávky HSV | [5 empty] | 0
| 1 - Zemné práce | [5 empty] | 0
| 2 - Zakladanie | [5 empty] | 0
| 3 - Zvislé a kompletné konštrukcie | [5 empty] | 0
| 4 - Vodorovné konštrukcie | [5 empty] | 0
| 5 - Komunikácie | [5 empty] | 0
| 6 - Úpravy povrchov, podlahy, osadenie | [5 empty] | 0
| 8 - Rúrové vedenie | [5 empty] | 0
| 9 - Ostatné konštrukcie a práce-búranie | [5 empty] | 0
| 99 - Presun hmôt HSV | [5 empty] | 0
| PSV - Práce a dodávky PSV | [5 empty] | 0
| 711 - Izolácie proti vode a vlhkosti | [5 empty] | 0
| VRN - Vedľajšie rozpočtové náklady | [5 empty] | 0
ROZPOČET
Stavba:
Rekonštrukcia cesty a mostov II/591 Banská Bystrica - hr. okr. BB/ZV - Zvolenská Slatina , II. etapa
Objekt:
206-00 - 206-00 Most ev. č.591-010
Miesto: |  |  | k. ú. Banská Bystrica |  |  | Dátum: | 30. 12. 2020
Objednávateľ: |  |  | BANSKOBYSTRICKÝ SAMOSPRÁVNY KRAJ |  |  | Projektant: | ISPO spol.s r.o. , Prešov
Zhotoviteľ: |  |  | Vyplň údaj |  |  | Spracovateľ: | Ing. Čurlík ján
PČ | Typ | Kód | Popis | MJ | Množstvo | J.cena [EUR] | Cena celkom [EUR] | Cenová sústava |  | DPH | J. Nh [h] | Nh celkom [h] | J. hmotnosť [t] | Hmotnosť celkom [t] | J. suť [t] | Suť Celkom [t]
Náklady z rozpočtu | [6 empty] | 0 |  |  |  |  | 0 |  | 609.6527 |  | 152.4329 |  | D | -1 | [10 empty] | 0
| D | HSV | Práce a dodávky HSV |  |  |  | 0 |  |  |  |  | 0 |  | 608.546 |  | 152.4329 | 1 | D | 0 |  |  |  | ROZPOCET | [6 empty] | 0
| D | 1 | Zemné práce |  |  |  | 0 |  |  |  |  | 0 |  | 1.2398 |  | 86.5904 | 1 | D | 1 |  |  |  | ROZPOCET | [6 empty] | 0
1 | K | 113153130.S | Frézovanie asf. podkladu alebo krytu s prek., plochy cez 500 do 1000 m2, pruh š. do 1 m, hr. 200 mm 0,508 t | m2 | 98.8 |  | 0 |  |  | znížená |  | 0 | 0.00045725 | 0.045176 | 0.508 | 50.1904 | 4 | K | 2 |  |  |  | ROZPOCET | 0 | 0 | 0 | 0 | 0 | 2 | 0 | 4 | -1126487946
| VV |  | " vozovkové vrstvy mosta " 6,5*5,2 |  | 33.8 | [12 empty] | VV | 2 | 2 | True | 0 | ROZPOCET
| VV |  | "napojenia mosta na vozovku " 6,5*5,0*2 |  | 65 | [12 empty] | VV | 2 | 2 | True | 0 | ROZPOCET
| VV |  | Súčet |  | 98.8 | [12 empty] | VV | 2 | 4 | True | 1 | ROZPOCET
2 | K | 113307124.S | Odstránenie podkladu v ploche do 200 m2 z kameniva hrubého drveného, hr.300 do 400mm, -0,5600t | m2 | 65 |  | 0 |  |  | znížená |  | 0 | 0 | 0 | 0.56 | 36.4 | 4 | K | 2 |  |  |  | ROZPOCET | 0 | 0 | 0 | 0 | 0 | 2 | 0 | 4 | 2115709516
| VV |  | "napojenia mosta na vozovku " 6,5*5,0*2 |  | 65 | [12 empty] | VV | 2 | 2 | True | 0 | ROZPOCET
| VV |  | Súčet |  | 65 | [12 empty] | VV | 2 | 4 | True | 1 | ROZPOCET
3 | K | 115001106.S | Odvedenie vody potrubím pri priemere potrubia DN nad 600 | m | 60 |  | 0 |  |  | znížená |  | 0 | 0.01989 | 1.1934 | 0 | 0 | 4 | K | 2 |  |  |  | ROZPOCET | 0 | 0 | 0 | 0 | 0 | 2 | 0 | 4 | 1342524311
| VV |  | 30*2 |  | 60 | [12 empty] | VV | 2 | 2 | True | 1 | ROZPOCET
4 | K | 121101111.S | Odstránenie ornice s vodor. premiestn. na hromady, so zložením na vzdialenosť do 100 m a do 100m3 | m3 | 9 |  | 0 |  |  | znížená |  | 0 | 0 | 0 | 0 | 0 | 4 | K | 2 |  |  |  | ROZPOCET | 0 | 0 | 0 | 0 | 0 | 2 | 0 | 4 | -381906539
| VV |  | 0,15*5*3*2*2 |  | 9 | [12 empty] | VV | 2 | 2 | True | 1 | ROZPOCET
5 | K | 124203101.S | Výkop vodotoku do 3 m horn. 3 do 1000 m3 | m3 | 225 |  | 0 |  |  | znížená |  | 0 | 0 | 0 | 0 | 0 | 4 | K | 2 |  |  |  | ROZPOCET | 0 | 0 | 0 | 0 | 0 | 2 | 0 | 4 | 483336877
| VV |  | " ochranné hrádzky pre práce v koryte toku = odstránenie " 30*1,5*2,5*2 |  | 225 | [12 empty] | VV | 2 | 2 | True | 0 | ROZPOCET
| VV |  | Súčet |  | 225 | [12 empty] | VV | 2 | 4 | True | 1 | ROZPOCET
6 | K | 124203109.S | Vykopávky pre korytá vodotokov. Príplatok za lepivosť horniny 3 | m3 | 112.5 |  | 0 |  |  | znížená |  | 0 | 0 | 0 | 0 | 0 | 4 | K | 2 |  |  |  | ROZPOCET | 0 | 0 | 0 | 0 | 0 | 2 | 0 | 4 | 876317502
| VV |  | 225 |  | 225 | [12 empty] | VV | 2 | 2 | True | 1 | ROZPOCET
| VV |  | 225*0,5 'Přepočítané koeficientom množstva |  | 112.5 | [12 empty] | VV | 2 | 2 | False | 1 | ROZPOCET
7 | K | 129203201.S | Čistenie koryta vodotoku šírky dna 5m hĺbka dna do 5m hornina3 | m3 | 48.792 |  | 0 |  |  | znížená |  | 0 | 0 | 0 | 0 | 0 | 4 | K | 2 |  |  |  | ROZPOCET | 0 | 0 | 0 | 0 | 0 | 2 | 0 | 4 | -1133123241
| VV |  | " vyčistenie koryta toku a odkop pre opevnenie koryta " (2,9*10,8+(2,0+1,5*2)*5*2)*0,6 |  | 48.792 | [12 empty] | VV | 2 | 2 | True | 1 | ROZPOCET
8 | K | 131201101.S | Výkop nezapaženej jamy v hornine 3, do 100 m3 | m3 | 59.8 |  | 0 |  |  | znížená |  | 0 | 0 | 0 | 0 | 0 | 4 | K | 2 |  |  |  | ROZPOCET | 0 | 0 | 0 | 0 | 0 | 2 | 0 | 4 | 1362422959
| VV |  | " výkop pre prechodové vrstvy za oporou a úpravu krídla " 0,8*3,0*6,5*2+1*1,3*(4,5+6,5)*2 |  | 59.8 | [12 empty] | VV | 2 | 2 | True | 1 | ROZPOCET
9 | K | 131201109.S | Hĺbenie nezapažených jám a zárezov. Príplatok za lepivosť horniny 3 | m3 | 17.94 |  | 0 |  |  | znížená |  | 0 | 0 | 0 | 0 | 0 | 4 | K | 2 |  |  |  | ROZPOCET | 0 | 0 | 0 | 0 | 0 | 2 | 0 | 4 | 924641450
| VV |  | 59,8 |  | 59.8 | [12 empty] | VV | 2 | 2 | True | 1 | ROZPOCET
| VV |  | 59,8*0,3 'Přepočítané koeficientom množstva |  | 17.94 | [12 empty] | VV | 2 | 2 | False | 1 | ROZPOCET
10 | K | 132201101.S | Výkop ryhy do šírky 600 mm v horn.3 do 100 m3 | m3 | 11.2 |  | 0 |  |  | znížená |  | 0 | 0 | 0 | 0 | 0 | 4 | K | 2 |  |  |  | ROZPOCET | 0 | 0 | 0 | 0 | 0 | 2 | 0 | 4 | 976397033
| VV |  | " zaisťovací prah " (1,0+1,5*2)*0,5*0,8*2 |  | 3.2 | [12 empty] | VV | 2 | 2 | True | 0 | ROZPOCET
| VV |  | "bet. pätka" 5*0,8*0,5*2*2 |  | 8 | [12 empty] | VV | 2 | 2 | True | 0 | ROZPOCET
| VV |  | Súčet |  | 11.2 | [12 empty] | VV | 2 | 4 | True | 1 | ROZPOCET
11 | K | 132201109.S | Príplatok k cene za lepivosť pri hĺbení rýh šírky do 600 mm zapažených i nezapažených s urovnaním dna v hornine 3 | m3 | 3.36 |  | 0 |  |  | znížená |  | 0 | 0 | 0 | 0 | 0 | 4 | K | 2 |  |  |  | ROZPOCET | 0 | 0 | 0 | 0 | 0 | 2 | 0 | 4 | 1421601821
| VV |  | 11,2 |  | 11.2 | [12 empty] | VV | 2 | 2 | True | 1 | ROZPOCET
| VV |  | 11,2*0,3 'Přepočítané koeficientom množstva |  | 3.36 | [12 empty] | VV | 2 | 2 | False | 1 | ROZPOCET
12 | K | 162501122.S | Vodorovné premiestnenie výkopku po spevnenej ceste z horniny tr.1-4, nad 100 do 1000 m3 na vzdialenosť do 3000 m | m3 | 82.12 |  | 0 |  |  | znížená |  | 0 | 0 | 0 | 0 | 0 | 4 | K | 2 |  |  |  | ROZPOCET | 0 | 0 | 0 | 0 | 0 | 2 | 0 | 4 | -208076505
| VV |  | " prebytočný výkopok " 48,792+59,8+11,2-28,6-9,072 |  | 82.12 | [12 empty] | VV | 2 | 2 | True | 1 | ROZPOCET
13 | K | 171103101.S | Zemné hrádze prívodných a odpadných melioračných kanálov, z horniny 1-4 | m3 | 225 |  | 0 |  |  | znížená |  | 0 | 0 | 0 | 0 | 0 | 4 | K | 2 |  |  |  | ROZPOCET | 0 | 0 | 0 | 0 | 0 | 2 | 0 | 4 | 1844231066
| VV |  | " ochranné hrádzky pre práce v koryte toku " 30*1,5*2,5*2 |  | 225 | [12 empty] | VV | 2 | 2 | True | 1 | ROZPOCET
14 | K | 171201202.S | Uloženie sypaniny na skládky nad 100 do 1000 m3 | m3 | 82.12 |  | 0 |  |  | znížená |  | 0 | 0 | 0 | 0 | 0 | 4 | K | 2 |  |  |  | ROZPOCET | 0 | 0 | 0 | 0 | 0 | 2 | 0 | 4 | 388906603
| VV |  | " prebytočný výkopok " 48,792+59,8+11,2-28,6-9,072 |  | 82.12 | [12 empty] | VV | 2 | 2 | True | 1 | ROZPOCET
15 | K | 171209002.S | Poplatok za skladovanie - zemina a kamenivo (17 05) ostatné | t | 156.028 |  | 0 |  |  | znížená |  | 0 | 0 | 0 | 0 | 0 | 4 | K | 2 |  |  |  | ROZPOCET | 0 | 0 | 0 | 0 | 0 | 2 | 0 | 4 | 1182149877
| VV |  | (48,792+59,8+11,2-28,6-9,072)*1,9 |  | 156.028 | [12 empty] | VV | 2 | 2 | True | 1 | ROZPOCET
16 | K | 174101001.S | Zásyp sypaninou so zhutnením jám, šachiet, rýh, zárezov alebo okolo objektov do 100 m3 | m3 | 28.6 |  | 0 |  |  | znížená |  | 0 | 0 | 0 | 0 | 0 | 4 | K | 2 |  |  |  | ROZPOCET | 0 | 0 | 0 | 0 | 0 | 2 | 0 | 4 | -233993967
| VV |  | " spätné obsypy okolo krídiel a prechodovej oblasti po úroveň pôvodného terénu " | [14 empty] | VV | 2 | 1 | True | 0 | ROZPOCET
| VV |  | 1*1,3*(4,5+6,5)*2 |  | 28.6 | [12 empty] | VV | 2 | 2 | True | 1 | ROZPOCET
17 | K | 180401213.S | Založenie trávnika lúčneho výsevom na svahu nad 1:2 do 1:1 | m2 | 40 |  | 0 |  |  | znížená |  | 0 | 0 | 0 | 0 | 0 | 4 | K | 2 |  |  |  | ROZPOCET | 0 | 0 | 0 | 0 | 0 | 2 | 0 | 4 | -754077716
| VV |  | 5*2*2*2 |  | 40 | [12 empty] | VV | 2 | 2 | True | 0 | ROZPOCET
18 | M | 005720001300.S | Osivá tráv - trávové semeno | kg | 1.236 |  | 0 |  |  | znížená |  | 0 | 0.001 | 0.001236 | 0 | 0 | 8 | M | 2 |  |  |  | ROZPOCET | 0 | 0 | 0 | 0 | 0 | 2 | 0 | 4 | 1758810084
| VV |  | 40*0,0309 'Přepočítané koeficientom množstva |  | 1.236 | [12 empty] | VV | 2 | 2 | False | 1 | ROZPOCET
19 | K | 181101102.S | Úprava pláne v zárezoch v hornine 1-4 so zhutnením | m2 | 65 |  | 0 |  |  | znížená |  | 0 | 0 | 0 | 0 | 0 | 4 | K | 2 |  |  |  | ROZPOCET | 0 | 0 | 0 | 0 | 0 | 2 | 0 | 4 | -249845825
| VV |  | " vozovka na ceste " 6,5*5,0*2 |  | 65 | [12 empty] | VV | 2 | 2 | True | 0 | ROZPOCET
| VV |  | Súčet |  | 65 | [12 empty] | VV | 2 | 4 | True | 1 | ROZPOCET
20 | K | 182201101.S | Svahovanie trvalých svahov v násype | m2 | 40 |  | 0 |  |  | znížená |  | 0 | 0 | 0 | 0 | 0 | 4 | K | 2 |  |  |  | ROZPOCET | 0 | 0 | 0 | 0 | 0 | 2 | 0 | 4 | -772931486
| VV |  | 5*2*2*2 |  | 40 | [12 empty] | VV | 2 | 2 | True | 1 | ROZPOCET
21 | K | 182301132.S | Rozprestretie ornice na svahu so sklonom nad 1:5, plocha nad 500 m2, hr.nad 100 do 150 mm | m2 | 40 |  | 0 |  |  | znížená |  | 0 | 0 | 0 | 0 | 0 | 4 | K | 2 |  |  |  | ROZPOCET | 0 | 0 | 0 | 0 | 0 | 2 | 0 | 4 | -1950011452
| VV |  | 5*2*2*2 |  | 40 | [12 empty] | VV | 2 | 2 | True | 1 | ROZPOCET
| D | 2 | Zakladanie |  |  |  | 0 |  |  |  |  | 0 |  | 10.4567 |  | 0 | 1 | D | 1 |  |  |  | ROZPOCET | [6 empty] | 0
22 | K | 231943111.S | Steny baranené z oceľových štetovníc z terénu nastraženie pri dĺžke štetovníc do 10 m | m2 | 60 |  | 0 |  |  | znížená |  | 0 | 0.00015 | 0.009 | 0 | 0 | 4 | K | 2 |  |  |  | ROZPOCET | 0 | 0 | 0 | 0 | 0 | 2 | 0 | 4 | -155245369
| VV |  | " predelenie medzi etapami " | [14 empty] | VV | 2 | 1 | True | 0 | ROZPOCET
| VV |  | " v cene uvažovať s prenájmom štetovníc dĺ.x v " | [14 empty] | VV | 2 | 1 | True | 0 | ROZPOCET
| VV |  | 6*5*2 |  | 60 | [12 empty] | VV | 2 | 2 | True | 1 | ROZPOCET
23 | K | 231943211.S | Steny baranené z oceľových štetovníc z terénu zabaranenie na dĺžku do 10 m | m2 | 60 |  | 0 |  |  | znížená |  | 0 | 0 | 0 | 0 | 0 | 4 | K | 2 |  |  |  | ROZPOCET | 0 | 0 | 0 | 0 | 0 | 2 | 0 | 4 | 341842517
24 | M | 134600000101.S | Profil oceľový hrubý na štetovnice (neopracovaný) LARSEN (10 370) 3n - prenájom | t | 9.3 |  | 0 |  |  | znížená |  | 0 | 1 | 9.3 | 0 | 0 | 8 | M | 2 |  |  |  | ROZPOCET | 0 | 0 | 0 | 0 | 0 | 2 | 0 | 4 | -2008258437
| VV |  | 6*5*2 |  | 60 | [12 empty] | VV | 2 | 2 | True | 1 | ROZPOCET
| VV |  | 60*0,155 'Přepočítané koeficientom množstva |  | 9.3 | [12 empty] | VV | 2 | 2 | False | 1 | ROZPOCET
25 | K | 237941111.S | Vytiahnutie štetovnicových stien z oceľových štetovníc zabaranených do 2 rokov, do 10m | m2 | 60 |  | 0 |  |  | znížená |  | 0 | 0 | 0 | 0 | 0 | 4 | K | 2 |  |  |  | ROZPOCET | 0 | 0 | 0 | 0 | 0 | 2 | 0 | 4 | 474286028
26 | K | 273362516.S | Dodatočné vystužovanie betónových konštrukcií betonárskou oceľovou chemickou injektážnou kotvou VME, D 16 mm -0.00001t | cm | 432 |  | 0 |  |  | znížená |  | 0 | 2.8998e-05 | 0.012527 | 0 | 0 | 4 | K | 2 |  |  |  | ROZPOCET | 0 | 0 | 0 | 0 | 0 | 2 | 0 | 4 | -418746041
| VV |  | " kotvenie krídiel = 3 " 36*12 |  | 432 | [12 empty] | VV | 2 | 2 | True | 0 | ROZPOCET
| VV |  | Súčet |  | 432 | [12 empty] | VV | 2 | 4 | True | 1 | ROZPOCET
27 | K | 274313521.S | Betón základových pásov, prostý tr. C 12/15 | m3 | 0.5 |  | 0 |  |  | znížená |  | 0 | 2.2354 | 1.1177 | 0 | 0 | 4 | K | 2 |  |  |  | ROZPOCET | 0 | 0 | 0 | 0 | 0 | 2 | 0 | 4 | 1680505387
| VV |  | " pod drenážne potrubie za oporami " 10,0*0,25*2*0,1 |  | 0.5 | [12 empty] | VV | 2 | 2 | True | 1 | ROZPOCET
28 | K | 274351215.S | Debnenie stien základových pásov, zhotovenie-dielce | m2 | 2 |  | 0 |  |  | znížená |  | 0 | 0.0087334 | 0.017467 | 0 | 0 | 4 | K | 2 |  |  |  | ROZPOCET | 0 | 0 | 0 | 0 | 0 | 2 | 0 | 4 | 176357336
| VV |  | " pod drenážne potrubie za oporami " 10,0*2*0,1 |  | 2 | [12 empty] | VV | 2 | 2 | True | 0 | ROZPOCET
| VV |  | Súčet |  | 2 | [12 empty] | VV | 2 | 4 | True | 1 | ROZPOCET
29 | K | 274351216.S | Debnenie stien základových pásov, odstránenie-dielce | m2 | 1.3 |  | 0 |  |  | znížená |  | 0 | 0 | 0 | 0 | 0 | 4 | K | 2 |  |  |  | ROZPOCET | 0 | 0 | 0 | 0 | 0 | 2 | 0 | 4 | -94660406
| D | 3 | Zvislé a kompletné konštrukcie |  |  |  | 0 |  |  |  |  | 0 |  | 9.2358 |  | 0 | 1 | D | 1 |  |  |  | ROZPOCET | [6 empty] | 0
30 | K | 317321119.S | Mostové rímsy z betónu železového triedy C 35/45 | m3 | 2.586 |  | 0 |  |  | znížená |  | 0 | 2.3855 | 6.169 | 0 | 0 | 4 | K | 2 |  |  |  | ROZPOCET | 0 | 0 | 0 | 0 | 0 | 2 | 0 | 4 | -1951003055
| VV |  | " betón s použitím rozptýlených polypropylénových vlákien dĺžky 12mm s dávkovaním 0,9kg/m3 BZ " | [14 empty] | VV | 2 | 1 | True | 0 | ROZPOCET
| VV |  | 0,35*0,65*(4,73+6,635) |  | 2.586 | [12 empty] | VV | 2 | 2 | True | 1 | ROZPOCET
31 | K | 317353121.S | Debnenie mostných ríms všetkých tvarov - zhotovenie | m2 | 10.457 |  | 0 |  |  | znížená |  | 0 | 0.049828 | 0.52105 | 0 | 0 | 4 | K | 2 |  |  |  | ROZPOCET | 0 | 0 | 0 | 0 | 0 | 2 | 0 | 4 | 1980144041
| VV |  | " mostné rímsy " | [14 empty] | VV | 2 | 1 | True | 0 | ROZPOCET
| VV |  | 0,35*0,65*6+(0,35*2+0,1)*(4,73+6,635) |  | 10.457 | [12 empty] | VV | 2 | 2 | True | 1 | ROZPOCET
32 | K | 317353221.S | Debnenie mostových ríms všetkých tvarov - odstránenie | m2 | 10.457 |  | 0 |  |  | znížená |  | 0 | 1.5e-05 | 0.00015686 | 0 | 0 | 4 | K | 2 |  |  |  | ROZPOCET | 0 | 0 | 0 | 0 | 0 | 2 | 0 | 4 | -1003138052
33 | K | 317361216.S | Výstuž mostných ríms z betonárskej ocele B500 (10505) | t | 0.314 |  | 0 |  |  | znížená |  | 0 | 1.037 | 0.32563 | 0 | 0 | 4 | K | 2 |  |  |  | ROZPOCET | 0 | 0 | 0 | 0 | 0 | 2 | 0 | 4 | 602131857
| VV |  | " rímsy a krídla " 0,314 |  | 0.314 | [12 empty] | VV | 2 | 2 | True | 1 | ROZPOCET
34 | K | 334323138.S | Mostné krídla a záverné stienky z betónu železového tr. C 30/37 | m3 | 0.945 |  | 0 |  |  | znížená |  | 0 | 2.3226 | 2.1948 | 0 | 0 | 4 | K | 2 |  |  |  | ROZPOCET | 0 | 0 | 0 | 0 | 0 | 2 | 0 | 4 | -743439871
| VV |  | " nadbetónovanie krídiel " | [14 empty] | VV | 2 | 1 | True | 0 | ROZPOCET
| VV |  | 0,5*0,945*1,0*2 |  | 0.945 | [12 empty] | VV | 2 | 2 | True | 0 | ROZPOCET
35 | K | 334351113.S | Debnenie mostných konštrukcií-krídiel, stien výšky do 20 m, zhotovenie | m2 | 4.725 |  | 0 |  |  | znížená |  | 0 | 0.0045822 | 0.021651 | 0 | 0 | 4 | K | 2 |  |  |  | ROZPOCET | 0 | 0 | 0 | 0 | 0 | 2 | 0 | 4 | -1786580355
| VV |  | " nadbetónovanie krídiel " | [14 empty] | VV | 2 | 1 | True | 0 | ROZPOCET
| VV |  | 0,945*(0,5+1,0*2)*2 |  | 4.725 | [12 empty] | VV | 2 | 2 | True | 0 | ROZPOCET
| VV |  | Súčet |  | 4.725 | [12 empty] | VV | 2 | 4 | False | 1 | ROZPOCET
36 | K | 334351213.S | Debnenie mostných konštrukcií-krídiel, stien výšky do 20 m, odstránenie | m2 | 4.725 |  | 0 |  |  | znížená |  | 0 | 3.72e-05 | 0.00017577 | 0 | 0 | 4 | K | 2 |  |  |  | ROZPOCET | 0 | 0 | 0 | 0 | 0 | 2 | 0 | 4 | 539601569
| VV |  | 4,725 |  | 4.725 | [12 empty] | VV | 2 | 2 | True | 1 | ROZPOCET
37 | K | 348171121.S | Osadenie mostného oceľového zábradlia trvalého do betónu ríms priamo | m | 10 |  | 0 |  |  | znížená |  | 0 | 0.00033 | 0.0033 | 0 | 0 | 4 | K | 2 |  |  |  | ROZPOCET | 0 | 0 | 0 | 0 | 0 | 2 | 0 | 4 | 2087744301
| VV |  | " mostné zábradlie so zvislou výplňou " 4,0+6,0 |  | 10 | [12 empty] | VV | 2 | 2 | True | 1 | ROZPOCET
38 | M | 5534610002 | Zábradlie oceľové trojtrubkové , vč. konečnej povrchovej úpravy | m | 10 |  | 0 |  |  | znížená |  | 0 | 0 | 0 | 0 | 0 | 8 | M | 2 |  |  |  | ROZPOCET | 0 | 0 | 0 | 0 | 0 | 2 | 0 | 4 | 1592306729
| VV |  | " mostné zábradlie trojtrubkové " 4,0+6,0 |  | 10 | [12 empty] | VV | 2 | 2 | True | 0 | ROZPOCET
| VV |  | " povrchová úprava v zmysle PD " | [14 empty] | VV | 2 | 1 | True | 0 | ROZPOCET
| VV |  | " vrátane dilatácie a nevodivého prepojenia nad mostnými závermi " | [14 empty] | VV | 2 | 1 | True | 0 | ROZPOCET
| VV |  | Súčet |  | 10 | [12 empty] | VV | 2 | 4 | True | 1 | ROZPOCET
| D | 4 | Vodorovné konštrukcie |  |  |  | 0 |  |  |  |  | 0 |  | 398.7277 |  | 0 | 1 | D | 1 |  |  |  | ROZPOCET | [6 empty] | 0
39 | K | 421321238.S | Mostné nosné konštrukcie doskové z betónu železového tr. C 30/37 | m3 | 22.36 |  | 0 |  |  | znížená |  | 0 | 2.3457 | 52.4492 | 0 | 0 | 4 | K | 2 |  |  |  | ROZPOCET | 0 | 0 | 0 | 0 | 0 | 2 | 0 | 4 | -328410668
| VV |  | " nová doska " 4,7*10,38*(0,252+0,3*2+0,252)/4+0,45*0,3*10,38*2+0,5*(0,75+0,35)*5,165 |  | 19.108 | [12 empty] | VV | 2 | 2 | True | 0 | ROZPOCET
| VV |  | " ozuby " 9,75*0,23*0,725*2 |  | 3.252 | [12 empty] | VV | 2 | 2 | True | 0 | ROZPOCET
| VV |  | Súčet |  | 22.36 | [12 empty] | VV | 2 | 4 | False | 1 | ROZPOCET
40 | K | 421351221.S | Debnenie bočnej steny konštrukcie mostov výšky do 350 mm - zhotovenie | m2 | 2.28 |  | 0 |  |  | znížená |  | 0 | 0.01719 | 0.039194 | 0 | 0 | 4 | K | 2 |  |  |  | ROZPOCET | 0 | 0 | 0 | 0 | 0 | 2 | 0 | 4 | -1663928515
| VV |  | " nová doska" 0,3*3,8*2 |  | 2.28 | [12 empty] | VV | 2 | 2 | True | 0 | ROZPOCET
| VV |  | Súčet |  | 2.28 | [12 empty] | VV | 2 | 4 | False | 1 | ROZPOCET
41 | K | 421351231.S | Debnenie čela pracovnej škáry konštrukcie mostov - zhotovenie | m2 | 28.342 |  | 0 |  |  | znížená |  | 0 | 0.018032 | 0.51108 | 0 | 0 | 4 | K | 2 |  |  |  | ROZPOCET | 0 | 0 | 0 | 0 | 0 | 2 | 0 | 4 | 1280923595
| VV |  | " nová doska" 0,23*0,725*2*2 |  | 0.667 | [12 empty] | VV | 2 | 2 | True | 0 | ROZPOCET
| VV |  | " ozuby " 9,75*(0,23*2+0,725+0,2)*2+0,23*0,725*2*2 |  | 27.675 | [12 empty] | VV | 2 | 2 | True | 0 | ROZPOCET
| VV |  | Súčet |  | 28.342 | [12 empty] | VV | 2 | 4 | False | 1 | ROZPOCET
42 | K | 421351321.S | Debnenie bočnej steny konštrukcie mostov výšky do 350 mm - odstránenie | m2 | 2.28 |  | 0 |  |  | znížená |  | 0 | 0 | 0 | 0 | 0 | 4 | K | 2 |  |  |  | ROZPOCET | 0 | 0 | 0 | 0 | 0 | 2 | 0 | 4 | 2030483989
43 | K | 421351331.S | Debnenie čela pracovnej škáry konštrukcie mostov - odstránenie | m2 | 28.342 |  | 0 |  |  | znížená |  | 0 | 0 | 0 | 0 | 0 | 4 | K | 2 |  |  |  | ROZPOCET | 0 | 0 | 0 | 0 | 0 | 2 | 0 | 4 | 1299172449
44 | K | 421362126.S | Výstuž doskového mosta z betonárskej ocele B500 (10505) mostných konštrukcií | t | 3.187 |  | 0 |  |  | znížená |  | 0 | 1.0491 | 3.3435 | 0 | 0 | 4 | K | 2 |  |  |  | ROZPOCET | 0 | 0 | 0 | 0 | 0 | 2 | 0 | 4 | -676924457
| VV |  | " doska a zazubenie " 3,187 |  | 3.187 | [12 empty] | VV | 2 | 2 | True | 0 | ROZPOCET
| VV |  | Súčet |  | 3.187 | [12 empty] | VV | 2 | 4 | True | 1 | ROZPOCET
45 | K | 451312311.S | Podklad pod dlažbu z betónu prostého tr. C 12/15 hr. nad 100 do 150 mm | m2 | 102.696 |  | 0 |  |  | znížená |  | 0 | 0.33049 | 33.9397 | 0 | 0 | 4 | K | 2 |  |  |  | ROZPOCET | 0 | 0 | 0 | 0 | 0 | 2 | 0 | 4 | -1150032495
| VV |  | " koryto toku " (2,9*10,8+(2,0+1,5*2)*5*2)*1,1 |  | 89.452 | [12 empty] | VV | 2 | 2 | True | 0 | ROZPOCET
| VV |  | " opevnenie za rímsou " (0,5*1,5+0,5*2,5+0,5*2,0+0,5*1,0+7,2*0,7)*1,1 |  | 9.394 | [12 empty] | VV | 2 | 2 | True | 0 | ROZPOCET
| VV |  | " opevnenie za krídlom " (1,5+1,5+2,0*2)*0,5*1,1 |  | 3.85 | [12 empty] | VV | 2 | 2 | True | 0 | ROZPOCET
| VV |  | Súčet |  | 102.696 | [12 empty] | VV | 2 | 4 | False | 1 | ROZPOCET
46 | K | 451571112.S | Lôžko pod dlažby zo štrkopiesku hr. vrstvy nad 100 do 150 mm | m2 | 102.696 |  | 0 |  |  | znížená |  | 0 | 0.31879 | 32.7385 | 0 | 0 | 4 | K | 2 |  |  |  | ROZPOCET | 0 | 0 | 0 | 0 | 0 | 2 | 0 | 4 | -972136734
| VV |  | " koryto toku " (2,9*10,8+(2,0+1,5*2)*5*2)*1,1 |  | 89.452 | [12 empty] | VV | 2 | 2 | True | 0 | ROZPOCET
| VV |  | " opevnenie za rímsou " (0,5*1,5+0,5*2,5+0,5*2,0+0,5*1,0+7,2*0,7)*1,1 |  | 9.394 | [12 empty] | VV | 2 | 2 | True | 0 | ROZPOCET
| VV |  | " opevnenie za krídlom " (1,5+1,5+2,0*2)*0,5*1,1 |  | 3.85 | [12 empty] | VV | 2 | 2 | True | 0 | ROZPOCET
47 | K | 452318510.S | Zaisťovací prah z betónu prostého vodostavebného melioračných kanálov s pätkami alebo bez pätiek | m3 | 11.2 |  | 0 |  |  | znížená |  | 0 | 2.2632 | 25.3484 | 0 | 0 | 4 | K | 2 |  |  |  | ROZPOCET | 0 | 0 | 0 | 0 | 0 | 2 | 0 | 4 | 1816526573
| VV |  | " zaisťovací prah " (1,0+1,5*2)*0,5*0,8*2 |  | 3.2 | [12 empty] | VV | 2 | 2 | True | 0 | ROZPOCET
| VV |  | "bet. pätka" 5*0,8*0,5*2*2 |  | 8 | [12 empty] | VV | 2 | 2 | True | 0 | ROZPOCET
| VV |  | Súčet |  | 11.2 | [12 empty] | VV | 2 | 4 | True | 1 | ROZPOCET
48 | K | 452471101.S | Podkladová vrstva z modifikovanej malty cementovej - prvá vrstva hr. do 10 mm | m2 | 0.438 |  | 0 |  |  | znížená |  | 0 | 0.022655 | 0.0099229 | 0 | 0 | 4 | K | 2 |  |  |  | ROZPOCET | 0 | 0 | 0 | 0 | 0 | 2 | 0 | 4 | -351706590
| VV |  | " pod platne zábradlia " 0,25*0,25*(3+4) |  | 0.438 | [12 empty] | VV | 2 | 2 | True | 0 | ROZPOCET
| VV |  | " pod platne zábradľového zvodidla " 0,3*0,45*0 |  | 0 | [12 empty] | VV | 2 | 2 | True | 0 | ROZPOCET
| VV |  | Súčet |  | 0.438 | [12 empty] | VV | 2 | 4 | True | 1 | ROZPOCET
49 | K | 457451133.S | Ochranná betónová vrstva na izoláciu presýpaných objektov hr. 60 mm s výstužou zo sietí, betón tr. C 25/30 | m2 | 48.551 |  | 0 |  |  | znížená |  | 0 | 0.15451 | 7.5016 | 0 | 0 | 4 | K | 2 |  |  |  | ROZPOCET | 0 | 0 | 0 | 0 | 0 | 2 | 0 | 4 | -257807620
| VV |  | " ochrana hydroizolácie = betónová doska " 5,165*9,4 |  | 48.551 | [12 empty] | VV | 2 | 2 | True | 1 | ROZPOCET
50 | K | 458311131.S | Filtračná vrstva za oporou z betónu drenažného tr. C 8/10 hutneného po vrstvách | m3 | 58.5 |  | 0 |  |  | znížená |  | 0 | 2.4293 | 142.1139 | 0 | 0 | 4 | K | 2 |  |  |  | ROZPOCET | 0 | 0 | 0 | 0 | 0 | 2 | 0 | 4 | -1957095549
| VV |  | 1,0*3,0*9,75*2 |  | 58.5 | [12 empty] | VV | 2 | 2 | True | 1 | ROZPOCET
51 | K | 462511270.S | Zahádzka z lomového kameňa bez preštrkovania z terénu, hmotnosti jednotlivých kameňov do 200 kg | m3 | 8 |  | 0 |  |  | znížená |  | 0 | 2.0842 | 16.6733 | 0 | 0 | 4 | K | 2 |  |  |  | ROZPOCET | 0 | 0 | 0 | 0 | 0 | 2 | 0 | 4 | -651054181
| VV |  | " pred zaist. prah" (1,0+1,5*2)*0,5*2*2 |  | 8 | [12 empty] | VV | 2 | 2 | True | 1 | ROZPOCET
52 | K | 465513327.S | Dlažba z lomového kameňa, na cementovú maltu s vyškárovaním cementovou maltou, hr. kameňa 300 mm | m2 | 93.36 |  | 0 |  |  | znížená |  | 0 | 0.90038 | 84.0595 | 0 | 0 | 4 | K | 2 |  |  |  | ROZPOCET | 0 | 0 | 0 | 0 | 0 | 2 | 0 | 4 | -1563317586
| VV |  | " koryto toku " (2,9*10,8+(2,0+1,5*2)*5*2) |  | 81.32 | [12 empty] | VV | 2 | 2 | True | 0 | ROZPOCET
| VV |  | " opevnenie za rímsou " (0,5*1,5+0,5*2,5+0,5*2,0+0,5*1,0+7,2*0,7) |  | 8.54 | [12 empty] | VV | 2 | 2 | True | 0 | ROZPOCET
| VV |  | " opevnenie za krídlom " (1,5+1,5+2,0*2)*0,5 |  | 3.5 | [12 empty] | VV | 2 | 2 | True | 0 | ROZPOCET
| VV |  | Súčet |  | 93.36 | [12 empty] | VV | 2 | 4 | False | 1 | ROZPOCET
| D | 5 | Komunikácie |  |  |  | 0 |  |  |  |  | 0 |  | 172.5824 |  | 0 | 1 | D | 1 |  |  |  | ROZPOCET | [6 empty] | 0
53 | K | 564871111.S | Podklad zo štrkodrviny s rozprestretím a zhutnením, po zhutnení hr. 250 mm | m2 | 125.32 |  | 0 |  |  | znížená |  | 0 | 0.46166 | 57.8552 | 0 | 0 | 4 | K | 2 |  |  |  | ROZPOCET | 0 | 0 | 0 | 0 | 0 | 2 | 0 | 4 | 760068746
| VV |  | " vozovkové vrstvy na ceste " 7,85*(5,2+5,0*2) |  | 119.32 | [12 empty] | VV | 2 | 2 | True | 0 | ROZPOCET
| VV |  | " vyasfaltovaná plocha " 7,5*0,8 |  | 6 | [12 empty] | VV | 2 | 2 | True | 0 | ROZPOCET
| VV |  | Súčet |  | 125.32 | [12 empty] | VV | 2 | 4 | True | 1 | ROZPOCET
54 | K | 567133115.S | Podklad z kameniva stmeleného cementom s rozprestretím a zhutnením, CBGM C 5/6, po zhutnení hr. 200 mm | m2 | 115.44 |  | 0 |  |  | znížená |  | 0 | 0.47118 | 54.3925 | 0 | 0 | 4 | K | 2 |  |  |  | ROZPOCET | 0 | 0 | 0 | 0 | 0 | 2 | 0 | 4 | 1441266200
| VV |  | " vozovkové vrstvy na ceste " 7,2*(5,2+5,0*2) |  | 109.44 | [12 empty] | VV | 2 | 2 | True | 0 | ROZPOCET
| VV |  | " vyasfaltovaná plocha " 7,5*0,8 |  | 6 | [12 empty] | VV | 2 | 2 | True | 0 | ROZPOCET
| VV |  | Súčet |  | 115.44 | [12 empty] | VV | 2 | 4 | True | 1 | ROZPOCET
55 | K | 569251111.S | Spevnenie krajníc alebo komun. pre peších s rozpr. a zhutnením, štrkopieskom alebo kamen. ťaženým hr. 150 mm | m2 | 34.65 |  | 0 |  |  | znížená |  | 0 | 0.30361 | 10.5201 | 0 | 0 | 4 | K | 2 |  |  |  | ROZPOCET | 0 | 0 | 0 | 0 | 0 | 2 | 0 | 4 | -2054492467
| VV |  | (15,2*2-5,2)*1,25*1,1 |  | 34.65 | [12 empty] | VV | 2 | 2 | True | 1 | ROZPOCET
56 | K | 569903311.S | Zhotovenie zemných krajníc z hornín akejkoľvek triedy so zhutnením | m3 | 9.072 |  | 0 |  |  | znížená |  | 0 | 0 | 0 | 0 | 0 | 4 | K | 2 |  |  |  | ROZPOCET | 0 | 0 | 0 | 0 | 0 | 2 | 0 | 4 | -1538106203
| VV |  | 0,6*0,6*(15,2*2-5,2) |  | 9.072 | [12 empty] | VV | 2 | 2 | True | 1 | ROZPOCET
57 | K | 573111111.S1 | Postrek asfaltový infiltračný s posypom kamenivom z asfaltu cestného v množstve 0,70 kg/m2 | m2 | 112.4 |  | 0 |  |  | znížená |  | 0 | 0.00561 | 0.63056 | 0 | 0 | 4 | K | 2 |  |  |  | ROZPOCET | 0 | 0 | 0 | 0 | 0 | 2 | 0 | 4 | 2061827005
| VV |  | " vozovkové vrstvy na ceste " 7,0*(5,2+5,0*2) |  | 106.4 | [12 empty] | VV | 2 | 2 | True | 0 | ROZPOCET
| VV |  | " vyasfaltovaná plocha " 7,5*0,8 |  | 6 | [12 empty] | VV | 2 | 2 | True | 0 | ROZPOCET
| VV |  | Súčet |  | 112.4 | [12 empty] | VV | 2 | 4 | True | 1 | ROZPOCET
58 | K | 573231107.S | Postrek asfaltový spojovací bez posypu kamenivom z cestnej emulzie v množstve 0,50 kg/m2 | m2 | 224.8 |  | 0 |  |  | znížená |  | 0 | 0.00051 | 0.11465 | 0 | 0 | 4 | K | 2 |  |  |  | ROZPOCET | 0 | 0 | 0 | 0 | 0 | 2 | 0 | 4 | -1295652285
| VV |  | " vozovkové vrstvy na ceste " 7,0*(5,2+5,0*2)*2 |  | 212.8 | [12 empty] | VV | 2 | 2 | True | 0 | ROZPOCET
| VV |  | " vyasfaltovaná plocha " 7,5*0,8*2 |  | 12 | [12 empty] | VV | 2 | 2 | True | 0 | ROZPOCET
| VV |  | Súčet |  | 224.8 | [12 empty] | VV | 2 | 4 | True | 1 | ROZPOCET
59 | K | 577134241.S | Asfaltový betón vrstva obrusná AC 11 O v pruhu š. nad 3 m z nemodifik. asfaltu tr. II, po zhutnení hr. 40 mm | m2 | 100.24 |  | 0 |  |  | znížená |  | 0 | 0.10373 | 10.3979 | 0 | 0 | 4 | K | 2 |  |  |  | ROZPOCET | 0 | 0 | 0 | 0 | 0 | 2 | 0 | 4 | 2061419047
| VV |  | " vozovkové vrstvy na ceste " 6,2*(5,2+5,0*2) |  | 94.24 | [12 empty] | VV | 2 | 2 | True | 0 | ROZPOCET
| VV |  | " vyasfaltovaná plocha " 7,5*0,8 |  | 6 | [12 empty] | VV | 2 | 2 | True | 0 | ROZPOCET
| VV |  | Súčet |  | 100.24 | [12 empty] | VV | 2 | 4 | True | 1 | ROZPOCET
60 | K | 577154341.S | Asfaltový betón vrstva obrusná alebo ložná AC 16 v pruhu š. nad 3 m z nemodifik. asfaltu tr. II, po zhutnení hr. 60 mm | m2 | 100.24 |  | 0 |  |  | znížená |  | 0 | 0.15559 | 15.5963 | 0 | 0 | 4 | K | 2 |  |  |  | ROZPOCET | 0 | 0 | 0 | 0 | 0 | 2 | 0 | 4 | -1201400785
| VV |  | " vozovkové vrstvy na ceste " 6,2*(5,2+5,0*2) |  | 94.24 | [12 empty] | VV | 2 | 2 | True | 0 | ROZPOCET
| VV |  | " vyasfaltovaná plocha " 7,5*0,8 |  | 6 | [12 empty] | VV | 2 | 2 | True | 0 | ROZPOCET
| VV |  | Súčet |  | 100.24 | [12 empty] | VV | 2 | 4 | True | 1 | ROZPOCET
61 | K | 577154441.S | Asfaltový betón vrstva ložná AC 22 L v pruhu š. nad 3 m z nemodifik. asfaltu tr. II, po zhutnení hr. 60 mm | m2 | 112.4 |  | 0 |  |  | znížená |  | 0 | 0.15559 | 17.4883 | 0 | 0 | 4 | K | 2 |  |  |  | ROZPOCET | 0 | 0 | 0 | 0 | 0 | 2 | 0 | 4 | 303959087
| VV |  | " vozovkové vrstvy na ceste " 7,0*(5,2+5,0*2) |  | 106.4 | [12 empty] | VV | 2 | 2 | True | 0 | ROZPOCET
| VV |  | " vyasfaltovaná plocha " 7,5*0,8 |  | 6 | [12 empty] | VV | 2 | 2 | True | 0 | ROZPOCET
| VV |  | Súčet |  | 112.4 | [12 empty] | VV | 2 | 4 | True | 1 | ROZPOCET
62 | K | 597761111.S | Rigol dláždený do lôžka z betónu prostého tr. C 8/10 z betónových dosiek akejkoľvek veľkosti | m2 | 11.88 |  | 0 |  |  | znížená |  | 0 | 0.46173 | 5.4853 | 0 | 0 | 4 | K | 2 |  |  |  | ROZPOCET | 0 | 0 | 0 | 0 | 0 | 2 | 0 | 4 | 2086107396
| VV |  | " dláždený rigol " (4,8+2,3+7,2+2,5+3,0)*0,6 |  | 11.88 | [12 empty] | VV | 2 | 2 | True | 1 | ROZPOCET
63 | K | 599141110 | Pružná asfaltová zálievka | m | 28.2 |  | 0 |  |  | znížená |  | 0 | 0.0036 | 0.10152 | 0 | 0 | 4 | K | 2 |  |  |  | ROZPOCET | 0 | 0 | 0 | 0 | 0 | 2 | 0 | 4 | -551757430
| VV |  | " pracovná škára " 5,0*2+5,2+6,5*2 |  | 28.2 | [12 empty] | VV | 2 | 2 | True | 0 | ROZPOCET
| VV |  | Súčet |  | 28.2 | [12 empty] | VV | 2 | 4 | True | 1 | ROZPOCET
| D | 6 | Úpravy povrchov, podlahy, osadenie |  |  |  | 0 |  |  |  |  | 0 |  | 3.1411 |  | 0 | 1 | D | 1 |  |  |  | ROZPOCET | [6 empty] | 0
64 | K | 622661211.S | Náter betónu mosta epoxidový disperzný 1x impregnačný OS-A | m2 | 15.343 |  | 0 |  |  | znížená |  | 0 | 0.00042 | 0.0064441 | 0 | 0 | 4 | K | 2 |  |  |  | ROZPOCET | 0 | 0 | 0 | 0 | 0 | 2 | 0 | 4 | 1350292846
| VV |  | " ochrana proti soliam = rímsy " | [14 empty] | VV | 2 | 1 | True | 0 | ROZPOCET
| VV |  | (0,35*2+0,65)*(4,73+6,635) |  | 15.343 | [12 empty] | VV | 2 | 2 | True | 0 | ROZPOCET
| VV |  | Súčet |  | 15.343 | [12 empty] | VV | 2 | 4 | True | 1 | ROZPOCET
65 | K | 6226612111 | Náter betónu mostu - adhézny mostík | m2 | 99.14 |  | 0 |  |  | znížená |  | 0 | 0.00042 | 0.041639 | 0 | 0 | 4 | K | 2 |  |  |  | ROZPOCET | 0 | 0 | 0 | 0 | 0 | 2 | 0 | 4 | -1995423144
| VV |  | " adhézny mostík na zvýšenie priľnavosti " | [14 empty] | VV | 2 | 1 | True | 0 | ROZPOCET
| VV |  | " nadbetónovanie krídiel " | [14 empty] | VV | 2 | 1 | True | 0 | ROZPOCET
| VV |  | 0,5*1,0*2 |  | 1 | [12 empty] | VV | 2 | 2 | True | 0 | ROZPOCET
| VV |  | " nová mostovková doska " (3,8+0,3*2)*10,4 |  | 45.76 | [12 empty] | VV | 2 | 2 | True | 0 | ROZPOCET
| VV |  | " pre reprofilačné úpravy " | [14 empty] | VV | 2 | 1 | True | 0 | ROZPOCET
| VV |  | " steny " | [14 empty] | VV | 2 | 1 | True | 0 | ROZPOCET
| VV |  | " opory " | [14 empty] | VV | 2 | 1 | True | 0 | ROZPOCET
| VV |  | 0,9*10,8*2 |  | 19.44 | [12 empty] | VV | 2 | 2 | True | 0 | ROZPOCET
| VV |  | " krídla " | [14 empty] | VV | 2 | 1 | True | 0 | ROZPOCET
| VV |  | 0,9*0,9*0,5*2*2 |  | 1.62 | [12 empty] | VV | 2 | 2 | True | 0 | ROZPOCET
| VV |  | " podhľad " 2,9*10,8 |  | 31.32 | [12 empty] | VV | 2 | 2 | True | 0 | ROZPOCET
| VV |  | Súčet |  | 99.14 | [12 empty] | VV | 2 | 4 | True | 1 | ROZPOCET
66 | K | 622661221.S | Náter betónu mosta epoxidový disperzný 2x ochranný nepružný OS-B | m2 | 15.343 |  | 0 |  |  | znížená |  | 0 | 0.00082 | 0.012581 | 0 | 0 | 4 | K | 2 |  |  |  | ROZPOCET | 0 | 0 | 0 | 0 | 0 | 2 | 0 | 4 | -1174637582
| VV |  | " ochrana proti soliam = rímsy " | [14 empty] | VV | 2 | 1 | True | 0 | ROZPOCET
| VV |  | (0,35*2+0,65)*(4,73+6,635) |  | 15.343 | [12 empty] | VV | 2 | 2 | True | 0 | ROZPOCET
| VV |  | Súčet |  | 15.343 | [12 empty] | VV | 2 | 4 | True | 1 | ROZPOCET
67 | K | 622661336.S | Zjednocujúci náter betónových konštrukcií na báze cementov | m2 | 67.369 |  | 0 |  |  | znížená |  | 0 | 0.000215 | 0.014484 | 0 | 0 | 4 | K | 2 |  |  |  | ROZPOCET | 0 | 0 | 0 | 0 | 0 | 2 | 0 | 4 | 1767637882
| VV |  | " ochranný a zjednocujúci náter " | [14 empty] | VV | 2 | 1 | True | 0 | ROZPOCET
| VV |  | "NK = strop " | [14 empty] | VV | 2 | 1 | True | 0 | ROZPOCET
| VV |  | 10,8*2,9 |  | 31.32 | [12 empty] | VV | 2 | 2 | True | 0 | ROZPOCET
| VV |  | " NK = steny " | [14 empty] | VV | 2 | 1 | True | 0 | ROZPOCET
| VV |  | (4,73+0,5*2)*1,35+(6,635+0,5*2)*0,95 |  | 14.989 | [12 empty] | VV | 2 | 2 | True | 0 | ROZPOCET
| VV |  | " opory " | [14 empty] | VV | 2 | 1 | True | 0 | ROZPOCET
| VV |  | 10,8*0,9*2 |  | 19.44 | [12 empty] | VV | 2 | 2 | True | 0 | ROZPOCET
| VV |  | " krídla " | [14 empty] | VV | 2 | 1 | True | 0 | ROZPOCET
| VV |  | 0,9*0,9*0,5*2*2 |  | 1.62 | [12 empty] | VV | 2 | 2 | True | 0 | ROZPOCET
| VV |  | Súčet |  | 67.369 | [12 empty] | VV | 2 | 4 | True | 1 | ROZPOCET
68 | K | 627471132.S | Reprofilácia podhľadov sanačnou maltou, 1 vrstva hr. 20 mm | m2 | 21.924 |  | 0 |  |  | znížená |  | 0 | 0.04365 | 0.95698 | 0 | 0 | 4 | K | 2 |  |  |  | ROZPOCET | 0 | 0 | 0 | 0 | 0 | 2 | 0 | 4 | 20400438
| VV |  | " podhľad " 2,9*10,8*0,7 |  | 21.924 | [12 empty] | VV | 2 | 2 | True | 1 | ROZPOCET
69 | K | 627471134.S | Reprofilácia podhľadov sanačnou maltou, 2 vrstvy hr. 50 mm | m2 | 9.396 |  | 0 |  |  | znížená |  | 0 | 0.09435 | 0.88651 | 0 | 0 | 4 | K | 2 |  |  |  | ROZPOCET | 0 | 0 | 0 | 0 | 0 | 2 | 0 | 4 | -365204930
| VV |  | " podhľad " 2,9*10,8*0,3 |  | 9.396 | [12 empty] | VV | 2 | 2 | True | 1 | ROZPOCET
70 | K | 627471152.S | Reprofilácia stien sanačnou maltou, 1 vrstva hr. 20 mm | m2 | 14.742 |  | 0 |  |  | znížená |  | 0 | 0.041351 | 0.6096 | 0 | 0 | 4 | K | 2 |  |  |  | ROZPOCET | 0 | 0 | 0 | 0 | 0 | 2 | 0 | 4 | 1589575266
| VV |  | " steny " | [14 empty] | VV | 2 | 1 | True | 0 | ROZPOCET
| VV |  | " opory " | [14 empty] | VV | 2 | 1 | True | 0 | ROZPOCET
| VV |  | 0,9*10,8*2*0,7 |  | 13.608 | [12 empty] | VV | 2 | 2 | True | 0 | ROZPOCET
| VV |  | " krídla " | [14 empty] | VV | 2 | 1 | True | 0 | ROZPOCET
| VV |  | 0,9*0,9*0,5*2*2*0,7 |  | 1.134 | [12 empty] | VV | 2 | 2 | True | 0 | ROZPOCET
| VV |  | Súčet |  | 14.742 | [12 empty] | VV | 2 | 4 | True | 1 | ROZPOCET
71 | K | 627471154.S | Reprofilácia stien sanačnou maltou, 2 vrstvy hr. 50 mm | m2 | 6.318 |  | 0 |  |  | znížená |  | 0 | 0.09435 | 0.5961 | 0 | 0 | 4 | K | 2 |  |  |  | ROZPOCET | 0 | 0 | 0 | 0 | 0 | 2 | 0 | 4 | 587982959
| VV |  | " steny " | [14 empty] | VV | 2 | 1 | True | 0 | ROZPOCET
| VV |  | " opory " | [14 empty] | VV | 2 | 1 | True | 0 | ROZPOCET
| VV |  | 0,9*10,8*2*0,3 |  | 5.832 | [12 empty] | VV | 2 | 2 | True | 0 | ROZPOCET
| VV |  | " krídla " | [14 empty] | VV | 2 | 1 | True | 0 | ROZPOCET
| VV |  | 0,9*0,9*0,5*2*2*0,3 |  | 0.486 | [12 empty] | VV | 2 | 2 | True | 0 | ROZPOCET
| VV |  | Súčet |  | 6.318 | [12 empty] | VV | 2 | 4 | True | 1 | ROZPOCET
72 | K | 627471431.S | Ochrana výstuže podhľadu zo sanačnej malty, 1 vrstva hr. 1 mm | m2 | 4.698 |  | 0 |  |  | znížená |  | 0 | 0.00218 | 0.010242 | 0 | 0 | 4 | K | 2 |  |  |  | ROZPOCET | 0 | 0 | 0 | 0 | 0 | 2 | 0 | 4 | -146052051
| VV |  | " podhľad " 2,9*10,8*0,15 |  | 4.698 | [12 empty] | VV | 2 | 2 | True | 1 | ROZPOCET
73 | K | 627471451.S | Ochrana výstuže stien zo sanačnej malty, 1 vrstva hr. 1 mm | m2 | 3.159 |  | 0 |  |  | znížená |  | 0 | 0.002063 | 0.006517 | 0 | 0 | 4 | K | 2 |  |  |  | ROZPOCET | 0 | 0 | 0 | 0 | 0 | 2 | 0 | 4 | -1246096587
| VV |  | " steny " | [14 empty] | VV | 2 | 1 | True | 0 | ROZPOCET
| VV |  | " opory " | [14 empty] | VV | 2 | 1 | True | 0 | ROZPOCET
| VV |  | 0,9*10,8*2*0,15 |  | 2.916 | [12 empty] | VV | 2 | 2 | True | 0 | ROZPOCET
| VV |  | " krídla " | [14 empty] | VV | 2 | 1 | True | 0 | ROZPOCET
| VV |  | 0,9*0,9*0,5*2*2*0,15 |  | 0.243 | [12 empty] | VV | 2 | 2 | True | 0 | ROZPOCET
| VV |  | Súčet |  | 3.159 | [12 empty] | VV | 2 | 4 | True | 1 | ROZPOCET
| D | 8 | Rúrové vedenie |  |  |  | 0 |  |  |  |  | 0 |  | 3.8442 |  | 0 | 1 | D | 1 |  |  |  | ROZPOCET | [6 empty] | 0
74 | K | 871238111.S | Ukladanie drenážneho potrubia do pripravenej ryhy z tvrdého PVC priemeru nad 150 do 200 mm | m | 23 |  | 0 |  |  | znížená |  | 0 | 0 | 0 | 0 | 0 | 4 | K | 2 |  |  |  | ROZPOCET | 0 | 0 | 0 | 0 | 0 | 2 | 0 | 4 | -426242726
| VV |  | "za oporami " 11,5*2 |  | 23 | [12 empty] | VV | 2 | 2 | True | 0 | ROZPOCET
75 | M | 286110015200.S | Flexibilná drenážna PVC-U rúra DN 160, perforovaná | m | 23 |  | 0 |  |  | znížená |  | 0 | 0.00098 | 0.02254 | 0 | 0 | 8 | M | 2 |  |  |  | ROZPOCET | 0 | 0 | 0 | 0 | 0 | 2 | 0 | 4 | -2043920624
76 | K | 899621112.S | Obetónovanie drenážneho potrubia pr. bet. triedy C 8/10 hr. do 150 mm, rúr DN 100-160 | m | 20 |  | 0 |  |  | znížená |  | 0 | 0.18732 | 3.7465 | 0 | 0 | 4 | K | 2 |  |  |  | ROZPOCET | 0 | 0 | 0 | 0 | 0 | 2 | 0 | 4 | -1605956717
| VV |  | "za oporami " 10,0*2 |  | 20 | [12 empty] | VV | 2 | 2 | True | 1 | ROZPOCET
77 | K | 8999121011 | Montáž oceľových chráničiek D 120x7 | m | 4 |  | 0 |  |  | znížená |  | 0 | 0.00033 | 0.00132 | 0 | 0 | 4 | K | 2 |  |  |  | ROZPOCET | 0 | 0 | 0 | 0 | 0 | 2 | 0 | 4 | 1925150005
| VV |  | " pre vyustenie drenážnej rúrky " 1,0*2*2 |  | 4 | [12 empty] | VV | 2 | 2 | True | 1 | ROZPOCET
78 | M | 1413089600 | Rúrka hladká kruhová bezošvá D 114 mm, hrúbka steny 7,0mm ozn.11 353.0. | m | 4 |  | 0 |  |  | znížená |  | 0 | 0.01847 | 0.07388 | 0 | 0 | 8 | M | 2 |  |  |  | ROZPOCET | 0 | 0 | 0 | 0 | 0 | 2 | 0 | 4 | 1327300128
| D | 9 | Ostatné konštrukcie a práce-búranie |  |  |  | 0 |  |  |  |  | 0 |  | 9.3182 |  | 65.8425 | 1 | D | 1 |  |  |  | ROZPOCET | [6 empty] | 0
79 | K | 914001101 | Dočasné dopravné značenie - prenosné | kpl | 1 |  | 0 |  |  | znížená |  | 0 | 0.22684 | 0.22684 | 0 | 0 | 4 | K | 2 |  |  |  | ROZPOCET | 0 | 0 | 0 | 0 | 0 | 2 | 0 | 4 | -2113962495
| VV |  | " montáž , použitie a prenájom , demontáž , vrátane betónových zvodidiel " 1 |  | 1 | [12 empty] | VV | 2 | 2 | True | 1 | ROZPOCET
80 | K | 914112111.S | Tabuľka s označením evidenčného čísla mostu | ks | 2 |  | 0 |  |  | znížená |  | 0 | 0.077673 | 0.15535 | 0 | 0 | 4 | K | 2 |  |  |  | ROZPOCET | 0 | 0 | 0 | 0 | 0 | 2 | 0 | 4 | 1295569798
81 | K | 917862112.S | Osadenie chodník. obrubníka betónového stojatého do lôžka z betónu prosteho tr. C 16/20 s bočnou oporou | m | 53.6 |  | 0 |  |  | znížená |  | 0 | 0.12662 | 6.7868 | 0 | 0 | 4 | K | 2 |  |  |  | ROZPOCET | 0 | 0 | 0 | 0 | 0 | 2 | 0 | 4 | -204209801
| VV |  | " opevnenie za rímsou " (0,5*2+1,5+0,5*2+2,5+1,5+0,5*2+2,0+0,5*2+1,0+7,2+0,5+1,0) |  | 21.2 | [12 empty] | VV | 2 | 2 | True | 0 | ROZPOCET
| VV |  | " opevnenie za krídlom " (1,5+1,5+2,0*2)+0,5*4 |  | 9 | [12 empty] | VV | 2 | 2 | True | 0 | ROZPOCET
| VV |  | " dláždený rigol " (4,8+2,3+7,2+2,5+3,0)+6*0,6 |  | 23.4 | [12 empty] | VV | 2 | 2 | True | 0 | ROZPOCET
| VV |  | Súčet |  | 53.6 | [12 empty] | VV | 2 | 4 | True | 1 | ROZPOCET
82 | M | 592170001800.S | Obrubník parkový, lxšxv 1000x50x200 mm, prírodný | ks | 54.136 |  | 0 |  |  | znížená |  | 0 | 0.023 | 1.2451 | 0 | 0 | 8 | M | 2 |  |  |  | ROZPOCET | 0 | 0 | 0 | 0 | 0 | 2 | 0 | 4 | -1913092705
| VV |  | 53,6*1,01 'Přepočítané koeficientom množstva |  | 54.136 | [12 empty] | VV | 2 | 2 | False | 1 | ROZPOCET
83 | K | 919723210 | Pružná asfaltová zalievka s predtesnením | m | 39.7 |  | 0 |  |  | znížená |  | 0 | 2e-05 | 0.000794 | 0 | 0 | 4 | K | 2 |  |  |  | ROZPOCET | 0 | 0 | 0 | 0 | 0 | 2 | 0 | 4 | -1665340678
| VV |  | "okolo rims-žľab " 4,8*2+7,2*2+0,6*2*2 |  | 26.4 | [12 empty] | VV | 2 | 2 | True | 0 | ROZPOCET
| VV |  | " nad ozubom " 6,65*2 |  | 13.3 | [12 empty] | VV | 2 | 2 | True | 0 | ROZPOCET
| VV |  | Súčet |  | 39.7 | [12 empty] | VV | 2 | 4 | True | 1 | ROZPOCET
84 | K | 931992121.S | Výplň dilatačných škár z extrudovaného polystyrénu hr. 20 mm | m2 | 18.95 |  | 0 |  |  | znížená |  | 0 | 0.00063 | 0.011938 | 0 | 0 | 4 | K | 2 |  |  |  | ROZPOCET | 0 | 0 | 0 | 0 | 0 | 2 | 0 | 4 | 776365131
| VV |  | " polystyrén 20 mm " | [14 empty] | VV | 2 | 1 | True | 0 | ROZPOCET
| VV |  | " rímsy " 0,35*0,65*2 |  | 0.455 | [12 empty] | VV | 2 | 2 | True | 0 | ROZPOCET
| VV |  | " medzi oporou a ozubom " 9,75*0,15*2 |  | 2.925 | [12 empty] | VV | 2 | 2 | True | 0 | ROZPOCET
| VV |  | " medzi krídlom a priečnikom " | [14 empty] | VV | 2 | 1 | True | 0 | ROZPOCET
| VV |  | 0,5*0,945*2 |  | 0.945 | [12 empty] | VV | 2 | 2 | True | 0 | ROZPOCET
| VV |  | " medzi ozubom a prechodovým klinom z medzerovitého betónu " | [14 empty] | VV | 2 | 1 | True | 0 | ROZPOCET
| VV |  | 0,75*9,75*2 |  | 14.625 | [12 empty] | VV | 2 | 2 | True | 0 | ROZPOCET
| VV |  | Súčet |  | 18.95 | [12 empty] | VV | 2 | 4 | True | 1 | ROZPOCET
85 | K | 931994142.S | Tesnenie dilatačnej škáry betónovej konštrukcia polyuretanovým tmelom do pl. 4,0 cm2 | m | 1.89 |  | 0 |  |  | znížená |  | 0 | 0.000464 | 0.00087696 | 0 | 0 | 4 | K | 2 |  |  |  | ROZPOCET | 0 | 0 | 0 | 0 | 0 | 2 | 0 | 4 | -280465432
| VV |  | " medzi krídlom a priečnikom " 0,945*2 |  | 1.89 | [12 empty] | VV | 2 | 2 | True | 0 | ROZPOCET
| VV |  | Súčet |  | 1.89 | [12 empty] | VV | 2 | 4 | True | 1 | ROZPOCET
86 | K | 931994151.S | Tesnenie škáry betónovej konštrukcia škárovým profilom prierezu 20/20 mm | m | 1.89 |  | 0 |  |  | znížená |  | 0 | 1.1e-05 | 2.079e-05 | 0 | 0 | 4 | K | 2 |  |  |  | ROZPOCET | 0 | 0 | 0 | 0 | 0 | 2 | 0 | 4 | 1143613738
| VV |  | "tesnenie medzi cestou a rímsou " 0 |  | 0 | [12 empty] | VV | 2 | 2 | True | 0 | ROZPOCET
| VV |  | " medzi krídlom a priečnikom "0,945*2 |  | 1.89 | [12 empty] | VV | 2 | 2 | True | 0 | ROZPOCET
| VV |  | Súčet |  | 1.89 | [12 empty] | VV | 2 | 4 | True | 1 | ROZPOCET
87 | K | 938902031.S | Otryskanie degradovaného betónu vodou do 20 mm, -0,02200t | m2 | 36.666 |  | 0 |  |  | znížená |  | 0 | 0 | 0 | 0.022 | 0.80665 | 4 | K | 2 |  |  |  | ROZPOCET | 0 | 0 | 0 | 0 | 0 | 2 | 0 | 4 | -298622259
| VV |  | " podhľad " 2,9*10,8*0,7 |  | 21.924 | [12 empty] | VV | 2 | 2 | True | 0 | ROZPOCET
| VV |  | " steny " | [14 empty] | VV | 2 | 1 | True | 0 | ROZPOCET
| VV |  | " opory " | [14 empty] | VV | 2 | 1 | True | 0 | ROZPOCET
| VV |  | 0,9*10,8*2*0,7 |  | 13.608 | [12 empty] | VV | 2 | 2 | True | 0 | ROZPOCET
| VV |  | " krídla " | [14 empty] | VV | 2 | 1 | True | 0 | ROZPOCET
| VV |  | 0,9*0,9*0,5*2*2*0,7 |  | 1.134 | [12 empty] | VV | 2 | 2 | True | 0 | ROZPOCET
| VV |  | Súčet |  | 36.666 | [12 empty] | VV | 2 | 4 | True | 1 | ROZPOCET
88 | K | 938902032.S | Otryskanie degradovaného betónu vodou do 50 mm, -0,05500t | m2 | 15.714 |  | 0 |  |  | znížená |  | 0 | 0 | 0 | 0.055 | 0.86427 | 4 | K | 2 |  |  |  | ROZPOCET | 0 | 0 | 0 | 0 | 0 | 2 | 0 | 4 | 76369359
| VV |  | " podhľad " 2,9*10,8*0,3 |  | 9.396 | [12 empty] | VV | 2 | 2 | True | 0 | ROZPOCET
| VV |  | " steny " | [14 empty] | VV | 2 | 1 | True | 0 | ROZPOCET
| VV |  | " opory " | [14 empty] | VV | 2 | 1 | True | 0 | ROZPOCET
| VV |  | 0,9*10,8*2*0,3 |  | 5.832 | [12 empty] | VV | 2 | 2 | True | 0 | ROZPOCET
| VV |  | " krídla " | [14 empty] | VV | 2 | 1 | True | 0 | ROZPOCET
| VV |  | 0,9*0,9*0,5*2*2*0,3 |  | 0.486 | [12 empty] | VV | 2 | 2 | True | 0 | ROZPOCET
| VV |  | Súčet |  | 15.714 | [12 empty] | VV | 2 | 4 | True | 1 | ROZPOCET
89 | K | 938902051.S | Očistenie povrchu betónových konštrukcií otryskaním - pod izoláciu | m2 | 68.152 |  | 0 |  |  | znížená |  | 0 | 0 | 0 | 0 | 0 | 4 | K | 2 |  |  |  | ROZPOCET | 0 | 0 | 0 | 0 | 0 | 2 | 0 | 4 | 800764271
| VV |  | " betónová doska - obrokovanie pod pečatenie " 5,165*9,4+4,75*(0,75+0,4) |  | 54.014 | [12 empty] | VV | 2 | 2 | True | 0 | ROZPOCET
| VV |  | " ozuby " 0,725*9,75*2 |  | 14.138 | [12 empty] | VV | 2 | 2 | True | 0 | ROZPOCET
| VV |  | Súčet |  | 68.152 | [12 empty] | VV | 2 | 4 | False | 1 | ROZPOCET
90 | K | 938902311.S | Čistenie betónového podkladu vysokotlakovým vodným lúčom do hrúbky 5 mm - stropov | m2 | 31.32 |  | 0 |  |  | znížená |  | 0 | 0 | 0 | 0 | 0 | 4 | K | 2 |  |  |  | ROZPOCET | 0 | 0 | 0 | 0 | 0 | 2 | 0 | 4 | 1911880184
| VV |  | " podhľad " 2,9*10,8 |  | 31.32 | [12 empty] | VV | 2 | 2 | True | 1 | ROZPOCET
91 | K | 938902312.S | Čistenie betónového podkladu vysokotlakovým vodným lúčom do hrúbky 5 mm - stien | m2 | 36.049 |  | 0 |  |  | znížená |  | 0 | 0 | 0 | 0 | 0 | 4 | K | 2 |  |  |  | ROZPOCET | 0 | 0 | 0 | 0 | 0 | 2 | 0 | 4 | -2101876178
| VV |  | " NK = steny " | [14 empty] | VV | 2 | 1 | True | 0 | ROZPOCET
| VV |  | (4,73+0,5*2)*1,35+(6,635+0,5*2)*0,95 |  | 14.989 | [12 empty] | VV | 2 | 2 | True | 0 | ROZPOCET
| VV |  | " opory " | [14 empty] | VV | 2 | 1 | True | 0 | ROZPOCET
| VV |  | 10,8*0,9*2 |  | 19.44 | [12 empty] | VV | 2 | 2 | True | 0 | ROZPOCET
| VV |  | " krídla " | [14 empty] | VV | 2 | 1 | True | 0 | ROZPOCET
| VV |  | 0,9*0,9*0,5*2*2 |  | 1.62 | [12 empty] | VV | 2 | 2 | True | 0 | ROZPOCET
| VV |  | Súčet |  | 36.049 | [12 empty] | VV | 2 | 4 | True | 1 | ROZPOCET
92 | K | 938902313.S | Čistenie betónového podkladu vysokotlakovým vodným lúčom do hrúbky 5 mm - podláh | m2 | 59.32 |  | 0 |  |  | znížená |  | 0 | 0 | 0 | 0 | 0 | 4 | K | 2 |  |  |  | ROZPOCET | 0 | 0 | 0 | 0 | 0 | 2 | 0 | 4 | -171208375
| VV |  | " nadbetónovanie krídiel " | [14 empty] | VV | 2 | 1 | True | 0 | ROZPOCET
| VV |  | 0,5*1,0*2 |  | 1 | [12 empty] | VV | 2 | 2 | True | 0 | ROZPOCET
| VV |  | " NK po odbúraní nadbetonávky " (3,8+0,3*2)*10,8 |  | 47.52 | [12 empty] | VV | 2 | 2 | True | 0 | ROZPOCET
| VV |  | " po odbúraní záverných múrikov " 0,5*10,8*2 |  | 10.8 | [12 empty] | VV | 2 | 2 | True | 0 | ROZPOCET
| VV |  | Súčet |  | 59.32 | [12 empty] | VV | 2 | 4 | True | 1 | ROZPOCET
93 | K | 944941101.S | Ochranné zábradlie na vonkajších voľných stranách objektov odklonené od zvislice do 15 st. | m | 30 |  | 0 |  |  | znížená |  | 0 | 0.027144 | 0.81433 | 0 | 0 | 4 | K | 2 |  |  |  | ROZPOCET | 0 | 0 | 0 | 0 | 0 | 2 | 0 | 4 | 515304295
| VV |  | 15*2 |  | 30 | [12 empty] | VV | 2 | 2 | True | 1 | ROZPOCET
94 | K | 959941123.S | Chemická kotva s kotevným svorníkom tesnená chemickou ampulkou do betónu, ŽB, kameňa, s vyvŕtaním otvoru M12/95/220 mm | ks | 28 |  | 0 |  |  | znížená |  | 0 | 0.00020495 | 0.0057386 | 0 | 0 | 4 | K | 2 |  |  |  | ROZPOCET | 0 | 0 | 0 | 0 | 0 | 2 | 0 | 4 | -2107175464
| VV |  | "zabradlie " 4*(3+4) |  | 28 | [12 empty] | VV | 2 | 2 | True | 1 | ROZPOCET
95 | K | 961051111.S | Búranie mostných základov, muriva a pilierov alebo nosných konštrukcií zo železobetónu, -2,40000t | m3 | 25.599 |  | 0 |  |  | znížená |  | 0 | 0.0017263 | 0.044191 | 2.4 | 61.4376 | 4 | K | 2 |  |  |  | ROZPOCET | 0 | 0 | 0 | 0 | 0 | 2 | 0 | 4 | -52671513
| VV |  | " odbúranie krídiel " ((2,65+1,7+1,1+1,65)*0,8*0,5+0,8*0,3*(1,5+2,1+5,7+4,2)) |  | 6.08 | [12 empty] | VV | 2 | 2 | True | 0 | ROZPOCET
| VV |  | " ŽB mostná NK s nadbetonávkou " 4,7*10,8*0,3 |  | 15.228 | [12 empty] | VV | 2 | 2 | True | 0 | ROZPOCET
| VV |  | " ŽB rímsy "0,25*0,5*(6,3+4,7) |  | 1.375 | [12 empty] | VV | 2 | 2 | True | 0 | ROZPOCET
| VV |  | " ŽB záverný múrik " 0,3*0,45*10,8*2 |  | 2.916 | [12 empty] | VV | 2 | 2 | True | 0 | ROZPOCET
| VV |  | Súčet |  | 25.599 | [12 empty] | VV | 2 | 4 | True | 1 | ROZPOCET
96 | K | 966076141.S | Odstránenie zvodidlového zábradlia alebo ich častí na mostoch betónových v celku, -0,05400t | m | 45 |  | 0 |  |  | znížená |  | 0 | 0.0003 | 0.0135 | 0.054 | 2.43 | 4 | K | 2 |  |  |  | ROZPOCET | 0 | 0 | 0 | 0 | 0 | 2 | 0 | 4 | -1856431966
| VV |  | 22,4+22,6 |  | 45 | [12 empty] | VV | 2 | 2 | True | 1 | ROZPOCET
97 | K | 971056019.S | Jadrové vrty diamantovými korunkami do D 225 mm do stien - železobetónových -0,00095t | cm | 320 |  | 0 |  |  | znížená |  | 0 | 3.9508e-05 | 0.012642 | 0.00095 | 0.304 | 4 | K | 2 |  |  |  | ROZPOCET | 0 | 0 | 0 | 0 | 0 | 2 | 0 | 4 | -1993576650
| VV |  | " otvory pre chráničky v krídlach na vyvedenie drenáže " 80*2*2 |  | 320 | [12 empty] | VV | 2 | 2 | True | 1 | ROZPOCET
98 | K | 979082113.S | Vodorovná doprava sutiny, so zložením a hrubým urovnaním, na vzdialenosť do 1000 m | t | 169.689 |  | 0 |  |  | znížená |  | 0 | 0 | 0 | 0 | 0 | 4 | K | 2 |  |  |  | ROZPOCET | 0 | 0 | 0 | 0 | 0 | 2 | 0 | 4 | -2056329089
| VV |  | " na skládku investora pre ďalšie využitie " | [14 empty] | VV | 2 | 1 | True | 0 | ROZPOCET
| VV |  | "frez. asf. " | [14 empty] | VV | 2 | 1 | True | 0 | ROZPOCET
| VV |  | " vozovkové vrstvy mosta " 6,5*5,2*0,508 |  | 17.17 | [12 empty] | VV | 2 | 2 | True | 0 | ROZPOCET
| VV |  | "napojenia mosta na vozovku " 6,5*5,0*2*0,508 |  | 33.02 | [12 empty] | VV | 2 | 2 | True | 0 | ROZPOCET
| VV |  | " zvodidlá " (22,4+22,6)*0,054 |  | 2.43 | [12 empty] | VV | 2 | 2 | True | 0 | ROZPOCET
| VV |  | Medzisúčet |  | 52.62 | [12 empty] | VV | 2 | 3 | True | 0 | ROZPOCET
| VV |  | " na riadenú skládku odpadov " | [14 empty] | VV | 2 | 1 | True | 0 | ROZPOCET
| VV |  | " podklad z kameniva " | [14 empty] | VV | 2 | 1 | True | 0 | ROZPOCET
| VV |  | "napojenia mosta na vozovku " 6,5*(5,2+5,0*2)*0,56 |  | 55.328 | [12 empty] | VV | 2 | 2 | True | 0 | ROZPOCET
| VV |  | Medzisúčet |  | 55.328 | [12 empty] | VV | 2 | 3 | True | 0 | ROZPOCET
| VV |  | " odbúranie krídiel " ((2,65+1,7+1,1+1,65)*0,8*0,5+0,8*0,3*(1,5+2,1+5,7+4,2))*2,4 |  | 14.592 | [12 empty] | VV | 2 | 2 | True | 0 | ROZPOCET
| VV |  | " ŽB mostná NK s nadbetonávkou " 4,7*10,8*0,3*2,4 |  | 36.547 | [12 empty] | VV | 2 | 2 | True | 0 | ROZPOCET
| VV |  | " ŽB rímsy "0,25*0,5*(6,3+4,7)*2,4 |  | 3.3 | [12 empty] | VV | 2 | 2 | True | 0 | ROZPOCET
| VV |  | " ŽB záverný múrik " 0,3*0,45*10,8*2*2,4 |  | 6.998 | [12 empty] | VV | 2 | 2 | True | 0 | ROZPOCET
| VV |  | " otvory pre chráničky v krídlach na vyvedenie drenáže " 80*2*2*0,00095 |  | 0.304 | [12 empty] | VV | 2 | 2 | True | 0 | ROZPOCET
| VV |  | Medzisúčet |  | 61.741 | [12 empty] | VV | 2 | 3 | True | 0 | ROZPOCET
| VV |  | Súčet |  | 169.689 | [12 empty] | VV | 2 | 4 | True | 1 | ROZPOCET
99 | K | 979082119.S | Príplatok k cene za každých ďalších i začatých 1000 m nad 1000 m pre vodorovnú dopravu sutiny | t | 1527.201 |  | 0 |  |  | znížená |  | 0 | 0 | 0 | 0 | 0 | 4 | K | 2 |  |  |  | ROZPOCET | 0 | 0 | 0 | 0 | 0 | 2 | 0 | 4 | 479886148
| VV |  | 169,689 |  | 169.689 | [12 empty] | VV | 2 | 2 | True | 1 | ROZPOCET
| VV |  | 169,689*9 'Přepočítané koeficientom množstva |  | 1527.201 | [12 empty] | VV | 2 | 2 | False | 1 | ROZPOCET
100 | K | 979089012.S | Poplatok za skladovanie - betón, tehly, dlaždice (17 01) ostatné | t | 117.069 |  | 0 |  |  | znížená |  | 0 | 0 | 0 | 0 | 0 | 4 | K | 2 |  |  |  | ROZPOCET | 0 | 0 | 0 | 0 | 0 | 2 | 0 | 4 | 363727686
| VV |  | " podklad z kameniva " | [14 empty] | VV | 2 | 1 | True | 0 | ROZPOCET
| VV |  | "napojenia mosta na vozovku " 6,5*(5,2+5,0*2)*0,56 |  | 55.328 | [12 empty] | VV | 2 | 2 | True | 0 | ROZPOCET
| VV |  | " odbúranie krídiel " ((2,65+1,7+1,1+1,65)*0,8*0,5+0,8*0,3*(1,5+2,1+5,7+4,2))*2,4 |  | 14.592 | [12 empty] | VV | 2 | 2 | True | 0 | ROZPOCET
| VV |  | " ŽB mostná NK s nadbetonávkou " 4,7*10,8*0,3*2,4 |  | 36.547 | [12 empty] | VV | 2 | 2 | True | 0 | ROZPOCET
| VV |  | " ŽB rímsy "0,25*0,5*(6,3+4,7)*2,4 |  | 3.3 | [12 empty] | VV | 2 | 2 | True | 0 | ROZPOCET
| VV |  | " ŽB záverný múrik " 0,3*0,45*10,8*2*2,4 |  | 6.998 | [12 empty] | VV | 2 | 2 | True | 0 | ROZPOCET
| VV |  | " otvory pre chráničky v krídlach na vyvedenie drenáže " 80*2*2*0,00095 |  | 0.304 | [12 empty] | VV | 2 | 2 | True | 0 | ROZPOCET
| VV |  | Súčet |  | 117.069 | [12 empty] | VV | 2 | 4 | True | 1 | ROZPOCET
| D | 99 | Presun hmôt HSV |  |  |  | 0 |  |  |  |  | 0 |  | 0 |  | 0 | 1 | D | 1 |  |  |  | ROZPOCET | [6 empty] | 0
101 | K | 998212111.S | Presun hmôt pre mosty murované, monolitické,betónové,kovové,výšky mosta do 20 m | t | 608.546 |  | 0 |  |  | znížená |  | 0 | 0 | 0 | 0 | 0 | 4 | K | 2 |  |  |  | ROZPOCET | 0 | 0 | 0 | 0 | 0 | 2 | 0 | 4 | 1618304623
| D | PSV | Práce a dodávky PSV |  |  |  | 0 |  |  |  |  | 0 |  | 1.1067 |  | 0 | 2 | D | 0 |  |  |  | ROZPOCET | [6 empty] | 0
| D | 711 | Izolácie proti vode a vlhkosti |  |  |  | 0 |  |  |  |  | 0 |  | 1.1067 |  | 0 | 2 | D | 1 |  |  |  | ROZPOCET | [6 empty] | 0
102 | K | 711112001.S | Zhotovenie izolácie proti zemnej vlhkosti zvislá penetračným náterom za studena | m2 | 9.243 |  | 0 |  |  | znížená |  | 0 | 0 | 0 | 0 | 0 | 16 | K | 2 |  |  |  | ROZPOCET | 0 | 0 | 0 | 0 | 0 | 2 | 0 | 16 | -1013283781
| VV |  | " nadbetónovanie krídiel " | [14 empty] | VV | 2 | 1 | True | 0 | ROZPOCET
| VV |  | 0,945*(0,5+1,0*1,5)*2 |  | 3.78 | [12 empty] | VV | 2 | 2 | True | 0 | ROZPOCET
| VV |  | "NK pod rímsami " 4,75*(0,75+0,4) |  | 5.463 | [12 empty] | VV | 2 | 2 | True | 0 | ROZPOCET
| VV |  | Súčet |  | 9.243 | [12 empty] | VV | 2 | 4 | True | 1 | ROZPOCET
103 | M | 246170000900.S | Lak asfaltový penetračný | t | 0.003 |  | 0 |  |  | znížená |  | 0 | 1 | 0.003 | 0 | 0 | 32 | M | 2 |  |  |  | ROZPOCET | 0 | 0 | 0 | 0 | 0 | 2 | 0 | 16 | 523648476
| VV |  | 9,243*0,00035 'Přepočítané koeficientom množstva |  | 0.003 | [12 empty] | VV | 2 | 2 | False | 1 | ROZPOCET
104 | K | 711122131.S | Zhotovenie izolácie proti zemnej vlhkosti zvislá asfaltovým náterom za tepla | m2 | 7.56 |  | 0 |  |  | znížená |  | 0 | 0.0002626 | 0.0019853 | 0 | 0 | 16 | K | 2 |  |  |  | ROZPOCET | 0 | 0 | 0 | 0 | 0 | 2 | 0 | 16 | -207503124
| VV |  | " nadbetónovanie krídiel " | [14 empty] | VV | 2 | 1 | True | 0 | ROZPOCET
| VV |  | 0,945*(0,5+1,0*1,5)*2*2 |  | 7.56 | [12 empty] | VV | 2 | 2 | True | 1 | ROZPOCET
105 | M | 111620000500.S | Asfalt polofúkaný | t | 0.013 |  | 0 |  |  | znížená |  | 0 | 1 | 0.013 | 0 | 0 | 32 | M | 2 |  |  |  | ROZPOCET | 0 | 0 | 0 | 0 | 0 | 2 | 0 | 16 | 629726882
| VV |  | 7,56*0,0017 'Přepočítané koeficientom množstva |  | 0.013 | [12 empty] | VV | 2 | 2 | False | 1 | ROZPOCET
106 | K | 711131101.S | Zhotovenie izolácie proti zemnej vlhkosti vodorovná AIP na sucho | m2 | 32.4 |  | 0 |  |  | znížená |  | 0 | 0 | 0 | 0 | 0 | 16 | K | 2 |  |  |  | ROZPOCET | 0 | 0 | 0 | 0 | 0 | 2 | 0 | 16 | 1715977681
| VV |  | " na úložný prah " 0,5*2*10,8*3 |  | 32.4 | [12 empty] | VV | 2 | 2 | True | 1 | ROZPOCET
107 | M | 628310000700.S | Pás asfaltový s jemným posypom hr. 3,6 mm vystužený sklenenou rohožou | m2 | 37.26 |  | 0 |  |  | znížená |  | 0 | 0.0045 | 0.16767 | 0 | 0 | 32 | M | 2 |  |  |  | ROZPOCET | 0 | 0 | 0 | 0 | 0 | 2 | 0 | 16 | -159026923
| VV |  | 32,4*1,15 'Přepočítané koeficientom množstva |  | 37.26 | [12 empty] | VV | 2 | 2 | False | 1 | ROZPOCET
108 | K | 711170040.S | Vodorovná profilovaná fólia s integrovanou drenážnou textíliou | m2 | 58.5 |  | 0 |  |  | znížená |  | 0 | 0.000603 | 0.035276 | 0 | 0 | 16 | K | 2 |  |  |  | ROZPOCET | 0 | 0 | 0 | 0 | 0 | 2 | 0 | 16 | -1616660212
| VV |  | 3,0*9,75*2 |  | 58.5 | [12 empty] | VV | 2 | 2 | True | 1 | ROZPOCET
109 | K | 711170140.S | Zvislá profilovaná fólia s integrovanou drenážnou textíliou | m2 | 19.5 |  | 0 |  |  | znížená |  | 0 | 0.000853 | 0.016633 | 0 | 0 | 16 | K | 2 |  |  |  | ROZPOCET | 0 | 0 | 0 | 0 | 0 | 2 | 0 | 16 | 1090928439
| VV |  | " Odvedenie vody z rubu opory " | [14 empty] | VV | 2 | 1 | True | 0 | ROZPOCET
| VV |  | 1,0*9,75*2 |  | 19.5 | [12 empty] | VV | 2 | 2 | True | 0 | ROZPOCET
| VV |  | Súčet |  | 19.5 | [12 empty] | VV | 2 | 4 | False | 1 | ROZPOCET
110 | K | 711311111.S | Zhotovenie izolácie kotviaco - impregnačného náteru z epoxidovej živice s posypom kremičitým pieskom cestných mostoviek | m2 | 68.152 |  | 0 |  |  | znížená |  | 0 | 0.0025 | 0.17038 | 0 | 0 | 16 | K | 2 |  |  |  | ROZPOCET | 0 | 0 | 0 | 0 | 0 | 2 | 0 | 16 | 675321366
| VV |  | " pečatenie povrchu mostovky " | [14 empty] | VV | 2 | 1 | True | 0 | ROZPOCET
| VV |  | " betónová doska " 5,165*9,4+4,75*(0,75+0,4) |  | 54.014 | [12 empty] | VV | 2 | 2 | True | 0 | ROZPOCET
| VV |  | " ozuby " 0,725*9,75*2 |  | 14.138 | [12 empty] | VV | 2 | 2 | True | 0 | ROZPOCET
| VV |  | Súčet |  | 68.152 | [12 empty] | VV | 2 | 4 | True | 1 | ROZPOCET
111 | M | 245610001300.S | 2-zložková nízkoviskózna epoxidová živica | kg | 34.076 |  | 0 |  |  | znížená |  | 0 | 0.001 | 0.034076 | 0 | 0 | 32 | M | 2 |  |  |  | ROZPOCET | 0 | 0 | 0 | 0 | 0 | 2 | 0 | 16 | 872367958
| VV |  | 68,152*0,5 'Přepočítané koeficientom množstva |  | 34.076 | [12 empty] | VV | 2 | 2 | False | 1 | ROZPOCET
112 | K | 711341111.S | Zhotovenie izolácie NAIP pritavením cestných mostoviek | m2 | 73.614 |  | 0 |  |  | znížená |  | 0 | 0.00054226 | 0.039918 | 0 | 0 | 16 | K | 2 |  |  |  | ROZPOCET | 0 | 0 | 0 | 0 | 0 | 2 | 0 | 16 | 1238916288
| VV |  | " betónová doska " 5,165*9,4+4,75*(0,75+0,4)*2 |  | 59.476 | [12 empty] | VV | 2 | 2 | True | 0 | ROZPOCET
| VV |  | " ozuby " 0,725*9,75*2 |  | 14.138 | [12 empty] | VV | 2 | 2 | True | 0 | ROZPOCET
| VV |  | Súčet |  | 73.614 | [12 empty] | VV | 2 | 4 | True | 1 | ROZPOCET
113 | M | 628340000100.S | Pás asfaltový SBS s bridličným posypom hr. 5,5 mm vystužený netkanou polyesterovou rohožou | m2 | 84.656 |  | 0 |  |  | znížená |  | 0 | 0.00738 | 0.62476 | 0 | 0 | 32 | M | 2 |  |  |  | ROZPOCET | 0 | 0 | 0 | 0 | 0 | 2 | 0 | 16 | -345165284
| VV |  | 73,614*1,15 'Přepočítané koeficientom množstva |  | 84.656 | [12 empty] | VV | 2 | 2 | False | 1 | ROZPOCET
114 | K | 998711201.S | Presun hmôt pre izoláciu proti vode v objektoch výšky do 6 m | % |  |  | 0 |  |  | znížená |  | 0 | 0 | 0 | 0 | 0 | 16 | K | 2 |  |  |  | ROZPOCET | 0 | 0 | 0 | 0 | 0 | 2 | 0 | 16 | -2005918010
| D | VRN | Vedľajšie rozpočtové náklady |  |  |  | 0 |  |  |  |  | 0 |  | 0 |  | 0 | 5 | D | 0 |  |  |  | ROZPOCET | [6 empty] | 0
115 | K | 000300016.S | Geodetické práce - vykonávané pred výstavbou určenie vytyčovacej siete, vytýčenie staveniska, staveb. objektu | eur | 1 |  | 0 |  |  | znížená |  | 0 | 0 | 0 | 0 | 0 | 1024 | K | 1 |  |  |  | ROZPOCET | 0 | 0 | 0 | 0 | 0 | 2 | 0 | 1024 | 915285549
116 | K | 000300021.S | Geodetické práce - vykonávané v priebehu výstavby výškové merania | eur | 1 |  | 0 |  |  | znížená |  | 0 | 0 | 0 | 0 | 0 | 1024 | K | 1 |  |  |  | ROZPOCET | 0 | 0 | 0 | 0 | 0 | 2 | 0 | 1024 | 275068675
117 | K | 000300031.S | Geodetické práce - vykonávané po výstavbe zameranie skutočného vyhotovenia stavby | eur | 1 |  | 0 |  |  | znížená |  | 0 | 0 | 0 | 0 | 0 | 1024 | K | 1 |  |  |  | ROZPOCET | 0 | 0 | 0 | 0 | 0 | 2 | 0 | 1024 | -316951803
118 | K | 000400021 | Projektové práce - stavebná časť (stavebné objekty vrátane ich technického vybavenia). náklady na vypracovanie dokumentácie na vyhotovenie prác ( DVP ) | eur | 1 |  | 0 |  |  | znížená |  | 0 | 0 | 0 | 0 | 0 | 1024 | K | 1 |  |  |  | ROZPOCET | 0 | 0 | 0 | 0 | 0 | 2 | 0 | 1024 | 1223638316
119 | K | 000400022.S | Projektové práce - stavebná časť (stavebné objekty vrátane ich technického vybavenia). náklady na dokumentáciu skutočného zhotovenia stavby | eur | 1 |  | 0 |  |  | znížená |  | 0 | 0 | 0 | 0 | 0 | 1024 | K | 1 |  |  |  | ROZPOCET | 0 | 0 | 0 | 0 | 0 | 2 | 0 | 1024 | 679093909
120 | K | 000400024 | Vypracovanie príslušnej dokumentácie mosta , lávky k preberaciemu konaniu a pre užívanie objektu | eur | 1 |  | 0 |  |  | znížená |  | 0 | 0 | 0 | 0 | 0 | 1024 | K | 1 |  |  |  | ROZPOCET | 0 | 0 | 0 | 0 | 0 | 2 | 0 | 1024 | 61134710
| VV |  | " MZ vrátane hlavnej prehliadky mosta pred jeho spustením do prevádzky " 1 |  | 1 | [12 empty] | VV | 1 | 2 | True | 1 | ROZPOCET
121 | K | 000600025 | Zariadenie staveniska - zriadenie | eur | 1 |  | 0 |  |  | znížená |  | 0 | 0 | 0 | 0 | 0 | 1024 | K | 1 |  |  |  | ROZPOCET | 0 | 0 | 0 | 0 | 0 | 2 | 0 | 1024 | 196823700
122 | K | 000600026 | Zariadenie staveniska - prevádzka | mes. | 6 |  | 0 |  |  | znížená |  | 0 | 0 | 0 | 0 | 0 | 1024 | K | 1 |  |  |  | ROZPOCET | 0 | 0 | 0 | 0 | 0 | 2 | 0 | 1024 | -1155546888
123 | K | 000600027 | Zariadenie staveniska - demontáž | eur | 1 |  | 0 |  |  | znížená |  | 0 | 0 | 0 | 0 | 0 | 1024 | K | 1 |  |  |  | ROZPOCET | 0 | 0 | 0 | 0 | 0 | 2 | 0 | 1024 | -473171550