## Rekapitulácia stavby
Export Komplet | [27 empty] | 2.0 | ZAMOK |  |  |  |  | False | False | {cda4bd92-bbc5-4577-b579-276c0a8c4002}
[33 empty] | 0,01 | 20
[33 empty] | 0,01 | 20
|  | REKAPITULÁCIA STAVBY | [17 empty] | v --- nižšie sa nachádzajú doplnkové a pomocné údaje k zostavám --- v | [11 empty] | Návod na vyplnenie | 0,001
|  | Kód: |  |  |  |  | 3014-I-2020 | [24 empty] | Meniť je možné iba bunky so žltým podfarbením! 1) na prvom liste Rekapitulácie stavby vyplňte v zostave a) Rekapitulácia stavby - údaje o Zhotoviteľovi (prenesú sa do ostatných zostáv aj v iných listoch) b) Rekapitulácia objektov stavby - potrebné Ostatné náklady 2) na vybraných listoch vyplňte v zostave a) Krycí list - údaje o Zhotoviteľovi, pokiaľ sa líšia od údajov o Zhotoviteľovi na Rekapitulácii stavby (údaje se prenesú do ostatných zostav v danom liste) b) Rekapitulácia rozpočtu - potrebné Ostatné náklady c) Celkové náklady za stavbu - ceny na položkách - množstvo, pokiaľ má žlté podfarbenie - a v prípade potreby poznámku (tá je v skrytom stĺpci) | 0,01
|  | Stavba: |  |  |  |  | Rekonštrukcia cesty a mostov II/512 hr. Trenčianskeho kraja - Veľké Pole - križ. II/428 Žarnovica , I. etapa | [25 empty] | 0,01
|  | JKSO: | [13 empty] | KS: | [16 empty] | 0,01
|  | Miesto: |  |  |  |  | Okres Žarnovica , k. ú. Veľké Pole | [8 empty] | Dátum: |  | 14. 12. 2020 | [14 empty] | 0,01
0,01
|  | Objednávateľ: | [13 empty] | IČO: | [16 empty] | 0,01
|  |  | BANSKOBYSTRICKÝ SAMOSPRÁVNY KRAJ | [12 empty] | IČ DPH: | [16 empty] | 0,01
0,01
|  | Zhotoviteľ: | [13 empty] | IČO: |  | Vyplň údaj | [14 empty] | 0,01
|  |  | Vyplň údaj | [12 empty] | IČ DPH: |  | Vyplň údaj | [14 empty] | 0,01
False
|  | Projektant: | [13 empty] | IČO: |  | 17085501 | [14 empty] | False
|  |  | ISPO spol.s r.o. , Prešov | [12 empty] | IČ DPH: | [16 empty] | True
0,01
|  | Spracovateľ: | [13 empty] | IČO: | [16 empty] | 0,01
|  |  | Ing. Čurlík Ján | [12 empty] | IČ DPH: | [16 empty] | True
Poznámka:
|  | Cena bez DPH | [13 empty] | 0
[8 empty] | Sadzba dane |  |  | Základ dane |  |  |  |  | Výška dane
|  | DPH |  | základná |  |  |  | 20% |  |  | 0 |  |  |  |  | 0
|  |  |  | znížená |  |  |  | 20% |  |  | 0 |  |  |  |  | 0
|  |  |  | zákl. prenesená |  |  |  | 20% |  |  | 0 |  |  |  |  | 0
|  |  |  | zníž. prenesená |  |  |  | 20% |  |  | 0 |  |  |  |  | 0
|  |  |  | nulová |  |  |  | 0% |  |  | 0 |  |  |  |  | 0
|  | Cena s DPH | [6 empty] | v |  |  | EUR |  |  |  | 0
|  | Projektant | [11 empty] | Spracovateľ
|  | Dátum a podpis: | [7 empty] | Pečiatka |  |  |  | Dátum a podpis: |  |  | Pečiatka
|  | Objednávateľ | [11 empty] | Zhotoviteľ
|  | Dátum a podpis: | [7 empty] | Pečiatka |  |  |  | Dátum a podpis: |  |  | Pečiatka
REKAPITULÁCIA OBJEKTOV STAVBY
| Kód: | [6 empty] | 3014-I-2020
| Stavba: | [6 empty] | Rekonštrukcia cesty a mostov II/512 hr. Trenčianskeho kraja - Veľké Pole - križ. II/428 Žarnovica , I. etapa
| Miesto: | [6 empty] | Okres Žarnovica , k. ú. Veľké Pole | [6 empty] | Dátum: |  | 14. 12. 2020
| Objednávateľ: | [6 empty] | BANSKOBYSTRICKÝ SAMOSPRÁVNY KRAJ | [6 empty] | Projektant: |  | ISPO spol.s r.o. , Prešov |  |  | Informatívne údaje z listov zákaziek
| Zhotoviteľ: | [13 empty] | Spracovateľ: |  | Ing. Čurlík Ján
| Kód |  |  |  | Popis | [7 empty] | Cena bez DPH [EUR] |  |  |  |  | Cena s DPH [EUR] | Typ | z toho Ostat. náklady [EUR] | DPH [EUR] | Normohodiny [h] | DPH základná [EUR] | DPH znížená [EUR] | DPH základná prenesená [EUR] | DPH znížená prenesená [EUR] | Základňa DPH základná | Základňa DPH znížená | Základňa DPH zákl. prenesená | Základňa DPH zníž. prenesená | Základňa DPH nulová
| Náklady z rozpočtov | [11 empty] | 0 |  |  |  |  | 0 |  | 0 | 0 | 0 | 0 | 0 | 0 | 0 | 0 | 0 | 0 | 0 | 0 |  | D | 0 | ###NOIMPORT### | IMPORT | {cda4bd92-bbc5-4577-b579-276c0a8c4002} | {00000000-0000-0000-0000-000000000000}
/ |  | 000-00 |  |  |  | 000-00 Všeobecné položky pre objekty 101-01 až 101-20 | [6 empty] | 0 |  |  |  |  | 0 | STA | 0 | 0 | 0 | 0 | 0 | 0 | 0 | 0 | 0 | 0 | 0 | 0 |  |  | 1 |  | IMPORT | {be47cf73-a92e-4a39-98b6-0378e5b7c28a} | {cda4bd92-bbc5-4577-b579-276c0a8c4002} | 0
|  | 101-01 |  |  |  | 101-01 Cesta II/512, úsek 1 v km 9,556-10,899 | [6 empty] | 0 |  |  |  |  | 0 | STA | 0 | 0 | 0 | 0 | 0 | 0 | 0 | 0 | 0 | 0 | 0 | 0 |  | D | 1 | ###NOIMPORT### | IMPORT | {9f445147-5646-47e6-9d31-8087e80c325b} | {cda4bd92-bbc5-4577-b579-276c0a8c4002} | 0
/ |  |  | 101-011 |  |  |  | Komunikácia | [5 empty] | 0 |  |  |  |  | 0 | Časť | 0 | 0 | 0 | 0 | 0 | 0 | 0 | 0 | 0 | 0 | 0 | 0 |  |  | 2 |  | IMPORT | {0c8335f7-2941-4bf9-be2b-825cf4cbcee0} | {9f445147-5646-47e6-9d31-8087e80c325b}
/ |  |  | 101-012 |  |  |  | Oporná konštrukcia | [5 empty] | 0 |  |  |  |  | 0 | Časť | 0 | 0 | 0 | 0 | 0 | 0 | 0 | 0 | 0 | 0 | 0 | 0 |  |  | 2 |  | IMPORT | {5c987f03-8bcb-4552-9731-b16f8b368e29} | {9f445147-5646-47e6-9d31-8087e80c325b}
|  |  | 101-016 |  |  |  | Rekonštrukcia priepustov | [5 empty] | 0 |  |  |  |  | 0 | Časť | 0 | 0 | 0 | 0 | 0 | 0 | 0 | 0 | 0 | 0 | 0 | 0 |  | D | 2 | ###NOIMPORT### | IMPORT | {447f185a-0569-42cd-9f73-f5122cbcdc58} | {9f445147-5646-47e6-9d31-8087e80c325b}
/ |  |  |  | 01011 |  |  |  | Priepust v km 10,014 - P22555 |  |  |  |  | 0 |  |  |  |  | 0 | Časť | 0 | 0 | 0 | 0 | 0 | 0 | 0 | 0 | 0 | 0 | 0 | 0 |  |  | 3 |  | IMPORT | {94a70c1a-a74a-4dd0-b9f6-e75e5028608f} | {447f185a-0569-42cd-9f73-f5122cbcdc58}
/ |  |  |  | 01012 |  |  |  | Priepust v km 10,430 - P22542 |  |  |  |  | 0 |  |  |  |  | 0 | Časť | 0 | 0 | 0 | 0 | 0 | 0 | 0 | 0 | 0 | 0 | 0 | 0 |  |  | 3 |  | IMPORT | {d8d49e1a-1df1-45c5-a4fe-e4c5232b3077} | {447f185a-0569-42cd-9f73-f5122cbcdc58}
|  | 101-02 |  |  |  | 101-02 Cesta II/512, úsek 2 v km 15,224-18,951 | [6 empty] | 0 |  |  |  |  | 0 | STA | 0 | 0 | 0 | 0 | 0 | 0 | 0 | 0 | 0 | 0 | 0 | 0 |  | D | 1 | ###NOIMPORT### | IMPORT | {08dcc64a-db10-40b9-b5e7-373431bbb857} | {cda4bd92-bbc5-4577-b579-276c0a8c4002} | 0
/ |  |  | 101-021 |  |  |  | Komunikácia | [5 empty] | 0 |  |  |  |  | 0 | Časť | 0 | 0 | 0 | 0 | 0 | 0 | 0 | 0 | 0 | 0 | 0 | 0 |  |  | 2 |  | IMPORT | {83b9a1b5-0408-4020-ac36-a1e115b48f07} | {08dcc64a-db10-40b9-b5e7-373431bbb857}
|  |  | 101-026 |  |  |  | Rekonštrukcia priepustov | [5 empty] | 0 |  |  |  |  | 0 | Časť | 0 | 0 | 0 | 0 | 0 | 0 | 0 | 0 | 0 | 0 | 0 | 0 |  | D | 2 | ###NOIMPORT### | IMPORT | {edfc75bf-4810-4ba2-ad11-9ee0c8c63c8f} | {08dcc64a-db10-40b9-b5e7-373431bbb857}
/ |  |  |  | 01021 |  |  |  | Priepust v km 15,631 - P22560 |  |  |  |  | 0 |  |  |  |  | 0 | Časť | 0 | 0 | 0 | 0 | 0 | 0 | 0 | 0 | 0 | 0 | 0 | 0 |  |  | 3 |  | IMPORT | {1968518e-0ad1-453e-a5f5-eefdb26c391e} | {edfc75bf-4810-4ba2-ad11-9ee0c8c63c8f}
/ |  |  |  | 01022 |  |  |  | Priepust v km 15,945 - P22561 |  |  |  |  | 0 |  |  |  |  | 0 | Časť | 0 | 0 | 0 | 0 | 0 | 0 | 0 | 0 | 0 | 0 | 0 | 0 |  |  | 3 |  | IMPORT | {8210dd4f-6222-4e22-b4fd-204f8c692667} | {edfc75bf-4810-4ba2-ad11-9ee0c8c63c8f}
/ |  |  |  | 01023 |  |  |  | Priepust v km 16,264 - P22562 |  |  |  |  | 0 |  |  |  |  | 0 | Časť | 0 | 0 | 0 | 0 | 0 | 0 | 0 | 0 | 0 | 0 | 0 | 0 |  |  | 3 |  | IMPORT | {79a89010-6c64-497a-aaee-794d31f6e340} | {edfc75bf-4810-4ba2-ad11-9ee0c8c63c8f}
/ |  |  |  | 01024 |  |  |  | Priepust v km 16,961 - P22549 |  |  |  |  | 0 |  |  |  |  | 0 | Časť | 0 | 0 | 0 | 0 | 0 | 0 | 0 | 0 | 0 | 0 | 0 | 0 |  |  | 3 |  | IMPORT | {e62f637a-104f-43c1-a23b-ebe488c2eee2} | {edfc75bf-4810-4ba2-ad11-9ee0c8c63c8f}
/ |  |  |  | 01025 |  |  |  | Priepust v km 17,749 - P22558 |  |  |  |  | 0 |  |  |  |  | 0 | Časť | 0 | 0 | 0 | 0 | 0 | 0 | 0 | 0 | 0 | 0 | 0 | 0 |  |  | 3 |  | IMPORT | {07317178-901f-42bf-9c6f-029595d23a09} | {edfc75bf-4810-4ba2-ad11-9ee0c8c63c8f}
/ |  |  |  | 01026 |  |  |  | Priepust v km 17,961 - P22559 |  |  |  |  | 0 |  |  |  |  | 0 | Časť | 0 | 0 | 0 | 0 | 0 | 0 | 0 | 0 | 0 | 0 | 0 | 0 |  |  | 3 |  | IMPORT | {fcb62ca8-7f64-4966-b78e-b053ecfd9f31} | {edfc75bf-4810-4ba2-ad11-9ee0c8c63c8f}
/ |  |  |  | 01027 |  |  |  | Priepust v km 18,282 - P22569 |  |  |  |  | 0 |  |  |  |  | 0 | Časť | 0 | 0 | 0 | 0 | 0 | 0 | 0 | 0 | 0 | 0 | 0 | 0 |  |  | 3 |  | IMPORT | {3cd70cb5-b44a-4911-926d-38c06014fc05} | {edfc75bf-4810-4ba2-ad11-9ee0c8c63c8f}
/ |  |  |  | 01028 |  |  |  | Priepust v km 18,523 - P22550 |  |  |  |  | 0 |  |  |  |  | 0 | Časť | 0 | 0 | 0 | 0 | 0 | 0 | 0 | 0 | 0 | 0 | 0 | 0 |  |  | 3 |  | IMPORT | {2258aeef-d58e-42f2-8c27-c08c4b313db8} | {edfc75bf-4810-4ba2-ad11-9ee0c8c63c8f}
/ |  |  |  | 01029 |  |  |  | Priepust v km 18,894 - P22557 |  |  |  |  | 0 |  |  |  |  | 0 | Časť | 0 | 0 | 0 | 0 | 0 | 0 | 0 | 0 | 0 | 0 | 0 | 0 |  |  | 3 |  | IMPORT | {458f3de1-2f7d-4be2-b0aa-c42a6ace0862} | {edfc75bf-4810-4ba2-ad11-9ee0c8c63c8f}
|  | 101-03 |  |  |  | 101-03 Cesta II/512, úsek 3 v km 18,951-20,390 | [6 empty] | 0 |  |  |  |  | 0 | STA | 0 | 0 | 0 | 0 | 0 | 0 | 0 | 0 | 0 | 0 | 0 | 0 |  | D | 1 | ###NOIMPORT### | IMPORT | {d33b6038-a8d0-4cc5-bd71-c3a73d2377fa} | {cda4bd92-bbc5-4577-b579-276c0a8c4002} | 0
/ |  |  | 101-031 |  |  |  | Komunikácia | [5 empty] | 0 |  |  |  |  | 0 | Časť | 0 | 0 | 0 | 0 | 0 | 0 | 0 | 0 | 0 | 0 | 0 | 0 |  |  | 2 |  | IMPORT | {3f57bc4c-b245-4a82-987e-fe7f4049b25e} | {d33b6038-a8d0-4cc5-bd71-c3a73d2377fa}
|  |  | 101-036 |  |  |  | Rekonštrukcia priepustov | [5 empty] | 0 |  |  |  |  | 0 | Časť | 0 | 0 | 0 | 0 | 0 | 0 | 0 | 0 | 0 | 0 | 0 | 0 |  | D | 2 | ###NOIMPORT### | IMPORT | {a70af7de-4f93-44bb-acb0-d974c3ba4e5d} | {d33b6038-a8d0-4cc5-bd71-c3a73d2377fa}
/ |  |  |  | 01031 |  |  |  | Priepust v km 19,862 - P22551 |  |  |  |  | 0 |  |  |  |  | 0 | Časť | 0 | 0 | 0 | 0 | 0 | 0 | 0 | 0 | 0 | 0 | 0 | 0 |  |  | 3 |  | IMPORT | {439c8977-8725-4933-988d-8bbbf22d16cc} | {a70af7de-4f93-44bb-acb0-d974c3ba4e5d}
/ |  |  |  | 01032 |  |  |  | Priepust v km 20,136 - P22552 |  |  |  |  | 0 |  |  |  |  | 0 | Časť | 0 | 0 | 0 | 0 | 0 | 0 | 0 | 0 | 0 | 0 | 0 | 0 |  |  | 3 |  | IMPORT | {39a46f53-b910-4bd3-b276-56231da2539a} | {a70af7de-4f93-44bb-acb0-d974c3ba4e5d}
/ |  |  |  | 01033 |  |  |  | Priepust v km 20,377 - P22553 |  |  |  |  | 0 |  |  |  |  | 0 | Časť | 0 | 0 | 0 | 0 | 0 | 0 | 0 | 0 | 0 | 0 | 0 | 0 |  |  | 3 |  | IMPORT | {e5d72780-5616-4a2f-ad1a-9c55b13b9be8} | {a70af7de-4f93-44bb-acb0-d974c3ba4e5d}
|  | 101-10 |  |  |  | 101-10 Nástupištia AZ v k.ú. Veľké Pole | [6 empty] | 0 |  |  |  |  | 0 | STA | 0 | 0 | 0 | 0 | 0 | 0 | 0 | 0 | 0 | 0 | 0 | 0 |  | D | 1 | ###NOIMPORT### | IMPORT | {c54c8f56-871a-449a-b59a-93ef1e91cbf2} | {cda4bd92-bbc5-4577-b579-276c0a8c4002} | 0
/ |  |  | 010 |  |  |  | Pri hasičskej zbrojnici | [5 empty] | 0 |  |  |  |  | 0 | Časť | 0 | 0 | 0 | 0 | 0 | 0 | 0 | 0 | 0 | 0 | 0 | 0 |  |  | 2 |  | IMPORT | {17d401ba-758c-4f38-bbd5-0985ee28b48b} | {c54c8f56-871a-449a-b59a-93ef1e91cbf2}
/ |  |  | 011 |  |  |  | Osada Demeterovi | [5 empty] | 0 |  |  |  |  | 0 | Časť | 0 | 0 | 0 | 0 | 0 | 0 | 0 | 0 | 0 | 0 | 0 | 0 |  |  | 2 |  | IMPORT | {43f3548e-7728-4f2a-923b-01ff5454282b} | {c54c8f56-871a-449a-b59a-93ef1e91cbf2}
/ |  |  | 012 |  |  |  | Pri mlyne | [5 empty] | 0 |  |  |  |  | 0 | Časť | 0 | 0 | 0 | 0 | 0 | 0 | 0 | 0 | 0 | 0 | 0 | 0 |  |  | 2 |  | IMPORT | {b466b952-7f5d-4483-8e08-b4a703b371e2} | {c54c8f56-871a-449a-b59a-93ef1e91cbf2}
/ |  | 101-20 |  |  |  | 101-20 Osvetlenie priechodov pre chodcov k.ú. Veľké Pole | [6 empty] | 0 |  |  |  |  | 0 | STA | 0 | 0 | 0 | 0 | 0 | 0 | 0 | 0 | 0 | 0 | 0 | 0 |  |  | 1 |  | IMPORT | {3ff3450c-0319-4667-b479-0c418a406d89} | {cda4bd92-bbc5-4577-b579-276c0a8c4002} | 0
/ |  | 201-00 |  |  |  | 201-00 Most ev.č.428-02 | [6 empty] | 0 |  |  |  |  | 0 | STA | 0 | 0 | 0 | 0 | 0 | 0 | 0 | 0 | 0 | 0 | 0 | 0 |  |  | 1 |  | IMPORT | {efc56577-0d56-410e-aee5-5b3214dedcf9} | {cda4bd92-bbc5-4577-b579-276c0a8c4002} | 0
/ |  | 202-00 |  |  |  | 202-00 Most ev.č.512-04 | [6 empty] | 0 |  |  |  |  | 0 | STA | 0 | 0 | 0 | 0 | 0 | 0 | 0 | 0 | 0 | 0 | 0 | 0 |  |  | 1 |  | IMPORT | {3b2e0c8b-3d58-4e1c-99da-831a44dcde15} | {cda4bd92-bbc5-4577-b579-276c0a8c4002} | 0
/ |  | 203-00 |  |  |  | 203-00 Most ev.č.512-06 | [6 empty] | 0 |  |  |  |  | 0 | STA | 0 | 0 | 0 | 0 | 0 | 0 | 0 | 0 | 0 | 0 | 0 | 0 |  |  | 1 |  | IMPORT | {b6e4d727-a9a0-47fc-9062-a3751b9a795c} | {cda4bd92-bbc5-4577-b579-276c0a8c4002} | 0
/ |  | 204-00 |  |  |  | 204-00 Most ev. č.512-07 | [6 empty] | 0 |  |  |  |  | 0 | STA | 0 | 0 | 0 | 0 | 0 | 0 | 0 | 0 | 0 | 0 | 0 | 0 |  |  | 1 |  | IMPORT | {05b32db1-18c4-4ad3-9ad2-e4a68e41041c} | {cda4bd92-bbc5-4577-b579-276c0a8c4002} | 0

## 000-00 - 000-00 Všeobecné...
{be47cf73-a92e-4a39-98b6-0378e5b7c28a}
0
| KRYCÍ LIST ROZPOČTU | [7 empty] | v --- nižšie sa nachádzajú doplnkové a pomocné údaje k zostavám --- v | [8 empty] | False
Stavba:
Rekonštrukcia cesty a mostov II/512 hr. Trenčianskeho kraja - Veľké Pole - križ. II/428 Žarnovica , I. etapa
Objekt:
000-00 - 000-00 Všeobecné položky pre objekty 101-01 až 101-20
| JKSO: |  |  |  |  | KS:
| Miesto: |  | Okres Žarnovica , k. ú. Veľké Pole |  |  | Dátum: | 14. 12. 2020
| Objednávateľ: |  |  |  |  | IČO:
|  | BANSKOBYSTRICKÝ SAMOSPRÁVNY KRAJ |  |  |  | IČ DPH:
| Zhotoviteľ: |  |  |  |  | IČO: | Vyplň údaj
|  | Vyplň údaj |  |  |  | IČ DPH: | Vyplň údaj
| Projektant: |  |  |  |  | IČO: | 17085501
|  | ISPO spol.s r.o. , Prešov |  |  |  | IČ DPH:
| Spracovateľ: |  |  |  |  | IČO:
|  | Ing. Čurlík Ján |  |  |  | IČ DPH:
Poznámka:
| Cena bez DPH | [5 empty] | 0
|  |  | Základ dane |  |  | Sadzba dane | Výška dane
| DPH | základná | 0 |  |  | 20% | 0
|  | znížená | 0 |  |  | 20% | 0
|  | zákl. prenesená | 0 |  |  | 20% | 0
|  | zníž. prenesená | 0 |  |  | 20% | 0
|  | nulová | 0 |  |  | 0% | 0
| Cena s DPH |  |  | v | EUR |  | 0
| Projektant |  |  | Spracovateľ
| Dátum a podpis: |  | Pečiatka | Dátum a podpis: |  |  | Pečiatka
| Objednávateľ |  |  | Zhotoviteľ
| Dátum a podpis: |  | Pečiatka | Dátum a podpis: |  |  | Pečiatka
REKAPITULÁCIA ROZPOČTU
Stavba:
Rekonštrukcia cesty a mostov II/512 hr. Trenčianskeho kraja - Veľké Pole - križ. II/428 Žarnovica , I. etapa
Objekt:
000-00 - 000-00 Všeobecné položky pre objekty 101-01 až 101-20
Miesto: |  |  | Okres Žarnovica , k. ú. Veľké Pole |  |  | Dátum: | 14. 12. 2020
Objednávateľ: |  |  | BANSKOBYSTRICKÝ SAMOSPRÁVNY KRAJ |  |  | Projektant: | ISPO spol.s r.o. , Prešov
Zhotoviteľ: |  |  | Vyplň údaj |  |  | Spracovateľ: | Ing. Čurlík Ján
Kód dielu - Popis | [6 empty] | Cena celkom [EUR]
Náklady z rozpočtu | [6 empty] | 0 | [11 empty] | -1
| VRN - Vedľajšie rozpočtové náklady | [5 empty] | 0
| VRN03 - Geodetické práce | [5 empty] | 0
| VRN04 - Projektové práce | [5 empty] | 0
ROZPOČET
Stavba:
Rekonštrukcia cesty a mostov II/512 hr. Trenčianskeho kraja - Veľké Pole - križ. II/428 Žarnovica , I. etapa
Objekt:
000-00 - 000-00 Všeobecné položky pre objekty 101-01 až 101-20
Miesto: |  |  | Okres Žarnovica , k. ú. Veľké Pole |  |  | Dátum: | 14. 12. 2020
Objednávateľ: |  |  | BANSKOBYSTRICKÝ SAMOSPRÁVNY KRAJ |  |  | Projektant: | ISPO spol.s r.o. , Prešov
Zhotoviteľ: |  |  | Vyplň údaj |  |  | Spracovateľ: | Ing. Čurlík Ján
PČ | Typ | Kód | Popis | MJ | Množstvo | J.cena [EUR] | Cena celkom [EUR] | Cenová sústava |  | DPH | J. Nh [h] | Nh celkom [h] | J. hmotnosť [t] | Hmotnosť celkom [t] | J. suť [t] | Suť Celkom [t]
Náklady z rozpočtu | [6 empty] | 0 |  |  |  |  | 0 |  | 0 |  | 0 |  | D | -1 | [7 empty] | 0
| D | VRN | Vedľajšie rozpočtové náklady |  |  |  | 0 |  |  |  |  | 0 |  | 0 |  | 0 | 5 | D | 0 | ROZPOCET | [6 empty] | 0
| D | VRN03 | Geodetické práce |  |  |  | 0 |  |  |  |  | 0 |  | 0 |  | 0 | 5 | D | 1 | ROZPOCET | [6 empty] | 0
1 | K | 000300016 | Geodetické práce - vykonávané pred výstavbou určenie vytyčovacej siete, vytýčenie staveniska, staveb. objektu | eur | 1 |  | 0 |  |  | znížená |  | 0 | 0 | 0 | 0 | 0 | 1024 | K | 2 | ROZPOCET | 0 | 0 | 0 | 0 | 0 | 2 | 0 | 1024 | 824514131
2 | K | 000300021 | Geodetické práce - vykonávané v priebehu výstavby výškové merania | eur | 1 |  | 0 |  |  | znížená |  | 0 | 0 | 0 | 0 | 0 | 1024 | K | 2 | ROZPOCET | 0 | 0 | 0 | 0 | 0 | 2 | 0 | 1024 | 1802620624
3 | K | 000300031 | Geodetické práce - vykonávané po výstavbe zameranie skutočného vyhotovenia stavby | eur | 1 |  | 0 |  |  | znížená |  | 0 | 0 | 0 | 0 | 0 | 1024 | K | 2 | ROZPOCET | 0 | 0 | 0 | 0 | 0 | 2 | 0 | 1024 | -501595414
| D | VRN04 | Projektové práce |  |  |  | 0 |  |  |  |  | 0 |  | 0 |  | 0 | 5 | D | 1 | ROZPOCET | [6 empty] | 0
4 | K | 000400021 | Projektové práce - stavebná časť (stavebné objekty vrátane ich technického vybavenia). náklady na vypracovanie dokumentácie na vyhotovenie prác ( DVP ) | eur | 1 |  | 0 |  |  | znížená |  | 0 | 0 | 0 | 0 | 0 | 1024 | K | 2 | ROZPOCET | 0 | 0 | 0 | 0 | 0 | 2 | 0 | 1024 | 958097408
5 | K | 000400022 | Projektové práce - stavebná časť, náklady na dokumentáciu skutočnej realizácie stavby ( DSRS) | eur | 1 |  | 0 |  |  | znížená |  | 0 | 0 | 0 | 0 | 0 | 1024 | K | 2 | ROZPOCET | 0 | 0 | 0 | 0 | 0 | 2 | 0 | 1024 | -1992155731

## 101-011 - Komunikácia
{0c8335f7-2941-4bf9-be2b-825cf4cbcee0}
0
| KRYCÍ LIST ROZPOČTU | [7 empty] | v --- nižšie sa nachádzajú doplnkové a pomocné údaje k zostavám --- v | [8 empty] | False
Stavba:
Rekonštrukcia cesty a mostov II/512 hr. Trenčianskeho kraja - Veľké Pole - križ. II/428 Žarnovica , I. etapa
Objekt:
101-01 - 101-01 Cesta II/512, úsek 1 v km 9,556-10,899
Časť:
101-011 - Komunikácia
| JKSO: |  |  |  |  | KS:
| Miesto: |  | Okres Žarnovica , k. ú. Veľké Pole |  |  | Dátum: | 14. 12. 2020
| Objednávateľ: |  |  |  |  | IČO:
|  | BANSKOBYSTRICKÝ SAMOSPRÁVNY KRAJ |  |  |  | IČ DPH:
| Zhotoviteľ: |  |  |  |  | IČO: | Vyplň údaj
|  | Vyplň údaj |  |  |  | IČ DPH: | Vyplň údaj
| Projektant: |  |  |  |  | IČO: | 17085501
|  | ISPO spol.s r.o. , Prešov |  |  |  | IČ DPH:
| Spracovateľ: |  |  |  |  | IČO:
|  | Macura M. |  |  |  | IČ DPH:
Poznámka:
| Cena bez DPH | [5 empty] | 0
|  |  | Základ dane |  |  | Sadzba dane | Výška dane
| DPH | základná | 0 |  |  | 20% | 0
|  | znížená | 0 |  |  | 20% | 0
|  | zákl. prenesená | 0 |  |  | 20% | 0
|  | zníž. prenesená | 0 |  |  | 20% | 0
|  | nulová | 0 |  |  | 0% | 0
| Cena s DPH |  |  | v | EUR |  | 0
| Projektant |  |  | Spracovateľ
| Dátum a podpis: |  | Pečiatka | Dátum a podpis: |  |  | Pečiatka
| Objednávateľ |  |  | Zhotoviteľ
| Dátum a podpis: |  | Pečiatka | Dátum a podpis: |  |  | Pečiatka
REKAPITULÁCIA ROZPOČTU
Stavba:
Rekonštrukcia cesty a mostov II/512 hr. Trenčianskeho kraja - Veľké Pole - križ. II/428 Žarnovica , I. etapa
Objekt:
101-01 - 101-01 Cesta II/512, úsek 1 v km 9,556-10,899
Časť:
101-011 - Komunikácia
Miesto: |  |  | Okres Žarnovica , k. ú. Veľké Pole |  |  | Dátum: | 14. 12. 2020
Objednávateľ: |  |  | BANSKOBYSTRICKÝ SAMOSPRÁVNY KRAJ |  |  | Projektant: | ISPO spol.s r.o. , Prešov
Zhotoviteľ: |  |  | Vyplň údaj |  |  | Spracovateľ: | Macura M.
Kód dielu - Popis | [6 empty] | Cena celkom [EUR]
Náklady z rozpočtu | [6 empty] | 0 | [11 empty] | -1
| HSV - Práce a dodávky HSV | [5 empty] | 0
| 1 - Zemné práce | [5 empty] | 0
| 2 - Zakladanie | [5 empty] | 0
| 3 - Zvislé a kompletné konštrukcie | [5 empty] | 0
| 4 - Vodorovné konštrukcie | [5 empty] | 0
| 5 - Komunikácie | [5 empty] | 0
| 8 - Rúrové vedenie | [5 empty] | 0
| 9 - Ostatné konštrukcie a práce-búranie | [5 empty] | 0
| 99 - Presun hmôt HSV | [5 empty] | 0
| PSV - Práce a dodávky PSV | [5 empty] | 0
| 711 - Izolácie proti vode a vlhkosti | [5 empty] | 0
ROZPOČET
Stavba:
Rekonštrukcia cesty a mostov II/512 hr. Trenčianskeho kraja - Veľké Pole - križ. II/428 Žarnovica , I. etapa
Objekt:
101-01 - 101-01 Cesta II/512, úsek 1 v km 9,556-10,899
Časť:
101-011 - Komunikácia
Miesto: |  |  | Okres Žarnovica , k. ú. Veľké Pole |  |  | Dátum: | 14. 12. 2020
Objednávateľ: |  |  | BANSKOBYSTRICKÝ SAMOSPRÁVNY KRAJ |  |  | Projektant: | ISPO spol.s r.o. , Prešov
Zhotoviteľ: |  |  | Vyplň údaj |  |  | Spracovateľ: | Macura M.
PČ | Typ | Kód | Popis | MJ | Množstvo | J.cena [EUR] | Cena celkom [EUR] | Cenová sústava |  | DPH | J. Nh [h] | Nh celkom [h] | J. hmotnosť [t] | Hmotnosť celkom [t] | J. suť [t] | Suť Celkom [t]
Náklady z rozpočtu | [6 empty] | 0 |  |  |  |  | 0 |  | 11302.9741 |  | 1137.031 |  | D | -1 | [10 empty] | 0
| D | HSV | Práce a dodávky HSV |  |  |  | 0 |  |  |  |  | 0 |  | 11301.6675 |  | 1137.031 | 1 | D | 0 |  |  |  | ROZPOCET | [6 empty] | 0
| D | 1 | Zemné práce |  |  |  | 0 |  |  |  |  | 0 |  | 2259.1675 |  | 591.82 | 1 | D | 1 |  |  |  | ROZPOCET | [6 empty] | 0
1 | K | 113152241 | Frézovanie asf. podkladu alebo krytu bez prek., plochy do 500 m2, pruh š. cez 0,5 m do 1 m, hr. 110 mm 0,279 t | m2 | 465 |  | 0 |  |  | znížená |  | 0 | 0.00019 | 0.08835 | 0.254 | 118.11 | 4 | K | 2 |  |  |  | ROZPOCET | 0 | 0 | 0 | 0 | 0 | 2 | 0 | 4 | -783534453
| VV |  | "konštr. č.1" 465 |  | 465 | [12 empty] | VV | 2 | 2 | True | 1 | ROZPOCET
2 | K | 113152640.S | Frézovanie asf. podkladu alebo krytu bez prek., plochy cez 1000 do 10000 m2, pruh š. cez 1 m do 2 m, hr. 100 mm 0,254 t | m2 | 1865 |  | 0 |  |  | znížená |  | 0 | 0.00027 | 0.50355 | 0.254 | 473.71 | 4 | K | 2 |  |  |  | ROZPOCET | 0 | 0 | 0 | 0 | 0 | 2 | 0 | 4 | -16448417
| VV |  | "konštr. č.4" 1865 |  | 1865 | [12 empty] | VV | 2 | 2 | True | 1 | ROZPOCET
3 | K | 122201103.S | Odkopávka a prekopávka nezapažená v hornine 3, nad 1000 do 10000 m3 | m3 | 2239 |  | 0 |  |  | znížená |  | 0 | 0 | 0 | 0 | 0 | 4 | K | 2 |  |  |  | ROZPOCET | 0 | 0 | 0 | 0 | 0 | 2 | 0 | 4 | -815430848
| VV |  | "vykop pod voz. + vymena podlozia" 933 |  | 933 | [12 empty] | VV | 2 | 2 | True | 0 | ROZPOCET
| VV |  | "vykop podkladnych vrstiev" 1306 |  | 1306 | [12 empty] | VV | 2 | 2 | True | 0 | ROZPOCET
| VV |  | Súčet |  | 2239 | [12 empty] | VV | 2 | 4 | True | 1 | ROZPOCET
4 | K | 122201109.S | Odkopávky a prekopávky nezapažené. Príplatok k cenám za lepivosť horniny 3 | m3 | 671.7 |  | 0 |  |  | znížená |  | 0 | 0 | 0 | 0 | 0 | 4 | K | 2 |  |  |  | ROZPOCET | 0 | 0 | 0 | 0 | 0 | 2 | 0 | 4 | -445806876
| VV |  | 2239*0,3 |  | 671.7 | [12 empty] | VV | 2 | 2 | True | 1 | ROZPOCET
5 | K | 131201101.S | Výkop nezapaženej jamy v hornine 3, do 100 m3 | m3 | 18 |  | 0 |  |  | znížená |  | 0 | 0 | 0 | 0 | 0 | 4 | K | 2 |  |  |  | ROZPOCET | 0 | 0 | 0 | 0 | 0 | 2 | 0 | 4 | 593955059
| VV |  | "jamy pre prepich" 2,0*2,0*1,5*3 |  | 18 | [12 empty] | VV | 2 | 2 | True | 1 | ROZPOCET
6 | K | 131201109.S | Hĺbenie nezapažených jám a zárezov. Príplatok za lepivosť horniny 3 | m3 | 5.4 |  | 0 |  |  | znížená |  | 0 | 0 | 0 | 0 | 0 | 4 | K | 2 |  |  |  | ROZPOCET | 0 | 0 | 0 | 0 | 0 | 2 | 0 | 4 | 184775019
| VV |  | 18,0*0,3 |  | 5.4 | [12 empty] | VV | 2 | 2 | True | 1 | ROZPOCET
7 | K | 132201101.S | Výkop ryhy do šírky 600 mm v horn.3 do 100 m3 | m3 | 0.24 |  | 0 |  |  | znížená |  | 0 | 0 | 0 | 0 | 0 | 4 | K | 2 |  |  |  | ROZPOCET | 0 | 0 | 0 | 0 | 0 | 2 | 0 | 4 | -1893908878
| VV |  | "vyust. obj. trativodu" 0,3*0,5*0,8*2 |  | 0.24 | [12 empty] | VV | 2 | 2 | True | 0 | ROZPOCET
| VV |  | Súčet |  | 0.24 | [12 empty] | VV | 2 | 4 | True | 1 | ROZPOCET
8 | K | 132201109.S | Príplatok k cene za lepivosť pri hĺbení rýh šírky do 600 mm zapažených i nezapažených s urovnaním dna v hornine 3 | m3 | 0.072 |  | 0 |  |  | znížená |  | 0 | 0 | 0 | 0 | 0 | 4 | K | 2 |  |  |  | ROZPOCET | 0 | 0 | 0 | 0 | 0 | 2 | 0 | 4 | -1532540622
| VV |  | 0,24 |  | 0.24 | [12 empty] | VV | 2 | 2 | True | 1 | ROZPOCET
| VV |  | 0,24*0,3 'Přepočítané koeficientom množstva |  | 0.072 | [12 empty] | VV | 2 | 2 | False | 1 | ROZPOCET
9 | K | 132201203.S | Výkop ryhy šírky 600-2000mm horn.3 nad 1000 do 10000m3 | m3 | 5889.12 |  | 0 |  |  | znížená |  | 0 | 0 | 0 | 0 | 0 | 4 | K | 2 |  |  |  | ROZPOCET | 0 | 0 | 0 | 0 | 0 | 2 | 0 | 4 | 321099232
| VV |  | "priep." 9,0*2*1,6*1,4 |  | 40.32 | [12 empty] | VV | 2 | 2 | True | 0 | ROZPOCET
| VV |  | "dlazdena priekopa" 12800*1,2*0,3 |  | 4608 | [12 empty] | VV | 2 | 2 | True | 0 | ROZPOCET
| VV |  | "trativod. šachty" 2,0*2,0*1,9*10 |  | 76 | [12 empty] | VV | 2 | 2 | True | 0 | ROZPOCET
| VV |  | "trativod" 1280*0,7*1,3 |  | 1164.8 | [12 empty] | VV | 2 | 2 | True | 0 | ROZPOCET
| VV |  | Súčet |  | 5889.12 | [12 empty] | VV | 2 | 4 | True | 1 | ROZPOCET
10 | K | 132201209.S | Príplatok k cenám za lepivosť pri hĺbení rýh š. nad 600 do 2 000 mm zapaž. i nezapažených, s urovnaním dna v hornine 3 | m3 | 1766.736 |  | 0 |  |  | znížená |  | 0 | 0 | 0 | 0 | 0 | 4 | K | 2 |  |  |  | ROZPOCET | 0 | 0 | 0 | 0 | 0 | 2 | 0 | 4 | 1363386527
| VV |  | 5889,12 |  | 5889.12 | [12 empty] | VV | 2 | 2 | True | 1 | ROZPOCET
| VV |  | 5889,12*0,3 'Přepočítané koeficientom množstva |  | 1766.736 | [12 empty] | VV | 2 | 2 | False | 1 | ROZPOCET
11 | K | 141701102.S | Pretláčanie rúry v hornina tr. 1-4 v hĺbky od 6 m dĺžky do 35 m vonkajšieho priemeru nad 200 do 500 mm | m | 37 |  | 0 |  |  | znížená |  | 0 | 0.01753 | 0.64861 | 0 | 0 | 4 | K | 2 |  |  |  | ROZPOCET | 0 | 0 | 0 | 0 | 0 | 2 | 0 | 4 | -936782001
| VV |  | 14*2+9 |  | 37 | [12 empty] | VV | 2 | 2 | True | 1 | ROZPOCET
12 | K | 162501122.S | Vodorovné premiestnenie výkopku po spevnenej ceste z horniny tr.1-4, nad 100 do 1000 m3 na vzdialenosť do 3000 m | m3 | 212.648 |  | 0 |  |  | znížená |  | 0 | 0 | 0 | 0 | 0 | 4 | K | 2 |  |  |  | ROZPOCET | 0 | 0 | 0 | 0 | 0 | 2 | 0 | 4 | -185797201
| VV |  | 55,8+185,2-28,352 |  | 212.648 | [12 empty] | VV | 2 | 2 | True | 1 | ROZPOCET
13 | K | 162501123.S | Vodorovné premiestnenie výkopku po spevnenej ceste z horniny tr.1-4, nad 100 do 1000 m3, príplatok k cene za každých ďalšich a začatých 1000 m | m3 | 1488.536 |  | 0 |  |  | znížená |  | 0 | 0 | 0 | 0 | 0 | 4 | K | 2 |  |  |  | ROZPOCET | 0 | 0 | 0 | 0 | 0 | 2 | 0 | 4 | 654521371
| VV |  | 212,648*7 |  | 1488.536 | [12 empty] | VV | 2 | 2 | True | 1 | ROZPOCET
14 | K | 171101121.S | Uloženie sypaniny do násypu nesúdržných kamenistých hornín | m3 | 1327.8 |  | 0 |  |  | znížená |  | 0 | 0 | 0 | 0 | 0 | 4 | K | 2 |  |  |  | ROZPOCET | 0 | 0 | 0 | 0 | 0 | 2 | 0 | 4 | -1435188061
| VV |  | "vymena podlozia" 2213*0,5*1,2 |  | 1327.8 | [12 empty] | VV | 2 | 2 | True | 1 | ROZPOCET
15 | M | 583410004600.S | Štrkodrva frakcia 0-120 mm | t | 2257.26 |  | 0 |  |  | znížená |  | 0 | 1 | 2257.26 | 0 | 0 | 8 | M | 2 |  |  |  | ROZPOCET | 0 | 0 | 0 | 0 | 0 | 2 | 0 | 4 | -397487353
| VV |  | "vymena podlozia" 1327,8*1,7 |  | 2257.26 | [12 empty] | VV | 2 | 2 | True | 1 | ROZPOCET
16 | K | 171201202.S | Uloženie sypaniny na skládky nad 100 do 1000 m3 | m3 | 212.648 |  | 0 |  |  | znížená |  | 0 | 0 | 0 | 0 | 0 | 4 | K | 2 |  |  |  | ROZPOCET | 0 | 0 | 0 | 0 | 0 | 2 | 0 | 4 | 789324233
17 | K | 171209002 | Poplatok za skladovanie - zemina a kamenivo (17 05) ostatné | t | 2311.653 |  | 0 |  |  | znížená |  | 0 | 0 | 0 | 0 | 0 | 4 | K | 2 |  |  |  | ROZPOCET | 0 | 0 | 0 | 0 | 0 | 2 | 0 | 4 | -1781440567
| VV |  | "prebyt. zemina" 27,448*1,5 |  | 41.172 | [12 empty] | VV | 2 | 2 | True | 0 | ROZPOCET
| VV |  | "krajnica" 6369*0,252 |  | 1604.988 | [12 empty] | VV | 2 | 2 | True | 0 | ROZPOCET
| VV |  | "prečist. priekopy+priepustov" 3397*0,195+54*0,057 |  | 665.493 | [12 empty] | VV | 2 | 2 | True | 0 | ROZPOCET
| VV |  | Súčet |  | 2311.653 | [12 empty] | VV | 2 | 4 | True | 1 | ROZPOCET
18 | K | 174101001 | Zásyp sypaninou so zhutnením jám, šachiet, rýh, zárezov alebo okolo objektov do 100 m3 | m3 | 86.995 |  | 0 |  |  | znížená |  | 0 | 0 | 0 | 0 | 0 | 4 | K | 2 |  |  |  | ROZPOCET | 0 | 0 | 0 | 0 | 0 | 2 | 0 | 4 | -1998484306
| VV |  | "priep." 18,0*1,6*1,4-18,0*3,14*0,4*0,4-18,0*1,6*0,2 |  | 25.517 | [12 empty] | VV | 2 | 2 | True | 0 | ROZPOCET
| VV |  | "trativod. šachty" 2,0*2,0*1,9*10-3,14*0,5*0,5*1,9*10 |  | 61.085 | [12 empty] | VV | 2 | 2 | True | 0 | ROZPOCET
| VV |  | "vyust. obj. trativodu do terenu" 3,14*0,5*0,5*0,25*2 |  | 0.393 | [12 empty] | VV | 2 | 2 | True | 0 | ROZPOCET
| VV |  | Súčet |  | 86.995 | [12 empty] | VV | 2 | 4 | True | 1 | ROZPOCET
19 | M | 583410002900.S | Kamenivo drvené hrubé frakcia 16-32 mm | t | 0.667 |  | 0 |  |  | znížená |  | 0 | 1 | 0.667 | 0 | 0 | 8 | M | 2 |  |  |  | ROZPOCET | 0 | 0 | 0 | 0 | 0 | 2 | 0 | 4 | -726087297
| VV |  | "vyust. obj. trativodu do terenu" 3,14*0,5*0,5*0,25*2*1,7 |  | 0.667 | [12 empty] | VV | 2 | 2 | True | 1 | ROZPOCET
20 | K | 174201101.S | Zásyp sypaninou bez zhutnenia jám, šachiet, rýh, zárezov alebo okolo objektov do 100 m3 | m3 | 18 |  | 0 |  |  | znížená |  | 0 | 0 | 0 | 0 | 0 | 4 | K | 2 |  |  |  | ROZPOCET | 0 | 0 | 0 | 0 | 0 | 2 | 0 | 4 | 285937791
| VV |  | "spätny zasyp jamy pre prepich" 2,0*2,0*1,5*3 |  | 18 | [12 empty] | VV | 2 | 2 | True | 1 | ROZPOCET
21 | K | 181101102.S | Úprava pláne v zárezoch v hornine 1-4 so zhutnením | m2 | 2655.6 |  | 0 |  |  | znížená |  | 0 | 0 | 0 | 0 | 0 | 4 | K | 2 |  |  |  | ROZPOCET | 0 | 0 | 0 | 0 | 0 | 2 | 0 | 4 | 1200643151
| VV |  | "konštr. č.4" 2213*1,2 |  | 2655.6 | [12 empty] | VV | 2 | 2 | True | 1 | ROZPOCET
| D | 2 | Zakladanie |  |  |  | 0 |  |  |  |  | 0 |  | 2316.6312 |  | 0 | 1 | D | 1 |  |  |  | ROZPOCET | [6 empty] | 0
22 | K | 211561111.S | Výplň odvodňovacieho rebra alebo trativodu do rýh kamenivom hrubým drveným frakcie 8-16 mm | m3 | 1075.2 |  | 0 |  |  | znížená |  | 0 | 1.665 | 1790.208 | 0 | 0 | 4 | K | 2 |  |  |  | ROZPOCET | 0 | 0 | 0 | 0 | 0 | 2 | 0 | 4 | 1294724840
| VV |  | "vypln dren. ryhy za murom " 1280*0,7*1,2 |  | 1075.2 | [12 empty] | VV | 2 | 2 | True | 0 | ROZPOCET
| VV |  | Súčet |  | 1075.2 | [12 empty] | VV | 2 | 4 | True | 1 | ROZPOCET
23 | K | 211971121.S | Zhotov. oplášt. výplne z geotext. v ryhe alebo v záreze pri rozvinutej šírke oplášt. od 0 do 2, 5 m | m2 | 5632 |  | 0 |  |  | znížená |  | 0 | 0.00035 | 1.9712 | 0 | 0 | 4 | K | 2 |  |  |  | ROZPOCET | 0 | 0 | 0 | 0 | 0 | 2 | 0 | 4 | 556028595
| VV |  | 1280*4,4 |  | 5632 | [12 empty] | VV | 2 | 2 | True | 1 | ROZPOCET
24 | M | 693110004500.S | Geotextília polypropylénová netkaná 300 g/m2 | m2 | 5744.64 |  | 0 |  |  | znížená |  | 0 | 0.0003 | 1.7234 | 0 | 0 | 8 | M | 2 |  |  |  | ROZPOCET | 0 | 0 | 0 | 0 | 0 | 2 | 0 | 4 | -365728394
| VV |  | 5632*1,02 'Přepočítané koeficientom množstva |  | 5744.64 | [12 empty] | VV | 2 | 2 | False | 1 | ROZPOCET
25 | K | 212572111.S | Lôžko pre trativod zo štrkopiesku triedeného | m3 | 76.8 |  | 0 |  |  | znížená |  | 0 | 1.9205 | 147.4944 | 0 | 0 | 4 | K | 2 |  |  |  | ROZPOCET | 0 | 0 | 0 | 0 | 0 | 2 | 0 | 4 | 693401765
| VV |  | 1280*0,6*0,1 |  | 76.8 | [12 empty] | VV | 2 | 2 | True | 1 | ROZPOCET
26 | K | 212752128 | Trativody z flexodrenážnych rúr DN 200 | m | 1280 |  | 0 |  |  | znížená |  | 0 | 0.25726 | 329.2928 | 0 | 0 | 4 | K | 2 |  |  |  | ROZPOCET | 0 | 0 | 0 | 0 | 0 | 2 | 0 | 4 | 677446254
| VV |  | " drenaž" 1280 |  | 1280 | [12 empty] | VV | 2 | 2 | True | 1 | ROZPOCET
27 | K | 271573001.S | Násyp pod základové konštrukcie so zhutnením zo štrkopiesku fr.0-32 mm | m3 | 6.8 |  | 0 |  |  | znížená |  | 0 | 2.07 | 14.076 | 0 | 0 | 4 | K | 2 |  |  |  | ROZPOCET | 0 | 0 | 0 | 0 | 0 | 2 | 0 | 4 | 1387785492
| VV |  | "mur" 42,5*0,8*0,2 |  | 6.8 | [12 empty] | VV | 2 | 2 | True | 0 | ROZPOCET
28 | K | 262303572.S | Vrty pre injektáž zvislé povrchové, D nad 195 do 245 mm v hĺbke 0 - 25 m, v hornine III | m | 339.9 |  | 0 |  |  | znížená |  | 0 | 0.00314 | 1.0673 | 0 | 0 | 4 | K | 2 |  |  |  | ROZPOCET | 0 | 0 | 0 | 0 | 0 | 2 | 0 | 4 | -814629489
| VV |  | "stlpiky zvod." 1,1*309 |  | 339.9 | [12 empty] | VV | 2 | 2 | True | 1 | ROZPOCET
29 | K | 278311181.S | Zálievka kotevných otvorov z betónu prostého, C 25/30, objem 1 otvoru do 0,02 m3 | m3 | 8.247 |  | 0 |  |  | znížená |  | 0 | 2.2674 | 18.699 | 0 | 0 | 4 | K | 2 |  |  |  | ROZPOCET | 0 | 0 | 0 | 0 | 0 | 2 | 0 | 4 | -2001883519
| VV |  | "stlpiky zvod" 3,14*0,1*0,1*1,1*309-3,14*0,05*0,05*1,0*309 |  | 8.247 | [12 empty] | VV | 2 | 2 | True | 1 | ROZPOCET
30 | M | 142110003400.S | Rúra oceľová bezšvová hladká kruhová d 219 mm | m | 339.9 |  | 0 |  |  | znížená |  | 0 | 0.03305 | 11.2337 | 0 | 0 | 8 | M | 2 |  |  |  | ROZPOCET | 0 | 0 | 0 | 0 | 0 | 2 | 0 | 4 | 401362065
| VV |  | "pre osadenie stlpikov zvod." 1,1*309 |  | 339.9 | [12 empty] | VV | 2 | 2 | True | 1 | ROZPOCET
31 | K | 289971211.S | Zhotovenie vrstvy z geotextílie na upravenom povrchu sklon do 1 : 5 , šírky od 0 do 3 m | m2 | 1975.75 |  | 0 |  |  | znížená |  | 0 | 3e-05 | 0.059272 | 0 | 0 | 4 | K | 2 |  |  |  | ROZPOCET | 0 | 0 | 0 | 0 | 0 | 2 | 0 | 4 | -190999072
| VV |  | "krajnica " 647*1,25+1556*0,75 |  | 1975.75 | [12 empty] | VV | 2 | 2 | True | 1 | ROZPOCET
32 | M | 693110001200 | Geotextília polypropylénová Tatratex GTX PP 300 | m2 | 2015.265 |  | 0 |  |  | znížená |  | 0 | 0.0004 | 0.80611 | 0 | 0 | 8 | M | 2 |  |  |  | ROZPOCET | 0 | 0 | 0 | 0 | 0 | 2 | 0 | 4 | 681429281
| VV |  | 1975,75 |  | 1975.75 | [12 empty] | VV | 2 | 2 | True | 1 | ROZPOCET
| VV |  | 1975,75*1,02 'Přepočítané koeficientom množstva |  | 2015.265 | [12 empty] | VV | 2 | 2 | False | 1 | ROZPOCET
| D | 3 | Zvislé a kompletné konštrukcie |  |  |  | 0 |  |  |  |  | 0 |  | 470.647 |  | 0 | 1 | D | 1 |  |  |  | ROZPOCET | [6 empty] | 0
33 | K | 327323128.S | Múry a valy z betónu železového tr. C 30/37 | m3 | 184.335 |  | 0 |  |  | znížená |  | 0 | 2.3223 | 428.0885 | 0 | 0 | 4 | K | 2 |  |  |  | ROZPOCET | 0 | 0 | 0 | 0 | 0 | 2 | 0 | 4 | -416621938
| VV |  | "typ1+1a" 53*0,7*0,5+49*1,3*0,5 |  | 50.4 | [12 empty] | VV | 2 | 2 | True | 0 | ROZPOCET
| VV |  | "typ2" 131*0,6*0,35+131*0,2*0,05 |  | 28.82 | [12 empty] | VV | 2 | 2 | True | 0 | ROZPOCET
| VV |  | "typ3 zaklad+driek" 42,5*0,8*1,0+42,5*0,6*0,87 |  | 56.185 | [12 empty] | VV | 2 | 2 | True | 0 | ROZPOCET
| VV |  | "typ1+1a+2" (53*1,4+49*1,4+131*1,4)*0,15 |  | 48.93 | [12 empty] | VV | 2 | 2 | True | 0 | ROZPOCET
34 | K | 327351211.S | Debnenie múrov a valov zvislých aj sklonených, výšky do 20 m zhotovenie | m2 | 683.924 |  | 0 |  |  | znížená |  | 0 | 0.0031 | 2.1202 | 0 | 0 | 4 | K | 2 |  |  |  | ROZPOCET | 0 | 0 | 0 | 0 | 0 | 2 | 0 | 4 | 614326273
| VV |  | "typ1+1a" 53*0,5*2+49*0,5*2+0,5*0,7*2+1,3*0,5*2 |  | 104 | [12 empty] | VV | 2 | 2 | True | 0 | ROZPOCET
| VV |  | "typ2" 131*0,35*2+0,6*0,35*2+0,2*0,05 |  | 92.13 | [12 empty] | VV | 2 | 2 | True | 0 | ROZPOCET
| VV |  | "typ3 zaklad+driek" 42,5*1,87*2+0,8*1,0*2+0,6*0,87*2 |  | 161.594 | [12 empty] | VV | 2 | 2 | True | 0 | ROZPOCET
| VV |  | "typ1+1a+2" 53*1,4+49*1,4+131*1,4 |  | 326.2 | [12 empty] | VV | 2 | 2 | True | 0 | ROZPOCET
35 | K | 327351221.S | Debnenie múrov a valov zvislých aj sklonených, výšky do 20 m odstránenie | m2 | 683.924 |  | 0 |  |  | znížená |  | 0 | 0 | 0 | 0 | 0 | 4 | K | 2 |  |  |  | ROZPOCET | 0 | 0 | 0 | 0 | 0 | 2 | 0 | 4 | -229415335
36 | K | 327361016.S | Výstuž múrov a valov priemeru nad 12 mm, z ocele B500 (10505) | t | 15.403 |  | 0 |  |  | znížená |  | 0 | 1.0126 | 15.5971 | 0 | 0 | 4 | K | 2 |  |  |  | ROZPOCET | 0 | 0 | 0 | 0 | 0 | 2 | 0 | 4 | -1324752840
| VV |  | Súčet |  | 15.403 | [12 empty] | VV | 2 | 4 | True | 0 | ROZPOCET
37 | K | 327501111.S | Výplň za oporami a protimrazové kliny so zhutnením z kameniva drveného alebo ťaženého pre múry a valy | m3 | 11.9 |  | 0 |  |  | znížená |  | 0 | 2.0875 | 24.8412 | 0 | 0 | 4 | K | 2 |  |  |  | ROZPOCET | 0 | 0 | 0 | 0 | 0 | 2 | 0 | 4 | 598609530
| VV |  | "mur typ3" 42,5*0,7*0,4 |  | 11.9 | [12 empty] | VV | 2 | 2 | True | 1 | ROZPOCET
| D | 4 | Vodorovné konštrukcie |  |  |  | 0 |  |  |  |  | 0 |  | 267.3249 |  | 0 | 1 | D | 1 |  |  |  | ROZPOCET | [6 empty] | 0
38 | K | 451311711.S | Podklad pod dlažbu z prostého betónu vodostavebného C 25/30 vo vrstve hr. do 100 mm | m2 | 1.4 |  | 0 |  |  | znížená |  | 0 | 0.23367 | 0.32714 | 0 | 0 | 4 | K | 2 |  |  |  | ROZPOCET | 0 | 0 | 0 | 0 | 0 | 2 | 0 | 4 | 1986130387
| VV |  | "vyust. obj." 1,0*0,7*2 |  | 1.4 | [12 empty] | VV | 2 | 2 | True | 0 | ROZPOCET
39 | K | 451573111 | Lôžko pod potrubie, stoky a drobné objekty, v otvorenom výkope z piesku a štrkopiesku do 63 mm | m3 | 1.69 |  | 0 |  |  | znížená |  | 0 | 1.8908 | 3.1954 | 0 | 0 | 4 | K | 2 |  |  |  | ROZPOCET | 0 | 0 | 0 | 0 | 0 | 2 | 0 | 4 | 387185110
| VV |  | "trativod. šachty" 1,3*1,3*0,1*10 |  | 1.69 | [12 empty] | VV | 2 | 2 | True | 0 | ROZPOCET
| VV |  | Súčet |  | 1.69 | [12 empty] | VV | 2 | 4 | False | 1 | ROZPOCET
40 | K | 451577877.S | Podklad pod dlažbu v ploche vodorovnej alebo v sklone do 1:5 hr. od 30 do 100 mm zo štrkopiesku | m2 | 1600 |  | 0 |  |  | znížená |  | 0 | 0.16192 | 259.072 | 0 | 0 | 4 | K | 2 |  |  |  | ROZPOCET | 0 | 0 | 0 | 0 | 0 | 2 | 0 | 4 | -568095266
| VV |  | "nova dlaž. priekopa" 1280*1,25 |  | 1600 | [12 empty] | VV | 2 | 2 | True | 1 | ROZPOCET
41 | K | 452311141 | Dosky, bloky, sedlá z betónu v otvorenom výkope tr. C 16/20 | m3 | 1 |  | 0 |  |  | znížená |  | 0 | 2.1923 | 2.1923 | 0 | 0 | 4 | K | 2 |  |  |  | ROZPOCET | 0 | 0 | 0 | 0 | 0 | 2 | 0 | 4 | -858288780
| VV |  | "trat. sachty" 1,0*1,0*0,1*10 |  | 1 | [12 empty] | VV | 2 | 2 | True | 0 | ROZPOCET
42 | K | 452318510.S | Zaisťovací prah z betónu prostého vodostavebného melioračných kanálov s pätkami alebo bez pätiek | m3 | 0.24 |  | 0 |  |  | znížená |  | 0 | 2.2632 | 0.54318 | 0 | 0 | 4 | K | 2 |  |  |  | ROZPOCET | 0 | 0 | 0 | 0 | 0 | 2 | 0 | 4 | -2042024588
| VV |  | "zaistov. prah-vyust. obj." 0,8*0,5*0,3*2 |  | 0.24 | [12 empty] | VV | 2 | 2 | True | 1 | ROZPOCET
43 | K | 452351101 | Debnenie v otvorenom výkope dosiek, sedlových lôžok a blokov pod potrubie,stoky a drobné objekty | m2 | 4 |  | 0 |  |  | znížená |  | 0 | 0.00461 | 0.01844 | 0 | 0 | 4 | K | 2 |  |  |  | ROZPOCET | 0 | 0 | 0 | 0 | 0 | 2 | 0 | 4 | 397772222
| VV |  | "trat. sachty" 1,0*4*0,1*10 |  | 4 | [12 empty] | VV | 2 | 2 | True | 1 | ROZPOCET
44 | K | 452471101.S | Podkladová vrstva z modifikovanej malty cementovej - prvá vrstva hr. do 10 mm | m2 | 40.95 |  | 0 |  |  | znížená |  | 0 | 0.02266 | 0.92793 | 0 | 0 | 4 | K | 2 |  |  |  | ROZPOCET | 0 | 0 | 0 | 0 | 0 | 2 | 0 | 4 | -1011643283
| VV |  | " pod platne zábradľového zvodidla na mure" 260*0,35*0,45 |  | 40.95 | [12 empty] | VV | 2 | 2 | True | 0 | ROZPOCET
45 | K | 465511511.S | Dlažba kladená do malty s vyplnením škár maltou MC 10 a s vyškárovaním maltou MCS do 20 m2, hr. 200 mm | m2 | 1.4 |  | 0 |  |  | znížená |  | 0 | 0.74894 | 1.0485 | 0 | 0 | 4 | K | 2 |  |  |  | ROZPOCET | 0 | 0 | 0 | 0 | 0 | 2 | 0 | 4 | -1947692816
| VV |  | "vyust. obj." 1,0*0,7*2 |  | 1.4 | [12 empty] | VV | 2 | 2 | True | 0 | ROZPOCET
| D | 5 | Komunikácie |  |  |  | 0 |  |  |  |  | 0 |  | 5171.9167 |  | 0 | 1 | D | 1 |  |  |  | ROZPOCET | [6 empty] | 0
46 | K | 564871111.S | Podklad zo štrkodrviny s rozprestretím a zhutnením, po zhutnení hr. 250 mm | m2 | 2434.3 |  | 0 |  |  | znížená |  | 0 | 0.46166 | 1123.8189 | 0 | 0 | 4 | K | 2 |  |  |  | ROZPOCET | 0 | 0 | 0 | 0 | 0 | 2 | 0 | 4 | -1382890125
| VV |  | 2213*1,1 |  | 2434.3 | [12 empty] | VV | 2 | 2 | True | 1 | ROZPOCET
47 | K | 564931212.S | Podklad alebo podsyp z asfaltového recyklátu s rozprestretím, vlhčením a zhutnením, po zhutnení hr. 110 mm | m2 | 49 |  | 0 |  |  | znížená |  | 0 | 0.20724 | 10.1548 | 0 | 0 | 4 | K | 2 |  |  |  | ROZPOCET | 0 | 0 | 0 | 0 | 0 | 2 | 0 | 4 | -45476286
| VV |  | "uprava vjazdov" 49 |  | 49 | [12 empty] | VV | 2 | 2 | True | 1 | ROZPOCET
48 | K | 567133115.S | Podklad z kameniva stmeleného cementom s rozprestretím a zhutnením, CBGM C 5/6, po zhutnení hr. 200 mm | m2 | 2213 |  | 0 |  |  | znížená |  | 0 | 0.47118 | 1042.7213 | 0 | 0 | 4 | K | 2 |  |  |  | ROZPOCET | 0 | 0 | 0 | 0 | 0 | 2 | 0 | 4 | -1678895341
| VV |  | "konštr. č.4" 2213 |  | 2213 | [12 empty] | VV | 2 | 2 | True | 1 | ROZPOCET
49 | K | 569831111 | Spevnenie krajníc alebo komun. pre peších s rozpr. a zhutnením, štrkodrvinou hr. 100 mm | m2 | 1975.75 |  | 0 |  |  | znížená |  | 0 | 0.18776 | 370.9668 | 0 | 0 | 4 | K | 2 |  |  |  | ROZPOCET | 0 | 0 | 0 | 0 | 0 | 2 | 0 | 4 | -478686009
| VV |  | "krajnica - ŠD fr. 16/32mm" 647*1,25+1556*0,75 |  | 1975.75 | [12 empty] | VV | 2 | 2 | True | 1 | ROZPOCET
50 | K | 569903311.S | Zhotovenie zemných krajníc z hornín akejkoľvek triedy so zhutnením | m3 | 162 |  | 0 |  |  | znížená |  | 0 | 0 | 0 | 0 | 0 | 4 | K | 2 |  |  |  | ROZPOCET | 0 | 0 | 0 | 0 | 0 | 2 | 0 | 4 | -1886601641
| VV |  | "z nenamrzaveho mater.-pouzit z vykopu" 162 |  | 162 | [12 empty] | VV | 2 | 2 | True | 1 | ROZPOCET
51 | K | 572991111.S | Ošetrenie vlasočnicových trhlín asfaltovou sanačnou hmotou s povrchovým prekrytím | m | 345 |  | 0 |  |  | znížená |  | 0 | 0.00015 | 0.05175 | 0 | 0 | 4 | K | 2 |  |  |  | ROZPOCET | 0 | 0 | 0 | 0 | 0 | 2 | 0 | 4 | -1125386721
| VV |  | " konštr. č.1-5%" 6900*0,05 |  | 345 | [12 empty] | VV | 2 | 2 | True | 1 | ROZPOCET
52 | K | 573111110.S | Postrek asfaltový infiltračný s posypom kamenivom z asfaltu cestného v množstve 0,70 kg/m2 | m2 | 2213 |  | 0 |  |  | znížená |  | 0 | 0.00748 | 16.5532 | 0 | 0 | 4 | K | 2 |  |  |  | ROZPOCET | 0 | 0 | 0 | 0 | 0 | 2 | 0 | 4 | -1049425091
| VV |  | "konštr. č.4" 2213 |  | 2213 | [12 empty] | VV | 2 | 2 | True | 1 | ROZPOCET
53 | K | 573231107.S | Postrek asfaltový spojovací bez posypu kamenivom z cestnej emulzie v množstve 0,50 kg/m2 | m2 | 16013 |  | 0 |  |  | znížená |  | 0 | 0.00051 | 8.1666 | 0 | 0 | 4 | K | 2 |  |  |  | ROZPOCET | 0 | 0 | 0 | 0 | 0 | 2 | 0 | 4 | 1140121600
| VV |  | "konštr. č.1+č.4" 6900*2+2213 |  | 16013 | [12 empty] | VV | 2 | 2 | True | 1 | ROZPOCET
54 | K | 577144241.S | Asfaltový betón vrstva obrusná AC 11 O v pruhu š. nad 3 m z nemodifik. asfaltu tr. II, po zhutnení hr. 50 mm | m2 | 9113 |  | 0 |  |  | znížená |  | 0 | 0.12966 | 1181.5916 | 0 | 0 | 4 | K | 2 |  |  |  | ROZPOCET | 0 | 0 | 0 | 0 | 0 | 2 | 0 | 4 | 257496192
| VV |  | "konštr. č.1+č.4" 6900+2213 |  | 9113 | [12 empty] | VV | 2 | 2 | True | 1 | ROZPOCET
55 | K | 577154341.S | Asfaltový betón vrstva obrusná alebo ložná AC 16 v pruhu š. nad 3 m z nemodifik. asfaltu tr. II, po zhutnení hr. 60 mm | m2 | 9113 |  | 0 |  |  | znížená |  | 0 | 0.15559 | 1417.8917 | 0 | 0 | 4 | K | 2 |  |  |  | ROZPOCET | 0 | 0 | 0 | 0 | 0 | 2 | 0 | 4 | -2062864731
| VV |  | "konštr. č.1+č.4" 6900+2213 |  | 9113 | [12 empty] | VV | 2 | 2 | True | 1 | ROZPOCET
| D | 8 | Rúrové vedenie |  |  |  | 0 |  |  |  |  | 0 |  | 27.1847 |  | 0 | 1 | D | 1 |  |  |  | ROZPOCET | [6 empty] | 0
56 | K | 871228111.S | Ukladanie drenážneho potrubia do pripravenej ryhy z tvrdého PVC priemeru nad 90 do 150 mm | m | 6 |  | 0 |  |  | znížená |  | 0 | 0 | 0 | 0 | 0 | 4 | K | 2 |  |  |  | ROZPOCET | 0 | 0 | 0 | 0 | 0 | 2 | 0 | 4 | -773978120
| VV |  | "cez mur" 6*1,0 |  | 6 | [12 empty] | VV | 2 | 2 | True | 0 | ROZPOCET
| VV |  | "trativod za murom" | [14 empty] | VV | 2 | 1 | True | 0 | ROZPOCET
| VV |  | Súčet |  | 6 | [12 empty] | VV | 2 | 4 | True | 1 | ROZPOCET
57 | M | 286110015200.S | Flexibilná drenážna PVC-U rúra DN 160 | m | 6 |  | 0 |  |  | znížená |  | 0 | 0.00098 | 0.00588 | 0 | 0 | 8 | M | 2 |  |  |  | ROZPOCET | 0 | 0 | 0 | 0 | 0 | 2 | 0 | 4 | -1233749360
58 | K | 871238111.S | Ukladanie drenážneho potrubia do pripravenej ryhy z tvrdého PVC priemeru nad 150 do 200 mm | m | 37 |  | 0 |  |  | znížená |  | 0 | 0 | 0 | 0 | 0 | 4 | K | 2 |  |  |  | ROZPOCET | 0 | 0 | 0 | 0 | 0 | 2 | 0 | 4 | -641159717
| VV |  | "vyustenie trativodu - prepich pod voz." 14,0*2 |  | 28 | [12 empty] | VV | 2 | 2 | True | 0 | ROZPOCET
| VV |  | "vyustenie trativodu cez opor. mur - prepich pod voz." 9,0 |  | 9 | [12 empty] | VV | 2 | 2 | True | 0 | ROZPOCET
| VV |  | Súčet |  | 37 | [12 empty] | VV | 2 | 4 | True | 1 | ROZPOCET
59 | M | 286110010100 | Rúra kanalizačná PVC-U gravitačná, hladká, DN 200, dĺ. 1 m | ks | 37.74 |  | 0 |  |  | znížená |  | 0 | 0.00456 | 0.17209 | 0 | 0 | 8 | M | 2 |  |  |  | ROZPOCET | 0 | 0 | 0 | 0 | 0 | 2 | 0 | 4 | 511414193
| VV |  | 37*1,02 |  | 37.74 | [12 empty] | VV | 2 | 2 | True | 1 | ROZPOCET
60 | K | 895211131.S | Drenážna šachta typová kontrolná z betónových dielcov priemer 800 mm, hĺbka do 1,5 m | ks | 10 |  | 0 |  |  | znížená |  | 0 | 2.1151 | 21.1514 | 0 | 0 | 4 | K | 2 |  |  |  | ROZPOCET | 0 | 0 | 0 | 0 | 0 | 2 | 0 | 4 | 1453754210
61 | K | 895211139.S | Príplatok k cene za každých ďalších i začatých 0,5 m hĺbky pre drenážnu šachtu typovú kontrolnú, priemer 800 mm | ks | 10 |  | 0 |  |  | znížená |  | 0 | 0.44398 | 4.4398 | 0 | 0 | 4 | K | 2 |  |  |  | ROZPOCET | 0 | 0 | 0 | 0 | 0 | 2 | 0 | 4 | -1740550725
62 | K | 899102111 | Osadenie poklopu liatinového a oceľového vrátane rámu hmotn. nad 50 do 100 kg | ks | 10 |  | 0 |  |  | znížená |  | 0 | 0.0063 | 0.063 | 0 | 0 | 4 | K | 2 |  |  |  | ROZPOCET | 0 | 0 | 0 | 0 | 0 | 2 | 0 | 4 | -1353455614
| VV |  | "trativod. šachty" 10 |  | 10 | [12 empty] | VV | 2 | 2 | True | 1 | ROZPOCET
63 | M | 552410002400 | Poklop liatinový D 400 | ks | 10 |  | 0 |  |  | znížená |  | 0 | 0.06 | 0.6 | 0 | 0 | 8 | M | 2 |  |  |  | ROZPOCET | 0 | 0 | 0 | 0 | 0 | 2 | 0 | 4 | 258417978
64 | K | 899623181 | Obetónovanie potrubia alebo muriva stôk betónom prostým tr. C 30/37 v otvorenom výkope | m3 | 0.322 |  | 0 |  |  | znížená |  | 0 | 2.3223 | 0.74779 | 0 | 0 | 4 | K | 2 |  |  |  | ROZPOCET | 0 | 0 | 0 | 0 | 0 | 2 | 0 | 4 | -1609285615
| VV |  | "vyust. obj. trativodu" | [14 empty] | VV | 2 | 1 | True | 0 | ROZPOCET
| VV |  | (0,6*0,6*0,5-3,14*0,1*0,1*0,6)*2 |  | 0.322 | [12 empty] | VV | 2 | 2 | True | 1 | ROZPOCET
65 | K | 899643111 | Debnenie pre obetónovanie potrubia v otvorenom výkope | m2 | 1.144 |  | 0 |  |  | znížená |  | 0 | 0.00418 | 0.0047819 | 0 | 0 | 4 | K | 2 |  |  |  | ROZPOCET | 0 | 0 | 0 | 0 | 0 | 2 | 0 | 4 | 1381979726
| VV |  | (0,6*0,5*2+0,6*0,5*2-3,14*0,1*2)*2 |  | 1.144 | [12 empty] | VV | 2 | 2 | True | 1 | ROZPOCET
| D | 9 | Ostatné konštrukcie a práce-búranie |  |  |  | 0 |  |  |  |  | 0 |  | 788.7954 |  | 545.211 | 1 | D | 1 |  |  |  | ROZPOCET | [6 empty] | 0
66 | K | 911332322.S | Osadenie a montáž cestného zvodidla oceľového jednostranného úrovne zachytenia H1 so zabaranením stĺpikov pri vz. 2,0 m | m | 614.4 |  | 0 |  |  | znížená |  | 0 | 0 | 0 | 0 | 0 | 4 | K | 2 |  |  |  | ROZPOCET | 0 | 0 | 0 | 0 | 0 | 2 | 0 | 4 | 1424693427
| VV |  | 588+8,8*3 |  | 614.4 | [12 empty] | VV | 2 | 2 | True | 1 | ROZPOCET
67 | M | 553550000300 | Zvodidlo cestné, úroveń zachytenia H1, komplet | m | 614.4 |  | 0 |  |  | znížená |  | 0 | 0.02504 | 15.3846 | 0 | 0 | 8 | M | 2 |  |  |  | ROZPOCET | 0 | 0 | 0 | 0 | 0 | 2 | 0 | 4 | -56088607
68 | K | 911334122.S | Zvodidlo oceľové zábradlové ZSNH4/H2 kotvené do rímsy s výplňou zo zvislých tyčí | m | 508 |  | 0 |  |  | znížená |  | 0 | 0.0705 | 35.814 | 0 | 0 | 4 | K | 2 |  |  |  | ROZPOCET | 0 | 0 | 0 | 0 | 0 | 2 | 0 | 4 | -448606185
| VV |  | "mur" 174+74*2+60+38+88 |  | 508 | [12 empty] | VV | 2 | 2 | True | 1 | ROZPOCET
69 | K | 912291111.S | Osadenie smerového stĺpika plastového s vykopaním a odhodom výkopku do 3 m | ks | 56 |  | 0 |  |  | znížená |  | 0 | 0.15756 | 8.8234 | 0 | 0 | 4 | K | 2 |  |  |  | ROZPOCET | 0 | 0 | 0 | 0 | 0 | 2 | 0 | 4 | 663979210
70 | M | 404490000400.S | Cestný smerový stĺpik CS - 1200 mm, fólia III. triedy | ks | 56 |  | 0 |  |  | znížená |  | 0 | 0.0015 | 0.084 | 0 | 0 | 8 | M | 2 |  |  |  | ROZPOCET | 0 | 0 | 0 | 0 | 0 | 2 | 0 | 4 | -2045555591
71 | K | 912293111.S | Osadenie a montáž smerového stĺpika z plastických hmôt na cestné zvodidlo | ks | 42 |  | 0 |  |  | znížená |  | 0 | 0.00025 | 0.0105 | 0 | 0 | 4 | K | 2 |  |  |  | ROZPOCET | 0 | 0 | 0 | 0 | 0 | 2 | 0 | 4 | 1595902461
72 | M | 404490000600.S | Zvodidlový stĺpik ZS - 300 mm, s kovovým držiakom, fólia III. triedy, so spojovacím materiálom | ks | 42 |  | 0 |  |  | znížená |  | 0 | 0.00085 | 0.0357 | 0 | 0 | 8 | M | 2 |  |  |  | ROZPOCET | 0 | 0 | 0 | 0 | 0 | 2 | 0 | 4 | 1214465763
73 | K | 912371111.S | Ochranné zariadenia odrazové fólie na stĺpiky | ks | 294 |  | 0 |  |  | znížená |  | 0 | 0.0001 | 0.0294 | 0 | 0 | 4 | K | 2 |  |  |  | ROZPOCET | 0 | 0 | 0 | 0 | 0 | 2 | 0 | 4 | 318187224
| VV |  | 98*3 |  | 294 | [12 empty] | VV | 2 | 2 | True | 1 | ROZPOCET
74 | M | 404490000900.S | Odrazová fólia na stĺpik, samostatná, biela/oranžová, fólia III. triedy | ks | 196 |  | 0 |  |  | znížená |  | 0 | 0.0001 | 0.0196 | 0 | 0 | 8 | M | 2 |  |  |  | ROZPOCET | 0 | 0 | 0 | 0 | 0 | 2 | 0 | 4 | 241298930
75 | M | 404490000701.S | Štvorček samolepiaci s retroreflexnou fóliou tr.1, 500x500 mm | ks | 98 |  | 0 |  |  | znížená |  | 0 | 5e-05 | 0.0049 | 0 | 0 | 8 | M | 2 |  |  |  | ROZPOCET | 0 | 0 | 0 | 0 | 0 | 2 | 0 | 4 | 574952964
76 | K | 914001101 | Dočasné dopravné značenie-montáž, prenájom, demontáž | ks | 1 |  | 0 |  |  | znížená |  | 0 | 0.22133 | 0.22133 | 0 | 0 | 4 | K | 2 |  |  |  | ROZPOCET | 0 | 0 | 0 | 0 | 0 | 2 | 0 | 4 | 1310652673
77 | K | 914001111.S | Osadenie a montáž cestnej zvislej dopravnej značky na stĺpik, stĺp, konzolu alebo objekt | ks | 9 |  | 0 |  |  | znížená |  | 0 | 0.22133 | 1.992 | 0 | 0 | 4 | K | 2 |  |  |  | ROZPOCET | 0 | 0 | 0 | 0 | 0 | 2 | 0 | 4 | -939793494
| VV |  | "so stlpikmi" 9 |  | 9 | [12 empty] | VV | 2 | 2 | True | 0 | ROZPOCET
78 | K | 914001211.S | Montáž cestnej zvislej dopravnej značky základnej veľkosti do 1 m2 objímkami na stĺpiky alebo konzoly | ks | 1 |  | 0 |  |  | znížená |  | 0 | 3e-05 | 3e-05 | 0 | 0 | 4 | K | 2 |  |  |  | ROZPOCET | 0 | 0 | 0 | 0 | 0 | 2 | 0 | 4 | -824203328
| VV |  | "stlpiky+VO" 1 |  | 1 | [12 empty] | VV | 2 | 2 | True | 1 | ROZPOCET
79 | M | 404410011600 | 111 - Výstražná značka A2a (Dvojitá zákruta, prvá vpravo), rozmer 900 mm, fólia RA2, pozinkovaná | ks | 4 |  | 0 |  |  | znížená |  | 0 | 0.0012 | 0.0048 | 0 | 0 | 8 | M | 2 |  |  |  | ROZPOCET | 0 | 0 | 0 | 0 | 0 | 2 | 0 | 4 | -2079479086
80 | M | 404410169000 | 340 - Informatívna smerová značka IS33 (Hranica kraja), rozmer 1000x500 mm, Zn plech so založeným Al okrajovým profilom I. trieda, EG, 7 rokov | ks | 2 |  | 0 |  |  | znížená |  | 0 | 0.0153 | 0.0306 | 0 | 0 | 8 | M | 2 |  |  |  | ROZPOCET | 0 | 0 | 0 | 0 | 0 | 2 | 0 | 4 | 395209622
81 | M | 404410169100 | 340 - Informatívna smerová značka IS34 (Hranica okresu), rozmer 1000x500 mm, Zn plech so založeným Al okrajovým profilom I. trieda, EG, 7 rokov | ks | 2 |  | 0 |  |  | znížená |  | 0 | 0.0153 | 0.0306 | 0 | 0 | 8 | M | 2 |  |  |  | ROZPOCET | 0 | 0 | 0 | 0 | 0 | 2 | 0 | 4 | -1295954410
82 | M | 404410167600 | 355 - Informatívna smerová značka IS32a (Kilometrovník), rozmer 600x300 mm, Zn plech so založeným Al okrajovým profilom I. trieda, EG, 7 rokov | ks | 1 |  | 0 |  |  | znížená |  | 0 | 0.0061 | 0.0061 | 0 | 0 | 8 | M | 2 |  |  |  | ROZPOCET | 0 | 0 | 0 | 0 | 0 | 2 | 0 | 4 | -1106015568
83 | M | 404410194900 | 502 - Dodatková tabuľka E4 (Dĺžka úseku alebo platnosti), rozmer 500x150 mm, Zn plech so zahnutým lisovaným okrajom I. trieda, EG, 7 rokov | ks | 1 |  | 0 |  |  | znížená |  | 0 | 0.0031 | 0.0031 | 0 | 0 | 8 | M | 2 |  |  |  | ROZPOCET | 0 | 0 | 0 | 0 | 0 | 2 | 0 | 4 | 1850976553
84 | M | 404490008401 | Stĺpik Zn, d 60 mm, pre dopravné značky, dĺ.3,5m | ks | 8 |  | 0 |  |  | znížená |  | 0 | 0.0044 | 0.0352 | 0 | 0 | 8 | M | 2 |  |  |  | ROZPOCET | 0 | 0 | 0 | 0 | 0 | 2 | 0 | 4 | 2091996082
| VV |  | 8 |  | 8 | [12 empty] | VV | 2 | 2 | True | 1 | ROZPOCET
85 | M | 404490008403.S | Stĺpik Zn, d 60 mm/2,0 m, pre dopravné značky | ks | 1 |  | 0 |  |  | znížená |  | 0 | 0.0028 | 0.0028 | 0 | 0 | 8 | M | 2 |  |  |  | ROZPOCET | 0 | 0 | 0 | 0 | 0 | 2 | 0 | 4 | 444287860
86 | M | 404490008600.S | Krytka stĺpika, d 60 mm, plastová | ks | 9 |  | 0 |  |  | znížená |  | 0 | 0 | 0 | 0 | 0 | 8 | M | 2 |  |  |  | ROZPOCET | 0 | 0 | 0 | 0 | 0 | 2 | 0 | 4 | 957222410
87 | M | 404440000100.S | Úchyt na stĺpik, d 60 mm, križový, Zn | ks | 20 |  | 0 |  |  | znížená |  | 0 | 1e-05 | 0.0002 | 0 | 0 | 8 | M | 2 |  |  |  | ROZPOCET | 0 | 0 | 0 | 0 | 0 | 2 | 0 | 4 | 961209207
| VV |  | 10*2 |  | 20 | [12 empty] | VV | 2 | 2 | True | 1 | ROZPOCET
88 | K | 915712312.S | Vodorovné dopravné značenie striekaným plastom deliacich čiar súvislých šírky 125 mm biela retroreflexná | m | 795 |  | 0 |  |  | znížená |  | 0 | 0.00025 | 0.19875 | 0 | 0 | 4 | K | 2 |  |  |  | ROZPOCET | 0 | 0 | 0 | 0 | 0 | 2 | 0 | 4 | 1685075762
| VV |  | "601" 795 |  | 795 | [12 empty] | VV | 2 | 2 | True | 0 | ROZPOCET
89 | K | 915712322.S | Vodorovné dopravné značenie striekaným plastom deliacich čiar prerušovaných šírky 125 mm biela retroreflexná | m | 548 |  | 0 |  |  | znížená |  | 0 | 9e-05 | 0.04932 | 0 | 0 | 4 | K | 2 |  |  |  | ROZPOCET | 0 | 0 | 0 | 0 | 0 | 2 | 0 | 4 | -1706753349
| VV |  | "602 - š. 12,5cm" 548 |  | 548 | [12 empty] | VV | 2 | 2 | True | 0 | ROZPOCET
90 | K | 915791111.S | Predznačenie pre značenie striekané farbou z náterových hmôt deliace čiary, vodiace prúžky | m | 1343 |  | 0 |  |  | znížená |  | 0 | 0 | 0 | 0 | 0 | 4 | K | 2 |  |  |  | ROZPOCET | 0 | 0 | 0 | 0 | 0 | 2 | 0 | 4 | -702709873
| VV |  | 795+548 |  | 1343 | [12 empty] | VV | 2 | 2 | True | 1 | ROZPOCET
91 | K | 919514112.S | Zhotovenie priepustu z rúr železobetónových DN 600 | m | 18 |  | 0 |  |  | znížená |  | 0 | 0.90209 | 16.2376 | 0 | 0 | 4 | K | 2 |  |  |  | ROZPOCET | 0 | 0 | 0 | 0 | 0 | 2 | 0 | 4 | -317077158
| VV |  | "cez vjazdy" 9,0*2 |  | 18 | [12 empty] | VV | 2 | 2 | True | 1 | ROZPOCET
92 | M | 592210000300.S | Rúra železobetónová pre dažďové odpadné vody TZP 3-60, DN 60, dĺ. 1000, hr. steny 62 mm | ks | 18.18 |  | 0 |  |  | znížená |  | 0 | 0.323 | 5.8721 | 0 | 0 | 8 | M | 2 |  |  |  | ROZPOCET | 0 | 0 | 0 | 0 | 0 | 2 | 0 | 4 | -1012428885
93 | K | 919726172.S | Rezanie priečnych alebo pozdĺžnych dilatačných škár živič. plôch pre vytvor. komôrky pre zálievku, š. 10 mm, hĺ. 20 mm | m | 1343 |  | 0 |  |  | znížená |  | 0 | 0 | 0 | 0 | 0 | 4 | K | 2 |  |  |  | ROZPOCET | 0 | 0 | 0 | 0 | 0 | 2 | 0 | 4 | -41166228
| VV |  | "os cesty" 1343 |  | 1343 | [12 empty] | VV | 2 | 2 | True | 1 | ROZPOCET
94 | K | 919726711.S | Tesnenie dilatačných škár zálievkou za tepla pre komôrku s tesniacim profilom š. 10 mm hl. 20 mm | m | 1343 |  | 0 |  |  | znížená |  | 0 | 0.00011 | 0.14773 | 0 | 0 | 4 | K | 2 |  |  |  | ROZPOCET | 0 | 0 | 0 | 0 | 0 | 2 | 0 | 4 | -117034597
95 | K | 919735113.S | Rezanie existujúceho asfaltového krytu alebo podkladu hĺbky nad 100 do 150 mm | m | 25 |  | 0 |  |  | znížená |  | 0 | 0 | 0 | 0 | 0 | 4 | K | 2 |  |  |  | ROZPOCET | 0 | 0 | 0 | 0 | 0 | 2 | 0 | 4 | 510762943
| VV |  | "ZU a KU, križovatky" 25 |  | 25 | [12 empty] | VV | 2 | 2 | True | 1 | ROZPOCET
96 | K | 919735210 | Pružná asfaltová zalievka | m | 25 |  | 0 |  |  | znížená |  | 0 | 2e-05 | 0.0005 | 0 | 0 | 4 | K | 2 |  |  |  | ROZPOCET | 0 | 0 | 0 | 0 | 0 | 2 | 0 | 4 | 1547148629
97 | K | 935112113 | Osad. priekop. žľabu do lôžka hr. 100 mm z betónu C 16/20, z betón. dosiek akejkoľ. veľk. | m2 | 768 |  | 0 |  |  | znížená |  | 0 | 0.27382 | 210.2938 | 0 | 0 | 4 | K | 2 |  |  |  | ROZPOCET | 0 | 0 | 0 | 0 | 0 | 2 | 0 | 4 | -1532402276
| VV |  | "dlaž. priekopa" 1280*0,3*2 |  | 768 | [12 empty] | VV | 2 | 2 | True | 0 | ROZPOCET
| VV |  | Súčet |  | 768 | [12 empty] | VV | 2 | 4 | True | 1 | ROZPOCET
98 | M | 592270000701 | Tvárnica priekopová a melioračná, doska obkladová betónová TBM 500x300x80 mm | ks | 5171.2 |  | 0 |  |  | znížená |  | 0 | 0.027 | 139.6224 | 0 | 0 | 8 | M | 2 |  |  |  | ROZPOCET | 0 | 0 | 0 | 0 | 0 | 2 | 0 | 4 | 227462084
| VV |  | "priekopa" 768/0,5/0,3*1,01 |  | 5171.2 | [12 empty] | VV | 2 | 2 | True | 0 | ROZPOCET
| VV |  | Súčet |  | 5171.2 | [12 empty] | VV | 2 | 4 | True | 1 | ROZPOCET
99 | K | 935112212.S | Osadenie priekop. žľabu z betón. priekopových tvárnic šírky 500- 800 mm do betónu C 16/20 | m | 1280 |  | 0 |  |  | znížená |  | 0 | 0.15993 | 204.7104 | 0 | 0 | 4 | K | 2 |  |  |  | ROZPOCET | 0 | 0 | 0 | 0 | 0 | 2 | 0 | 4 | 1234560518
| VV |  | "dlaž. priekopa" 1280 |  | 1280 | [12 empty] | VV | 2 | 2 | True | 1 | ROZPOCET
100 | M | 592270001800 | Tvárnica priekopováTBM 1-60, lxšxv 620x300x154,5(75) mm | ks | 4300.8 |  | 0 |  |  | znížená |  | 0 | 0.034 | 146.2272 | 0 | 0 | 8 | M | 2 |  |  |  | ROZPOCET | 0 | 0 | 0 | 0 | 0 | 2 | 0 | 4 | -1576510683
| VV |  | 1280*3,36 'Přepočítané koeficientom množstva |  | 4300.8 | [12 empty] | VV | 2 | 2 | False | 1 | ROZPOCET
101 | K | 938908411.S | Očistenie povrchu krytu alebo podkladu asfaltového, betónového alebo dláždeného tlakom vody | m2 | 6900 |  | 0 |  |  | znížená |  | 0 | 0 | 0 | 0 | 0 | 4 | K | 2 |  |  |  | ROZPOCET | 0 | 0 | 0 | 0 | 0 | 2 | 0 | 4 | 1906206331
| VV |  | " konštr. č.1" 6900 |  | 6900 | [12 empty] | VV | 2 | 2 | True | 1 | ROZPOCET
102 | K | 938909612.S | Odstránenie nánosu na krajniciach priem. hr. nad 100 do 200 mm, -0,25200t | m2 | 1975.75 |  | 0 |  |  | znížená |  | 0 | 0 | 0 | 0.252 | 497.889 | 4 | K | 2 |  |  |  | ROZPOCET | 0 | 0 | 0 | 0 | 0 | 2 | 0 | 4 | 1504592605
| VV |  | "krajnica " 1556*0,75+647*1,25 |  | 1975.75 | [12 empty] | VV | 2 | 2 | True | 1 | ROZPOCET
103 | K | 959941113.S | Chemická kotva s kotevným svorníkom tesnená chemickou ampulkou do betónu, ŽB, kameňa, s vyvŕtaním otvoru M10/90/190 mm | ks | 312 |  | 0 |  |  | znížená |  | 0 | 0.00013 | 0.04056 | 0 | 0 | 4 | K | 2 |  |  |  | ROZPOCET | 0 | 0 | 0 | 0 | 0 | 2 | 0 | 4 | -1033406595
| VV |  | " kotvenie zábradlia na mure-stlpiky" 78*4 |  | 312 | [12 empty] | VV | 2 | 2 | True | 0 | ROZPOCET
| VV |  | Súčet |  | 312 | [12 empty] | VV | 2 | 4 | True | 1 | ROZPOCET
104 | K | 959941131.S | Chemická kotva s kotevným svorníkom tesnená chemickou ampulkou do betónu, ŽB, kameňa, s vyvŕtaním otvoru M16/20/165 mm | ks | 7500 |  | 0 |  |  | znížená |  | 0 | 0.00032 | 2.4 | 0 | 0 | 4 | K | 2 |  |  |  | ROZPOCET | 0 | 0 | 0 | 0 | 0 | 2 | 0 | 4 | -121239398
| VV |  | "lepená kotva 5ks/m, dlžka vrtu 10cm - dobetonavka " | [14 empty] | VV | 2 | 1 | True | 0 | ROZPOCET
| VV |  | "typ1+1a" 53*5*7+49*5*7 |  | 3570 | [12 empty] | VV | 2 | 2 | True | 0 | ROZPOCET
| VV |  | "typ2" 131*5*6 |  | 3930 | [12 empty] | VV | 2 | 2 | True | 0 | ROZPOCET
| VV |  | Súčet |  | 7500 | [12 empty] | VV | 2 | 4 | True | 1 | ROZPOCET
105 | K | 959941132.S | Chemická kotva s kotevným svorníkom tesnená chemickou ampulkou do betónu, ŽB, kameňa, s vyvŕtaním otvoru M16/45/190 mm | ks | 1040 |  | 0 |  |  | znížená |  | 0 | 0.00035 | 0.364 | 0 | 0 | 4 | K | 2 |  |  |  | ROZPOCET | 0 | 0 | 0 | 0 | 0 | 2 | 0 | 4 | -1550123607
| VV |  | "zvodidlove zabr. na mure" 260*4 |  | 1040 | [12 empty] | VV | 2 | 2 | True | 1 | ROZPOCET
106 | K | 966005311.S | Rozobranie cestného zábradlia a zvodidiel s jednou pásnicou, -0,04200t | m | 1092 |  | 0 |  |  | znížená |  | 0 | 9e-05 | 0.09828 | 0.042 | 45.864 | 4 | K | 2 |  |  |  | ROZPOCET | 0 | 0 | 0 | 0 | 0 | 2 | 0 | 4 | 2023989445
| VV |  | "zvodidlo" 1092,0 |  | 1092 | [12 empty] | VV | 2 | 2 | True | 1 | ROZPOCET
107 | K | 966006132.S | Odstránenie značky, pre staničenie a ohraničenie so stĺpikmi s bet. pätkami, -0,08200t | ks | 5 |  | 0 |  |  | znížená |  | 0 | 0 | 0 | 0.082 | 0.41 | 4 | K | 2 |  |  |  | ROZPOCET | 0 | 0 | 0 | 0 | 0 | 2 | 0 | 4 | 941194375
108 | K | 966006133.S | Odstránenie značky, smerové stĺpiky zaklinované v zemi kameňmi alebo obetónované, zabaranené -0,03700t | ks | 28 |  | 0 |  |  | znížená |  | 0 | 0 | 0 | 0.037 | 1.036 | 4 | K | 2 |  |  |  | ROZPOCET | 0 | 0 | 0 | 0 | 0 | 2 | 0 | 4 | 494644073
109 | K | 966006211.S | Odstránenie (demontáž) zvislej dopravnej značky zo stĺpov, stĺpikov alebo konzol, -0,00400t | ks | 3 |  | 0 |  |  | znížená |  | 0 | 0 | 0 | 0.004 | 0.012 | 4 | K | 2 |  |  |  | ROZPOCET | 0 | 0 | 0 | 0 | 0 | 2 | 0 | 4 | 1485047490
110 | K | 979082213.S | Vodorovná doprava sutiny so zložením a hrubým urovnaním na vzdialenosť do 1 km | t | 6943.44 |  | 0 |  |  | znížená |  | 0 | 0 | 0 | 0 | 0 | 4 | K | 2 |  |  |  | ROZPOCET | 0 | 0 | 0 | 0 | 0 | 2 | 0 | 4 | -522066299
| VV |  | "asf. frezov." 14913*0,279+3186*0,127 |  | 4565.349 | [12 empty] | VV | 2 | 2 | True | 0 | ROZPOCET
| VV |  | "smer. stlpiky+DZ" 76*0,037+27*0,082+5*0,004 |  | 5.046 | [12 empty] | VV | 2 | 2 | True | 0 | ROZPOCET
| VV |  | "krajnica" 6369*0,252 |  | 1604.988 | [12 empty] | VV | 2 | 2 | True | 0 | ROZPOCET
| VV |  | "prečist. priekopy+priepustov" 3397*0,195+54*0,057 |  | 665.493 | [12 empty] | VV | 2 | 2 | True | 0 | ROZPOCET
| VV |  | "zvod." 2442*0,042 |  | 102.564 | [12 empty] | VV | 2 | 2 | True | 0 | ROZPOCET
| VV |  | Súčet |  | 6943.44 | [12 empty] | VV | 2 | 4 | True | 1 | ROZPOCET
111 | K | 979082219.S | Príplatok k cene za každý ďalší aj začatý 1 km nad 1 km pre vodorovnú dopravu sutiny | t | 109220.55 |  | 0 |  |  | znížená |  | 0 | 0 | 0 | 0 | 0 | 4 | K | 2 |  |  |  | ROZPOCET | 0 | 0 | 0 | 0 | 0 | 2 | 0 | 4 | -3506641
| VV |  | "asf. frezov." (14913*0,279+3186*0,127)*19 |  | 86741.631 | [12 empty] | VV | 2 | 2 | True | 0 | ROZPOCET
| VV |  | "smer. stlpiky+DZ" (76*0,037+27*0,082+5*0,004)*19 |  | 95.874 | [12 empty] | VV | 2 | 2 | True | 0 | ROZPOCET
| VV |  | "krajnica" 6369*0,252*9 |  | 14444.892 | [12 empty] | VV | 2 | 2 | True | 0 | ROZPOCET
| VV |  | "prečist. priekopy+priepustov" (3397*0,195+54*0,057)*9 |  | 5989.437 | [12 empty] | VV | 2 | 2 | True | 0 | ROZPOCET
| VV |  | "zvod." 2442*0,042*19 |  | 1948.716 | [12 empty] | VV | 2 | 2 | True | 0 | ROZPOCET
| VV |  | Súčet |  | 109220.55 | [12 empty] | VV | 2 | 4 | True | 1 | ROZPOCET
| D | 99 | Presun hmôt HSV |  |  |  | 0 |  |  |  |  | 0 |  | 0 |  | 0 | 1 | D | 1 |  |  |  | ROZPOCET | [6 empty] | 0
112 | K | 998225311.S | Presun hmôt pre opravy a údržbu komunikácií a letísk s krytom asfaltovým alebo betónovým | t | 11301.667 |  | 0 |  |  | znížená |  | 0 | 0 | 0 | 0 | 0 | 4 | K | 2 |  |  |  | ROZPOCET | 0 | 0 | 0 | 0 | 0 | 2 | 0 | 4 | 1235042193
| D | PSV | Práce a dodávky PSV |  |  |  | 0 |  |  |  |  | 0 |  | 1.3066 |  | 0 | 2 | D | 0 |  |  |  | ROZPOCET | [6 empty] | 0
| D | 711 | Izolácie proti vode a vlhkosti |  |  |  | 0 |  |  |  |  | 0 |  | 1.3066 |  | 0 | 2 | D | 1 |  |  |  | ROZPOCET | [6 empty] | 0
113 | K | 711112001.S | Zhotovenie izolácie proti zemnej vlhkosti zvislá penetračným náterom za studena | m2 | 280.05 |  | 0 |  |  | znížená |  | 0 | 0 | 0 | 0 | 0 | 16 | K | 2 |  |  |  | ROZPOCET | 0 | 0 | 0 | 0 | 0 | 2 | 0 | 16 | -509100059
| VV |  | Súčet |  | 280.05 | [12 empty] | VV | 2 | 4 | True | 0 | ROZPOCET
114 | M | 246170000900 | Lak asfaltový ALP-PENETRAL SN v sudoch | t | 0.209 |  | 0 |  |  | znížená |  | 0 | 1 | 0.209 | 0 | 0 | 32 | M | 2 |  |  |  | ROZPOCET | 0 | 0 | 0 | 0 | 0 | 2 | 0 | 16 | -269860971
| VV |  | 598,446715686275*0,00035 'Přepočítané koeficientom množstva |  | 0.209 | [12 empty] | VV | 2 | 2 | False | 1 | ROZPOCET
115 | K | 711122131.S | Zhotovenie izolácie proti zemnej vlhkosti zvislá asfaltovým náterom za tepla | m2 | 560.1 |  | 0 |  |  | znížená |  | 0 | 0.00026 | 0.14563 | 0 | 0 | 16 | K | 2 |  |  |  | ROZPOCET | 0 | 0 | 0 | 0 | 0 | 2 | 0 | 16 | 56605581
| VV |  | 280,05*2 |  | 560.1 | [12 empty] | VV | 2 | 2 | True | 0 | ROZPOCET
116 | M | 111610000700 | Asfalt izolačný AOSI 85/25/B2 | t | 0.952 |  | 0 |  |  | znížená |  | 0 | 1 | 0.952 | 0 | 0 | 32 | M | 2 |  |  |  | ROZPOCET | 0 | 0 | 0 | 0 | 0 | 2 | 0 | 16 | -703753092
| VV |  | 560,1*0,0017 'Přepočítané koeficientom množstva |  | 0.952 | [12 empty] | VV | 2 | 2 | False | 1 | ROZPOCET

## 101-012 - Oporná konštrukcia
{5c987f03-8bcb-4552-9731-b16f8b368e29}
0
| KRYCÍ LIST ROZPOČTU | [7 empty] | v --- nižšie sa nachádzajú doplnkové a pomocné údaje k zostavám --- v | [8 empty] | False
Stavba:
Rekonštrukcia cesty a mostov II/512 hr. Trenčianskeho kraja - Veľké Pole - križ. II/428 Žarnovica , I. etapa
Objekt:
101-01 - 101-01 Cesta II/512, úsek 1 v km 9,556-10,899
Časť:
101-012 - Oporná konštrukcia
| JKSO: |  |  |  |  | KS:
| Miesto: |  | Okres Žarnovica , k. ú. Veľké Pole |  |  | Dátum: | 14. 12. 2020
| Objednávateľ: |  |  |  |  | IČO:
|  | BANSKOBYSTRICKÝ SAMOSPRÁVNY KRAJ |  |  |  | IČ DPH:
| Zhotoviteľ: |  |  |  |  | IČO: | Vyplň údaj
|  | Vyplň údaj |  |  |  | IČ DPH: | Vyplň údaj
| Projektant: |  |  |  |  | IČO: | 17085501
|  | ISPO spol.s r.o. , Prešov |  |  |  | IČ DPH:
| Spracovateľ: |  |  |  |  | IČO:
|  | Macura M. |  |  |  | IČ DPH:
Poznámka:
| Cena bez DPH | [5 empty] | 0
|  |  | Základ dane |  |  | Sadzba dane | Výška dane
| DPH | základná | 0 |  |  | 20% | 0
|  | znížená | 0 |  |  | 20% | 0
|  | zákl. prenesená | 0 |  |  | 20% | 0
|  | zníž. prenesená | 0 |  |  | 20% | 0
|  | nulová | 0 |  |  | 0% | 0
| Cena s DPH |  |  | v | EUR |  | 0
| Projektant |  |  | Spracovateľ
| Dátum a podpis: |  | Pečiatka | Dátum a podpis: |  |  | Pečiatka
| Objednávateľ |  |  | Zhotoviteľ
| Dátum a podpis: |  | Pečiatka | Dátum a podpis: |  |  | Pečiatka
REKAPITULÁCIA ROZPOČTU
Stavba:
Rekonštrukcia cesty a mostov II/512 hr. Trenčianskeho kraja - Veľké Pole - križ. II/428 Žarnovica , I. etapa
Objekt:
101-01 - 101-01 Cesta II/512, úsek 1 v km 9,556-10,899
Časť:
101-012 - Oporná konštrukcia
Miesto: |  |  | Okres Žarnovica , k. ú. Veľké Pole |  |  | Dátum: | 14. 12. 2020
Objednávateľ: |  |  | BANSKOBYSTRICKÝ SAMOSPRÁVNY KRAJ |  |  | Projektant: | ISPO spol.s r.o. , Prešov
Zhotoviteľ: |  |  | Vyplň údaj |  |  | Spracovateľ: | Macura M.
Kód dielu - Popis | [6 empty] | Cena celkom [EUR]
Náklady z rozpočtu | [6 empty] | 0 | [11 empty] | -1
| HSV - Práce a dodávky HSV | [5 empty] | 0
| 1 - Zemné práce | [5 empty] | 0
| 2 - Zakladanie | [5 empty] | 0
| 3 - Zvislé a kompletné konštrukcie | [5 empty] | 0
| 4 - Vodorovné konštrukcie | [5 empty] | 0
| 6 - Úpravy povrchov, podlahy, osadenie | [5 empty] | 0
| 8 - Rúrové vedenie | [5 empty] | 0
| 9 - Ostatné konštrukcie a práce-búranie | [5 empty] | 0
| 99 - Presun hmôt HSV | [5 empty] | 0
| PSV - Práce a dodávky PSV | [5 empty] | 0
| 711 - Izolácie proti vode a vlhkosti | [5 empty] | 0
| HZS - Hodinové zúčtovacie sadzby | [5 empty] | 0
ROZPOČET
Stavba:
Rekonštrukcia cesty a mostov II/512 hr. Trenčianskeho kraja - Veľké Pole - križ. II/428 Žarnovica , I. etapa
Objekt:
101-01 - 101-01 Cesta II/512, úsek 1 v km 9,556-10,899
Časť:
101-012 - Oporná konštrukcia
Miesto: |  |  | Okres Žarnovica , k. ú. Veľké Pole |  |  | Dátum: | 14. 12. 2020
Objednávateľ: |  |  | BANSKOBYSTRICKÝ SAMOSPRÁVNY KRAJ |  |  | Projektant: | ISPO spol.s r.o. , Prešov
Zhotoviteľ: |  |  | Vyplň údaj |  |  | Spracovateľ: | Macura M.
PČ | Typ | Kód | Popis | MJ | Množstvo | J.cena [EUR] | Cena celkom [EUR] | Cenová sústava |  | DPH | J. Nh [h] | Nh celkom [h] | J. hmotnosť [t] | Hmotnosť celkom [t] | J. suť [t] | Suť Celkom [t]
Náklady z rozpočtu | [6 empty] | 0 |  |  |  |  | 0 |  | 2723.8356 |  | 1.656 |  | D | -1 | [10 empty] | 0
| D | HSV | Práce a dodávky HSV |  |  |  | 0 |  |  |  |  | 0 |  | 2715.5131 |  | 1.656 | 1 | D | 0 |  |  |  | ROZPOCET | [6 empty] | 0
| D | 1 | Zemné práce |  |  |  | 0 |  |  |  |  | 0 |  | 0 |  | 0 | 1 | D | 1 |  |  |  | ROZPOCET | [6 empty] | 0
1 | K | 122201103.S | Odkopávka a prekopávka nezapažená v hornine 3, nad 1000 do 10000 m3 | m3 | 1165.32 |  | 0 |  |  | znížená |  | 0 | 0 | 0 | 0 | 0 | 4 | K | 2 |  |  |  | ROZPOCET | 0 | 0 | 0 | 0 | 0 | 2 | 0 | 4 | -815430848
| VV |  | "vykop pre oporne steny" 172,8*(1,7*1,0+1,5*0,8)+324*(1,5*1,1+1,6*0,25) |  | 1165.32 | [12 empty] | VV | 2 | 2 | True | 0 | ROZPOCET
| VV |  | Súčet |  | 1165.32 | [12 empty] | VV | 2 | 4 | True | 1 | ROZPOCET
2 | K | 122201109.S | Odkopávky a prekopávky nezapažené. Príplatok k cenám za lepivosť horniny 3 | m3 | 349.596 |  | 0 |  |  | znížená |  | 0 | 0 | 0 | 0 | 0 | 4 | K | 2 |  |  |  | ROZPOCET | 0 | 0 | 0 | 0 | 0 | 2 | 0 | 4 | -445806876
| VV |  | 1165,32*0,3 |  | 349.596 | [12 empty] | VV | 2 | 2 | True | 1 | ROZPOCET
3 | K | 162501142.S | Vodorovné premiestnenie výkopku po spevnenej ceste z horniny tr.1-4, nad 1000 do 10000 m3 na vzdialenosť do 3000 m | m3 | 1165.32 |  | 0 |  |  | znížená |  | 0 | 0 | 0 | 0 | 0 | 4 | K | 2 |  |  |  | ROZPOCET | 0 | 0 | 0 | 0 | 0 | 2 | 0 | 4 | -185797201
| VV |  | 1165,32 |  | 1165.32 | [12 empty] | VV | 2 | 2 | True | 1 | ROZPOCET
4 | K | 162501143.S | Vodorovné premiestnenie výkopku po spevnenej ceste z horniny tr.1-4, nad 1000 do 10000 m3, príplatok k cene za každých ďalšich a začatých 1000 m | m3 | 8157.24 |  | 0 |  |  | znížená |  | 0 | 0 | 0 | 0 | 0 | 4 | K | 2 |  |  |  | ROZPOCET | 0 | 0 | 0 | 0 | 0 | 2 | 0 | 4 | 654521371
| VV |  | 1165,32*7 |  | 8157.24 | [12 empty] | VV | 2 | 2 | True | 1 | ROZPOCET
5 | K | 171201203.S | Uloženie sypaniny na skládky nad 1000 do 10000 m3 | m3 | 1165.32 |  | 0 |  |  | znížená |  | 0 | 0 | 0 | 0 | 0 | 4 | K | 2 |  |  |  | ROZPOCET | 0 | 0 | 0 | 0 | 0 | 2 | 0 | 4 | 789324233
6 | K | 171209002 | Poplatok za skladovanie - zemina a kamenivo (17 05) ostatné | t | 1747.98 |  | 0 |  |  | znížená |  | 0 | 0 | 0 | 0 | 0 | 4 | K | 2 |  |  |  | ROZPOCET | 0 | 0 | 0 | 0 | 0 | 2 | 0 | 4 | -1781440567
| VV |  | "prebyt. zemina" 1165,32*1,5 |  | 1747.98 | [12 empty] | VV | 2 | 2 | True | 1 | ROZPOCET
| D | 2 | Zakladanie |  |  |  | 0 |  |  |  |  | 0 |  | 560.6353 |  | 0 | 1 | D | 1 |  |  |  | ROZPOCET | [6 empty] | 0
7 | K | 211971121.S | Zhotov. oplášt. výplne z geotext. v ryhe alebo v záreze pri rozvinutej šírke oplášt. od 0 do 2, 5 m | m2 | 302.947 |  | 0 |  |  | znížená |  | 0 | 0.00035 | 0.10603 | 0 | 0 | 4 | K | 2 |  |  |  | ROZPOCET | 0 | 0 | 0 | 0 | 0 | 2 | 0 | 4 | 556028595
| VV |  | "trativod za murom+vyvedeni za mur" 482,4*3,14*0,2 |  | 302.947 | [12 empty] | VV | 2 | 2 | True | 1 | ROZPOCET
8 | M | 693110004500.S | Geotextília polypropylénová netkaná 300 g/m2 | m2 | 318.094 |  | 0 |  |  | znížená |  | 0 | 0.0003 | 0.095428 | 0 | 0 | 8 | M | 2 |  |  |  | ROZPOCET | 0 | 0 | 0 | 0 | 0 | 2 | 0 | 4 | -365728394
| VV |  | 302,947 |  | 302.947 | [12 empty] | VV | 2 | 2 | True | 1 | ROZPOCET
| VV |  | 302,947*1,05 'Přepočítané koeficientom množstva |  | 318.094 | [12 empty] | VV | 2 | 2 | False | 1 | ROZPOCET
9 | K | 215901101.S | Zhutnenie podložia z rastlej horniny 1 až 4 pod násypy, z hornina súdržných do 92 % PS a nesúdržných | m2 | 1010.88 |  | 0 |  |  | znížená |  | 0 | 0 | 0 | 0 | 0 | 4 | K | 2 |  |  |  | ROZPOCET | 0 | 0 | 0 | 0 | 0 | 2 | 0 | 4 | -946031382
| VV |  | "oporna konštr. v.5m+v.10m - pod ŠD" 324*2,0+172,8*2,1 |  | 1010.88 | [12 empty] | VV | 2 | 2 | True | 1 | ROZPOCET
10 | K | 221942122.S | Nastraženie a zabaranenie oceľ. ihiel, pilót zvislých nad 15-70 kg/m do 5m | m | 270 |  | 0 |  |  | znížená |  | 0 | 0 | 0 | 0 | 0 | 4 | K | 2 |  |  |  | ROZPOCET | 0 | 0 | 0 | 0 | 0 | 2 | 0 | 4 | -38839302
| VV |  | "mikropilotove steny - v. 5m" 60+60+30+72+48 |  | 270 | [12 empty] | VV | 2 | 2 | True | 0 | ROZPOCET
11 | K | 221942125.S | Nastraženie a zabaranenie oceľ. ihiel, pilót zvislých nad 15-70 kg/m do 10m | m | 216 |  | 0 |  |  | znížená |  | 0 | 0 | 0 | 0 | 0 | 4 | K | 2 |  |  |  | ROZPOCET | 0 | 0 | 0 | 0 | 0 | 2 | 0 | 4 | -1275877242
| VV |  | "mikropilotove steny - v. 10m" 216 |  | 216 | [12 empty] | VV | 2 | 2 | True | 0 | ROZPOCET
12 | M | 134870001110.S | Oceľový nosník HEB 120, z valcovanej ocele S235JR | m | 510.3 |  | 0 |  |  | znížená |  | 0 | 0.0274 | 13.9822 | 0 | 0 | 8 | M | 2 |  |  |  | ROZPOCET | 0 | 0 | 0 | 0 | 0 | 2 | 0 | 4 | -265332225
| VV |  | 270+216 |  | 486 | [12 empty] | VV | 2 | 2 | True | 1 | ROZPOCET
| VV |  | 486*1,05 'Přepočítané koeficientom množstva |  | 510.3 | [12 empty] | VV | 2 | 2 | False | 1 | ROZPOCET
13 | K | 224311221.S | Výplň pilót z troskoportlandského betónu prostého vodostavebného tr. C 25/30 bez pažiacej suspenzie | m3 | 130.54 |  | 0 |  |  | znížená |  | 0 | 2.2483 | 293.4905 | 0 | 0 | 4 | K | 2 |  |  |  | ROZPOCET | 0 | 0 | 0 | 0 | 0 | 2 | 0 | 4 | -1149162943
| VV |  | 270*4,5*3,14*0,1125*0,1125*1,1 |  | 53.113 | [12 empty] | VV | 2 | 2 | True | 0 | ROZPOCET
| VV |  | 216*8,2*3,14*0,1125*0,1125*1,1 |  | 77.427 | [12 empty] | VV | 2 | 2 | True | 0 | ROZPOCET
| VV |  | Súčet |  | 130.54 | [12 empty] | VV | 2 | 4 | True | 1 | ROZPOCET
14 | K | 262303572.S | Vrty pre injektáž zvislé povrchové, D nad 195 do 245 mm v hĺbke 0 - 25 m, v hornine III | m | 1755 |  | 0 |  |  | znížená |  | 0 | 0.00314 | 5.5107 | 0 | 0 | 4 | K | 2 |  |  |  | ROZPOCET | 0 | 0 | 0 | 0 | 0 | 2 | 0 | 4 | 427036465
| VV |  | Súčet |  | 1755 | [12 empty] | VV | 2 | 4 | True | 0 | ROZPOCET
15 | K | 262403572.S | Vrty pre injektáž zvislé povrchové, D nad 195 do 245 mm v hĺbke 0 - 25 m, v hornine IV | m | 1053 |  | 0 |  |  | znížená |  | 0 | 0.00409 | 4.3068 | 0 | 0 | 4 | K | 2 |  |  |  | ROZPOCET | 0 | 0 | 0 | 0 | 0 | 2 | 0 | 4 | 442722782
| VV |  | "mikropilotove steny - v. 5m - 30%" (60+60+30+72+48)*5*0,3 |  | 405 | [12 empty] | VV | 2 | 2 | True | 0 | ROZPOCET
| VV |  | "mikropilotove steny - v. 10m - 30%" 216*10*0,3 |  | 648 | [12 empty] | VV | 2 | 2 | True | 0 | ROZPOCET
| VV |  | Súčet |  | 1053 | [12 empty] | VV | 2 | 4 | True | 1 | ROZPOCET
16 | K | 262503572.S | Vrty pre injektáž zvislé povrchové, D nad 195 do 245 mm v hĺbke 0 - 25 m, v hornine V | m | 702 |  | 0 |  |  | znížená |  | 0 | 0.00515 | 3.6153 | 0 | 0 | 4 | K | 2 |  |  |  | ROZPOCET | 0 | 0 | 0 | 0 | 0 | 2 | 0 | 4 | -515832672
| VV |  | "mikropilotove steny - v. 5m - 20%" (60+60+30+72+48)*5*0,2 |  | 270 | [12 empty] | VV | 2 | 2 | True | 0 | ROZPOCET
| VV |  | "mikropilotove steny - v. 10m - 20%" 216*10*0,2 |  | 432 | [12 empty] | VV | 2 | 2 | True | 0 | ROZPOCET
| VV |  | Súčet |  | 702 | [12 empty] | VV | 2 | 4 | True | 1 | ROZPOCET
17 | K | 271573001.S | Násyp pod základové konštrukcie so zhutnením zo štrkopiesku fr.0-32 mm | m3 | 92.448 |  | 0 |  |  | znížená |  | 0 | 2.07 | 191.3674 | 0 | 0 | 4 | K | 2 |  |  |  | ROZPOCET | 0 | 0 | 0 | 0 | 0 | 2 | 0 | 4 | 1387785492
| VV |  | "oporna konštr. v.5m+v.10m" 324*2,0*0,1+172,8*1,6*0,1 |  | 92.448 | [12 empty] | VV | 2 | 2 | True | 0 | ROZPOCET
18 | K | 274313521.S | Betón základových pásov, prostý tr. C 12/15 | m3 | 19.872 |  | 0 |  |  | znížená |  | 0 | 2.2354 | 44.4225 | 0 | 0 | 4 | K | 2 |  |  |  | ROZPOCET | 0 | 0 | 0 | 0 | 0 | 2 | 0 | 4 | 189227219
| VV |  | " lícny prefabrikát " (172,8+324)*0,2*0,2 |  | 19.872 | [12 empty] | VV | 2 | 2 | True | 1 | ROZPOCET
19 | K | 289971233.S | Zhotovenie vrstvy z geotextílie na uprav. povrchu sklon nad 1 : 2,5 do 1 : 1 , šírky nad 6 do 8,5 m | m2 | 2682.72 |  | 0 |  |  | znížená |  | 0 | 3e-05 | 0.080482 | 0 | 0 | 4 | K | 2 |  |  |  | ROZPOCET | 0 | 0 | 0 | 0 | 0 | 2 | 0 | 4 | -190999072
| VV |  | "oddelujuca-opor. konštr. v. 10m " 172,8*5,4+324,0*5,4 |  | 2682.72 | [12 empty] | VV | 2 | 2 | True | 1 | ROZPOCET
20 | M | 693110001200 | Geotextília polypropylénová PP 300 | m2 | 2736.374 |  | 0 |  |  | znížená |  | 0 | 0.0004 | 1.0945 | 0 | 0 | 8 | M | 2 |  |  |  | ROZPOCET | 0 | 0 | 0 | 0 | 0 | 2 | 0 | 4 | 681429281
| VV |  | 2682,72 |  | 2682.72 | [12 empty] | VV | 2 | 2 | True | 1 | ROZPOCET
| VV |  | 2682,72*1,02 'Přepočítané koeficientom množstva |  | 2736.374 | [12 empty] | VV | 2 | 2 | False | 1 | ROZPOCET
21 | K | 289971443.S | Geomreža pre stabilizáciu podkladu, tuhá dvojosá z polypropylénu pevnosť v ťahu do 40 kN/m sklon do 1 : 5 | m2 | 993.6 |  | 0 |  |  | znížená |  | 0 | 0.00258 | 2.5635 | 0 | 0 | 4 | K | 2 |  |  |  | ROZPOCET | 0 | 0 | 0 | 0 | 0 | 2 | 0 | 4 | 1794905122
| VV |  | "oporna konštr. " (324+172,8)*2,0 |  | 993.6 | [12 empty] | VV | 2 | 2 | True | 1 | ROZPOCET
| D | 3 | Zvislé a kompletné konštrukcie |  |  |  | 0 |  |  |  |  | 0 |  | 1787.6214 |  | 0 | 1 | D | 1 |  |  |  | ROZPOCET | [6 empty] | 0
22 | K | 317121121.S1 | Montáž prefabrikovaných stien na oporných múroch, hmotnosti do 1 t | ks | 558 |  | 0 |  |  | znížená |  | 0 | 0.03329 | 18.5758 | 0 | 0 | 4 | K | 2 |  |  |  | ROZPOCET | 0 | 0 | 0 | 0 | 0 | 2 | 0 | 4 | -1064380670
| VV |  | "mikropilotove steny - v. 5m " 60+60+30+72+48 |  | 270 | [12 empty] | VV | 2 | 2 | True | 0 | ROZPOCET
| VV |  | "mikropilotove steny - v. 10m" 288 |  | 288 | [12 empty] | VV | 2 | 2 | True | 0 | ROZPOCET
| VV |  | Súčet |  | 558 | [12 empty] | VV | 2 | 4 | True | 1 | ROZPOCET
23 | M | 593310000600.S3 | Stenový prefabrikát atyp 100/1000/2400 | ks | 558 |  | 0 |  |  | znížená |  | 0 | 0.6 | 334.8 | 0 | 0 | 8 | M | 2 |  |  |  | ROZPOCET | 0 | 0 | 0 | 0 | 0 | 2 | 0 | 4 | 573900426
24 | K | 317321019 | Rímsy múrov a valov z betónu železového tr. C 35/45 (P) | m3 | 92.156 |  | 0 |  |  | znížená |  | 0 | 2.7857 | 256.7208 | 0 | 0 | 4 | K | 2 |  |  |  | ROZPOCET | 0 | 0 | 0 | 0 | 0 | 2 | 0 | 4 | 19985585
| VV |  | " betón s použitím rozptýlených polypropylénových vlákien dĺžky 12mm s dávkovaním 0,9kg/m3 BZ " | [14 empty] | VV | 2 | 1 | True | 0 | ROZPOCET
| VV |  | "oporna konštr. v.5m+v.10m" (324+172,8)*0,7*0,265 |  | 92.156 | [12 empty] | VV | 2 | 2 | True | 0 | ROZPOCET
| VV |  | Súčet |  | 92.156 | [12 empty] | VV | 2 | 4 | True | 1 | ROZPOCET
25 | K | 317353111.S | Debnenie ríms múrov a valov akéhokoľvek tvaru, priamych, zaoblených alebo zakrivených-zhotovenie | m2 | 364.254 |  | 0 |  |  | znížená |  | 0 | 0.01604 | 5.8426 | 0 | 0 | 4 | K | 2 |  |  |  | ROZPOCET | 0 | 0 | 0 | 0 | 0 | 2 | 0 | 4 | -1495401338
| VV |  | "oporna konštr. v.5m+v.10m" (324+172,8)*0,73+0,265*0,5*12 |  | 364.254 | [12 empty] | VV | 2 | 2 | True | 1 | ROZPOCET
26 | K | 317353112.S | Debnenie ríms múrov a valov akéhokoľvek tvaru, priamych, zaoblených alebo zakrivených-odstránenie | m2 | 364.254 |  | 0 |  |  | znížená |  | 0 | 0 | 0 | 0 | 0 | 4 | K | 2 |  |  |  | ROZPOCET | 0 | 0 | 0 | 0 | 0 | 2 | 0 | 4 | -1055234531
27 | K | 317361016.S | Výstuž ríms murív a valov z ocele B500 (10505) | t | 11.059 |  | 0 |  |  | znížená |  | 0 | 1.0091 | 11.1591 | 0 | 0 | 4 | K | 2 |  |  |  | ROZPOCET | 0 | 0 | 0 | 0 | 0 | 2 | 0 | 4 | 2103199866
| VV |  | 92,156*120*0,001 |  | 11.059 | [12 empty] | VV | 2 | 2 | True | 1 | ROZPOCET
28 | K | 327323128.S | Múry a valy z betónu železového tr. C 30/37 | m3 | 195.912 |  | 0 |  |  | znížená |  | 0 | 2.3223 | 454.9743 | 0 | 0 | 4 | K | 2 |  |  |  | ROZPOCET | 0 | 0 | 0 | 0 | 0 | 2 | 0 | 4 | -852881949
| VV |  | "oporna konštr. v.5m+v.10m-dobetonavka" | [14 empty] | VV | 2 | 1 | True | 0 | ROZPOCET
| VV |  | (324+172,8)*0,5*0,4+172,8*0,3*1,3+324*0,3*0,3 |  | 195.912 | [12 empty] | VV | 2 | 2 | True | 1 | ROZPOCET
29 | K | 327351211.S | Debnenie múrov a valov zvislých aj sklonených, výšky do 20 m zhotovenie | m2 | 401.52 |  | 0 |  |  | znížená |  | 0 | 0.0031 | 1.2447 | 0 | 0 | 4 | K | 2 |  |  |  | ROZPOCET | 0 | 0 | 0 | 0 | 0 | 2 | 0 | 4 | 614326273
| VV |  | (324+172,8)*0,4*2+0,5*0,4*6*2+0,3*1,3*2+0,3*0,3*5*2 |  | 401.52 | [12 empty] | VV | 2 | 2 | True | 0 | ROZPOCET
30 | K | 327351221.S | Debnenie múrov a valov zvislých aj sklonených, výšky do 20 m odstránenie | m2 | 401.52 |  | 0 |  |  | znížená |  | 0 | 0 | 0 | 0 | 0 | 4 | K | 2 |  |  |  | ROZPOCET | 0 | 0 | 0 | 0 | 0 | 2 | 0 | 4 | -229415335
31 | K | 327361016.S | Výstuž múrov a valov priemeru nad 12 mm, z ocele B500 (10505) | t | 19.591 |  | 0 |  |  | znížená |  | 0 | 1.0126 | 19.8378 | 0 | 0 | 4 | K | 2 |  |  |  | ROZPOCET | 0 | 0 | 0 | 0 | 0 | 2 | 0 | 4 | -1324752840
| VV |  | 195,912*100*0,001 |  | 19.591 | [12 empty] | VV | 2 | 2 | True | 0 | ROZPOCET
32 | K | 327501111.S | Výplň za oporami a protimrazové kliny so zhutnením z kameniva drveného alebo ťaženého pre múry a valy | m3 | 327.888 |  | 0 |  |  | znížená |  | 0 | 2.0875 | 684.4662 | 0 | 0 | 4 | K | 2 |  |  |  | ROZPOCET | 0 | 0 | 0 | 0 | 0 | 2 | 0 | 4 | 598609530
| VV |  | "oporna konštr. v.5m+v.10m-ŠD 0/63" | [14 empty] | VV | 2 | 1 | True | 0 | ROZPOCET
| VV |  | (324+172,8)*0,6*1,1 |  | 327.888 | [12 empty] | VV | 2 | 2 | True | 1 | ROZPOCET
| D | 4 | Vodorovné konštrukcie |  |  |  | 0 |  |  |  |  | 0 |  | 329.8048 |  | 0 | 1 | D | 1 |  |  |  | ROZPOCET | [6 empty] | 0
33 | K | 452471101.S | Podkladová vrstva z modifikovanej malty cementovej - prvá vrstva hr. do 10 mm | m2 | 40.95 |  | 0 |  |  | znížená |  | 0 | 0.02266 | 0.92793 | 0 | 0 | 4 | K | 2 |  |  |  | ROZPOCET | 0 | 0 | 0 | 0 | 0 | 2 | 0 | 4 | -1011643283
| VV |  | " pod platne zábradľového zvodidla na mure" 260*0,35*0,45 |  | 40.95 | [12 empty] | VV | 2 | 2 | True | 0 | ROZPOCET
34 | K | 462451113.S | Preliatie kamennej zahádzky cementovou maltou MC-15 | m3 | 25.92 |  | 0 |  |  | znížená |  | 0 | 2.2673 | 58.7697 | 0 | 0 | 4 | K | 2 |  |  |  | ROZPOCET | 0 | 0 | 0 | 0 | 0 | 2 | 0 | 4 | -532289186
| VV |  | "oporna konštr. v.5m+v.10m-20%" (324*0,6*0,4+172,8*0,6*0,5)*0,2 |  | 25.92 | [12 empty] | VV | 2 | 2 | True | 1 | ROZPOCET
35 | K | 462511270.S | Zahádzka z lomového kameňa bez preštrkovania z terénu, hmotnosti jednotlivých kameňov do 200 kg | m3 | 129.6 |  | 0 |  |  | znížená |  | 0 | 2.0842 | 270.1071 | 0 | 0 | 4 | K | 2 |  |  |  | ROZPOCET | 0 | 0 | 0 | 0 | 0 | 2 | 0 | 4 | 882128788
| VV |  | "oporna konštr. v.5m+v.10m" 324*0,6*0,4+172,8*0,6*0,5 |  | 129.6 | [12 empty] | VV | 2 | 2 | True | 1 | ROZPOCET
| D | 6 | Úpravy povrchov, podlahy, osadenie |  |  |  | 0 |  |  |  |  | 0 |  | 0.40738 |  | 0 | 1 | D | 1 |  |  |  | ROZPOCET | [6 empty] | 0
36 | K | 622661221.S | Náter betónu mosta epoxidový disperzný 2x ochranný nepružný OS-B | m2 | 496.8 |  | 0 |  |  | znížená |  | 0 | 0.00082 | 0.40738 | 0 | 0 | 4 | K | 2 |  |  |  | ROZPOCET | 0 | 0 | 0 | 0 | 0 | 2 | 0 | 4 | 1015731984
| VV |  | " ochrana proti soliam = rímsy " | [14 empty] | VV | 2 | 1 | True | 0 | ROZPOCET
| VV |  | (324+172,8)*1,0 |  | 496.8 | [12 empty] | VV | 2 | 2 | True | 1 | ROZPOCET
| D | 8 | Rúrové vedenie |  |  |  | 0 |  |  |  |  | 0 |  | 0.53738 |  | 0 | 1 | D | 1 |  |  |  | ROZPOCET | [6 empty] | 0
37 | K | 871228111.S | Ukladanie drenážneho potrubia do pripravenej ryhy z tvrdého PVC priemeru nad 90 do 150 mm | m | 537.6 |  | 0 |  |  | znížená |  | 0 | 0 | 0 | 0 | 0 | 4 | K | 2 |  |  |  | ROZPOCET | 0 | 0 | 0 | 0 | 0 | 2 | 0 | 4 | -773978120
| VV |  | "cez mur-mikropilotova stena" 69*0,8 |  | 55.2 | [12 empty] | VV | 2 | 2 | True | 0 | ROZPOCET
| VV |  | "trativod za murom-mikropilotova stena+vyvedeni za mur" 72+72+36+172,8+86,4+6*7,2 |  | 482.4 | [12 empty] | VV | 2 | 2 | True | 0 | ROZPOCET
| VV |  | Súčet |  | 537.6 | [12 empty] | VV | 2 | 4 | True | 1 | ROZPOCET
38 | M | 286110015200.S | Rúrka drenážna PVC-U rúra DN 160 | m | 548.352 |  | 0 |  |  | znížená |  | 0 | 0.00098 | 0.53738 | 0 | 0 | 8 | M | 2 |  |  |  | ROZPOCET | 0 | 0 | 0 | 0 | 0 | 2 | 0 | 4 | -1233749360
| VV |  | 537,6 |  | 537.6 | [12 empty] | VV | 2 | 2 | True | 1 | ROZPOCET
| VV |  | 537,6*1,02 'Přepočítané koeficientom množstva |  | 548.352 | [12 empty] | VV | 2 | 2 | False | 1 | ROZPOCET
| D | 9 | Ostatné konštrukcie a práce-búranie |  |  |  | 0 |  |  |  |  | 0 |  | 36.5069 |  | 1.656 | 1 | D | 1 |  |  |  | ROZPOCET | [6 empty] | 0
39 | K | 911334122.S | Zvodidlo oceľové zábradlové ZSNH4/H2 kotvené do rímsy s výplňou zo zvislých tyčí | m | 508 |  | 0 |  |  | znížená |  | 0 | 0.0705 | 35.814 | 0 | 0 | 4 | K | 2 |  |  |  | ROZPOCET | 0 | 0 | 0 | 0 | 0 | 2 | 0 | 4 | -448606185
| VV |  | "mikropilotova stena v. 5m I/1-I/6" 74+74+38+88+60 |  | 334 | [12 empty] | VV | 2 | 2 | True | 0 | ROZPOCET
| VV |  | "mikropilotova stena v. 10m I/4" 174 |  | 174 | [12 empty] | VV | 2 | 2 | True | 0 | ROZPOCET
| VV |  | Súčet |  | 508 | [12 empty] | VV | 2 | 4 | True | 1 | ROZPOCET
40 | K | 919726732.S | Tesnenie dilatačných škár zálievkou za tepla pre komôrku s tesniacim profilom š. 20 mm hl. 40 mm | m | 496.8 |  | 0 |  |  | znížená |  | 0 | 0.00042 | 0.20866 | 0 | 0 | 4 | K | 2 |  |  |  | ROZPOCET | 0 | 0 | 0 | 0 | 0 | 2 | 0 | 4 | -935355231
| VV |  | " medzi vozovkou a ŽB konštr. " 324+172,8 |  | 496.8 | [12 empty] | VV | 2 | 2 | True | 0 | ROZPOCET
| VV |  | Súčet |  | 496.8 | [12 empty] | VV | 2 | 4 | True | 1 | ROZPOCET
41 | K | 931992121.S | Výplň dilatačných škár z extrudovaného polystyrénu hr. 20 mm | m2 | 26.6 |  | 0 |  |  | znížená |  | 0 | 0.00063 | 0.016758 | 0 | 0 | 4 | K | 2 |  |  |  | ROZPOCET | 0 | 0 | 0 | 0 | 0 | 2 | 0 | 4 | -1748768642
| VV |  | " rímsy-medzi dilatač. celkami" 69*0,265*0,7 |  | 12.8 | [12 empty] | VV | 2 | 2 | True | 0 | ROZPOCET
| VV |  | " dobetonavka-medzi dilatač. celkami" 69*0,5*0,4 |  | 13.8 | [12 empty] | VV | 2 | 2 | True | 0 | ROZPOCET
| VV |  | Súčet |  | 26.6 | [12 empty] | VV | 2 | 4 | True | 1 | ROZPOCET
42 | K | 959941132.S | Chemická kotva s kotevným svorníkom tesnená chemickou ampulkou do betónu, ŽB, kameňa, s vyvŕtaním otvoru M16/45/190 mm | ks | 1040 |  | 0 |  |  | znížená |  | 0 | 0.00035 | 0.364 | 0 | 0 | 4 | K | 2 |  |  |  | ROZPOCET | 0 | 0 | 0 | 0 | 0 | 2 | 0 | 4 | -1550123607
| VV |  | "zvodidlove zabr. na mure" 260*4 |  | 1040 | [12 empty] | VV | 2 | 2 | True | 1 | ROZPOCET
43 | K | 971056015.S | Jadrové vrty diamantovými korunkami do D 160 mm do stien - železobetónových -0,00048t | cm | 3450 |  | 0 |  |  | znížená |  | 0 | 3e-05 | 0.1035 | 0.00048 | 1.656 | 4 | K | 2 |  |  |  | ROZPOCET | 0 | 0 | 0 | 0 | 0 | 2 | 0 | 4 | 118731809
| VV |  | "drenaž cez opornu konštrr" 69*50 |  | 3450 | [12 empty] | VV | 2 | 2 | True | 1 | ROZPOCET
| D | 99 | Presun hmôt HSV |  |  |  | 0 |  |  |  |  | 0 |  | 0 |  | 0 | 1 | D | 1 |  |  |  | ROZPOCET | [6 empty] | 0
44 | K | 998225311.S | Presun hmôt pre opravy a údržbu komunikácií a letísk s krytom asfaltovým alebo betónovým | t | 2715.513 |  | 0 |  |  | znížená |  | 0 | 0 | 0 | 0 | 0 | 4 | K | 2 |  |  |  | ROZPOCET | 0 | 0 | 0 | 0 | 0 | 2 | 0 | 4 | 1235042193
| D | PSV | Práce a dodávky PSV |  |  |  | 0 |  |  |  |  | 0 |  | 8.3225 |  | 0 | 2 | D | 0 |  |  |  | ROZPOCET | [6 empty] | 0
| D | 711 | Izolácie proti vode a vlhkosti |  |  |  | 0 |  |  |  |  | 0 |  | 8.3225 |  | 0 | 2 | D | 1 |  |  |  | ROZPOCET | [6 empty] | 0
45 | K | 711112001.S | Zhotovenie izolácie proti zemnej vlhkosti zvislá penetračným náterom za studena | m2 | 1339.2 |  | 0 |  |  | znížená |  | 0 | 0 | 0 | 0 | 0 | 16 | K | 2 |  |  |  | ROZPOCET | 0 | 0 | 0 | 0 | 0 | 2 | 0 | 16 | -509100059
| VV |  | Súčet |  | 1339.2 | [12 empty] | VV | 2 | 4 | True | 0 | ROZPOCET
46 | M | 246170000900 | Lak asfaltový ALP-PENETRAL SN v sudoch | t | 1.002 |  | 0 |  |  | znížená |  | 0 | 1 | 1.002 | 0 | 0 | 32 | M | 2 |  |  |  | ROZPOCET | 0 | 0 | 0 | 0 | 0 | 2 | 0 | 16 | -269860971
| VV |  | 2861,77411764706*0,00035 'Přepočítané koeficientom množstva |  | 1.002 | [12 empty] | VV | 2 | 2 | False | 1 | ROZPOCET
47 | K | 711122131.S | Zhotovenie izolácie proti zemnej vlhkosti zvislá asfaltovým náterom za tepla | m2 | 2678.4 |  | 0 |  |  | znížená |  | 0 | 0.00026 | 0.69638 | 0 | 0 | 16 | K | 2 |  |  |  | ROZPOCET | 0 | 0 | 0 | 0 | 0 | 2 | 0 | 16 | 56605581
| VV |  | 1339,2*2 |  | 2678.4 | [12 empty] | VV | 2 | 2 | True | 0 | ROZPOCET
48 | M | 111610000700 | Asfalt izolačný AOSI 85/25/B2 | t | 4.553 |  | 0 |  |  | znížená |  | 0 | 1 | 4.553 | 0 | 0 | 32 | M | 2 |  |  |  | ROZPOCET | 0 | 0 | 0 | 0 | 0 | 2 | 0 | 16 | -703753092
| VV |  | 2678,4*0,0017 'Přepočítané koeficientom množstva |  | 4.553 | [12 empty] | VV | 2 | 2 | False | 1 | ROZPOCET
49 | K | 711132102.S | Zhotovenie geotextílie alebo tkaniny na plochu zvislú | m2 | 868.32 |  | 0 |  |  | znížená |  | 0 | 0 | 0 | 0 | 0 | 16 | K | 2 |  |  |  | ROZPOCET | 0 | 0 | 0 | 0 | 0 | 2 | 0 | 16 | -1931400789
| VV |  | "oporna konštr. v.5m" 324*1,4 |  | 453.6 | [12 empty] | VV | 2 | 2 | True | 0 | ROZPOCET
| VV |  | "oporna konštr. v.10m" 172,8*2,4 |  | 414.72 | [12 empty] | VV | 2 | 2 | True | 0 | ROZPOCET
| VV |  | Súčet |  | 868.32 | [12 empty] | VV | 2 | 4 | True | 1 | ROZPOCET
50 | M | 693110004710.S | Geotextília polypropylénová netkaná 400 g/m2 | m2 | 1041.984 |  | 0 |  |  | znížená |  | 0 | 0.00014 | 0.14588 | 0 | 0 | 32 | M | 2 |  |  |  | ROZPOCET | 0 | 0 | 0 | 0 | 0 | 2 | 0 | 16 | 1509926128
| VV |  | 868,32*1,2 'Přepočítané koeficientom množstva |  | 1041.984 | [12 empty] | VV | 2 | 2 | False | 1 | ROZPOCET
51 | K | 711142101.S | Izolácia proti zemnej vlhkosti s protiradonovou odolnosťou nopovou HDPE fóliou hrúbky 0,5 mm, výška nopu 8 mm šírka 2 m zvislá | m2 | 868.32 |  | 0 |  |  | znížená |  | 0 | 0.0022 | 1.9103 | 0 | 0 | 16 | K | 2 |  |  |  | ROZPOCET | 0 | 0 | 0 | 0 | 0 | 2 | 0 | 16 | 322529217
| VV |  | "oporna konštr. v.5m" 324*1,4 |  | 453.6 | [12 empty] | VV | 2 | 2 | True | 0 | ROZPOCET
| VV |  | "oporna konštr. v.10m" 172,8*2,4 |  | 414.72 | [12 empty] | VV | 2 | 2 | True | 0 | ROZPOCET
| VV |  | Súčet |  | 868.32 | [12 empty] | VV | 2 | 4 | True | 1 | ROZPOCET
52 | K | 711133001.S | Zhotovenie izolácie proti zemnej vlhkosti PVC fóliou položenou voľne na vodorovnej ploche so zvarením spoju | m2 | 496.8 |  | 0 |  |  | znížená |  | 0 | 3e-05 | 0.014904 | 0 | 0 | 16 | K | 2 |  |  |  | ROZPOCET | 0 | 0 | 0 | 0 | 0 | 2 | 0 | 16 | 164344407
| VV |  | "tesniaca folia" 496,8*1,0 |  | 496.8 | [12 empty] | VV | 2 | 2 | True | 0 | ROZPOCET
| VV |  | Súčet |  | 496.8 | [12 empty] | VV | 2 | 4 | True | 1 | ROZPOCET
| D | HZS | Hodinové zúčtovacie sadzby |  |  |  | 0 |  |  |  |  | 0 |  | 0 |  | 0 | 4 | D | 0 |  |  |  | ROZPOCET | [6 empty] | 0
53 | K | HZS000114.S | Stavebno montážne práce najnáročnejšie na odbornosť - prehliadky pracoviska a revízie (Tr. 4) v rozsahu viac ako 8 hodín | hod | 200 |  | 0 |  |  | znížená |  | 0 | 0 | 0 | 0 | 0 | 512 | K | 1 |  |  |  | ROZPOCET | 0 | 0 | 0 | 0 | 0 | 2 | 0 | 512 | 1279201223
| VV |  | " nepredvídateľné práce " 200 |  | 200 | [12 empty] | VV | 1 | 2 | True | 1 | ROZPOCET

## 01011 - Priepust v km 10,...
{94a70c1a-a74a-4dd0-b9f6-e75e5028608f}
0
| KRYCÍ LIST ROZPOČTU | [7 empty] | v --- nižšie sa nachádzajú doplnkové a pomocné údaje k zostavám --- v | [8 empty] | False
Stavba:
Rekonštrukcia cesty a mostov II/512 hr. Trenčianskeho kraja - Veľké Pole - križ. II/428 Žarnovica , I. etapa
Objekt:
101-01 - 101-01 Cesta II/512, úsek 1 v km 9,556-10,899
Časť:
101-016 - Rekonštrukcia priepustov
Úroveň 3:
01011 - Priepust v km 10,014 - P22555
| JKSO: |  |  |  |  | KS:
| Miesto: |  | Okres Žarnovica , k. ú. Veľké Pole |  |  | Dátum: | 14. 12. 2020
| Objednávateľ: |  |  |  |  | IČO:
|  | BANSKOBYSTRICKÝ SAMOSPRÁVNY KRAJ |  |  |  | IČ DPH:
| Zhotoviteľ: |  |  |  |  | IČO: | Vyplň údaj
|  | Vyplň údaj |  |  |  | IČ DPH: | Vyplň údaj
| Projektant: |  |  |  |  | IČO: | 17085501
|  | ISPO spol.s r.o. , Prešov |  |  |  | IČ DPH:
| Spracovateľ: |  |  |  |  | IČO:
|  | Macura M. |  |  |  | IČ DPH:
Poznámka:
| Cena bez DPH | [5 empty] | 0
|  |  | Základ dane |  |  | Sadzba dane | Výška dane
| DPH | základná | 0 |  |  | 20% | 0
|  | znížená | 0 |  |  | 20% | 0
|  | zákl. prenesená | 0 |  |  | 20% | 0
|  | zníž. prenesená | 0 |  |  | 20% | 0
|  | nulová | 0 |  |  | 0% | 0
| Cena s DPH |  |  | v | EUR |  | 0
| Projektant |  |  | Spracovateľ
| Dátum a podpis: |  | Pečiatka | Dátum a podpis: |  |  | Pečiatka
| Objednávateľ |  |  | Zhotoviteľ
| Dátum a podpis: |  | Pečiatka | Dátum a podpis: |  |  | Pečiatka
REKAPITULÁCIA ROZPOČTU
Stavba:
Rekonštrukcia cesty a mostov II/512 hr. Trenčianskeho kraja - Veľké Pole - križ. II/428 Žarnovica , I. etapa
Objekt:
101-01 - 101-01 Cesta II/512, úsek 1 v km 9,556-10,899
Časť:
101-016 - Rekonštrukcia priepustov
Úroveň 3:
01011 - Priepust v km 10,014 - P22555
Miesto: |  |  | Okres Žarnovica , k. ú. Veľké Pole |  |  | Dátum: | 14. 12. 2020
Objednávateľ: |  |  | BANSKOBYSTRICKÝ SAMOSPRÁVNY KRAJ |  |  | Projektant: | ISPO spol.s r.o. , Prešov
Zhotoviteľ: |  |  | Vyplň údaj |  |  | Spracovateľ: | Macura M.
Kód dielu - Popis | [6 empty] | Cena celkom [EUR]
Náklady z rozpočtu | [6 empty] | 0 | [11 empty] | -1
| HSV - Práce a dodávky HSV | [5 empty] | 0
| 1 - Zemné práce | [5 empty] | 0
| 3 - Zvislé a kompletné konštrukcie | [5 empty] | 0
| 4 - Vodorovné konštrukcie | [5 empty] | 0
| 5 - Komunikácie | [5 empty] | 0
| 6 - Úpravy povrchov, podlahy, osadenie | [5 empty] | 0
| 8 - Rúrové vedenie | [5 empty] | 0
| 9 - Ostatné konštrukcie a práce-búranie | [5 empty] | 0
| 99 - Presun hmôt HSV | [5 empty] | 0
| PSV - Práce a dodávky PSV | [5 empty] | 0
| 711 - Izolácie proti vode a vlhkosti | [5 empty] | 0
ROZPOČET
Stavba:
Rekonštrukcia cesty a mostov II/512 hr. Trenčianskeho kraja - Veľké Pole - križ. II/428 Žarnovica , I. etapa
Objekt:
101-01 - 101-01 Cesta II/512, úsek 1 v km 9,556-10,899
Časť:
101-016 - Rekonštrukcia priepustov
Úroveň 3:
01011 - Priepust v km 10,014 - P22555
Miesto: |  |  | Okres Žarnovica , k. ú. Veľké Pole |  |  | Dátum: | 14. 12. 2020
Objednávateľ: |  |  | BANSKOBYSTRICKÝ SAMOSPRÁVNY KRAJ |  |  | Projektant: | ISPO spol.s r.o. , Prešov
Zhotoviteľ: |  |  | Vyplň údaj |  |  | Spracovateľ: | Macura M.
PČ | Typ | Kód | Popis | MJ | Množstvo | J.cena [EUR] | Cena celkom [EUR] | Cenová sústava |  | DPH | J. Nh [h] | Nh celkom [h] | J. hmotnosť [t] | Hmotnosť celkom [t] | J. suť [t] | Suť Celkom [t]
Náklady z rozpočtu | [6 empty] | 0 |  |  |  |  | 0 |  | 62.6331 |  | 30.3373 |  | D | -1 | [10 empty] | 0
| D | HSV | Práce a dodávky HSV |  |  |  | 0 |  |  |  |  | 0 |  | 62.4156 |  | 30.3373 | 1 | D | 0 |  |  |  | ROZPOCET | [6 empty] | 0
| D | 1 | Zemné práce |  |  |  | 0 |  |  |  |  | 0 |  | 0 |  | 21.21 | 1 | D | 1 |  |  |  | ROZPOCET | [6 empty] | 0
1 | K | 113107144.S | Odstránenie krytu asfaltového v ploche do 200 m2, hr. nad 150 do 200 mm, -0,45000t | m2 | 21 |  | 0 |  |  | znížená |  | 0 | 0 | 0 | 0.45 | 9.45 | 4 | K | 2 |  |  |  | ROZPOCET | 0 | 0 | 0 | 0 | 0 | 2 | 0 | 4 | -536919292
| VV |  | 7,0*3,0 |  | 21 | [12 empty] | VV | 2 | 2 | True | 1 | ROZPOCET
2 | K | 113307124.S | Odstránenie podkladu v ploche do 200 m2 z kameniva hrubého drveného, hr.300 do 400mm, -0,5600t | m2 | 21 |  | 0 |  |  | znížená |  | 0 | 0 | 0 | 0.56 | 11.76 | 4 | K | 2 |  |  |  | ROZPOCET | 0 | 0 | 0 | 0 | 0 | 2 | 0 | 4 | 1546704718
| VV |  | 7,0*3,0 |  | 21 | [12 empty] | VV | 2 | 2 | True | 1 | ROZPOCET
3 | K | 132201101.S | Výkop ryhy do šírky 600 mm v horn.3 do 100 m3 | m3 | 1.1 |  | 0 |  |  | znížená |  | 0 | 0 | 0 | 0 | 0 | 4 | K | 2 |  |  |  | ROZPOCET | 0 | 0 | 0 | 0 | 0 | 2 | 0 | 4 | 1362816896
| VV |  | "predlženie priep.-zaklad" 2,0*0,55*0,5*2 |  | 1.1 | [12 empty] | VV | 2 | 2 | True | 1 | ROZPOCET
4 | K | 132201201.S | Výkop ryhy šírky 600-2000mm horn.3 do 100m3 | m3 | 42.6 |  | 0 |  |  | znížená |  | 0 | 0 | 0 | 0 | 0 | 4 | K | 2 |  |  |  | ROZPOCET | 0 | 0 | 0 | 0 | 0 | 2 | 0 | 4 | 1799225911
| VV |  | "vytok+vtok" 5,0*3,0*0,4*2 |  | 12 | [12 empty] | VV | 2 | 2 | True | 0 | ROZPOCET
| VV |  | "vtokova jama" 3,4*3,6*2,5 |  | 30.6 | [12 empty] | VV | 2 | 2 | True | 0 | ROZPOCET
| VV |  | Súčet |  | 42.6 | [12 empty] | VV | 2 | 4 | True | 1 | ROZPOCET
5 | K | 132201209.S | Príplatok k cenám za lepivosť pri hĺbení rýh š. nad 600 do 2 000 mm zapaž. i nezapažených, s urovnaním dna v hornine 3 | m3 | 12.78 |  | 0 |  |  | znížená |  | 0 | 0 | 0 | 0 | 0 | 4 | K | 2 |  |  |  | ROZPOCET | 0 | 0 | 0 | 0 | 0 | 2 | 0 | 4 | 23227804
| VV |  | 42,6 |  | 42.6 | [12 empty] | VV | 2 | 2 | True | 1 | ROZPOCET
| VV |  | 42,6*0,3 'Přepočítané koeficientom množstva |  | 12.78 | [12 empty] | VV | 2 | 2 | False | 1 | ROZPOCET
6 | K | 162501102.S | Vodorovné premiestnenie výkopku po spevnenej ceste z horniny tr.1-4, do 100 m3 na vzdialenosť do 3000 m | m3 | 25.175 |  | 0 |  |  | znížená |  | 0 | 0 | 0 | 0 | 0 | 4 | K | 2 |  |  |  | ROZPOCET | 0 | 0 | 0 | 0 | 0 | 2 | 0 | 4 | -290554401
| VV |  | 1,1+42,6-18,525 |  | 25.175 | [12 empty] | VV | 2 | 2 | True | 1 | ROZPOCET
7 | K | 162501105.S | Vodorovné premiestnenie výkopku po spevnenej ceste z horniny tr.1-4, do 100 m3, príplatok k cene za každých ďalšich a začatých 1000 m | m3 | 176.225 |  | 0 |  |  | znížená |  | 0 | 0 | 0 | 0 | 0 | 4 | K | 2 |  |  |  | ROZPOCET | 0 | 0 | 0 | 0 | 0 | 2 | 0 | 4 | -2088333301
| VV |  | 25,175*7 |  | 176.225 | [12 empty] | VV | 2 | 2 | True | 1 | ROZPOCET
8 | K | 171201201.S | Uloženie sypaniny na skládky do 100 m3 | m3 | 25.175 |  | 0 |  |  | znížená |  | 0 | 0 | 0 | 0 | 0 | 4 | K | 2 |  |  |  | ROZPOCET | 0 | 0 | 0 | 0 | 0 | 2 | 0 | 4 | 656593902
9 | K | 171209002.S | Poplatok za skladovanie - zemina a kamenivo (17 05) ostatné | t | 51.473 |  | 0 |  |  | znížená |  | 0 | 0 | 0 | 0 | 0 | 4 | K | 2 |  |  |  | ROZPOCET | 0 | 0 | 0 | 0 | 0 | 2 | 0 | 4 | -1718877430
| VV |  | "zemina" 25,175*1,5 |  | 37.763 | [12 empty] | VV | 2 | 2 | True | 0 | ROZPOCET
| VV |  | "čist. priekopy" 10*0,195 |  | 1.95 | [12 empty] | VV | 2 | 2 | True | 0 | ROZPOCET
| VV |  | "podklad. vrstva" 21,0*0,560 |  | 11.76 | [12 empty] | VV | 2 | 2 | True | 0 | ROZPOCET
| VV |  | Súčet |  | 51.473 | [12 empty] | VV | 2 | 4 | True | 1 | ROZPOCET
10 | K | 174101001 | Zásyp sypaninou so zhutnením jám, šachiet, rýh, zárezov alebo okolo objektov do 100 m3 | m3 | 18.525 |  | 0 |  |  | znížená |  | 0 | 0 | 0 | 0 | 0 | 4 | K | 2 |  |  |  | ROZPOCET | 0 | 0 | 0 | 0 | 0 | 2 | 0 | 4 | -514216636
| VV |  | "vtokova jama" 3,4*3,6*2,5-2,3*2,1*2,5 |  | 18.525 | [12 empty] | VV | 2 | 2 | True | 0 | ROZPOCET
| VV |  | Súčet |  | 18.525 | [12 empty] | VV | 2 | 4 | True | 1 | ROZPOCET
| D | 3 | Zvislé a kompletné konštrukcie |  |  |  | 0 |  |  |  |  | 0 |  | 7.8318 |  | 0 | 1 | D | 1 |  |  |  | ROZPOCET | [6 empty] | 0
11 | K | 317321119.S | Mostové rímsy z betónu železového triedy C 35/45 | m3 | 0.636 |  | 0 |  |  | znížená |  | 0 | 2.3855 | 1.5172 | 0 | 0 | 4 | K | 2 |  |  |  | ROZPOCET | 0 | 0 | 0 | 0 | 0 | 2 | 0 | 4 | 1743337903
| VV |  | "priep.-vytok" 3,0*0,8*0,265 |  | 0.636 | [12 empty] | VV | 2 | 2 | True | 0 | ROZPOCET
| VV |  | Súčet |  | 0.636 | [12 empty] | VV | 2 | 4 | True | 1 | ROZPOCET
12 | K | 317353121.S | Debnenie mostných ríms všetkých tvarov - zhotovenie | m2 | 2.314 |  | 0 |  |  | znížená |  | 0 | 0.03835 | 0.088742 | 0 | 0 | 4 | K | 2 |  |  |  | ROZPOCET | 0 | 0 | 0 | 0 | 0 | 2 | 0 | 4 | -1286109930
| VV |  | 3,0*0,265*2+3,0*0,1+0,8*0,265*2 |  | 2.314 | [12 empty] | VV | 2 | 2 | True | 0 | ROZPOCET
| VV |  | Súčet |  | 2.314 | [12 empty] | VV | 2 | 4 | True | 1 | ROZPOCET
13 | K | 317353221.S | Debnenie mostových ríms všetkých tvarov - odstránenie | m2 | 2.314 |  | 0 |  |  | znížená |  | 0 | 1e-05 | 2.314e-05 | 0 | 0 | 4 | K | 2 |  |  |  | ROZPOCET | 0 | 0 | 0 | 0 | 0 | 2 | 0 | 4 | 787452880
14 | K | 317361216.S | Výstuž mostných ríms z betonárskej ocele B500 (10505) | t | 0.106 |  | 0 |  |  | znížená |  | 0 | 1.037 | 0.10993 | 0 | 0 | 4 | K | 2 |  |  |  | ROZPOCET | 0 | 0 | 0 | 0 | 0 | 2 | 0 | 4 | -1785105530
| VV |  | 3,0*35,2*0,001 |  | 0.106 | [12 empty] | VV | 2 | 2 | True | 0 | ROZPOCET
| VV |  | Súčet |  | 0.106 | [12 empty] | VV | 2 | 4 | True | 1 | ROZPOCET
15 | M | 553100010 | Kotevný materiál rímsy | kg | 15 |  | 0 |  |  | znížená |  | 0 | 0 | 0 | 0 | 0 | 8 | M | 2 |  |  |  | ROZPOCET | 0 | 0 | 0 | 0 | 0 | 2 | 0 | 4 | -916992318
| VV |  | "priep. " 3,0*5,0 |  | 15 | [12 empty] | VV | 2 | 2 | True | 0 | ROZPOCET
| VV |  | Súčet |  | 15 | [12 empty] | VV | 2 | 4 | True | 1 | ROZPOCET
16 | K | 334323128.S | Mostné opory a úložné prahy z betónu železového tr. C 30/37 | m3 | 2.5 |  | 0 |  |  | znížená |  | 0 | 2.3226 | 5.8064 | 0 | 0 | 4 | K | 2 |  |  |  | ROZPOCET | 0 | 0 | 0 | 0 | 0 | 2 | 0 | 4 | -444218789
| VV |  | "predlzenie priepustu-driek+zaklad" 2,0*1,4*0,25*2+2,0*0,55*0,5*2 |  | 2.5 | [12 empty] | VV | 2 | 2 | True | 1 | ROZPOCET
17 | K | 334351112.S | Debnenie mostných konštrukcií-opôr výšky do 20 m, zhotovenie | m2 | 6.3 |  | 0 |  |  | znížená |  | 0 | 0.00346 | 0.021798 | 0 | 0 | 4 | K | 2 |  |  |  | ROZPOCET | 0 | 0 | 0 | 0 | 0 | 2 | 0 | 4 | 1169835994
| VV |  | "predlzenie priep.-opory" 2,0*1,4*2+1,4*0,25*2 |  | 6.3 | [12 empty] | VV | 2 | 2 | True | 0 | ROZPOCET
| VV |  | Súčet |  | 6.3 | [12 empty] | VV | 2 | 4 | True | 1 | ROZPOCET
18 | K | 334351212.S | Debnenie mostných konštrukcií-opôr výšky do 20 m, odstránenie | m2 | 6.3 |  | 0 |  |  | znížená |  | 0 | 5e-05 | 0.000315 | 0 | 0 | 4 | K | 2 |  |  |  | ROZPOCET | 0 | 0 | 0 | 0 | 0 | 2 | 0 | 4 | 250145389
19 | K | 334362212.S | Výstuž opôr, prahov, krídel, pilierov, stĺpov zo zváraných sietí od 3,5 do 6 kg/m2 mostných konštrukcií | t | 0.066 |  | 0 |  |  | znížená |  | 0 | 1.0505 | 0.06933 | 0 | 0 | 4 | K | 2 |  |  |  | ROZPOCET | 0 | 0 | 0 | 0 | 0 | 2 | 0 | 4 | 1064930661
| VV |  | "predlzenie priep." 2,0*1,9*2*2*4,34*0,001 |  | 0.066 | [12 empty] | VV | 2 | 2 | True | 1 | ROZPOCET
20 | K | 348171111 | Osadenie zábradlia oceľového na moste vrátane spojenia dielcov hmotnosti do 100 kg/m | m | 11 |  | 0 |  |  | znížená |  | 0 | 0.00282 | 0.03102 | 0 | 0 | 4 | K | 2 |  |  |  | ROZPOCET | 0 | 0 | 0 | 0 | 0 | 2 | 0 | 4 | 458445945
| VV |  | "vtok-kalova jama" (2,1+1,9)*2 |  | 8 | [12 empty] | VV | 2 | 2 | True | 0 | ROZPOCET
| VV |  | "vytok" 3,0 |  | 3 | [12 empty] | VV | 2 | 2 | True | 0 | ROZPOCET
| VV |  | Súčet |  | 11 | [12 empty] | VV | 2 | 4 | False | 1 | ROZPOCET
21 | M | 5534660000 | Zábradlie oceľové trubkové vč. povrchovej úpravy | m | 11 |  | 0 |  |  | znížená |  | 0 | 0.017 | 0.187 | 0 | 0 | 8 | M | 2 |  |  |  | ROZPOCET | 0 | 0 | 0 | 0 | 0 | 2 | 0 | 4 | -295660256
22 | M | 5531000001 | Kotevný materiál zabradlia | kg | 21.98 |  | 0 |  |  | znížená |  | 0 | 0 | 0 | 0 | 0 | 8 | M | 2 |  |  |  | ROZPOCET | 0 | 0 | 0 | 0 | 0 | 2 | 0 | 4 | -1002273993
| VV |  | "stlpiky" 7*3,14 |  | 21.98 | [12 empty] | VV | 2 | 2 | True | 1 | ROZPOCET
| D | 4 | Vodorovné konštrukcie |  |  |  | 0 |  |  |  |  | 0 |  | 21.5806 |  | 0 | 1 | D | 1 |  |  |  | ROZPOCET | [6 empty] | 0
23 | K | 421321238.S | Mostné nosné konštrukcie doskové z betónu železového tr. C 30/37 | m3 | 3.375 |  | 0 |  |  | znížená |  | 0 | 2.3457 | 7.9166 | 0 | 0 | 4 | K | 2 |  |  |  | ROZPOCET | 0 | 0 | 0 | 0 | 0 | 2 | 0 | 4 | -1472090178
| VV |  | "nova doska" 9,0*1,5*0,25 |  | 3.375 | [12 empty] | VV | 2 | 2 | True | 0 | ROZPOCET
24 | K | 421351212.S | Debnenie prechodovej dosky konštrukcie mostov - zhotovenie | m2 | 14.3 |  | 0 |  |  | znížená |  | 0 | 0.00777 | 0.11111 | 0 | 0 | 4 | K | 2 |  |  |  | ROZPOCET | 0 | 0 | 0 | 0 | 0 | 2 | 0 | 4 | -39086466
| VV |  | "nova doska" 9,0*1,0+9,0*0,25*2+1,6*0,25*2 |  | 14.3 | [12 empty] | VV | 2 | 2 | True | 0 | ROZPOCET
25 | K | 421351312.S | Debnenie prechodovej dosky konštrukcie mostov - odstránenie | m2 | 14.3 |  | 0 |  |  | znížená |  | 0 | 4e-05 | 0.000572 | 0 | 0 | 4 | K | 2 |  |  |  | ROZPOCET | 0 | 0 | 0 | 0 | 0 | 2 | 0 | 4 | -121703362
26 | K | 421362312.S | Výstuž mostných dosiek zo zváraných sietí nad 4 kg/m2 | t | 0.451 |  | 0 |  |  | znížená |  | 0 | 1.0538 | 0.47526 | 0 | 0 | 4 | K | 2 |  |  |  | ROZPOCET | 0 | 0 | 0 | 0 | 0 | 2 | 0 | 4 | 1794272678
| VV |  | "nova doska" 0,418 |  | 0.418 | [12 empty] | VV | 2 | 2 | True | 0 | ROZPOCET
| VV |  | "predlzenie priep.-opory" 2,0*1,9*2*4,34*0,001 |  | 0.033 | [12 empty] | VV | 2 | 2 | True | 0 | ROZPOCET
| VV |  | Súčet |  | 0.451 | [12 empty] | VV | 2 | 4 | True | 1 | ROZPOCET
27 | K | 451311711.S | Podklad pod dlažbu z prostého betónu vodostavebného C 25/30 vo vrstve hr. do 100 mm | m2 | 10.01 |  | 0 |  |  | znížená |  | 0 | 0.23367 | 2.339 | 0 | 0 | 4 | K | 2 |  |  |  | ROZPOCET | 0 | 0 | 0 | 0 | 0 | 2 | 0 | 4 | -800947030
| VV |  | "vtok-kalova jama" 1,5*1,2 |  | 1.8 | [12 empty] | VV | 2 | 2 | True | 0 | ROZPOCET
| VV |  | "predlženie priep." 2,0*1,0 |  | 2 | [12 empty] | VV | 2 | 2 | True | 0 | ROZPOCET
| VV |  | "vytok" 2,7*1,5*0,5*2+2,7*0,8 |  | 6.21 | [12 empty] | VV | 2 | 2 | True | 0 | ROZPOCET
28 | K | 451571222.S | Podklad pre dlažbu zo štrkopiesku, hr. nad 100 do 150 mm | m2 | 6.21 |  | 0 |  |  | znížená |  | 0 | 0.3006 | 1.8667 | 0 | 0 | 4 | K | 2 |  |  |  | ROZPOCET | 0 | 0 | 0 | 0 | 0 | 2 | 0 | 4 | -1538370729
| VV |  | "vytok" 2,7*1,5*0,5*2+2,7*0,8 |  | 6.21 | [12 empty] | VV | 2 | 2 | True | 0 | ROZPOCET
| VV |  | Súčet |  | 6.21 | [12 empty] | VV | 2 | 4 | True | 1 | ROZPOCET
29 | K | 452311141 | Dosky, bloky, sedlá z betónu v otvorenom výkope tr. C 16/20 | m3 | 0.624 |  | 0 |  |  | znížená |  | 0 | 2.1923 | 1.368 | 0 | 0 | 4 | K | 2 |  |  |  | ROZPOCET | 0 | 0 | 0 | 0 | 0 | 2 | 0 | 4 | -1838397622
| VV |  | "pod vtokovu jamu" 2,6*2,4*0,1 |  | 0.624 | [12 empty] | VV | 2 | 2 | True | 1 | ROZPOCET
30 | K | 452471101.S | Podkladová vrstva z modifikovanej malty cementovej - prvá vrstva hr. do 10 mm | m2 | 0.28 |  | 0 |  |  | znížená |  | 0 | 0.02266 | 0.0063448 | 0 | 0 | 4 | K | 2 |  |  |  | ROZPOCET | 0 | 0 | 0 | 0 | 0 | 2 | 0 | 4 | 2103300586
| VV |  | " pod kotviace platne - zábradlie" 0,2*0,2*7 |  | 0.28 | [12 empty] | VV | 2 | 2 | True | 0 | ROZPOCET
31 | K | 465511511.S | Dlažba kladená do malty s vyplnením škár maltou MC 10 a s vyškárovaním maltou MCS do 20 m2, hr. 200 mm | m2 | 10.01 |  | 0 |  |  | znížená |  | 0 | 0.74894 | 7.4969 | 0 | 0 | 4 | K | 2 |  |  |  | ROZPOCET | 0 | 0 | 0 | 0 | 0 | 2 | 0 | 4 | 2021419640
| VV |  | "vtok-kalova jama" 1,5*1,2 |  | 1.8 | [12 empty] | VV | 2 | 2 | True | 0 | ROZPOCET
| VV |  | "predlženie priep." 2,0*1,0 |  | 2 | [12 empty] | VV | 2 | 2 | True | 0 | ROZPOCET
| VV |  | "vytok" 2,7*1,5*0,5*2+2,7*0,8 |  | 6.21 | [12 empty] | VV | 2 | 2 | True | 0 | ROZPOCET
| D | 5 | Komunikácie |  |  |  | 0 |  |  |  |  | 0 |  | 23.033 |  | 0 | 1 | D | 1 |  |  |  | ROZPOCET | [6 empty] | 0
32 | K | 564871111.S | Podklad zo štrkodrviny s rozprestretím a zhutnením, po zhutnení hr. 250 mm | m2 | 21 |  | 0 |  |  | znížená |  | 0 | 0.46166 | 9.6949 | 0 | 0 | 4 | K | 2 |  |  |  | ROZPOCET | 0 | 0 | 0 | 0 | 0 | 2 | 0 | 4 | -354093105
| VV |  | 7,0*3,0 |  | 21 | [12 empty] | VV | 2 | 2 | True | 1 | ROZPOCET
33 | K | 565141111.S | Podklad z asfaltového betónu AC 16 P s rozprestretím a zhutnením v pruhu š. do 3 m, po zhutnení hr. 60 mm | m2 | 21 |  | 0 |  |  | znížená |  | 0 | 0.15826 | 3.3235 | 0 | 0 | 4 | K | 2 |  |  |  | ROZPOCET | 0 | 0 | 0 | 0 | 0 | 2 | 0 | 4 | -445795911
34 | K | 567133115.S | Podklad z kameniva stmeleného cementom s rozprestretím a zhutnením, CBGM C 5/6, po zhutnení hr. 200 mm | m2 | 21 |  | 0 |  |  | znížená |  | 0 | 0.47118 | 9.8948 | 0 | 0 | 4 | K | 2 |  |  |  | ROZPOCET | 0 | 0 | 0 | 0 | 0 | 2 | 0 | 4 | 1653211202
35 | K | 573131100.S | Postrek asfaltový infiltračný s posypom kamenivom z cestnej emulzie v množstve 0,70 kg/m2 | m2 | 21 |  | 0 |  |  | znížená |  | 0 | 0.00571 | 0.11991 | 0 | 0 | 4 | K | 2 |  |  |  | ROZPOCET | 0 | 0 | 0 | 0 | 0 | 2 | 0 | 4 | 1132011964
| VV |  | 21 |  | 21 | [12 empty] | VV | 2 | 2 | True | 1 | ROZPOCET
| D | 6 | Úpravy povrchov, podlahy, osadenie |  |  |  | 0 |  |  |  |  | 0 |  | 0.13897 |  | 0 | 1 | D | 1 |  |  |  | ROZPOCET | [6 empty] | 0
36 | K | 622661221.S | Náter betónu mosta epoxidový disperzný 2x ochranný nepružný OS-B | m2 | 5.14 |  | 0 |  |  | znížená |  | 0 | 0.00082 | 0.0042148 | 0 | 0 | 4 | K | 2 |  |  |  | ROZPOCET | 0 | 0 | 0 | 0 | 0 | 2 | 0 | 4 | -253007410
| VV |  | " ochrana proti soliam - rímsy+kalova jama " 3,0*1,1+2,3*0,8 |  | 5.14 | [12 empty] | VV | 2 | 2 | True | 1 | ROZPOCET
37 | K | 627458111.S | Škárovanie maltou MCS, muriva z lomového kameňa s vyčistením škár, pri hĺbky škár do 70 mm | m2 | 6.9 |  | 0 |  |  | znížená |  | 0 | 0.01953 | 0.13476 | 0 | 0 | 4 | K | 2 |  |  |  | ROZPOCET | 0 | 0 | 0 | 0 | 0 | 2 | 0 | 4 | 1244687429
| VV |  | "vytokove čelo 50%- typ1" 3,0*1,0*0,5-1,0*0,9 |  | 0.6 | [12 empty] | VV | 2 | 2 | True | 0 | ROZPOCET
| VV |  | "priep. vo vnutri 50%- typ1" 7,0*0,9*2*0,5 |  | 6.3 | [12 empty] | VV | 2 | 2 | True | 0 | ROZPOCET
| VV |  | Súčet |  | 6.9 | [12 empty] | VV | 2 | 4 | True | 1 | ROZPOCET
| D | 8 | Rúrové vedenie |  |  |  | 0 |  |  |  |  | 0 |  | 0.0314 |  | 0 | 1 | D | 1 |  |  |  | ROZPOCET | [6 empty] | 0
38 | K | 899203111 | Osadenie liatinovej mreže vrátane rámu a koša na bahno hmotnosti jednotlivo nad 100 do 150 kg | ks | 1 |  | 0 |  |  | znížená |  | 0 | 0.0084 | 0.0084 | 0 | 0 | 4 | K | 2 |  |  |  | ROZPOCET | 0 | 0 | 0 | 0 | 0 | 2 | 0 | 4 | -1262323378
| VV |  | "vtokova jama" 1 |  | 1 | [12 empty] | VV | 2 | 2 | True | 0 | ROZPOCET
39 | M | 552425100301 | Mreža ocelová 1,2x1,5, s rámom s povrchovou úpravou | ks | 1 |  | 0 |  |  | znížená |  | 0 | 0.013 | 0.013 | 0 | 0 | 8 | M | 2 |  |  |  | ROZPOCET | 0 | 0 | 0 | 0 | 0 | 2 | 0 | 4 | 1273990203
40 | K | 899501111 | Stúpadlo do šachty liatinové vidlicové osadené pri murovaní a betónovaní | ks | 5 |  | 0 |  |  | znížená |  | 0 | 0.002 | 0.01 | 0 | 0 | 4 | K | 2 |  |  |  | ROZPOCET | 0 | 0 | 0 | 0 | 0 | 2 | 0 | 4 | 902615459
| VV |  | "vtokova jama" 5 |  | 5 | [12 empty] | VV | 2 | 2 | True | 0 | ROZPOCET
| D | 9 | Ostatné konštrukcie a práce-búranie |  |  |  | 0 |  |  |  |  | 0 |  | 9.7999 |  | 9.1273 | 1 | D | 1 |  |  |  | ROZPOCET | [6 empty] | 0
41 | K | 914112111.S | Tabuľka s označením evidenčného čísla mostu | ks | 1 |  | 0 |  |  | znížená |  | 0 | 0.07767 | 0.07767 | 0 | 0 | 4 | K | 2 |  |  |  | ROZPOCET | 0 | 0 | 0 | 0 | 0 | 2 | 0 | 4 | 419553985
42 | K | 919413116 | Vtoková nádržka z betónu prostého tr. C 30/37 priepustu z rúr do DN 800 | ks | 1 |  | 0 |  |  | znížená |  | 0 | 9.6985 | 9.6985 | 0 | 0 | 4 | K | 2 |  |  |  | ROZPOCET | 0 | 0 | 0 | 0 | 0 | 2 | 0 | 4 | 1679259315
43 | K | 919735114.S | Rezanie existujúceho asfaltového krytu alebo podkladu hĺbky nad 150 do 200 mm | m | 14 |  | 0 |  |  | znížená |  | 0 | 0 | 0 | 0 | 0 | 4 | K | 2 |  |  |  | ROZPOCET | 0 | 0 | 0 | 0 | 0 | 2 | 0 | 4 | 806629240
| VV |  | 7,0*2 |  | 14 | [12 empty] | VV | 2 | 2 | True | 1 | ROZPOCET
44 | K | 938902071.S | Očistenie povrchu betónových konštrukcií tlakovou vodou | m2 | 5.14 |  | 0 |  |  | znížená |  | 0 | 0 | 0 | 0 | 0 | 4 | K | 2 |  |  |  | ROZPOCET | 0 | 0 | 0 | 0 | 0 | 2 | 0 | 4 | 1326155771
| VV |  | 5,14 |  | 5.14 | [12 empty] | VV | 2 | 2 | True | 1 | ROZPOCET
45 | K | 938909405.S | Čistenie priekop spevnených ručne pri šírke dna nad 400 mm o objeme nánosu nad 0,15 do 0,30 m3/m, -0,19460 t | m | 10 |  | 0 |  |  | znížená |  | 0 | 0 | 0 | 0.1946 | 1.946 | 4 | K | 2 |  |  |  | ROZPOCET | 0 | 0 | 0 | 0 | 0 | 2 | 0 | 4 | 1212981643
| VV |  | "vtok-pritok" 5,0*2 |  | 10 | [12 empty] | VV | 2 | 2 | True | 1 | ROZPOCET
46 | K | 959941122.S | Chemická kotva s kotevným svorníkom tesnená chemickou ampulkou do betónu, ŽB, kameňa, s vyvŕtaním otvoru M12/35/160 mm | ks | 28 |  | 0 |  |  | znížená |  | 0 | 0.00016 | 0.00448 | 0 | 0 | 4 | K | 2 |  |  |  | ROZPOCET | 0 | 0 | 0 | 0 | 0 | 2 | 0 | 4 | 1101786031
| VV |  | " kotvenie zábradlia-stlpiky" 7*4 |  | 28 | [12 empty] | VV | 2 | 2 | True | 0 | ROZPOCET
| VV |  | Súčet |  | 28 | [12 empty] | VV | 2 | 4 | True | 1 | ROZPOCET
47 | K | 959941151 | Chemická kotva s kotevným svorníkom tesnená chemickou ampulkou do betónu, ŽB, kameňa, s vyvŕtaním otvoru M24/15/260 mm | ks | 3 |  | 0 |  |  | znížená |  | 0 | 0.00115 | 0.00345 | 0 | 0 | 4 | K | 2 |  |  |  | ROZPOCET | 0 | 0 | 0 | 0 | 0 | 2 | 0 | 4 | 1864811885
| VV |  | " kotvenie rimsy" 3 |  | 3 | [12 empty] | VV | 2 | 2 | True | 0 | ROZPOCET
| VV |  | Súčet |  | 3 | [12 empty] | VV | 2 | 4 | True | 1 | ROZPOCET
48 | K | 961051111.S | Búranie mostných základov, muriva a pilierov alebo nosných konštrukcií zo železobetónu, -2,40000t | m3 | 2.99 |  | 0 |  |  | znížená |  | 0 | 0.00173 | 0.0051727 | 2.4 | 7.176 | 4 | K | 2 |  |  |  | ROZPOCET | 0 | 0 | 0 | 0 | 0 | 2 | 0 | 4 | -2056728244
| VV |  | "ramovy priepust-železob. doska" 7,0*1,6*0,2 |  | 2.24 | [12 empty] | VV | 2 | 2 | True | 0 | ROZPOCET
| VV |  | "vtok+vytok-rimsa" 3,0*0,5*0,25*2 |  | 0.75 | [12 empty] | VV | 2 | 2 | True | 0 | ROZPOCET
| VV |  | Súčet |  | 2.99 | [12 empty] | VV | 2 | 4 | True | 1 | ROZPOCET
49 | K | 971056001.S | Jadrové vrty diamantovými korunkami do D 20 mm do stien - železobetónových -0,00001t | cm | 533.333 |  | 0 |  |  | znížená |  | 0 | 2e-05 | 0.010667 | 1e-05 | 0.0053333 | 4 | K | 2 |  |  |  | ROZPOCET | 0 | 0 | 0 | 0 | 0 | 2 | 0 | 4 | -406814834
| VV |  | "kotviace trny - nova doska a opory" 8,0/0,3*2*10 |  | 533.333 | [12 empty] | VV | 2 | 2 | True | 0 | ROZPOCET
| VV |  | Súčet |  | 533.333 | [12 empty] | VV | 2 | 4 | True | 1 | ROZPOCET
50 | M | 553002002 | Kotva lepená -16mm | ks | 53.333 |  | 0 |  |  | znížená |  | 0 | 0 | 0 | 0 | 0 | 8 | M | 2 |  |  |  | ROZPOCET | 0 | 0 | 0 | 0 | 0 | 2 | 0 | 4 | -206068667
| VV |  | "kotviace trny po 30cm- nova doska a opory" 8,0/0,3*2 |  | 53.333 | [12 empty] | VV | 2 | 2 | True | 0 | ROZPOCET
| VV |  | Súčet |  | 53.333 | [12 empty] | VV | 2 | 4 | True | 1 | ROZPOCET
51 | K | 979082113 | Vodorovná doprava sutiny, so zložením a hrubým urovnaním, na vzdialenosť do 1000 m | t | 7.176 |  | 0 |  |  | znížená |  | 0 | 0 | 0 | 0 | 0 | 4 | K | 2 |  |  |  | ROZPOCET | 0 | 0 | 0 | 0 | 0 | 2 | 0 | 4 | 1732758697
| VV |  | 2,99*2,4 |  | 7.176 | [12 empty] | VV | 2 | 2 | True | 0 | ROZPOCET
52 | K | 979082119 | Príplatok k cene za každých ďalších i začatých 1000 m nad 1000 m pre vodorovnú dopravu sutiny | t | 136.344 |  | 0 |  |  | znížená |  | 0 | 0 | 0 | 0 | 0 | 4 | K | 2 |  |  |  | ROZPOCET | 0 | 0 | 0 | 0 | 0 | 2 | 0 | 4 | -1205021497
| VV |  | 7,176*19 |  | 136.344 | [12 empty] | VV | 2 | 2 | True | 0 | ROZPOCET
53 | K | 979082213.S | Vodorovná doprava sutiny so zložením a hrubým urovnaním na vzdialenosť do 1 km | t | 23.16 |  | 0 |  |  | znížená |  | 0 | 0 | 0 | 0 | 0 | 4 | K | 2 |  |  |  | ROZPOCET | 0 | 0 | 0 | 0 | 0 | 2 | 0 | 4 | 1727708955
| VV |  | "asf." 21,0*0,450 |  | 9.45 | [12 empty] | VV | 2 | 2 | True | 0 | ROZPOCET
| VV |  | "podklad. vrstva" 21,0*0,560 |  | 11.76 | [12 empty] | VV | 2 | 2 | True | 0 | ROZPOCET
| VV |  | "čist. priekopy" 10*0,195 |  | 1.95 | [12 empty] | VV | 2 | 2 | True | 0 | ROZPOCET
| VV |  | Súčet |  | 23.16 | [12 empty] | VV | 2 | 4 | True | 1 | ROZPOCET
54 | K | 979082219.S | Príplatok k cene za každý ďalší aj začatý 1 km nad 1 km pre vodorovnú dopravu sutiny | t | 302.94 |  | 0 |  |  | znížená |  | 0 | 0 | 0 | 0 | 0 | 4 | K | 2 |  |  |  | ROZPOCET | 0 | 0 | 0 | 0 | 0 | 2 | 0 | 4 | -935004462
| VV |  | "asf." 21,0*0,450*19 |  | 179.55 | [12 empty] | VV | 2 | 2 | True | 0 | ROZPOCET
| VV |  | "podklad. vrstva" 21,0*0,560*9 |  | 105.84 | [12 empty] | VV | 2 | 2 | True | 0 | ROZPOCET
| VV |  | "čist. priekopy" 10*0,195*9 |  | 17.55 | [12 empty] | VV | 2 | 2 | True | 0 | ROZPOCET
| VV |  | Súčet |  | 302.94 | [12 empty] | VV | 2 | 4 | True | 1 | ROZPOCET
55 | K | 979089012.S | Poplatok za skladovanie - betón, tehly, dlaždice (17 01) ostatné | t | 7.176 |  | 0 |  |  | znížená |  | 0 | 0 | 0 | 0 | 0 | 4 | K | 2 |  |  |  | ROZPOCET | 0 | 0 | 0 | 0 | 0 | 2 | 0 | 4 | -744191340
| VV |  | "bet" 2,99*2,4 |  | 7.176 | [12 empty] | VV | 2 | 2 | True | 1 | ROZPOCET
56 | K | 979089212.S | Poplatok za skladovanie - bitúmenové zmesi, uholný decht, dechtové výrobky (17 03 ), ostatné | t | 9.45 |  | 0 |  |  | znížená |  | 0 | 0 | 0 | 0 | 0 | 4 | K | 2 |  |  |  | ROZPOCET | 0 | 0 | 0 | 0 | 0 | 2 | 0 | 4 | -372769023
| VV |  | "asf." 21*0,450 |  | 9.45 | [12 empty] | VV | 2 | 2 | True | 1 | ROZPOCET
| D | 99 | Presun hmôt HSV |  |  |  | 0 |  |  |  |  | 0 |  | 0 |  | 0 | 1 | D | 1 |  |  |  | ROZPOCET | [6 empty] | 0
57 | K | 998225311.S | Presun hmôt pre opravy a údržbu komunikácií a letísk s krytom asfaltovým alebo betónovým | t | 62.416 |  | 0 |  |  | znížená |  | 0 | 0 | 0 | 0 | 0 | 4 | K | 2 |  |  |  | ROZPOCET | 0 | 0 | 0 | 0 | 0 | 2 | 0 | 4 | -887276941
| D | PSV | Práce a dodávky PSV |  |  |  | 0 |  |  |  |  | 0 |  | 0.21747 |  | 0 | 2 | D | 0 |  |  |  | ROZPOCET | [6 empty] | 0
| D | 711 | Izolácie proti vode a vlhkosti |  |  |  | 0 |  |  |  |  | 0 |  | 0.21747 |  | 0 | 2 | D | 1 |  |  |  | ROZPOCET | [6 empty] | 0
58 | K | 711491172.S | Zhotovenie ochrannej vrstvy izolácie z textílie na ploche vodorovnej, pre izolácie proti zemnej vlhkosti, podpovrchovej a tlakovej vode | m2 | 13.5 |  | 0 |  |  | znížená |  | 0 | 0 | 0 | 0 | 0 | 16 | K | 2 |  |  |  | ROZPOCET | 0 | 0 | 0 | 0 | 0 | 2 | 0 | 16 | 2027951497
| VV |  | "nova žel.doska " 9,0*1,5 |  | 13.5 | [12 empty] | VV | 2 | 2 | True | 1 | ROZPOCET
59 | K | 711491272.S | Zhotovenie ochrannej vrstvy izolácie z textílie na ploche zvislej, pre izolácie proti zemnej vlhkosti, podpovrchovej a tlakovej vode | m2 | 27 |  | 0 |  |  | znížená |  | 0 | 2e-05 | 0.00054 | 0 | 0 | 16 | K | 2 |  |  |  | ROZPOCET | 0 | 0 | 0 | 0 | 0 | 2 | 0 | 16 | -1355691111
| VV |  | "nova žel.doska " 9,0*1,5*2 |  | 27 | [12 empty] | VV | 2 | 2 | True | 0 | ROZPOCET
| VV |  | Súčet |  | 27 | [12 empty] | VV | 2 | 4 | True | 1 | ROZPOCET
60 | M | 693110001200 | Geotextília polypropylénová Tatratex PP 300, šírka 1,75-3,5 m, dĺžka 90 m, hrúbka 2,7 mm, netkaná | m2 | 47.925 |  | 0 |  |  | znížená |  | 0 | 0.0004 | 0.01917 | 0 | 0 | 32 | M | 2 |  |  |  | ROZPOCET | 0 | 0 | 0 | 0 | 0 | 2 | 0 | 16 | 1974296470
| VV |  | 13,5*1,15+27,0*1,2 |  | 47.925 | [12 empty] | VV | 2 | 2 | True | 1 | ROZPOCET
61 | K | 711511201.S | Zhotovenie izolácie potrubí, stôk a šachiet za studena asfaltovým lakom penetračným | m2 | 42.96 |  | 0 |  |  | znížená |  | 0 | 0 | 0 | 0 | 0 | 16 | K | 2 |  |  |  | ROZPOCET | 0 | 0 | 0 | 0 | 0 | 2 | 0 | 16 | -740761779
| VV |  | "vtokova jama" (2,1+2,3)*2*2,2 |  | 19.36 | [12 empty] | VV | 2 | 2 | True | 0 | ROZPOCET
| VV |  | "predlzenie priep. " 2,0*1,4*2 |  | 5.6 | [12 empty] | VV | 2 | 2 | True | 0 | ROZPOCET
| VV |  | "nova žel.doska " 9,0*(1,5+0,25*2) |  | 18 | [12 empty] | VV | 2 | 2 | True | 0 | ROZPOCET
| VV |  | Súčet |  | 42.96 | [12 empty] | VV | 2 | 4 | True | 1 | ROZPOCET
62 | M | 246170000900.S | Lak asfaltový penetračný | t | 0.015 |  | 0 |  |  | znížená |  | 0 | 1 | 0.015 | 0 | 0 | 32 | M | 2 |  |  |  | ROZPOCET | 0 | 0 | 0 | 0 | 0 | 2 | 0 | 16 | -1953964690
| VV |  | 42,96*0,00035 'Přepočítané koeficientom množstva |  | 0.015 | [12 empty] | VV | 2 | 2 | False | 1 | ROZPOCET
63 | K | 711521141.S | Zhotovenie izolácie potrubí, stôk a šachiet za tepla asfaltovým náterom | m2 | 85.92 |  | 0 |  |  | znížená |  | 0 | 0.00023 | 0.019762 | 0 | 0 | 16 | K | 2 |  |  |  | ROZPOCET | 0 | 0 | 0 | 0 | 0 | 2 | 0 | 16 | -249639903
| VV |  | 42,96*2 |  | 85.92 | [12 empty] | VV | 2 | 2 | True | 1 | ROZPOCET
64 | M | 111610000700.S | Asfalt izolačný v bubnoch | t | 0.163 |  | 0 |  |  | znížená |  | 0 | 1 | 0.163 | 0 | 0 | 32 | M | 2 |  |  |  | ROZPOCET | 0 | 0 | 0 | 0 | 0 | 2 | 0 | 16 | -1121838077
| VV |  | 85,92*0,0019 'Přepočítané koeficientom množstva |  | 0.163 | [12 empty] | VV | 2 | 2 | False | 1 | ROZPOCET
65 | K | 998711101.S | Presun hmôt pre izoláciu proti vode v objektoch výšky do 6 m | t | 0.217 |  | 0 |  |  | znížená |  | 0 | 0 | 0 | 0 | 0 | 16 | K | 2 |  |  |  | ROZPOCET | 0 | 0 | 0 | 0 | 0 | 2 | 0 | 16 | -1350937032

## 01012 - Priepust v km 10,...
{d8d49e1a-1df1-45c5-a4fe-e4c5232b3077}
0
| KRYCÍ LIST ROZPOČTU | [7 empty] | v --- nižšie sa nachádzajú doplnkové a pomocné údaje k zostavám --- v | [8 empty] | False
Stavba:
Rekonštrukcia cesty a mostov II/512 hr. Trenčianskeho kraja - Veľké Pole - križ. II/428 Žarnovica , I. etapa
Objekt:
101-01 - 101-01 Cesta II/512, úsek 1 v km 9,556-10,899
Časť:
101-016 - Rekonštrukcia priepustov
Úroveň 3:
01012 - Priepust v km 10,430 - P22542
| JKSO: |  |  |  |  | KS:
| Miesto: |  | Okres Žarnovica , k. ú. Veľké Pole |  |  | Dátum: | 14. 12. 2020
| Objednávateľ: |  |  |  |  | IČO:
|  | BANSKOBYSTRICKÝ SAMOSPRÁVNY KRAJ |  |  |  | IČ DPH:
| Zhotoviteľ: |  |  |  |  | IČO: | Vyplň údaj
|  | Vyplň údaj |  |  |  | IČ DPH: | Vyplň údaj
| Projektant: |  |  |  |  | IČO: | 17085501
|  | ISPO spol.s r.o. , Prešov |  |  |  | IČ DPH:
| Spracovateľ: |  |  |  |  | IČO:
|  | Macura M. |  |  |  | IČ DPH:
Poznámka:
| Cena bez DPH | [5 empty] | 0
|  |  | Základ dane |  |  | Sadzba dane | Výška dane
| DPH | základná | 0 |  |  | 20% | 0
|  | znížená | 0 |  |  | 20% | 0
|  | zákl. prenesená | 0 |  |  | 20% | 0
|  | zníž. prenesená | 0 |  |  | 20% | 0
|  | nulová | 0 |  |  | 0% | 0
| Cena s DPH |  |  | v | EUR |  | 0
| Projektant |  |  | Spracovateľ
| Dátum a podpis: |  | Pečiatka | Dátum a podpis: |  |  | Pečiatka
| Objednávateľ |  |  | Zhotoviteľ
| Dátum a podpis: |  | Pečiatka | Dátum a podpis: |  |  | Pečiatka
REKAPITULÁCIA ROZPOČTU
Stavba:
Rekonštrukcia cesty a mostov II/512 hr. Trenčianskeho kraja - Veľké Pole - križ. II/428 Žarnovica , I. etapa
Objekt:
101-01 - 101-01 Cesta II/512, úsek 1 v km 9,556-10,899
Časť:
101-016 - Rekonštrukcia priepustov
Úroveň 3:
01012 - Priepust v km 10,430 - P22542
Miesto: |  |  | Okres Žarnovica , k. ú. Veľké Pole |  |  | Dátum: | 14. 12. 2020
Objednávateľ: |  |  | BANSKOBYSTRICKÝ SAMOSPRÁVNY KRAJ |  |  | Projektant: | ISPO spol.s r.o. , Prešov
Zhotoviteľ: |  |  | Vyplň údaj |  |  | Spracovateľ: | Macura M.
Kód dielu - Popis | [6 empty] | Cena celkom [EUR]
Náklady z rozpočtu | [6 empty] | 0 | [11 empty] | -1
| HSV - Práce a dodávky HSV | [5 empty] | 0
| 1 - Zemné práce | [5 empty] | 0
| 3 - Zvislé a kompletné konštrukcie | [5 empty] | 0
| 4 - Vodorovné konštrukcie | [5 empty] | 0
| 5 - Komunikácie | [5 empty] | 0
| 6 - Úpravy povrchov, podlahy, osadenie | [5 empty] | 0
| 9 - Ostatné konštrukcie a práce-búranie | [5 empty] | 0
| 99 - Presun hmôt HSV | [5 empty] | 0
| PSV - Práce a dodávky PSV | [5 empty] | 0
| 711 - Izolácie proti vode a vlhkosti | [5 empty] | 0
ROZPOČET
Stavba:
Rekonštrukcia cesty a mostov II/512 hr. Trenčianskeho kraja - Veľké Pole - križ. II/428 Žarnovica , I. etapa
Objekt:
101-01 - 101-01 Cesta II/512, úsek 1 v km 9,556-10,899
Časť:
101-016 - Rekonštrukcia priepustov
Úroveň 3:
01012 - Priepust v km 10,430 - P22542
Miesto: |  |  | Okres Žarnovica , k. ú. Veľké Pole |  |  | Dátum: | 14. 12. 2020
Objednávateľ: |  |  | BANSKOBYSTRICKÝ SAMOSPRÁVNY KRAJ |  |  | Projektant: | ISPO spol.s r.o. , Prešov
Zhotoviteľ: |  |  | Vyplň údaj |  |  | Spracovateľ: | Macura M.
PČ | Typ | Kód | Popis | MJ | Množstvo | J.cena [EUR] | Cena celkom [EUR] | Cenová sústava |  | DPH | J. Nh [h] | Nh celkom [h] | J. hmotnosť [t] | Hmotnosť celkom [t] | J. suť [t] | Suť Celkom [t]
Náklady z rozpočtu | [6 empty] | 0 |  |  |  |  | 0 |  | 100.4433 |  | 37.6527 |  | D | -1 | [10 empty] | 0
| D | HSV | Práce a dodávky HSV |  |  |  | 0 |  |  |  |  | 0 |  | 100.3386 |  | 37.6527 | 1 | D | 0 |  |  |  | ROZPOCET | [6 empty] | 0
| D | 1 | Zemné práce |  |  |  | 0 |  |  |  |  | 0 |  | 0 |  | 21.21 | 1 | D | 1 |  |  |  | ROZPOCET | [6 empty] | 0
1 | K | 113107144.S | Odstránenie krytu asfaltového v ploche do 200 m2, hr. nad 150 do 200 mm, -0,45000t | m2 | 21 |  | 0 |  |  | znížená |  | 0 | 0 | 0 | 0.45 | 9.45 | 4 | K | 2 |  |  |  | ROZPOCET | 0 | 0 | 0 | 0 | 0 | 2 | 0 | 4 | -536919292
| VV |  | 7,0*3,0 |  | 21 | [12 empty] | VV | 2 | 2 | True | 1 | ROZPOCET
2 | K | 113307124.S | Odstránenie podkladu v ploche do 200 m2 z kameniva hrubého drveného, hr.300 do 400mm, -0,5600t | m2 | 21 |  | 0 |  |  | znížená |  | 0 | 0 | 0 | 0.56 | 11.76 | 4 | K | 2 |  |  |  | ROZPOCET | 0 | 0 | 0 | 0 | 0 | 2 | 0 | 4 | 1546704718
| VV |  | 7,0*3,0 |  | 21 | [12 empty] | VV | 2 | 2 | True | 1 | ROZPOCET
3 | K | 132201101.S | Výkop ryhy do šírky 600 mm v horn.3 do 100 m3 | m3 | 2.73 |  | 0 |  |  | znížená |  | 0 | 0 | 0 | 0 | 0 | 4 | K | 2 |  |  |  | ROZPOCET | 0 | 0 | 0 | 0 | 0 | 2 | 0 | 4 | -1031285301
| VV |  | "zaistov. prah-vtok" 2,5*0,7*0,3*2 |  | 1.05 | [12 empty] | VV | 2 | 2 | True | 0 | ROZPOCET
| VV |  | "predlženie priep.-zaklad" 2,0*0,7*0,6*2 |  | 1.68 | [12 empty] | VV | 2 | 2 | True | 0 | ROZPOCET
| VV |  | Súčet |  | 2.73 | [12 empty] | VV | 2 | 4 | True | 1 | ROZPOCET
4 | K | 132201109.S | Príplatok k cene za lepivosť pri hĺbení rýh šírky do 600 mm zapažených i nezapažených s urovnaním dna v hornine 3 | m3 | 0.819 |  | 0 |  |  | znížená |  | 0 | 0 | 0 | 0 | 0 | 4 | K | 2 |  |  |  | ROZPOCET | 0 | 0 | 0 | 0 | 0 | 2 | 0 | 4 | 1330712971
| VV |  | 2,73*0,3 |  | 0.819 | [12 empty] | VV | 2 | 2 | True | 1 | ROZPOCET
5 | K | 132201201.S | Výkop ryhy šírky 600-2000mm horn.3 do 100m3 | m3 | 6.75 |  | 0 |  |  | znížená |  | 0 | 0 | 0 | 0 | 0 | 4 | K | 2 |  |  |  | ROZPOCET | 0 | 0 | 0 | 0 | 0 | 2 | 0 | 4 | 1799225911
| VV |  | "vytok+vtok" 4,5*2,5*0,3*2 |  | 6.75 | [12 empty] | VV | 2 | 2 | True | 0 | ROZPOCET
| VV |  | Súčet |  | 6.75 | [12 empty] | VV | 2 | 4 | True | 1 | ROZPOCET
6 | K | 132201209.S | Príplatok k cenám za lepivosť pri hĺbení rýh š. nad 600 do 2 000 mm zapaž. i nezapažených, s urovnaním dna v hornine 3 | m3 | 2.025 |  | 0 |  |  | znížená |  | 0 | 0 | 0 | 0 | 0 | 4 | K | 2 |  |  |  | ROZPOCET | 0 | 0 | 0 | 0 | 0 | 2 | 0 | 4 | 23227804
| VV |  | 6,75 |  | 6.75 | [12 empty] | VV | 2 | 2 | True | 1 | ROZPOCET
| VV |  | 6,75*0,3 'Přepočítané koeficientom množstva |  | 2.025 | [12 empty] | VV | 2 | 2 | False | 1 | ROZPOCET
7 | K | 162501102.S | Vodorovné premiestnenie výkopku po spevnenej ceste z horniny tr.1-4, do 100 m3 na vzdialenosť do 3000 m | m3 | 9.48 |  | 0 |  |  | znížená |  | 0 | 0 | 0 | 0 | 0 | 4 | K | 2 |  |  |  | ROZPOCET | 0 | 0 | 0 | 0 | 0 | 2 | 0 | 4 | -290554401
| VV |  | 2,73+6,75 |  | 9.48 | [12 empty] | VV | 2 | 2 | True | 1 | ROZPOCET
8 | K | 162501105.S | Vodorovné premiestnenie výkopku po spevnenej ceste z horniny tr.1-4, do 100 m3, príplatok k cene za každých ďalšich a začatých 1000 m | m3 | 66.36 |  | 0 |  |  | znížená |  | 0 | 0 | 0 | 0 | 0 | 4 | K | 2 |  |  |  | ROZPOCET | 0 | 0 | 0 | 0 | 0 | 2 | 0 | 4 | -2088333301
| VV |  | 9,48*7 |  | 66.36 | [12 empty] | VV | 2 | 2 | True | 1 | ROZPOCET
9 | K | 171201201.S | Uloženie sypaniny na skládky do 100 m3 | m3 | 9.48 |  | 0 |  |  | znížená |  | 0 | 0 | 0 | 0 | 0 | 4 | K | 2 |  |  |  | ROZPOCET | 0 | 0 | 0 | 0 | 0 | 2 | 0 | 4 | 656593902
10 | K | 171209002.S | Poplatok za skladovanie - zemina a kamenivo (17 05) ostatné | t | 30.065 |  | 0 |  |  | znížená |  | 0 | 0 | 0 | 0 | 0 | 4 | K | 2 |  |  |  | ROZPOCET | 0 | 0 | 0 | 0 | 0 | 2 | 0 | 4 | -1718877430
| VV |  | "zemina" 9,48*1,5 |  | 14.22 | [12 empty] | VV | 2 | 2 | True | 0 | ROZPOCET
| VV |  | "čist. priekopy" 10*0,195 |  | 1.95 | [12 empty] | VV | 2 | 2 | True | 0 | ROZPOCET
| VV |  | "čist. priepustu" 7*0,305 |  | 2.135 | [12 empty] | VV | 2 | 2 | True | 0 | ROZPOCET
| VV |  | "podklad. vrstva" 21,0*0,560 |  | 11.76 | [12 empty] | VV | 2 | 2 | True | 0 | ROZPOCET
| VV |  | Súčet |  | 30.065 | [12 empty] | VV | 2 | 4 | True | 1 | ROZPOCET
| D | 3 | Zvislé a kompletné konštrukcie |  |  |  | 0 |  |  |  |  | 0 |  | 23.5513 |  | 0 | 1 | D | 1 |  |  |  | ROZPOCET | [6 empty] | 0
11 | K | 317321119.S | Mostové rímsy z betónu železového triedy C 35/45 | m3 | 2.798 |  | 0 |  |  | znížená |  | 0 | 2.3855 | 6.6748 | 0 | 0 | 4 | K | 2 |  |  |  | ROZPOCET | 0 | 0 | 0 | 0 | 0 | 2 | 0 | 4 | 1743337903
| VV |  | "priep.-vtok+vytok" (7,2+6,0)*0,8*0,265 |  | 2.798 | [12 empty] | VV | 2 | 2 | True | 0 | ROZPOCET
| VV |  | Súčet |  | 2.798 | [12 empty] | VV | 2 | 4 | True | 1 | ROZPOCET
12 | K | 317353121.S | Debnenie mostných ríms všetkých tvarov - zhotovenie | m2 | 9.164 |  | 0 |  |  | znížená |  | 0 | 0.03835 | 0.35144 | 0 | 0 | 4 | K | 2 |  |  |  | ROZPOCET | 0 | 0 | 0 | 0 | 0 | 2 | 0 | 4 | -1286109930
| VV |  | 13,2*0,265*2+13,2*0,1+0,8*0,265*4 |  | 9.164 | [12 empty] | VV | 2 | 2 | True | 0 | ROZPOCET
| VV |  | Súčet |  | 9.164 | [12 empty] | VV | 2 | 4 | True | 1 | ROZPOCET
13 | K | 317353221.S | Debnenie mostových ríms všetkých tvarov - odstránenie | m2 | 9.164 |  | 0 |  |  | znížená |  | 0 | 1e-05 | 9.164e-05 | 0 | 0 | 4 | K | 2 |  |  |  | ROZPOCET | 0 | 0 | 0 | 0 | 0 | 2 | 0 | 4 | 787452880
14 | K | 317361216.S | Výstuž mostných ríms z betonárskej ocele B500 (10505) | t | 0.465 |  | 0 |  |  | znížená |  | 0 | 1.037 | 0.48222 | 0 | 0 | 4 | K | 2 |  |  |  | ROZPOCET | 0 | 0 | 0 | 0 | 0 | 2 | 0 | 4 | -1785105530
| VV |  | (7,2+6,0)*35,2*0,001 |  | 0.465 | [12 empty] | VV | 2 | 2 | True | 0 | ROZPOCET
| VV |  | Súčet |  | 0.465 | [12 empty] | VV | 2 | 4 | True | 1 | ROZPOCET
15 | M | 553100010 | Kotevný materiál rímsy | kg | 65 |  | 0 |  |  | znížená |  | 0 | 0 | 0 | 0 | 0 | 8 | M | 2 |  |  |  | ROZPOCET | 0 | 0 | 0 | 0 | 0 | 2 | 0 | 4 | -916992318
| VV |  | "priep. " 13,0*5,0 |  | 65 | [12 empty] | VV | 2 | 2 | True | 0 | ROZPOCET
| VV |  | Súčet |  | 65 | [12 empty] | VV | 2 | 4 | True | 1 | ROZPOCET
16 | K | 321212345.S | Oprava muriva nadzákladného obkladového z lom. kameňa objemu opr. miest do 3 m3 s vyškár. cemen. maltou | m3 | 0.281 |  | 0 |  |  | znížená |  | 0 | 2.9637 | 0.83281 | 0 | 0 | 4 | K | 2 |  |  |  | ROZPOCET | 0 | 0 | 0 | 0 | 0 | 2 | 0 | 4 | 472127164
| VV |  | "doplnenie kam. vtokove čelo 10%- typ1" (7,2*2,7-2,0*2,7)*0,1*0,2 |  | 0.281 | [12 empty] | VV | 2 | 2 | True | 1 | ROZPOCET
57 | K | 334323128.S | Mostné opory a úložné prahy z betónu železového tr. C 30/37 | m3 | 6.48 |  | 0 |  |  | znížená |  | 0 | 2.3226 | 15.0502 | 0 | 0 | 4 | K | 2 |  |  |  | ROZPOCET | 0 | 0 | 0 | 0 | 0 | 2 | 0 | 4 | -934838322
| VV |  | "predlzenie priepustu-zaklad" 2,0*0,7*0,6*2 |  | 1.68 | [12 empty] | VV | 2 | 2 | True | 0 | ROZPOCET
| VV |  | "predlzenie priepustu-driek" 2,0*3,0*0,4*2 |  | 4.8 | [12 empty] | VV | 2 | 2 | True | 0 | ROZPOCET
| VV |  | Súčet |  | 6.48 | [12 empty] | VV | 2 | 4 | True | 1 | ROZPOCET
58 | K | 334351112.S | Debnenie mostných konštrukcií-opôr výšky do 20 m, zhotovenie | m2 | 14.4 |  | 0 |  |  | znížená |  | 0 | 0.00346 | 0.049824 | 0 | 0 | 4 | K | 2 |  |  |  | ROZPOCET | 0 | 0 | 0 | 0 | 0 | 2 | 0 | 4 | -1352402533
| VV |  | "predlzenie priep.-opory" 2,0*3,0*2+3,0*0,4*2 |  | 14.4 | [12 empty] | VV | 2 | 2 | True | 0 | ROZPOCET
| VV |  | Súčet |  | 14.4 | [12 empty] | VV | 2 | 4 | True | 1 | ROZPOCET
59 | K | 334351212.S | Debnenie mostných konštrukcií-opôr výšky do 20 m, odstránenie | m2 | 14.4 |  | 0 |  |  | znížená |  | 0 | 5e-05 | 0.00072 | 0 | 0 | 4 | K | 2 |  |  |  | ROZPOCET | 0 | 0 | 0 | 0 | 0 | 2 | 0 | 4 | -1941340337
60 | K | 334362212.S | Výstuž opôr, prahov, krídel, pilierov, stĺpov zo zváraných sietí od 3,5 do 6 kg/m2 mostných konštrukcií | t | 0.104 |  | 0 |  |  | znížená |  | 0 | 1.0505 | 0.10925 | 0 | 0 | 4 | K | 2 |  |  |  | ROZPOCET | 0 | 0 | 0 | 0 | 0 | 2 | 0 | 4 | 632760651
| VV |  | "predlzenie priep." 2,0*3,0*2*2*4,34*0,001 |  | 0.104 | [12 empty] | VV | 2 | 2 | True | 1 | ROZPOCET
| D | 4 | Vodorovné konštrukcie |  |  |  | 0 |  |  |  |  | 0 |  | 53.1799 |  | 0 | 1 | D | 1 |  |  |  | ROZPOCET | [6 empty] | 0
17 | K | 421321238.S | Mostné nosné konštrukcie doskové z betónu železového tr. C 30/37 | m3 | 6.75 |  | 0 |  |  | znížená |  | 0 | 2.3457 | 15.8333 | 0 | 0 | 4 | K | 2 |  |  |  | ROZPOCET | 0 | 0 | 0 | 0 | 0 | 2 | 0 | 4 | -1472090178
| VV |  | "nova doska" 9,0*2,5*0,3 |  | 6.75 | [12 empty] | VV | 2 | 2 | True | 0 | ROZPOCET
18 | K | 421351212.S | Debnenie prechodovej dosky konštrukcie mostov - zhotovenie | m2 | 23.8 |  | 0 |  |  | znížená |  | 0 | 0.00777 | 0.18493 | 0 | 0 | 4 | K | 2 |  |  |  | ROZPOCET | 0 | 0 | 0 | 0 | 0 | 2 | 0 | 4 | -39086466
| VV |  | "nova doska" 9,0*2,0+9,0*0,25*2+2,6*0,25*2 |  | 23.8 | [12 empty] | VV | 2 | 2 | True | 0 | ROZPOCET
19 | K | 421351312.S | Debnenie prechodovej dosky konštrukcie mostov - odstránenie | m2 | 23.8 |  | 0 |  |  | znížená |  | 0 | 4e-05 | 0.000952 | 0 | 0 | 4 | K | 2 |  |  |  | ROZPOCET | 0 | 0 | 0 | 0 | 0 | 2 | 0 | 4 | -121703362
20 | K | 421362312.S | Výstuž mostných dosiek zo zváraných sietí nad 4 kg/m2 | t | 0.698 |  | 0 |  |  | znížená |  | 0 | 1.0538 | 0.73555 | 0 | 0 | 4 | K | 2 |  |  |  | ROZPOCET | 0 | 0 | 0 | 0 | 0 | 2 | 0 | 4 | 1794272678
| VV |  | "nova doska" 0,698 |  | 0.698 | [12 empty] | VV | 2 | 2 | True | 1 | ROZPOCET
21 | K | 451311711.S | Podklad pod dlažbu z prostého betónu vodostavebného C 25/30 vo vrstve hr. do 100 mm | m2 | 26.5 |  | 0 |  |  | znížená |  | 0 | 0.23367 | 6.1923 | 0 | 0 | 4 | K | 2 |  |  |  | ROZPOCET | 0 | 0 | 0 | 0 | 0 | 2 | 0 | 4 | -800947030
| VV |  | "vtok+vytok" 4,6*2,5+3,0*5,0 |  | 26.5 | [12 empty] | VV | 2 | 2 | True | 0 | ROZPOCET
22 | K | 451541111 | Lôžko pod potrubie, stoky a drobné objekty, v otvorenom výkope zo štrkodrvy 0-32 mm | m3 | 0.225 |  | 0 |  |  | znížená |  | 0 | 1.7034 | 0.38327 | 0 | 0 | 4 | K | 2 |  |  |  | ROZPOCET | 0 | 0 | 0 | 0 | 0 | 2 | 0 | 4 | 69776925
| VV |  | "zaistov. prah" 2,5*2*0,3*0,15 |  | 0.225 | [12 empty] | VV | 2 | 2 | True | 0 | ROZPOCET
23 | K | 451571222.S | Podklad pre dlažbu zo štrkopiesku, hr. nad 100 do 150 mm | m2 | 26.5 |  | 0 |  |  | znížená |  | 0 | 0.3006 | 7.9659 | 0 | 0 | 4 | K | 2 |  |  |  | ROZPOCET | 0 | 0 | 0 | 0 | 0 | 2 | 0 | 4 | 1235666701
| VV |  | "vtok+vytok" 4,6*2,5+3,0*5,0 |  | 26.5 | [12 empty] | VV | 2 | 2 | True | 0 | ROZPOCET
| VV |  | Súčet |  | 26.5 | [12 empty] | VV | 2 | 4 | False | 1 | ROZPOCET
24 | K | 452318510.S | Zaisťovací prah z betónu prostého vodostavebného melioračných kanálov s pätkami alebo bez pätiek | m3 | 0.9 |  | 0 |  |  | znížená |  | 0 | 2.2632 | 2.0369 | 0 | 0 | 4 | K | 2 |  |  |  | ROZPOCET | 0 | 0 | 0 | 0 | 0 | 2 | 0 | 4 | 140814985
| VV |  | "zaistov. prah" 2,5*2*0,6*0,3 |  | 0.9 | [12 empty] | VV | 2 | 2 | True | 1 | ROZPOCET
25 | K | 465511511.S | Dlažba kladená do malty s vyplnením škár maltou MC 10 a s vyškárovaním maltou MCS do 20 m2, hr. 200 mm | m2 | 26.5 |  | 0 |  |  | znížená |  | 0 | 0.74894 | 19.8469 | 0 | 0 | 4 | K | 2 |  |  |  | ROZPOCET | 0 | 0 | 0 | 0 | 0 | 2 | 0 | 4 | 2021419640
| VV |  | "vtok+vytok" 4,6*2,5+3,0*5,0 |  | 26.5 | [12 empty] | VV | 2 | 2 | True | 0 | ROZPOCET
| D | 5 | Komunikácie |  |  |  | 0 |  |  |  |  | 0 |  | 23.033 |  | 0 | 1 | D | 1 |  |  |  | ROZPOCET | [6 empty] | 0
26 | K | 564871111.S | Podklad zo štrkodrviny s rozprestretím a zhutnením, po zhutnení hr. 250 mm | m2 | 21 |  | 0 |  |  | znížená |  | 0 | 0.46166 | 9.6949 | 0 | 0 | 4 | K | 2 |  |  |  | ROZPOCET | 0 | 0 | 0 | 0 | 0 | 2 | 0 | 4 | -354093105
| VV |  | 7,0*3,0 |  | 21 | [12 empty] | VV | 2 | 2 | True | 1 | ROZPOCET
27 | K | 565141111.S | Podklad z asfaltového betónu AC 16 P s rozprestretím a zhutnením v pruhu š. do 3 m, po zhutnení hr. 60 mm | m2 | 21 |  | 0 |  |  | znížená |  | 0 | 0.15826 | 3.3235 | 0 | 0 | 4 | K | 2 |  |  |  | ROZPOCET | 0 | 0 | 0 | 0 | 0 | 2 | 0 | 4 | 1684197419
28 | K | 567133115.S | Podklad z kameniva stmeleného cementom s rozprestretím a zhutnením, CBGM C 5/6, po zhutnení hr. 200 mm | m2 | 21 |  | 0 |  |  | znížená |  | 0 | 0.47118 | 9.8948 | 0 | 0 | 4 | K | 2 |  |  |  | ROZPOCET | 0 | 0 | 0 | 0 | 0 | 2 | 0 | 4 | 1653211202
29 | K | 573131100.S | Postrek asfaltový infiltračný s posypom kamenivom z cestnej emulzie v množstve 0,70 kg/m2 | m2 | 21 |  | 0 |  |  | znížená |  | 0 | 0.00571 | 0.11991 | 0 | 0 | 4 | K | 2 |  |  |  | ROZPOCET | 0 | 0 | 0 | 0 | 0 | 2 | 0 | 4 | 1132011964
| VV |  | 21 |  | 21 | [12 empty] | VV | 2 | 2 | True | 1 | ROZPOCET
| D | 6 | Úpravy povrchov, podlahy, osadenie |  |  |  | 0 |  |  |  |  | 0 |  | 0.46233 |  | 0 | 1 | D | 1 |  |  |  | ROZPOCET | [6 empty] | 0
30 | K | 622661221.S | Náter betónu mosta epoxidový disperzný 2x ochranný nepružný OS-B | m2 | 10.78 |  | 0 |  |  | znížená |  | 0 | 0.00082 | 0.0088396 | 0 | 0 | 4 | K | 2 |  |  |  | ROZPOCET | 0 | 0 | 0 | 0 | 0 | 2 | 0 | 4 | 1478960976
| VV |  | " ochrana proti soliam - rímsy " (7,2+2,6)*1,1 |  | 10.78 | [12 empty] | VV | 2 | 2 | True | 1 | ROZPOCET
31 | K | 627458111.S | Škárovanie maltou MCS, muriva z lomového kameňa s vyčistením škár, pri hĺbky škár do 70 mm | m2 | 23.22 |  | 0 |  |  | znížená |  | 0 | 0.01953 | 0.45349 | 0 | 0 | 4 | K | 2 |  |  |  | ROZPOCET | 0 | 0 | 0 | 0 | 0 | 2 | 0 | 4 | 1244687429
| VV |  | "vytokove čelo 50%- typ1" 7,2*2,7*0,5-2,0*2,7 |  | 4.32 | [12 empty] | VV | 2 | 2 | True | 0 | ROZPOCET
| VV |  | "priep. vo vnutri 50%- typ1" 7,0*2,7*2*0,5 |  | 18.9 | [12 empty] | VV | 2 | 2 | True | 0 | ROZPOCET
| VV |  | Súčet |  | 23.22 | [12 empty] | VV | 2 | 4 | True | 1 | ROZPOCET
| D | 9 | Ostatné konštrukcie a práce-búranie |  |  |  | 0 |  |  |  |  | 0 |  | 0.11201 |  | 16.4427 | 1 | D | 1 |  |  |  | ROZPOCET | [6 empty] | 0
32 | K | 914112111.S | Tabuľka s označením evidenčného čísla mostu | ks | 1 |  | 0 |  |  | znížená |  | 0 | 0.07767 | 0.07767 | 0 | 0 | 4 | K | 2 |  |  |  | ROZPOCET | 0 | 0 | 0 | 0 | 0 | 2 | 0 | 4 | 419553985
33 | K | 919735114.S | Rezanie existujúceho asfaltového krytu alebo podkladu hĺbky nad 150 do 200 mm | m | 14 |  | 0 |  |  | znížená |  | 0 | 0 | 0 | 0 | 0 | 4 | K | 2 |  |  |  | ROZPOCET | 0 | 0 | 0 | 0 | 0 | 2 | 0 | 4 | 806629240
| VV |  | 7,0*2 |  | 14 | [12 empty] | VV | 2 | 2 | True | 1 | ROZPOCET
34 | K | 938902071.S | Očistenie povrchu betónových konštrukcií tlakovou vodou | m2 | 10.78 |  | 0 |  |  | znížená |  | 0 | 0 | 0 | 0 | 0 | 4 | K | 2 |  |  |  | ROZPOCET | 0 | 0 | 0 | 0 | 0 | 2 | 0 | 4 | -1967465719
| VV |  | " ochrana proti soliam - rímsy " (7,2+2,6)*1,1 |  | 10.78 | [12 empty] | VV | 2 | 2 | True | 1 | ROZPOCET
35 | K | 938909405.S | Čistenie priekop spevnených ručne pri šírke dna nad 400 mm o objeme nánosu nad 0,15 do 0,30 m3/m, -0,19460 t | m | 10 |  | 0 |  |  | znížená |  | 0 | 0 | 0 | 0.1946 | 1.946 | 4 | K | 2 |  |  |  | ROZPOCET | 0 | 0 | 0 | 0 | 0 | 2 | 0 | 4 | 1212981643
| VV |  | "vtok-pritok" 5,0*2 |  | 10 | [12 empty] | VV | 2 | 2 | True | 1 | ROZPOCET
36 | K | 938909724.S | Čistenie priepustov ručne priemeru nad 1,5 do 2,0 m, hrúbka nánosu do 50%, -0,30458 t | m | 7 |  | 0 |  |  | znížená |  | 0 | 0 | 0 | 0.30458 | 2.1321 | 4 | K | 2 |  |  |  | ROZPOCET | 0 | 0 | 0 | 0 | 0 | 2 | 0 | 4 | 758592036
37 | K | 959941151 | Chemická kotva s kotevným svorníkom tesnená chemickou ampulkou do betónu, ŽB, kameňa, s vyvŕtaním otvoru M24/15/260 mm | ks | 14 |  | 0 |  |  | znížená |  | 0 | 0.00115 | 0.0161 | 0 | 0 | 4 | K | 2 |  |  |  | ROZPOCET | 0 | 0 | 0 | 0 | 0 | 2 | 0 | 4 | 1864811885
| VV |  | " kotvenie rimsy" 14 |  | 14 | [12 empty] | VV | 2 | 2 | True | 0 | ROZPOCET
| VV |  | Súčet |  | 14 | [12 empty] | VV | 2 | 4 | True | 1 | ROZPOCET
38 | K | 961051111.S | Búranie mostných základov, muriva a pilierov alebo nosných konštrukcií zo železobetónu, -2,40000t | m3 | 5.15 |  | 0 |  |  | znížená |  | 0 | 0.00173 | 0.0089095 | 2.4 | 12.36 | 4 | K | 2 |  |  |  | ROZPOCET | 0 | 0 | 0 | 0 | 0 | 2 | 0 | 4 | -2056728244
| VV |  | "ramovy priepust-železob. doska" 7,0*2,5*0,2 |  | 3.5 | [12 empty] | VV | 2 | 2 | True | 0 | ROZPOCET
| VV |  | "vtok+vytok-rimsa" (7,2+6,0)*0,5*0,25 |  | 1.65 | [12 empty] | VV | 2 | 2 | True | 0 | ROZPOCET
| VV |  | Súčet |  | 5.15 | [12 empty] | VV | 2 | 4 | True | 1 | ROZPOCET
39 | K | 971056001.S | Jadrové vrty diamantovými korunkami do D 20 mm do stien - železobetónových -0,00001t | cm | 466.667 |  | 0 |  |  | znížená |  | 0 | 2e-05 | 0.0093333 | 1e-05 | 0.0046667 | 4 | K | 2 |  |  |  | ROZPOCET | 0 | 0 | 0 | 0 | 0 | 2 | 0 | 4 | -406814834
| VV |  | "kotviace trny - nova doska a opory" 7,0/0,3*2*10 |  | 466.667 | [12 empty] | VV | 2 | 2 | True | 0 | ROZPOCET
| VV |  | Súčet |  | 466.667 | [12 empty] | VV | 2 | 4 | True | 1 | ROZPOCET
40 | M | 553002002 | Kotva lepená -16mm | ks | 46.667 |  | 0 |  |  | znížená |  | 0 | 0 | 0 | 0 | 0 | 8 | M | 2 |  |  |  | ROZPOCET | 0 | 0 | 0 | 0 | 0 | 2 | 0 | 4 | -206068667
| VV |  | "kotviace trny po 30cm- nova doska a opory" 7,0/0,3*2 |  | 46.667 | [12 empty] | VV | 2 | 2 | True | 0 | ROZPOCET
| VV |  | Súčet |  | 46.667 | [12 empty] | VV | 2 | 4 | True | 1 | ROZPOCET
41 | K | 979082113 | Vodorovná doprava sutiny, so zložením a hrubým urovnaním, na vzdialenosť do 1000 m | t | 12.36 |  | 0 |  |  | znížená |  | 0 | 0 | 0 | 0 | 0 | 4 | K | 2 |  |  |  | ROZPOCET | 0 | 0 | 0 | 0 | 0 | 2 | 0 | 4 | 1732758697
| VV |  | "bet." 5,15*2,4 |  | 12.36 | [12 empty] | VV | 2 | 2 | True | 0 | ROZPOCET
42 | K | 979082119 | Príplatok k cene za každých ďalších i začatých 1000 m nad 1000 m pre vodorovnú dopravu sutiny | t | 234.84 |  | 0 |  |  | znížená |  | 0 | 0 | 0 | 0 | 0 | 4 | K | 2 |  |  |  | ROZPOCET | 0 | 0 | 0 | 0 | 0 | 2 | 0 | 4 | -1205021497
| VV |  | 12,36*19 |  | 234.84 | [12 empty] | VV | 2 | 2 | True | 0 | ROZPOCET
43 | K | 979082213.S | Vodorovná doprava sutiny so zložením a hrubým urovnaním na vzdialenosť do 1 km | t | 25.295 |  | 0 |  |  | znížená |  | 0 | 0 | 0 | 0 | 0 | 4 | K | 2 |  |  |  | ROZPOCET | 0 | 0 | 0 | 0 | 0 | 2 | 0 | 4 | 1727708955
| VV |  | "asf." 21,0*0,450 |  | 9.45 | [12 empty] | VV | 2 | 2 | True | 0 | ROZPOCET
| VV |  | "podklad. vrstva" 21,0*0,560 |  | 11.76 | [12 empty] | VV | 2 | 2 | True | 0 | ROZPOCET
| VV |  | "čist. priekopy" 10*0,195 |  | 1.95 | [12 empty] | VV | 2 | 2 | True | 0 | ROZPOCET
| VV |  | "čist. priepustu" 7*0,305 |  | 2.135 | [12 empty] | VV | 2 | 2 | True | 0 | ROZPOCET
| VV |  | Súčet |  | 25.295 | [12 empty] | VV | 2 | 4 | True | 1 | ROZPOCET
44 | K | 979082219.S | Príplatok k cene za každý ďalší aj začatý 1 km nad 1 km pre vodorovnú dopravu sutiny | t | 322.155 |  | 0 |  |  | znížená |  | 0 | 0 | 0 | 0 | 0 | 4 | K | 2 |  |  |  | ROZPOCET | 0 | 0 | 0 | 0 | 0 | 2 | 0 | 4 | -935004462
| VV |  | "asf." 21,0*0,450*19 |  | 179.55 | [12 empty] | VV | 2 | 2 | True | 0 | ROZPOCET
| VV |  | "podklad. vrstva" 21,0*0,560*9 |  | 105.84 | [12 empty] | VV | 2 | 2 | True | 0 | ROZPOCET
| VV |  | "čist. priekopy" 10*0,195*9 |  | 17.55 | [12 empty] | VV | 2 | 2 | True | 0 | ROZPOCET
| VV |  | "čist. priepustu" 7*0,305*9 |  | 19.215 | [12 empty] | VV | 2 | 2 | True | 0 | ROZPOCET
| VV |  | Súčet |  | 322.155 | [12 empty] | VV | 2 | 4 | True | 1 | ROZPOCET
45 | K | 979089012.S | Poplatok za skladovanie - betón, tehly, dlaždice (17 01) ostatné | t | 12.36 |  | 0 |  |  | znížená |  | 0 | 0 | 0 | 0 | 0 | 4 | K | 2 |  |  |  | ROZPOCET | 0 | 0 | 0 | 0 | 0 | 2 | 0 | 4 | -1975407143
| VV |  | "bet" 5,15*2,4 |  | 12.36 | [12 empty] | VV | 2 | 2 | True | 1 | ROZPOCET
46 | K | 979089212.S | Poplatok za skladovanie - bitúmenové zmesi, uholný decht, dechtové výrobky (17 03 ), ostatné | t | 9.45 |  | 0 |  |  | znížená |  | 0 | 0 | 0 | 0 | 0 | 4 | K | 2 |  |  |  | ROZPOCET | 0 | 0 | 0 | 0 | 0 | 2 | 0 | 4 | -372769023
| VV |  | "asf." 21*0,450 |  | 9.45 | [12 empty] | VV | 2 | 2 | True | 1 | ROZPOCET
| D | 99 | Presun hmôt HSV |  |  |  | 0 |  |  |  |  | 0 |  | 0 |  | 0 | 1 | D | 1 |  |  |  | ROZPOCET | [6 empty] | 0
47 | K | 998225311.S | Presun hmôt pre opravy a údržbu komunikácií a letísk s krytom asfaltovým alebo betónovým | t | 100.339 |  | 0 |  |  | znížená |  | 0 | 0 | 0 | 0 | 0 | 4 | K | 2 |  |  |  | ROZPOCET | 0 | 0 | 0 | 0 | 0 | 2 | 0 | 4 | -887276941
| D | PSV | Práce a dodávky PSV |  |  |  | 0 |  |  |  |  | 0 |  | 0.10471 |  | 0 | 2 | D | 0 |  |  |  | ROZPOCET | [6 empty] | 0
| D | 711 | Izolácie proti vode a vlhkosti |  |  |  | 0 |  |  |  |  | 0 |  | 0.10471 |  | 0 | 2 | D | 1 |  |  |  | ROZPOCET | [6 empty] | 0
48 | K | 711491172.S | Zhotovenie ochrannej vrstvy izolácie z textílie na ploche vodorovnej, pre izolácie proti zemnej vlhkosti, podpovrchovej a tlakovej vode | m2 | 17.5 |  | 0 |  |  | znížená |  | 0 | 0 | 0 | 0 | 0 | 16 | K | 2 |  |  |  | ROZPOCET | 0 | 0 | 0 | 0 | 0 | 2 | 0 | 16 | 2027951497
| VV |  | "nova žel.doska " 7,0*2,5 |  | 17.5 | [12 empty] | VV | 2 | 2 | True | 1 | ROZPOCET
49 | M | 693110001200 | Geotextília polypropylénová Tatratex PP 300, šírka 1,75-3,5 m, dĺžka 90 m, hrúbka 2,7 mm, netkaná | m2 | 20.125 |  | 0 |  |  | znížená |  | 0 | 0.0004 | 0.00805 | 0 | 0 | 32 | M | 2 |  |  |  | ROZPOCET | 0 | 0 | 0 | 0 | 0 | 2 | 0 | 16 | 1974296470
| VV |  | 17,5*1,15 |  | 20.125 | [12 empty] | VV | 2 | 2 | True | 1 | ROZPOCET
50 | K | 711511201.S | Zhotovenie izolácie potrubí, stôk a šachiet za studena asfaltovým lakom penetračným | m2 | 21 |  | 0 |  |  | znížená |  | 0 | 0 | 0 | 0 | 0 | 16 | K | 2 |  |  |  | ROZPOCET | 0 | 0 | 0 | 0 | 0 | 2 | 0 | 16 | -740761779
| VV |  | "nova žel.doska " 7,0*(2,5+0,25*2) |  | 21 | [12 empty] | VV | 2 | 2 | True | 0 | ROZPOCET
| VV |  | Súčet |  | 21 | [12 empty] | VV | 2 | 4 | True | 1 | ROZPOCET
51 | M | 246170000900.S | Lak asfaltový penetračný | t | 0.007 |  | 0 |  |  | znížená |  | 0 | 1 | 0.007 | 0 | 0 | 32 | M | 2 |  |  |  | ROZPOCET | 0 | 0 | 0 | 0 | 0 | 2 | 0 | 16 | -1953964690
| VV |  | 21*0,00035 'Přepočítané koeficientom množstva |  | 0.007 | [12 empty] | VV | 2 | 2 | False | 1 | ROZPOCET
52 | K | 711521141.S | Zhotovenie izolácie potrubí, stôk a šachiet za tepla asfaltovým náterom | m2 | 42 |  | 0 |  |  | znížená |  | 0 | 0.00023 | 0.00966 | 0 | 0 | 16 | K | 2 |  |  |  | ROZPOCET | 0 | 0 | 0 | 0 | 0 | 2 | 0 | 16 | -249639903
| VV |  | 21*2 |  | 42 | [12 empty] | VV | 2 | 2 | True | 1 | ROZPOCET
53 | M | 111610000700.S | Asfalt izolačný v bubnoch | t | 0.08 |  | 0 |  |  | znížená |  | 0 | 1 | 0.08 | 0 | 0 | 32 | M | 2 |  |  |  | ROZPOCET | 0 | 0 | 0 | 0 | 0 | 2 | 0 | 16 | -1121838077
| VV |  | 42*0,0019 'Přepočítané koeficientom množstva |  | 0.08 | [12 empty] | VV | 2 | 2 | False | 1 | ROZPOCET
54 | K | 998711101.S | Presun hmôt pre izoláciu proti vode v objektoch výšky do 6 m | t | 0.105 |  | 0 |  |  | znížená |  | 0 | 0 | 0 | 0 | 0 | 16 | K | 2 |  |  |  | ROZPOCET | 0 | 0 | 0 | 0 | 0 | 2 | 0 | 16 | -1350937032

## 101-021 - Komunikácia
{83b9a1b5-0408-4020-ac36-a1e115b48f07}
0
| KRYCÍ LIST ROZPOČTU | [7 empty] | v --- nižšie sa nachádzajú doplnkové a pomocné údaje k zostavám --- v | [8 empty] | False
Stavba:
Rekonštrukcia cesty a mostov II/512 hr. Trenčianskeho kraja - Veľké Pole - križ. II/428 Žarnovica , I. etapa
Objekt:
101-02 - 101-02 Cesta II/512, úsek 2 v km 15,224-18,951
Časť:
101-021 - Komunikácia
| JKSO: |  |  |  |  | KS:
| Miesto: |  | Okres Žarnovica , k. ú. Veľké Pole |  |  | Dátum: | 14. 12. 2020
| Objednávateľ: |  |  |  |  | IČO:
|  | BANSKOBYSTRICKÝ SAMOSPRÁVNY KRAJ |  |  |  | IČ DPH:
| Zhotoviteľ: |  |  |  |  | IČO: | Vyplň údaj
|  | Vyplň údaj |  |  |  | IČ DPH: | Vyplň údaj
| Projektant: |  |  |  |  | IČO: | 17085501
|  | ISPO spol.s r.o. , Prešov |  |  |  | IČ DPH:
| Spracovateľ: |  |  |  |  | IČO:
|  | Macura M. |  |  |  | IČ DPH:
Poznámka:
| Cena bez DPH | [5 empty] | 0
|  |  | Základ dane |  |  | Sadzba dane | Výška dane
| DPH | základná | 0 |  |  | 20% | 0
|  | znížená | 0 |  |  | 20% | 0
|  | zákl. prenesená | 0 |  |  | 20% | 0
|  | zníž. prenesená | 0 |  |  | 20% | 0
|  | nulová | 0 |  |  | 0% | 0
| Cena s DPH |  |  | v | EUR |  | 0
| Projektant |  |  | Spracovateľ
| Dátum a podpis: |  | Pečiatka | Dátum a podpis: |  |  | Pečiatka
| Objednávateľ |  |  | Zhotoviteľ
| Dátum a podpis: |  | Pečiatka | Dátum a podpis: |  |  | Pečiatka
REKAPITULÁCIA ROZPOČTU
Stavba:
Rekonštrukcia cesty a mostov II/512 hr. Trenčianskeho kraja - Veľké Pole - križ. II/428 Žarnovica , I. etapa
Objekt:
101-02 - 101-02 Cesta II/512, úsek 2 v km 15,224-18,951
Časť:
101-021 - Komunikácia
Miesto: |  |  | Okres Žarnovica , k. ú. Veľké Pole |  |  | Dátum: | 14. 12. 2020
Objednávateľ: |  |  | BANSKOBYSTRICKÝ SAMOSPRÁVNY KRAJ |  |  | Projektant: | ISPO spol.s r.o. , Prešov
Zhotoviteľ: |  |  | Vyplň údaj |  |  | Spracovateľ: | Macura M.
Kód dielu - Popis | [6 empty] | Cena celkom [EUR]
Náklady z rozpočtu | [6 empty] | 0 | [11 empty] | -1
| HSV - Práce a dodávky HSV | [5 empty] | 0
| 1 - Zemné práce | [5 empty] | 0
| 2 - Zakladanie | [5 empty] | 0
| 4 - Vodorovné konštrukcie | [5 empty] | 0
| 5 - Komunikácie | [5 empty] | 0
| 9 - Ostatné konštrukcie a práce-búranie | [5 empty] | 0
| 99 - Presun hmôt HSV | [5 empty] | 0
ROZPOČET
Stavba:
Rekonštrukcia cesty a mostov II/512 hr. Trenčianskeho kraja - Veľké Pole - križ. II/428 Žarnovica , I. etapa
Objekt:
101-02 - 101-02 Cesta II/512, úsek 2 v km 15,224-18,951
Časť:
101-021 - Komunikácia
Miesto: |  |  | Okres Žarnovica , k. ú. Veľké Pole |  |  | Dátum: | 14. 12. 2020
Objednávateľ: |  |  | BANSKOBYSTRICKÝ SAMOSPRÁVNY KRAJ |  |  | Projektant: | ISPO spol.s r.o. , Prešov
Zhotoviteľ: |  |  | Vyplň údaj |  |  | Spracovateľ: | Macura M.
PČ | Typ | Kód | Popis | MJ | Množstvo | J.cena [EUR] | Cena celkom [EUR] | Cenová sústava |  | DPH | J. Nh [h] | Nh celkom [h] | J. hmotnosť [t] | Hmotnosť celkom [t] | J. suť [t] | Suť Celkom [t]
Náklady z rozpočtu | [6 empty] | 0 |  |  |  |  | 0 |  | 10712.9051 |  | 6569.2621 |  | D | -1 | [10 empty] | 0
| D | HSV | Práce a dodávky HSV |  |  |  | 0 |  |  |  |  | 0 |  | 10712.9051 |  | 6569.2621 | 1 | D | 0 |  |  |  | ROZPOCET | [6 empty] | 0
| D | 1 | Zemné práce |  |  |  | 0 |  |  |  |  | 0 |  | 98.1714 |  | 4192.524 | 1 | D | 1 |  |  |  | ROZPOCET | [6 empty] | 0
1 | K | 113152241 | Frézovanie asf. podkladu alebo krytu bez prek., plochy do 500 m2, pruh š. cez 0,5 m do 1 m, hr. 110 mm 0,279 t | m2 | 14913 |  | 0 |  |  | znížená |  | 0 | 0.00019 | 2.8335 | 0.254 | 3787.902 | 4 | K | 2 |  |  |  | ROZPOCET | 0 | 0 | 0 | 0 | 0 | 2 | 0 | 4 | -783534453
| VV |  | "konštr. č.1+č.2" 484+14429 |  | 14913 | [12 empty] | VV | 2 | 2 | True | 1 | ROZPOCET
2 | K | 113152630.S | Frézovanie asf. podkladu alebo krytu bez prek., plochy cez 1000 do 10000 m2, pruh š. cez 1 m do 2 m, hr. 50 mm 0,127 t | m2 | 3186 |  | 0 |  |  | znížená |  | 0 | 0.00015 | 0.4779 | 0.127 | 404.622 | 4 | K | 2 |  |  |  | ROZPOCET | 0 | 0 | 0 | 0 | 0 | 2 | 0 | 4 | -16448417
| VV |  | "konštr. č.3+č.4" 3093+93 |  | 3186 | [12 empty] | VV | 2 | 2 | True | 1 | ROZPOCET
3 | K | 122201101.S | Odkopávka a prekopávka nezapažená v hornine 3, do 100 m3 | m3 | 55.8 |  | 0 |  |  | znížená |  | 0 | 0 | 0 | 0 | 0 | 4 | K | 2 |  |  |  | ROZPOCET | 0 | 0 | 0 | 0 | 0 | 2 | 0 | 4 | -815430848
| VV |  | "vymena podlozia" 93*0,5*1,2 |  | 55.8 | [12 empty] | VV | 2 | 2 | True | 1 | ROZPOCET
4 | K | 122201109.S | Odkopávky a prekopávky nezapažené. Príplatok k cenám za lepivosť horniny 3 | m3 | 16.74 |  | 0 |  |  | znížená |  | 0 | 0 | 0 | 0 | 0 | 4 | K | 2 |  |  |  | ROZPOCET | 0 | 0 | 0 | 0 | 0 | 2 | 0 | 4 | -445806876
| VV |  | 55,8*0,3 |  | 16.74 | [12 empty] | VV | 2 | 2 | True | 1 | ROZPOCET
5 | K | 132201202.S | Výkop ryhy šírky 600-2000mm horn.3 od 100 do 1000 m3 | m3 | 185.2 |  | 0 |  |  | znížená |  | 0 | 0 | 0 | 0 | 0 | 4 | K | 2 |  |  |  | ROZPOCET | 0 | 0 | 0 | 0 | 0 | 2 | 0 | 4 | 321099232
| VV |  | "priep." 5,0*4*1,6*1,4 |  | 44.8 | [12 empty] | VV | 2 | 2 | True | 0 | ROZPOCET
| VV |  | "dlazdena priekopa" 390*1,2*0,3 |  | 140.4 | [12 empty] | VV | 2 | 2 | True | 0 | ROZPOCET
| VV |  | Súčet |  | 185.2 | [12 empty] | VV | 2 | 4 | True | 1 | ROZPOCET
6 | K | 132201209.S | Príplatok k cenám za lepivosť pri hĺbení rýh š. nad 600 do 2 000 mm zapaž. i nezapažených, s urovnaním dna v hornine 3 | m3 | 55.56 |  | 0 |  |  | znížená |  | 0 | 0 | 0 | 0 | 0 | 4 | K | 2 |  |  |  | ROZPOCET | 0 | 0 | 0 | 0 | 0 | 2 | 0 | 4 | 1363386527
| VV |  | 185,2 |  | 185.2 | [12 empty] | VV | 2 | 2 | True | 1 | ROZPOCET
| VV |  | 185,2*0,3 'Přepočítané koeficientom množstva |  | 55.56 | [12 empty] | VV | 2 | 2 | False | 1 | ROZPOCET
7 | K | 162501122.S | Vodorovné premiestnenie výkopku po spevnenej ceste z horniny tr.1-4, nad 100 do 1000 m3 na vzdialenosť do 3000 m | m3 | 212.648 |  | 0 |  |  | znížená |  | 0 | 0 | 0 | 0 | 0 | 4 | K | 2 |  |  |  | ROZPOCET | 0 | 0 | 0 | 0 | 0 | 2 | 0 | 4 | -185797201
| VV |  | 55,8+185,2-28,352 |  | 212.648 | [12 empty] | VV | 2 | 2 | True | 1 | ROZPOCET
8 | K | 162501123.S | Vodorovné premiestnenie výkopku po spevnenej ceste z horniny tr.1-4, nad 100 do 1000 m3, príplatok k cene za každých ďalšich a začatých 1000 m | m3 | 1488.536 |  | 0 |  |  | znížená |  | 0 | 0 | 0 | 0 | 0 | 4 | K | 2 |  |  |  | ROZPOCET | 0 | 0 | 0 | 0 | 0 | 2 | 0 | 4 | 654521371
| VV |  | 212,648*7 |  | 1488.536 | [12 empty] | VV | 2 | 2 | True | 1 | ROZPOCET
9 | K | 171101121.S | Uloženie sypaniny do násypu nesúdržných kamenistých hornín | m3 | 55.8 |  | 0 |  |  | znížená |  | 0 | 0 | 0 | 0 | 0 | 4 | K | 2 |  |  |  | ROZPOCET | 0 | 0 | 0 | 0 | 0 | 2 | 0 | 4 | -1435188061
| VV |  | "vymena podlozia" 93*0,5*1,2 |  | 55.8 | [12 empty] | VV | 2 | 2 | True | 1 | ROZPOCET
10 | M | 583410004600.S | Štrkodrva frakcia 0-120 mm | t | 94.86 |  | 0 |  |  | znížená |  | 0 | 1 | 94.86 | 0 | 0 | 8 | M | 2 |  |  |  | ROZPOCET | 0 | 0 | 0 | 0 | 0 | 2 | 0 | 4 | -397487353
| VV |  | "vymena podlozia" 55,8*1,7 |  | 94.86 | [12 empty] | VV | 2 | 2 | True | 1 | ROZPOCET
11 | K | 171201202.S | Uloženie sypaniny na skládky nad 100 do 1000 m3 | m3 | 212.648 |  | 0 |  |  | znížená |  | 0 | 0 | 0 | 0 | 0 | 4 | K | 2 |  |  |  | ROZPOCET | 0 | 0 | 0 | 0 | 0 | 2 | 0 | 4 | 789324233
12 | K | 171209002 | Poplatok za skladovanie - zemina a kamenivo (17 05) ostatné | t | 2311.653 |  | 0 |  |  | znížená |  | 0 | 0 | 0 | 0 | 0 | 4 | K | 2 |  |  |  | ROZPOCET | 0 | 0 | 0 | 0 | 0 | 2 | 0 | 4 | -1781440567
| VV |  | "prebyt. zemina" 27,448*1,5 |  | 41.172 | [12 empty] | VV | 2 | 2 | True | 0 | ROZPOCET
| VV |  | "krajnica" 6369*0,252 |  | 1604.988 | [12 empty] | VV | 2 | 2 | True | 0 | ROZPOCET
| VV |  | "prečist. priekopy+priepustov" 3397*0,195+54*0,057 |  | 665.493 | [12 empty] | VV | 2 | 2 | True | 0 | ROZPOCET
| VV |  | Súčet |  | 2311.653 | [12 empty] | VV | 2 | 4 | True | 1 | ROZPOCET
13 | K | 174101001 | Zásyp sypaninou so zhutnením jám, šachiet, rýh, zárezov alebo okolo objektov do 100 m3 | m3 | 28.352 |  | 0 |  |  | znížená |  | 0 | 0 | 0 | 0 | 0 | 4 | K | 2 |  |  |  | ROZPOCET | 0 | 0 | 0 | 0 | 0 | 2 | 0 | 4 | -1998484306
| VV |  | "priep." 20,0*1,6*1,4-20,0*3,14*0,4*0,4-20,0*1,6*0,2 |  | 28.352 | [12 empty] | VV | 2 | 2 | True | 0 | ROZPOCET
| VV |  | Súčet |  | 28.352 | [12 empty] | VV | 2 | 4 | True | 1 | ROZPOCET
14 | K | 181101102.S | Úprava pláne v zárezoch v hornine 1-4 so zhutnením | m2 | 111.6 |  | 0 |  |  | znížená |  | 0 | 0 | 0 | 0 | 0 | 4 | K | 2 |  |  |  | ROZPOCET | 0 | 0 | 0 | 0 | 0 | 2 | 0 | 4 | 1200643151
| VV |  | "konštr. č.4" 93*1,2 |  | 111.6 | [12 empty] | VV | 2 | 2 | True | 1 | ROZPOCET
| D | 2 | Zakladanie |  |  |  | 0 |  |  |  |  | 0 |  | 131.6071 |  | 0 | 1 | D | 1 |  |  |  | ROZPOCET | [6 empty] | 0
15 | K | 262303572.S | Vrty pre injektáž zvislé povrchové, D nad 195 do 245 mm v hĺbke 0 - 25 m, v hornine III | m | 1412.4 |  | 0 |  |  | znížená |  | 0 | 0.00314 | 4.4349 | 0 | 0 | 4 | K | 2 |  |  |  | ROZPOCET | 0 | 0 | 0 | 0 | 0 | 2 | 0 | 4 | -814629489
| VV |  | "stlpiky zvod." 1,1*1284 |  | 1412.4 | [12 empty] | VV | 2 | 2 | True | 1 | ROZPOCET
16 | K | 278311181.S | Zálievka kotevných otvorov z betónu prostého, C 25/30, objem 1 otvoru do 0,02 m3 | m3 | 34.27 |  | 0 |  |  | znížená |  | 0 | 2.2674 | 77.7028 | 0 | 0 | 4 | K | 2 |  |  |  | ROZPOCET | 0 | 0 | 0 | 0 | 0 | 2 | 0 | 4 | -2001883519
| VV |  | "stlpiky zvod" 3,14*0,1*0,1*1,1*1284-3,14*0,05*0,05*1,0*1284 |  | 34.27 | [12 empty] | VV | 2 | 2 | True | 1 | ROZPOCET
17 | M | 142110003400.S | Rúra oceľová bezšvová hladká kruhová d 219 mm | m | 1412.4 |  | 0 |  |  | znížená |  | 0 | 0.03305 | 46.6798 | 0 | 0 | 8 | M | 2 |  |  |  | ROZPOCET | 0 | 0 | 0 | 0 | 0 | 2 | 0 | 4 | 401362065
| VV |  | "pre osadenie stlpikov zvod." 1,1*1284 |  | 1412.4 | [12 empty] | VV | 2 | 2 | True | 1 | ROZPOCET
18 | K | 289971211.S | Zhotovenie vrstvy z geotextílie na upravenom povrchu sklon do 1 : 5 , šírky od 0 do 3 m | m2 | 6369 |  | 0 |  |  | znížená |  | 0 | 3e-05 | 0.19107 | 0 | 0 | 4 | K | 2 |  |  |  | ROZPOCET | 0 | 0 | 0 | 0 | 0 | 2 | 0 | 4 | -190999072
| VV |  | "krajnica " 2442*1,25+4422*0,75 |  | 6369 | [12 empty] | VV | 2 | 2 | True | 1 | ROZPOCET
19 | M | 693110001200 | Geotextília polypropylénová Tatratex GTX PP 300 | m2 | 6496.38 |  | 0 |  |  | znížená |  | 0 | 0.0004 | 2.5986 | 0 | 0 | 8 | M | 2 |  |  |  | ROZPOCET | 0 | 0 | 0 | 0 | 0 | 2 | 0 | 4 | 681429281
| VV |  | 6369,0 |  | 6369 | [12 empty] | VV | 2 | 2 | True | 1 | ROZPOCET
| VV |  | 6369*1,02 'Přepočítané koeficientom množstva |  | 6496.38 | [12 empty] | VV | 2 | 2 | False | 1 | ROZPOCET
| D | 4 | Vodorovné konštrukcie |  |  |  | 0 |  |  |  |  | 0 |  | 78.936 |  | 0 | 1 | D | 1 |  |  |  | ROZPOCET | [6 empty] | 0
20 | K | 451577877.S | Podklad pod dlažbu v ploche vodorovnej alebo v sklone do 1:5 hr. od 30 do 100 mm zo štrkopiesku | m2 | 487.5 |  | 0 |  |  | znížená |  | 0 | 0.16192 | 78.936 | 0 | 0 | 4 | K | 2 |  |  |  | ROZPOCET | 0 | 0 | 0 | 0 | 0 | 2 | 0 | 4 | -568095266
| VV |  | "nova dlaž. priekopa" 390*1,25 |  | 487.5 | [12 empty] | VV | 2 | 2 | True | 1 | ROZPOCET
| D | 5 | Komunikácie |  |  |  | 0 |  |  |  |  | 0 |  | 10048.7944 |  | 0 | 1 | D | 1 |  |  |  | ROZPOCET | [6 empty] | 0
21 | K | 561972152.S | Recyklácia podkladu za studena na mieste - premiešanie so spojivom, kamenivom hr. 250 mm plochy nad 10000 m2 | m2 | 14429 |  | 0 |  |  | znížená |  | 0 | 0 | 0 | 0 | 0 | 4 | K | 2 |  |  |  | ROZPOCET | 0 | 0 | 0 | 0 | 0 | 2 | 0 | 4 | 787389771
| VV |  | "konštr. č.2" 14429 |  | 14429 | [12 empty] | VV | 2 | 2 | True | 1 | ROZPOCET
22 | M | 111630000100 | Asfaltová emulzia katiónaktívna VPE | t | 294.929 |  | 0 |  |  | znížená |  | 0 | 1 | 294.929 | 0 | 0 | 8 | M | 2 |  |  |  | ROZPOCET | 0 | 0 | 0 | 0 | 0 | 2 | 0 | 4 | 812444327
23 | M | 583410002500 | Kamenivo drvené hrubé frakcie 11-22 mm | t | 1095.161 |  | 0 |  |  | znížená |  | 0 | 1 | 1095.161 | 0 | 0 | 8 | M | 2 |  |  |  | ROZPOCET | 0 | 0 | 0 | 0 | 0 | 2 | 0 | 4 | -1148320345
24 | M | 585910001400 | Pomaly tuhnúce hydraulické spojivo Dorocem voľne ložené | t | 294.929 |  | 0 |  |  | znížená |  | 0 | 1 | 294.929 | 0 | 0 | 8 | M | 2 |  |  |  | ROZPOCET | 0 | 0 | 0 | 0 | 0 | 2 | 0 | 4 | 392986485
25 | K | 564871111.S | Podklad zo štrkodrviny s rozprestretím a zhutnením, po zhutnení hr. 250 mm | m2 | 102.3 |  | 0 |  |  | znížená |  | 0 | 0.46166 | 47.2278 | 0 | 0 | 4 | K | 2 |  |  |  | ROZPOCET | 0 | 0 | 0 | 0 | 0 | 2 | 0 | 4 | -1382890125
| VV |  | 93*1,1 |  | 102.3 | [12 empty] | VV | 2 | 2 | True | 1 | ROZPOCET
26 | K | 564931212.S | Podklad alebo podsyp z asfaltového recyklátu s rozprestretím, vlhčením a zhutnením, po zhutnení hr. 110 mm | m2 | 76 |  | 0 |  |  | znížená |  | 0 | 0.20724 | 15.7502 | 0 | 0 | 4 | K | 2 |  |  |  | ROZPOCET | 0 | 0 | 0 | 0 | 0 | 2 | 0 | 4 | -45476286
| VV |  | "uprava vjazdov" 76 |  | 76 | [12 empty] | VV | 2 | 2 | True | 1 | ROZPOCET
27 | K | 567133115.S | Podklad z kameniva stmeleného cementom s rozprestretím a zhutnením, CBGM C 5/6, po zhutnení hr. 200 mm | m2 | 93 |  | 0 |  |  | znížená |  | 0 | 0.47118 | 43.8197 | 0 | 0 | 4 | K | 2 |  |  |  | ROZPOCET | 0 | 0 | 0 | 0 | 0 | 2 | 0 | 4 | -1678895341
| VV |  | "konštr. č.4" 93 |  | 93 | [12 empty] | VV | 2 | 2 | True | 1 | ROZPOCET
28 | K | 569831111 | Spevnenie krajníc alebo komun. pre peších s rozpr. a zhutnením, štrkodrvinou hr. 100 mm | m2 | 6369 |  | 0 |  |  | znížená |  | 0 | 0.18776 | 1195.8434 | 0 | 0 | 4 | K | 2 |  |  |  | ROZPOCET | 0 | 0 | 0 | 0 | 0 | 2 | 0 | 4 | -478686009
| VV |  | "krajnica - ŠD fr. 16/32mm" 2442*1,25+4422*0,75 |  | 6369 | [12 empty] | VV | 2 | 2 | True | 1 | ROZPOCET
29 | K | 572991111.S | Ošetrenie vlasočnicových trhlín asfaltovou sanačnou hmotou s povrchovým prekrytím | m | 591.4 |  | 0 |  |  | znížená |  | 0 | 0.00015 | 0.08871 | 0 | 0 | 4 | K | 2 |  |  |  | ROZPOCET | 0 | 0 | 0 | 0 | 0 | 2 | 0 | 4 | -1125386721
| VV |  | " konštr. č.1+č.3-5%" (8735+3093)*0,05 |  | 591.4 | [12 empty] | VV | 2 | 2 | True | 1 | ROZPOCET
30 | K | 573111110.S | Postrek asfaltový infiltračný s posypom kamenivom z asfaltu cestného v množstve 0,70 kg/m2 | m2 | 93 |  | 0 |  |  | znížená |  | 0 | 0.00748 | 0.69564 | 0 | 0 | 4 | K | 2 |  |  |  | ROZPOCET | 0 | 0 | 0 | 0 | 0 | 2 | 0 | 4 | -1049425091
| VV |  | "konštr. č.4" 93 |  | 93 | [12 empty] | VV | 2 | 2 | True | 1 | ROZPOCET
31 | K | 573231107.S | Postrek asfaltový spojovací bez posypu kamenivom z cestnej emulzie v množstve 0,50 kg/m2 | m2 | 49514 |  | 0 |  |  | znížená |  | 0 | 0.00051 | 25.2521 | 0 | 0 | 4 | K | 2 |  |  |  | ROZPOCET | 0 | 0 | 0 | 0 | 0 | 2 | 0 | 4 | 1140121600
| VV |  | "konštr. č.1+č.2+č.3+č.4" 8735*2+14429*2+3093+93 |  | 49514 | [12 empty] | VV | 2 | 2 | True | 1 | ROZPOCET
32 | K | 577144241.S | Asfaltový betón vrstva obrusná AC 11 O v pruhu š. nad 3 m z nemodifik. asfaltu tr. II, po zhutnení hr. 50 mm | m2 | 26350 |  | 0 |  |  | znížená |  | 0 | 0.12966 | 3416.541 | 0 | 0 | 4 | K | 2 |  |  |  | ROZPOCET | 0 | 0 | 0 | 0 | 0 | 2 | 0 | 4 | 257496192
| VV |  | "konštr. č.1+č.2+č.3+č.4" 8735+14429+3093+93 |  | 26350 | [12 empty] | VV | 2 | 2 | True | 1 | ROZPOCET
33 | K | 577154341.S | Asfaltový betón vrstva obrusná alebo ložná AC 16 v pruhu š. nad 3 m z nemodifik. asfaltu tr. II, po zhutnení hr. 60 mm | m2 | 23257 |  | 0 |  |  | znížená |  | 0 | 0.15559 | 3618.5566 | 0 | 0 | 4 | K | 2 |  |  |  | ROZPOCET | 0 | 0 | 0 | 0 | 0 | 2 | 0 | 4 | -2062864731
| VV |  | "konštr. č.1+č.2+č.4" 8735+14429+93 |  | 23257 | [12 empty] | VV | 2 | 2 | True | 1 | ROZPOCET
| D | 9 | Ostatné konštrukcie a práce-búranie |  |  |  | 0 |  |  |  |  | 0 |  | 355.3963 |  | 2376.7381 | 1 | D | 1 |  |  |  | ROZPOCET | [6 empty] | 0
34 | K | 911332322.S | Osadenie a montáž cestného zvodidla oceľového jednostranného úrovne zachytenia H1 so zabaranením stĺpikov pri vz. 2,0 m | m | 2565.2 |  | 0 |  |  | znížená |  | 0 | 0 | 0 | 0 | 0 | 4 | K | 2 |  |  |  | ROZPOCET | 0 | 0 | 0 | 0 | 0 | 2 | 0 | 4 | 1424693427
| VV |  | 2442+8,8*14 |  | 2565.2 | [12 empty] | VV | 2 | 2 | True | 1 | ROZPOCET
35 | M | 553550000300 | Zvodidlo cestné, úroveń zachytenia H1, komplet | m | 2565.2 |  | 0 |  |  | znížená |  | 0 | 0.02504 | 64.2326 | 0 | 0 | 8 | M | 2 |  |  |  | ROZPOCET | 0 | 0 | 0 | 0 | 0 | 2 | 0 | 4 | -56088607
36 | K | 912291111.S | Osadenie smerového stĺpika plastového s vykopaním a odhodom výkopku do 3 m | ks | 274 |  | 0 |  |  | znížená |  | 0 | 0.15756 | 43.1714 | 0 | 0 | 4 | K | 2 |  |  |  | ROZPOCET | 0 | 0 | 0 | 0 | 0 | 2 | 0 | 4 | 663979210
37 | M | 404490000400.S | Cestný smerový stĺpik CS - 1200 mm, fólia III. triedy | ks | 274 |  | 0 |  |  | znížená |  | 0 | 0.0015 | 0.411 | 0 | 0 | 8 | M | 2 |  |  |  | ROZPOCET | 0 | 0 | 0 | 0 | 0 | 2 | 0 | 4 | -2045555591
38 | K | 912293111.S | Osadenie a montáž smerového stĺpika z plastických hmôt na cestné zvodidlo | ks | 172 |  | 0 |  |  | znížená |  | 0 | 0.00025 | 0.043 | 0 | 0 | 4 | K | 2 |  |  |  | ROZPOCET | 0 | 0 | 0 | 0 | 0 | 2 | 0 | 4 | 1595902461
39 | M | 404490000600.S | Zvodidlový stĺpik ZS - 300 mm, s kovovým držiakom, fólia III. triedy, so spojovacím materiálom | ks | 172 |  | 0 |  |  | znížená |  | 0 | 0.00085 | 0.1462 | 0 | 0 | 8 | M | 2 |  |  |  | ROZPOCET | 0 | 0 | 0 | 0 | 0 | 2 | 0 | 4 | 1214465763
40 | K | 912371111.S | Ochranné zariadenia odrazové fólie na stĺpiky | ks | 1338 |  | 0 |  |  | znížená |  | 0 | 0.0001 | 0.1338 | 0 | 0 | 4 | K | 2 |  |  |  | ROZPOCET | 0 | 0 | 0 | 0 | 0 | 2 | 0 | 4 | 318187224
| VV |  | (274+172)*3 |  | 1338 | [12 empty] | VV | 2 | 2 | True | 1 | ROZPOCET
41 | M | 404490000900.S | Odrazová fólia na stĺpik, samostatná, biela/oranžová, fólia III. triedy | ks | 892 |  | 0 |  |  | znížená |  | 0 | 0.0001 | 0.0892 | 0 | 0 | 8 | M | 2 |  |  |  | ROZPOCET | 0 | 0 | 0 | 0 | 0 | 2 | 0 | 4 | 241298930
42 | M | 404490000701.S | Štvorček samolepiaci s retroreflexnou fóliou tr.1, 500x500 mm | ks | 446 |  | 0 |  |  | znížená |  | 0 | 5e-05 | 0.0223 | 0 | 0 | 8 | M | 2 |  |  |  | ROZPOCET | 0 | 0 | 0 | 0 | 0 | 2 | 0 | 4 | 574952964
43 | K | 914001101 | Dočasné dopravné značenie-montáž, prenájom, demontáž | ks | 1 |  | 0 |  |  | znížená |  | 0 | 0.22133 | 0.22133 | 0 | 0 | 4 | K | 2 |  |  |  | ROZPOCET | 0 | 0 | 0 | 0 | 0 | 2 | 0 | 4 | 1310652673
44 | K | 914001111.S | Osadenie a montáž cestnej zvislej dopravnej značky na stĺpik, stĺp, konzolu alebo objekt | ks | 19 |  | 0 |  |  | znížená |  | 0 | 0.22133 | 4.2053 | 0 | 0 | 4 | K | 2 |  |  |  | ROZPOCET | 0 | 0 | 0 | 0 | 0 | 2 | 0 | 4 | -939793494
| VV |  | "so stlpikmi" 19 |  | 19 | [12 empty] | VV | 2 | 2 | True | 0 | ROZPOCET
45 | K | 914001211.S | Montáž cestnej zvislej dopravnej značky základnej veľkosti do 1 m2 objímkami na stĺpiky alebo konzoly | ks | 9 |  | 0 |  |  | znížená |  | 0 | 3e-05 | 0.00027 | 0 | 0 | 4 | K | 2 |  |  |  | ROZPOCET | 0 | 0 | 0 | 0 | 0 | 2 | 0 | 4 | -824203328
| VV |  | "stlpiky+VO" 9 |  | 9 | [12 empty] | VV | 2 | 2 | True | 1 | ROZPOCET
46 | M | 404410011600 | 111 - Výstražná značka A2a (Dvojitá zákruta, prvá vpravo), rozmer 900 mm, fólia RA2, pozinkovaná | ks | 3 |  | 0 |  |  | znížená |  | 0 | 0.0012 | 0.0036 | 0 | 0 | 8 | M | 2 |  |  |  | ROZPOCET | 0 | 0 | 0 | 0 | 0 | 2 | 0 | 4 | -2079479086
47 | M | 404410011900 | 111 - Výstražná značka A2b (Dvojitá zákruta, prvá vľavo), rozmer 900 mm, fólia RA2, pozinkovaná | ks | 2 |  | 0 |  |  | znížená |  | 0 | 0.0012 | 0.0024 | 0 | 0 | 8 | M | 2 |  |  |  | ROZPOCET | 0 | 0 | 0 | 0 | 0 | 2 | 0 | 4 | -311887247
48 | M | 404410037300 | 201 - Značka upravujúca prednosť P1 (Daj prednosť v jazde!), rozmer 900 mm, fólia RA2, pozinkovaná | ks | 3 |  | 0 |  |  | znížená |  | 0 | 0.0012 | 0.0036 | 0 | 0 | 8 | M | 2 |  |  |  | ROZPOCET | 0 | 0 | 0 | 0 | 0 | 2 | 0 | 4 | 747227901
49 | M | 404410039200 | 302 - Značka upravujúca prednosť P8 (Hlavná cesta), rozmer 750x750 mm, fólia RA2, pozinkovaná | ks | 2 |  | 0 |  |  | znížená |  | 0 | 0.0026 | 0.0052 | 0 | 0 | 8 | M | 2 |  |  |  | ROZPOCET | 0 | 0 | 0 | 0 | 0 | 2 | 0 | 4 | -332736125
50 | M | 404410169300 | 305 - Informatívna smerová značka IS36a (Obec), rozmer 1000x500 mm, Zn plech so založeným Al okrajovým profilom I. trieda, EG, 7 rokov | ks | 2 |  | 0 |  |  | znížená |  | 0 | 0.0153 | 0.0306 | 0 | 0 | 8 | M | 2 |  |  |  | ROZPOCET | 0 | 0 | 0 | 0 | 0 | 2 | 0 | 4 | 293359052
51 | M | 404410169400 | 306 - Informatívna smerová značka IS36b (Koniec obce), rozmer 1000x500 mm, Zn plech so založeným Al okrajovým profilom I. trieda, EG, 7 rokov | ks | 2 |  | 0 |  |  | znížená |  | 0 | 0.0153 | 0.0306 | 0 | 0 | 8 | M | 2 |  |  |  | ROZPOCET | 0 | 0 | 0 | 0 | 0 | 2 | 0 | 4 | -1687738693
52 | M | 404410123100 | 325 - Informatívna prevádzková značka IP6 (Priechod pre chodcov), rozmer 750x750 mm, fólia RA2, pozinkovaná | ks | 2 |  | 0 |  |  | znížená |  | 0 | 0.0026 | 0.0052 | 0 | 0 | 8 | M | 2 |  |  |  | ROZPOCET | 0 | 0 | 0 | 0 | 0 | 2 | 0 | 4 | -1144176783
53 | M | 404410150000 | 331 - Informatívna značka II7a (Zastávka autobusu), rozmer 750x750 mm, fólia RA2, pozinkovaná | ks | 2 |  | 0 |  |  | znížená |  | 0 | 0.0026 | 0.0052 | 0 | 0 | 8 | M | 2 |  |  |  | ROZPOCET | 0 | 0 | 0 | 0 | 0 | 2 | 0 | 4 | 972406417
54 | M | 404410167600 | 355 - Informatívna smerová značka IS32a (Kilometrovník), rozmer 600x300 mm, Zn plech so založeným Al okrajovým profilom I. trieda, EG, 7 rokov | ks | 3 |  | 0 |  |  | znížená |  | 0 | 0.0061 | 0.0183 | 0 | 0 | 8 | M | 2 |  |  |  | ROZPOCET | 0 | 0 | 0 | 0 | 0 | 2 | 0 | 4 | -1106015568
55 | M | 404410194900 | 502 - Dodatková tabuľka E4 (Dĺžka úseku alebo platnosti), rozmer 500x150 mm, Zn plech so zahnutým lisovaným okrajom I. trieda, EG, 7 rokov | ks | 5 |  | 0 |  |  | znížená |  | 0 | 0.0031 | 0.0155 | 0 | 0 | 8 | M | 2 |  |  |  | ROZPOCET | 0 | 0 | 0 | 0 | 0 | 2 | 0 | 4 | 1850976553
56 | M | 404410040300 | 510 - Značka upravujúca prednosť P13 (Tvar križovatky), rozmer 750x750 mm, fólia RA2, pozinkovaná | ks | 2 |  | 0 |  |  | znížená |  | 0 | 0.0026 | 0.0052 | 0 | 0 | 8 | M | 2 |  |  |  | ROZPOCET | 0 | 0 | 0 | 0 | 0 | 2 | 0 | 4 | 592311114
57 | M | 404450004900.S | Zariadenie dopravné Z3b (Vodiaca tabuľa), rozmer 750x750 mm, Zn plech so založeným Al okrajovým profilom I. trieda | ks | 121 |  | 0 |  |  | znížená |  | 0 | 0.0171 | 2.0691 | 0 | 0 | 8 | M | 2 |  |  |  | ROZPOCET | 0 | 0 | 0 | 0 | 0 | 2 | 0 | 4 | 787706383
58 | M | 404450005500.S | Zariadenie dopravné Z3b (Vodiaca tabuľa), rozmer 1000x1000 mm, Zn plech so založeným Al okrajovým profilom II. trieda | ks | 18 |  | 0 |  |  | znížená |  | 0 | 0.0296 | 0.5328 | 0 | 0 | 8 | M | 2 |  |  |  | ROZPOCET | 0 | 0 | 0 | 0 | 0 | 2 | 0 | 4 | -1122195435
59 | M | 404490008401 | Stĺpik Zn, d 60 mm, pre dopravné značky, dĺ.3,5m | ks | 19 |  | 0 |  |  | znížená |  | 0 | 0.0044 | 0.0836 | 0 | 0 | 8 | M | 2 |  |  |  | ROZPOCET | 0 | 0 | 0 | 0 | 0 | 2 | 0 | 4 | 2091996082
| VV |  | 19 |  | 19 | [12 empty] | VV | 2 | 2 | True | 1 | ROZPOCET
60 | M | 404490008403.S | Stĺpik Zn, d 60 mm/2,0 m, pre dopravné značky | ks | 142 |  | 0 |  |  | znížená |  | 0 | 0.0028 | 0.3976 | 0 | 0 | 8 | M | 2 |  |  |  | ROZPOCET | 0 | 0 | 0 | 0 | 0 | 2 | 0 | 4 | 444287860
61 | M | 404490008600.S | Krytka stĺpika, d 60 mm, plastová | ks | 161 |  | 0 |  |  | znížená |  | 0 | 0 | 0 | 0 | 0 | 8 | M | 2 |  |  |  | ROZPOCET | 0 | 0 | 0 | 0 | 0 | 2 | 0 | 4 | 957222410
62 | M | 404440000100.S | Úchyt na stĺpik, d 60 mm, križový, Zn | ks | 322 |  | 0 |  |  | znížená |  | 0 | 1e-05 | 0.00322 | 0 | 0 | 8 | M | 2 |  |  |  | ROZPOCET | 0 | 0 | 0 | 0 | 0 | 2 | 0 | 4 | 961209207
| VV |  | 161*2 |  | 322 | [12 empty] | VV | 2 | 2 | True | 1 | ROZPOCET
63 | K | 915712312.S | Vodorovné dopravné značenie striekaným plastom deliacich čiar súvislých šírky 125 mm biela retroreflexná | m | 2427 |  | 0 |  |  | znížená |  | 0 | 0.00025 | 0.60675 | 0 | 0 | 4 | K | 2 |  |  |  | ROZPOCET | 0 | 0 | 0 | 0 | 0 | 2 | 0 | 4 | 1685075762
| VV |  | "601+621" 2381+23*2 |  | 2427 | [12 empty] | VV | 2 | 2 | True | 0 | ROZPOCET
64 | K | 915712322.S | Vodorovné dopravné značenie striekaným plastom deliacich čiar prerušovaných šírky 125 mm biela retroreflexná | m | 1342 |  | 0 |  |  | znížená |  | 0 | 9e-05 | 0.12078 | 0 | 0 | 4 | K | 2 |  |  |  | ROZPOCET | 0 | 0 | 0 | 0 | 0 | 2 | 0 | 4 | -1706753349
| VV |  | "602 - š. 12,5cm" 1342 |  | 1342 | [12 empty] | VV | 2 | 2 | True | 0 | ROZPOCET
65 | K | 915715181.S | Vodiaca línia 2x3 pruhy frézovaná so zaplnením dvojzložkovým plastom na priechod pre chodcov | m | 8 |  | 0 |  |  | znížená |  | 0 | 0.00255 | 0.0204 | 0 | 0 | 4 | K | 2 |  |  |  | ROZPOCET | 0 | 0 | 0 | 0 | 0 | 2 | 0 | 4 | -1582014645
| VV |  | "610-V6b" 8,0 |  | 8 | [12 empty] | VV | 2 | 2 | True | 1 | ROZPOCET
66 | K | 915721212.S | Vodorovné dopravné značenie striekané farbou prechodov pre chodcov, šípky, symboly a pod., biela retroreflexná | m2 | 24 |  | 0 |  |  | znížená |  | 0 | 0.0009 | 0.0216 | 0 | 0 | 4 | K | 2 |  |  |  | ROZPOCET | 0 | 0 | 0 | 0 | 0 | 2 | 0 | 4 | -462370385
| VV |  | "prechod pre chodcov-610-V6b" 8,0*3,0 |  | 24 | [12 empty] | VV | 2 | 2 | True | 0 | ROZPOCET
67 | K | 915791111.S | Predznačenie pre značenie striekané farbou z náterových hmôt deliace čiary, vodiace prúžky | m | 3769 |  | 0 |  |  | znížená |  | 0 | 0 | 0 | 0 | 0 | 4 | K | 2 |  |  |  | ROZPOCET | 0 | 0 | 0 | 0 | 0 | 2 | 0 | 4 | -702709873
| VV |  | 2427+1342 |  | 3769 | [12 empty] | VV | 2 | 2 | True | 1 | ROZPOCET
68 | K | 915791112.S | Predznačenie pre vodorovné značenie striekané farbou alebo vykonávané z náterových hmôt | m2 | 24 |  | 0 |  |  | znížená |  | 0 | 1e-05 | 0.00024 | 0 | 0 | 4 | K | 2 |  |  |  | ROZPOCET | 0 | 0 | 0 | 0 | 0 | 2 | 0 | 4 | 1581030610
69 | K | 919514112.S | Zhotovenie priepustu z rúr železobetónových DN 600 | m | 20 |  | 0 |  |  | znížená |  | 0 | 0.90209 | 18.0418 | 0 | 0 | 4 | K | 2 |  |  |  | ROZPOCET | 0 | 0 | 0 | 0 | 0 | 2 | 0 | 4 | -317077158
| VV |  | "cez vjazdy" 5,0*4 |  | 20 | [12 empty] | VV | 2 | 2 | True | 1 | ROZPOCET
70 | M | 592210000300.S | Rúra železobetónová pre dažďové odpadné vody TZP 3-60, DN 60, dĺ. 1000, hr. steny 62 mm | ks | 20.2 |  | 0 |  |  | znížená |  | 0 | 0.323 | 6.5246 | 0 | 0 | 8 | M | 2 |  |  |  | ROZPOCET | 0 | 0 | 0 | 0 | 0 | 2 | 0 | 4 | -1012428885
71 | K | 919726172.S | Rezanie priečnych alebo pozdĺžnych dilatačných škár živič. plôch pre vytvor. komôrky pre zálievku, š. 10 mm, hĺ. 20 mm | m | 3727 |  | 0 |  |  | znížená |  | 0 | 0 | 0 | 0 | 0 | 4 | K | 2 |  |  |  | ROZPOCET | 0 | 0 | 0 | 0 | 0 | 2 | 0 | 4 | -41166228
| VV |  | "os cesty" 3727 |  | 3727 | [12 empty] | VV | 2 | 2 | True | 1 | ROZPOCET
72 | K | 919726711.S | Tesnenie dilatačných škár zálievkou za tepla pre komôrku s tesniacim profilom š. 10 mm hl. 20 mm | m | 3727 |  | 0 |  |  | znížená |  | 0 | 0.00011 | 0.40997 | 0 | 0 | 4 | K | 2 |  |  |  | ROZPOCET | 0 | 0 | 0 | 0 | 0 | 2 | 0 | 4 | -117034597
73 | K | 919735113.S | Rezanie existujúceho asfaltového krytu alebo podkladu hĺbky nad 100 do 150 mm | m | 41 |  | 0 |  |  | znížená |  | 0 | 0 | 0 | 0 | 0 | 4 | K | 2 |  |  |  | ROZPOCET | 0 | 0 | 0 | 0 | 0 | 2 | 0 | 4 | 510762943
| VV |  | "ZU a KU, križovatky" 41 |  | 41 | [12 empty] | VV | 2 | 2 | True | 1 | ROZPOCET
74 | K | 919735210 | Pružná asfaltová zalievka | m | 41 |  | 0 |  |  | znížená |  | 0 | 2e-05 | 0.00082 | 0 | 0 | 4 | K | 2 |  |  |  | ROZPOCET | 0 | 0 | 0 | 0 | 0 | 2 | 0 | 4 | 1547148629
75 | K | 935112113 | Osad. priekop. žľabu do lôžka hr. 100 mm z betónu C 16/20, z betón. dosiek akejkoľ. veľk. | m2 | 234 |  | 0 |  |  | znížená |  | 0 | 0.27382 | 64.0739 | 0 | 0 | 4 | K | 2 |  |  |  | ROZPOCET | 0 | 0 | 0 | 0 | 0 | 2 | 0 | 4 | -1532402276
| VV |  | "dlaž. priekopa" 390*0,3*2 |  | 234 | [12 empty] | VV | 2 | 2 | True | 0 | ROZPOCET
| VV |  | Súčet |  | 234 | [12 empty] | VV | 2 | 4 | True | 1 | ROZPOCET
76 | M | 592270000701 | Tvárnica priekopová a melioračná, doska obkladová betónová TBM 500x300x80 mm | ks | 1575.6 |  | 0 |  |  | znížená |  | 0 | 0.027 | 42.5412 | 0 | 0 | 8 | M | 2 |  |  |  | ROZPOCET | 0 | 0 | 0 | 0 | 0 | 2 | 0 | 4 | 227462084
| VV |  | "priekopa" 234/0,5/0,3*1,01 |  | 1575.6 | [12 empty] | VV | 2 | 2 | True | 0 | ROZPOCET
| VV |  | Súčet |  | 1575.6 | [12 empty] | VV | 2 | 4 | True | 1 | ROZPOCET
77 | K | 935112212.S | Osadenie priekop. žľabu z betón. priekopových tvárnic šírky 500- 800 mm do betónu C 16/20 | m | 390 |  | 0 |  |  | znížená |  | 0 | 0.15993 | 62.3727 | 0 | 0 | 4 | K | 2 |  |  |  | ROZPOCET | 0 | 0 | 0 | 0 | 0 | 2 | 0 | 4 | 1234560518
| VV |  | "dlaž. priekopa" 390 |  | 390 | [12 empty] | VV | 2 | 2 | True | 1 | ROZPOCET
78 | M | 592270001800 | Tvárnica priekopováTBM 1-60, lxšxv 620x300x154,5(75) mm | ks | 1310.4 |  | 0 |  |  | znížená |  | 0 | 0.034 | 44.5536 | 0 | 0 | 8 | M | 2 |  |  |  | ROZPOCET | 0 | 0 | 0 | 0 | 0 | 2 | 0 | 4 | -1576510683
| VV |  | 390*3,36 'Přepočítané koeficientom množstva |  | 1310.4 | [12 empty] | VV | 2 | 2 | False | 1 | ROZPOCET
79 | K | 938908411.S | Očistenie povrchu krytu alebo podkladu asfaltového, betónového alebo dláždeného tlakom vody | m2 | 11828 |  | 0 |  |  | znížená |  | 0 | 0 | 0 | 0 | 0 | 4 | K | 2 |  |  |  | ROZPOCET | 0 | 0 | 0 | 0 | 0 | 2 | 0 | 4 | 1906206331
| VV |  | " konštr. č.1+č.3" 8735+3093 |  | 11828 | [12 empty] | VV | 2 | 2 | True | 1 | ROZPOCET
80 | K | 938909422.S | Čistenie priekop komunikácií strojne priekopovým rýpadlom o objeme nánosu nad 0,15 do 0,30 m3/m, -0,19460 t | m | 3397 |  | 0 |  |  | znížená |  | 0 | 0 | 0 | 0.1946 | 661.0562 | 4 | K | 2 |  |  |  | ROZPOCET | 0 | 0 | 0 | 0 | 0 | 2 | 0 | 4 | -579141049
| VV |  | "zemna priekopa" 3397 |  | 3397 | [12 empty] | VV | 2 | 2 | True | 1 | ROZPOCET
81 | K | 938909612.S | Odstránenie nánosu na krajniciach priem. hr. nad 100 do 200 mm, -0,25200t | m2 | 6369 |  | 0 |  |  | znížená |  | 0 | 0 | 0 | 0.252 | 1604.988 | 4 | K | 2 |  |  |  | ROZPOCET | 0 | 0 | 0 | 0 | 0 | 2 | 0 | 4 | 1504592605
| VV |  | "krajnica " 4422*0,75+2442*1,25 |  | 6369 | [12 empty] | VV | 2 | 2 | True | 1 | ROZPOCET
82 | K | 938909712.S | Čistenie priepustov ručne priemeru nad 0,5 do 1,0 m, hrúbka nánosu do 25%, -0,05711 t | m | 54 |  | 0 |  |  | znížená |  | 0 | 0 | 0 | 0.05711 | 3.0839 | 4 | K | 2 |  |  |  | ROZPOCET | 0 | 0 | 0 | 0 | 0 | 2 | 0 | 4 | -2029720614
| VV |  | "priep. na hospod. vjazde" 54 |  | 54 | [12 empty] | VV | 2 | 2 | True | 1 | ROZPOCET
83 | K | 966005311.S | Rozobranie cestného zábradlia a zvodidiel s jednou pásnicou, -0,04200t | m | 2442 |  | 0 |  |  | znížená |  | 0 | 9e-05 | 0.21978 | 0.042 | 102.564 | 4 | K | 2 |  |  |  | ROZPOCET | 0 | 0 | 0 | 0 | 0 | 2 | 0 | 4 | 2023989445
84 | K | 966006132.S | Odstránenie značky, pre staničenie a ohraničenie so stĺpikmi s bet. pätkami, -0,08200t | ks | 27 |  | 0 |  |  | znížená |  | 0 | 0 | 0 | 0.082 | 2.214 | 4 | K | 2 |  |  |  | ROZPOCET | 0 | 0 | 0 | 0 | 0 | 2 | 0 | 4 | 941194375
85 | K | 966006133.S | Odstránenie značky, smerové stĺpiky zaklinované v zemi kameňmi alebo obetónované, zabaranené -0,03700t | ks | 76 |  | 0 |  |  | znížená |  | 0 | 0 | 0 | 0.037 | 2.812 | 4 | K | 2 |  |  |  | ROZPOCET | 0 | 0 | 0 | 0 | 0 | 2 | 0 | 4 | 494644073
86 | K | 966006211.S | Odstránenie (demontáž) zvislej dopravnej značky zo stĺpov, stĺpikov alebo konzol, -0,00400t | ks | 5 |  | 0 |  |  | znížená |  | 0 | 0 | 0 | 0.004 | 0.02 | 4 | K | 2 |  |  |  | ROZPOCET | 0 | 0 | 0 | 0 | 0 | 2 | 0 | 4 | 1485047490
87 | K | 979082213.S | Vodorovná doprava sutiny so zložením a hrubým urovnaním na vzdialenosť do 1 km | t | 6943.44 |  | 0 |  |  | znížená |  | 0 | 0 | 0 | 0 | 0 | 4 | K | 2 |  |  |  | ROZPOCET | 0 | 0 | 0 | 0 | 0 | 2 | 0 | 4 | -522066299
| VV |  | "asf. frezov." 14913*0,279+3186*0,127 |  | 4565.349 | [12 empty] | VV | 2 | 2 | True | 0 | ROZPOCET
| VV |  | "smer. stlpiky+DZ" 76*0,037+27*0,082+5*0,004 |  | 5.046 | [12 empty] | VV | 2 | 2 | True | 0 | ROZPOCET
| VV |  | "krajnica" 6369*0,252 |  | 1604.988 | [12 empty] | VV | 2 | 2 | True | 0 | ROZPOCET
| VV |  | "prečist. priekopy+priepustov" 3397*0,195+54*0,057 |  | 665.493 | [12 empty] | VV | 2 | 2 | True | 0 | ROZPOCET
| VV |  | "zvod." 2442*0,042 |  | 102.564 | [12 empty] | VV | 2 | 2 | True | 0 | ROZPOCET
| VV |  | Súčet |  | 6943.44 | [12 empty] | VV | 2 | 4 | True | 1 | ROZPOCET
88 | K | 979082219.S | Príplatok k cene za každý ďalší aj začatý 1 km nad 1 km pre vodorovnú dopravu sutiny | t | 109220.55 |  | 0 |  |  | znížená |  | 0 | 0 | 0 | 0 | 0 | 4 | K | 2 |  |  |  | ROZPOCET | 0 | 0 | 0 | 0 | 0 | 2 | 0 | 4 | -3506641
| VV |  | "asf. frezov." (14913*0,279+3186*0,127)*19 |  | 86741.631 | [12 empty] | VV | 2 | 2 | True | 0 | ROZPOCET
| VV |  | "smer. stlpiky+DZ" (76*0,037+27*0,082+5*0,004)*19 |  | 95.874 | [12 empty] | VV | 2 | 2 | True | 0 | ROZPOCET
| VV |  | "krajnica" 6369*0,252*9 |  | 14444.892 | [12 empty] | VV | 2 | 2 | True | 0 | ROZPOCET
| VV |  | "prečist. priekopy+priepustov" (3397*0,195+54*0,057)*9 |  | 5989.437 | [12 empty] | VV | 2 | 2 | True | 0 | ROZPOCET
| VV |  | "zvod." 2442*0,042*19 |  | 1948.716 | [12 empty] | VV | 2 | 2 | True | 0 | ROZPOCET
| VV |  | Súčet |  | 109220.55 | [12 empty] | VV | 2 | 4 | True | 1 | ROZPOCET
| D | 99 | Presun hmôt HSV |  |  |  | 0 |  |  |  |  | 0 |  | 0 |  | 0 | 1 | D | 1 |  |  |  | ROZPOCET | [6 empty] | 0
89 | K | 998225311.S | Presun hmôt pre opravy a údržbu komunikácií a letísk s krytom asfaltovým alebo betónovým | t | 10712.905 |  | 0 |  |  | znížená |  | 0 | 0 | 0 | 0 | 0 | 4 | K | 2 |  |  |  | ROZPOCET | 0 | 0 | 0 | 0 | 0 | 2 | 0 | 4 | 1235042193

## 01021 - Priepust v km 15,...
{1968518e-0ad1-453e-a5f5-eefdb26c391e}
0
| KRYCÍ LIST ROZPOČTU | [7 empty] | v --- nižšie sa nachádzajú doplnkové a pomocné údaje k zostavám --- v | [8 empty] | False
Stavba:
Rekonštrukcia cesty a mostov II/512 hr. Trenčianskeho kraja - Veľké Pole - križ. II/428 Žarnovica , I. etapa
Objekt:
101-02 - 101-02 Cesta II/512, úsek 2 v km 15,224-18,951
Časť:
101-026 - Rekonštrukcia priepustov
Úroveň 3:
01021 - Priepust v km 15,631 - P22560
| JKSO: |  |  |  |  | KS:
| Miesto: |  | Okres Žarnovica , k. ú. Veľké Pole |  |  | Dátum: | 14. 12. 2020
| Objednávateľ: |  |  |  |  | IČO:
|  | BANSKOBYSTRICKÝ SAMOSPRÁVNY KRAJ |  |  |  | IČ DPH:
| Zhotoviteľ: |  |  |  |  | IČO: | Vyplň údaj
|  | Vyplň údaj |  |  |  | IČ DPH: | Vyplň údaj
| Projektant: |  |  |  |  | IČO: | 17085501
|  | ISPO spol.s r.o. , Prešov |  |  |  | IČ DPH:
| Spracovateľ: |  |  |  |  | IČO:
|  | Macura M. |  |  |  | IČ DPH:
Poznámka:
| Cena bez DPH | [5 empty] | 0
|  |  | Základ dane |  |  | Sadzba dane | Výška dane
| DPH | základná | 0 |  |  | 20% | 0
|  | znížená | 0 |  |  | 20% | 0
|  | zákl. prenesená | 0 |  |  | 20% | 0
|  | zníž. prenesená | 0 |  |  | 20% | 0
|  | nulová | 0 |  |  | 0% | 0
| Cena s DPH |  |  | v | EUR |  | 0
| Projektant |  |  | Spracovateľ
| Dátum a podpis: |  | Pečiatka | Dátum a podpis: |  |  | Pečiatka
| Objednávateľ |  |  | Zhotoviteľ
| Dátum a podpis: |  | Pečiatka | Dátum a podpis: |  |  | Pečiatka
REKAPITULÁCIA ROZPOČTU
Stavba:
Rekonštrukcia cesty a mostov II/512 hr. Trenčianskeho kraja - Veľké Pole - križ. II/428 Žarnovica , I. etapa
Objekt:
101-02 - 101-02 Cesta II/512, úsek 2 v km 15,224-18,951
Časť:
101-026 - Rekonštrukcia priepustov
Úroveň 3:
01021 - Priepust v km 15,631 - P22560
Miesto: |  |  | Okres Žarnovica , k. ú. Veľké Pole |  |  | Dátum: | 14. 12. 2020
Objednávateľ: |  |  | BANSKOBYSTRICKÝ SAMOSPRÁVNY KRAJ |  |  | Projektant: | ISPO spol.s r.o. , Prešov
Zhotoviteľ: |  |  | Vyplň údaj |  |  | Spracovateľ: | Macura M.
Kód dielu - Popis | [6 empty] | Cena celkom [EUR]
Náklady z rozpočtu | [6 empty] | 0 | [11 empty] | -1
| HSV - Práce a dodávky HSV | [5 empty] | 0
| 1 - Zemné práce | [5 empty] | 0
| 3 - Zvislé a kompletné konštrukcie | [5 empty] | 0
| 4 - Vodorovné konštrukcie | [5 empty] | 0
| 6 - Úpravy povrchov, podlahy, osadenie | [5 empty] | 0
| 9 - Ostatné konštrukcie a práce-búranie | [5 empty] | 0
| 99 - Presun hmôt HSV | [5 empty] | 0
ROZPOČET
Stavba:
Rekonštrukcia cesty a mostov II/512 hr. Trenčianskeho kraja - Veľké Pole - križ. II/428 Žarnovica , I. etapa
Objekt:
101-02 - 101-02 Cesta II/512, úsek 2 v km 15,224-18,951
Časť:
101-026 - Rekonštrukcia priepustov
Úroveň 3:
01021 - Priepust v km 15,631 - P22560
Miesto: |  |  | Okres Žarnovica , k. ú. Veľké Pole |  |  | Dátum: | 14. 12. 2020
Objednávateľ: |  |  | BANSKOBYSTRICKÝ SAMOSPRÁVNY KRAJ |  |  | Projektant: | ISPO spol.s r.o. , Prešov
Zhotoviteľ: |  |  | Vyplň údaj |  |  | Spracovateľ: | Macura M.
PČ | Typ | Kód | Popis | MJ | Množstvo | J.cena [EUR] | Cena celkom [EUR] | Cenová sústava |  | DPH | J. Nh [h] | Nh celkom [h] | J. hmotnosť [t] | Hmotnosť celkom [t] | J. suť [t] | Suť Celkom [t]
Náklady z rozpočtu | [6 empty] | 0 |  |  |  |  | 0 |  | 26.6791 |  | 3.8353 |  | D | -1 | [10 empty] | 0
| D | HSV | Práce a dodávky HSV |  |  |  | 0 |  |  |  |  | 0 |  | 26.6791 |  | 3.8353 | 1 | D | 0 |  |  |  | ROZPOCET | [6 empty] | 0
| D | 1 | Zemné práce |  |  |  | 0 |  |  |  |  | 0 |  | 0 |  | 0 | 1 | D | 1 |  |  |  | ROZPOCET | [6 empty] | 0
1 | K | 111101101.S | Odstránenie travín a tŕstia s príp. premiestnením a uložením na hromady do 50 m, pri celkovej ploche do 1000m2 | m2 | 80 |  | 0 |  |  | znížená |  | 0 | 0 | 0 | 0 | 0 | 4 | K | 2 |  |  |  | ROZPOCET | 0 | 0 | 0 | 0 | 0 | 2 | 0 | 4 | -215911415
2 | K | 132201101.S | Výkop ryhy do šírky 600 mm v horn.3 do 100 m3 | m3 | 1.365 |  | 0 |  |  | znížená |  | 0 | 0 | 0 | 0 | 0 | 4 | K | 2 |  |  |  | ROZPOCET | 0 | 0 | 0 | 0 | 0 | 2 | 0 | 4 | -1777621177
| VV |  | "zaistov. prah-vtok+vytok" 2,5*0,7*0,3*2+1,5*0,7*0,3 |  | 1.365 | [12 empty] | VV | 2 | 2 | True | 1 | ROZPOCET
3 | K | 132201109.S | Príplatok k cene za lepivosť pri hĺbení rýh šírky do 600 mm zapažených i nezapažených s urovnaním dna v hornine 3 | m3 | 0.41 |  | 0 |  |  | znížená |  | 0 | 0 | 0 | 0 | 0 | 4 | K | 2 |  |  |  | ROZPOCET | 0 | 0 | 0 | 0 | 0 | 2 | 0 | 4 | -568470461
| VV |  | 1,365 |  | 1.365 | [12 empty] | VV | 2 | 2 | True | 1 | ROZPOCET
| VV |  | 1,365*0,3 'Přepočítané koeficientom množstva |  | 0.41 | [12 empty] | VV | 2 | 2 | False | 1 | ROZPOCET
4 | K | 132201201.S | Výkop ryhy šírky 600-2000mm horn.3 do 100m3 | m3 | 15.5 |  | 0 |  |  | znížená |  | 0 | 0 | 0 | 0 | 0 | 4 | K | 2 |  |  |  | ROZPOCET | 0 | 0 | 0 | 0 | 0 | 2 | 0 | 4 | 1993180792
| VV |  | "vtok+vytok" 5,0*3,0*0,4*2 |  | 12 | [12 empty] | VV | 2 | 2 | True | 0 | ROZPOCET
| VV |  | "čela" (3,0+4,0)*0,5*1,0 |  | 3.5 | [12 empty] | VV | 2 | 2 | True | 0 | ROZPOCET
| VV |  | Súčet |  | 15.5 | [12 empty] | VV | 2 | 4 | True | 1 | ROZPOCET
5 | K | 132201209.S | Príplatok k cenám za lepivosť pri hĺbení rýh š. nad 600 do 2 000 mm zapaž. i nezapažených, s urovnaním dna v hornine 3 | m3 | 4.65 |  | 0 |  |  | znížená |  | 0 | 0 | 0 | 0 | 0 | 4 | K | 2 |  |  |  | ROZPOCET | 0 | 0 | 0 | 0 | 0 | 2 | 0 | 4 | 23227804
| VV |  | 15,5 |  | 15.5 | [12 empty] | VV | 2 | 2 | True | 1 | ROZPOCET
| VV |  | 15,5*0,3 'Přepočítané koeficientom množstva |  | 4.65 | [12 empty] | VV | 2 | 2 | False | 1 | ROZPOCET
6 | K | 162501102.S | Vodorovné premiestnenie výkopku po spevnenej ceste z horniny tr.1-4, do 100 m3 na vzdialenosť do 3000 m | m3 | 16.865 |  | 0 |  |  | znížená |  | 0 | 0 | 0 | 0 | 0 | 4 | K | 2 |  |  |  | ROZPOCET | 0 | 0 | 0 | 0 | 0 | 2 | 0 | 4 | -290554401
| VV |  | 1,365+15,5 |  | 16.865 | [12 empty] | VV | 2 | 2 | True | 1 | ROZPOCET
7 | K | 162501105.S | Vodorovné premiestnenie výkopku po spevnenej ceste z horniny tr.1-4, do 100 m3, príplatok k cene za každých ďalšich a začatých 1000 m | m3 | 118.055 |  | 0 |  |  | znížená |  | 0 | 0 | 0 | 0 | 0 | 4 | K | 2 |  |  |  | ROZPOCET | 0 | 0 | 0 | 0 | 0 | 2 | 0 | 4 | -2088333301
| VV |  | 16,865*7 |  | 118.055 | [12 empty] | VV | 2 | 2 | True | 1 | ROZPOCET
8 | K | 171201201.S | Uloženie sypaniny na skládky do 100 m3 | m3 | 16.865 |  | 0 |  |  | znížená |  | 0 | 0 | 0 | 0 | 0 | 4 | K | 2 |  |  |  | ROZPOCET | 0 | 0 | 0 | 0 | 0 | 2 | 0 | 4 | 656593902
9 | K | 171209002.S | Poplatok za skladovanie - zemina a kamenivo (17 05) ostatné | t | 27.983 |  | 0 |  |  | znížená |  | 0 | 0 | 0 | 0 | 0 | 4 | K | 2 |  |  |  | ROZPOCET | 0 | 0 | 0 | 0 | 0 | 2 | 0 | 4 | -1718877430
| VV |  | "zemina" 16,865*1,5 |  | 25.298 | [12 empty] | VV | 2 | 2 | True | 0 | ROZPOCET
| VV |  | "čist. priep." 16*0,107 |  | 1.712 | [12 empty] | VV | 2 | 2 | True | 0 | ROZPOCET
| VV |  | "čist. priekopy" 10*0,0973 |  | 0.973 | [12 empty] | VV | 2 | 2 | True | 0 | ROZPOCET
| VV |  | Súčet |  | 27.983 | [12 empty] | VV | 2 | 4 | True | 1 | ROZPOCET
| D | 3 | Zvislé a kompletné konštrukcie |  |  |  | 0 |  |  |  |  | 0 |  | 0.13874 |  | 0 | 1 | D | 1 |  |  |  | ROZPOCET | [6 empty] | 0
10 | K | 348171111 | Osadenie zábradlia oceľového na moste vrátane spojenia dielcov hmotnosti do 100 kg/m | m | 7 |  | 0 |  |  | znížená |  | 0 | 0.00282 | 0.01974 | 0 | 0 | 4 | K | 2 |  |  |  | ROZPOCET | 0 | 0 | 0 | 0 | 0 | 2 | 0 | 4 | -397386911
| VV |  | "vtok+vytok" 3+4 |  | 7 | [12 empty] | VV | 2 | 2 | True | 1 | ROZPOCET
11 | M | 5534660000 | Zábradlie oceľové trubkové vč. povrchovej úpravy | m | 7 |  | 0 |  |  | znížená |  | 0 | 0.017 | 0.119 | 0 | 0 | 8 | M | 2 |  |  |  | ROZPOCET | 0 | 0 | 0 | 0 | 0 | 2 | 0 | 4 | -1839177640
12 | M | 5531000001 | Kotevný materiál zabradlia | kg | 18.84 |  | 0 |  |  | znížená |  | 0 | 0 | 0 | 0 | 0 | 8 | M | 2 |  |  |  | ROZPOCET | 0 | 0 | 0 | 0 | 0 | 2 | 0 | 4 | 1766010896
| VV |  | "stlpiky" 6*3,14 |  | 18.84 | [12 empty] | VV | 2 | 2 | True | 1 | ROZPOCET
| D | 4 | Vodorovné konštrukcie |  |  |  | 0 |  |  |  |  | 0 |  | 25.6857 |  | 0 | 1 | D | 1 |  |  |  | ROZPOCET | [6 empty] | 0
13 | K | 451311711.S | Podklad pod dlažbu z prostého betónu vodostavebného C 25/30 vo vrstve hr. do 100 mm | m2 | 17.56 |  | 0 |  |  | znížená |  | 0 | 0.23367 | 4.1032 | 0 | 0 | 4 | K | 2 |  |  |  | ROZPOCET | 0 | 0 | 0 | 0 | 0 | 2 | 0 | 4 | -419104932
| VV |  | "vtok" 2,5*4,0 |  | 10 | [12 empty] | VV | 2 | 2 | True | 0 | ROZPOCET
| VV |  | "vytok" 2,7*1,5*0,5*2+2,7*1,3 |  | 7.56 | [12 empty] | VV | 2 | 2 | True | 0 | ROZPOCET
14 | K | 451541111 | Lôžko pod potrubie, stoky a drobné objekty, v otvorenom výkope zo štrkodrvy 0-32 mm | m3 | 0.293 |  | 0 |  |  | znížená |  | 0 | 1.7034 | 0.4991 | 0 | 0 | 4 | K | 2 |  |  |  | ROZPOCET | 0 | 0 | 0 | 0 | 0 | 2 | 0 | 4 | 78915685
| VV |  | "zaistov. prah" (2,5*2+1,5)*0,3*0,15 |  | 0.293 | [12 empty] | VV | 2 | 2 | True | 0 | ROZPOCET
15 | K | 451571222.S | Podklad pre dlažbu zo štrkopiesku, hr. nad 100 do 150 mm | m2 | 17.56 |  | 0 |  |  | znížená |  | 0 | 0.3006 | 5.2785 | 0 | 0 | 4 | K | 2 |  |  |  | ROZPOCET | 0 | 0 | 0 | 0 | 0 | 2 | 0 | 4 | 1982797727
16 | K | 452318510.S | Zaisťovací prah z betónu prostého vodostavebného melioračných kanálov s pätkami alebo bez pätiek | m3 | 1.17 |  | 0 |  |  | znížená |  | 0 | 2.2632 | 2.648 | 0 | 0 | 4 | K | 2 |  |  |  | ROZPOCET | 0 | 0 | 0 | 0 | 0 | 2 | 0 | 4 | -601817662
| VV |  | "zaistov. prah" (2,5*2+1,5)*0,6*0,3 |  | 1.17 | [12 empty] | VV | 2 | 2 | True | 1 | ROZPOCET
17 | K | 452471101.S | Podkladová vrstva z modifikovanej malty cementovej - prvá vrstva hr. do 10 mm | m2 | 0.24 |  | 0 |  |  | znížená |  | 0 | 0.02266 | 0.0054384 | 0 | 0 | 4 | K | 2 |  |  |  | ROZPOCET | 0 | 0 | 0 | 0 | 0 | 2 | 0 | 4 | -500432971
| VV |  | " pod kotviace platne - zábradlie" 0,2*0,2*6 |  | 0.24 | [12 empty] | VV | 2 | 2 | True | 0 | ROZPOCET
18 | K | 465511511.S | Dlažba kladená do malty s vyplnením škár maltou MC 10 a s vyškárovaním maltou MCS do 20 m2, hr. 200 mm | m2 | 17.56 |  | 0 |  |  | znížená |  | 0 | 0.74894 | 13.1514 | 0 | 0 | 4 | K | 2 |  |  |  | ROZPOCET | 0 | 0 | 0 | 0 | 0 | 2 | 0 | 4 | -1266072727
| VV |  | "vtok" 2,5*4,0 |  | 10 | [12 empty] | VV | 2 | 2 | True | 0 | ROZPOCET
| VV |  | "vytok" 2,7*1,5*0,5*2+2,7*1,3 |  | 7.56 | [12 empty] | VV | 2 | 2 | True | 0 | ROZPOCET
| D | 6 | Úpravy povrchov, podlahy, osadenie |  |  |  | 0 |  |  |  |  | 0 |  | 0.77317 |  | 0 | 1 | D | 1 |  |  |  | ROZPOCET | [6 empty] | 0
19 | K | 622661327 | Náter betónu kotevno - adhézny | m2 | 8 |  | 0 |  |  | znížená |  | 0 | 0.00051 | 0.00408 | 0 | 0 | 4 | K | 2 |  |  |  | ROZPOCET | 0 | 0 | 0 | 0 | 0 | 2 | 0 | 4 | -281721499
| VV |  | reprofil. - typ1 | [14 empty] | VV | 2 | 1 | True | 0 | ROZPOCET
| VV |  | "strop priep.-50%" 16,0*1,0*0,5 |  | 8 | [12 empty] | VV | 2 | 2 | True | 0 | ROZPOCET
| VV |  | Súčet |  | 8 | [12 empty] | VV | 2 | 4 | True | 1 | ROZPOCET
20 | K | 627458111.S | Škárovanie maltou MCS, muriva z lomového kameňa s vyčistením škár, pri hĺbky škár do 70 mm | m2 | 21.5 |  | 0 |  |  | znížená |  | 0 | 0.01953 | 0.4199 | 0 | 0 | 4 | K | 2 |  |  |  | ROZPOCET | 0 | 0 | 0 | 0 | 0 | 2 | 0 | 4 | 1244687429
| VV |  | "vtokove a vytokove čelo 50% - typ1" ((3,0+4,0)*1,0-1,2*1,0*2)*0,5 |  | 2.3 | [12 empty] | VV | 2 | 2 | True | 0 | ROZPOCET
| VV |  | "priep. vo vnutri 50% - typ1" 16,0*1,2*2*0,5 |  | 19.2 | [12 empty] | VV | 2 | 2 | True | 0 | ROZPOCET
| VV |  | Súčet |  | 21.5 | [12 empty] | VV | 2 | 4 | True | 1 | ROZPOCET
21 | K | 627471132.S | Reprofilácia podhľadov sanačnou maltou, 1 vrstva hr. 20 mm | m2 | 8 |  | 0 |  |  | znížená |  | 0 | 0.04365 | 0.3492 | 0 | 0 | 4 | K | 2 |  |  |  | ROZPOCET | 0 | 0 | 0 | 0 | 0 | 2 | 0 | 4 | 1765258746
| D | 9 | Ostatné konštrukcie a práce-búranie |  |  |  | 0 |  |  |  |  | 0 |  | 0.08151 |  | 3.8353 | 1 | D | 1 |  |  |  | ROZPOCET | [6 empty] | 0
22 | K | 914112111.S | Tabuľka s označením evidenčného čísla mostu | ks | 1 |  | 0 |  |  | znížená |  | 0 | 0.07767 | 0.07767 | 0 | 0 | 4 | K | 2 |  |  |  | ROZPOCET | 0 | 0 | 0 | 0 | 0 | 2 | 0 | 4 | 419553985
23 | K | 938902031.S | Otryskanie degradovaného betónu vodou do 20 mm, -0,02200t | m2 | 8 |  | 0 |  |  | znížená |  | 0 | 0 | 0 | 0.022 | 0.176 | 4 | K | 2 |  |  |  | ROZPOCET | 0 | 0 | 0 | 0 | 0 | 2 | 0 | 4 | 172019600
| VV |  | "strop priep.-50%" 16,0*1,0*0,5 |  | 8 | [12 empty] | VV | 2 | 2 | True | 1 | ROZPOCET
24 | K | 938902302.S | Čistenie betónového podkladu vysokotlakovým vodným lúčom do hrúbky 1 mm - stien | m2 | 5.6 |  | 0 |  |  | znížená |  | 0 | 0 | 0 | 0 | 0 | 4 | K | 2 |  |  |  | ROZPOCET | 0 | 0 | 0 | 0 | 0 | 2 | 0 | 4 | -1856439485
| VV |  | "vtokove a vytokove čelo bet. - typ1" (3,0+4,0)*0,8 |  | 5.6 | [12 empty] | VV | 2 | 2 | True | 0 | ROZPOCET
| VV |  | Súčet |  | 5.6 | [12 empty] | VV | 2 | 4 | True | 1 | ROZPOCET
25 | K | 938909405.S | Čistenie priekop spevnených ručne pri šírke dna nad 400 mm o objeme nánosu nad 0,15 do 0,30 m3/m, -0,19460 t | m | 10 |  | 0 |  |  | znížená |  | 0 | 0 | 0 | 0.1946 | 1.946 | 4 | K | 2 |  |  |  | ROZPOCET | 0 | 0 | 0 | 0 | 0 | 2 | 0 | 4 | 1212981643
| VV |  | "vtok-pritok" 5,0*2 |  | 10 | [12 empty] | VV | 2 | 2 | True | 1 | ROZPOCET
26 | K | 938909713.S | Čistenie priepustov ručne priemeru nad 1,0 do 1,5 m, hrúbka nánosu do 25%, -0,10708 t | m | 16 |  | 0 |  |  | znížená |  | 0 | 0 | 0 | 0.10708 | 1.7133 | 4 | K | 2 |  |  |  | ROZPOCET | 0 | 0 | 0 | 0 | 0 | 2 | 0 | 4 | 1397785295
27 | K | 959941122.S | Chemická kotva s kotevným svorníkom tesnená chemickou ampulkou do betónu, ŽB, kameňa, s vyvŕtaním otvoru M12/35/160 mm | ks | 24 |  | 0 |  |  | znížená |  | 0 | 0.00016 | 0.00384 | 0 | 0 | 4 | K | 2 |  |  |  | ROZPOCET | 0 | 0 | 0 | 0 | 0 | 2 | 0 | 4 | 1183458837
| VV |  | " kotvenie zábradlia-stlpiky" 6*4 |  | 24 | [12 empty] | VV | 2 | 2 | True | 0 | ROZPOCET
| VV |  | Súčet |  | 24 | [12 empty] | VV | 2 | 4 | True | 1 | ROZPOCET
28 | K | 979082213.S | Vodorovná doprava sutiny so zložením a hrubým urovnaním na vzdialenosť do 1 km | t | 2.861 |  | 0 |  |  | znížená |  | 0 | 0 | 0 | 0 | 0 | 4 | K | 2 |  |  |  | ROZPOCET | 0 | 0 | 0 | 0 | 0 | 2 | 0 | 4 | 1588209700
| VV |  | "čist. priep." 16*0,107 |  | 1.712 | [12 empty] | VV | 2 | 2 | True | 0 | ROZPOCET
| VV |  | "čist. priekopy" 10*0,0973 |  | 0.973 | [12 empty] | VV | 2 | 2 | True | 0 | ROZPOCET
| VV |  | "bet." 8*0,022 |  | 0.176 | [12 empty] | VV | 2 | 2 | True | 0 | ROZPOCET
| VV |  | Súčet |  | 2.861 | [12 empty] | VV | 2 | 4 | True | 1 | ROZPOCET
29 | K | 979082219.S | Príplatok k cene za každý ďalší aj začatý 1 km nad 1 km pre vodorovnú dopravu sutiny | t | 25.749 |  | 0 |  |  | znížená |  | 0 | 0 | 0 | 0 | 0 | 4 | K | 2 |  |  |  | ROZPOCET | 0 | 0 | 0 | 0 | 0 | 2 | 0 | 4 | -935004462
| VV |  | 2,861*9 |  | 25.749 | [12 empty] | VV | 2 | 2 | True | 1 | ROZPOCET
| D | 99 | Presun hmôt HSV |  |  |  | 0 |  |  |  |  | 0 |  | 0 |  | 0 | 1 | D | 1 |  |  |  | ROZPOCET | [6 empty] | 0
30 | K | 998225311.S | Presun hmôt pre opravy a údržbu komunikácií a letísk s krytom asfaltovým alebo betónovým | t | 26.679 |  | 0 |  |  | znížená |  | 0 | 0 | 0 | 0 | 0 | 4 | K | 2 |  |  |  | ROZPOCET | 0 | 0 | 0 | 0 | 0 | 2 | 0 | 4 | -887276941

## 01022 - Priepust v km 15,...
{8210dd4f-6222-4e22-b4fd-204f8c692667}
0
| KRYCÍ LIST ROZPOČTU | [7 empty] | v --- nižšie sa nachádzajú doplnkové a pomocné údaje k zostavám --- v | [8 empty] | False
Stavba:
Rekonštrukcia cesty a mostov II/512 hr. Trenčianskeho kraja - Veľké Pole - križ. II/428 Žarnovica , I. etapa
Objekt:
101-02 - 101-02 Cesta II/512, úsek 2 v km 15,224-18,951
Časť:
101-026 - Rekonštrukcia priepustov
Úroveň 3:
01022 - Priepust v km 15,945 - P22561
| JKSO: |  |  |  |  | KS:
| Miesto: |  | Okres Žarnovica , k. ú. Veľké Pole |  |  | Dátum: | 14. 12. 2020
| Objednávateľ: |  |  |  |  | IČO:
|  | BANSKOBYSTRICKÝ SAMOSPRÁVNY KRAJ |  |  |  | IČ DPH:
| Zhotoviteľ: |  |  |  |  | IČO: | Vyplň údaj
|  | Vyplň údaj |  |  |  | IČ DPH: | Vyplň údaj
| Projektant: |  |  |  |  | IČO: | 17085501
|  | ISPO spol.s r.o. , Prešov |  |  |  | IČ DPH:
| Spracovateľ: |  |  |  |  | IČO:
|  | Macura M. |  |  |  | IČ DPH:
Poznámka:
| Cena bez DPH | [5 empty] | 0
|  |  | Základ dane |  |  | Sadzba dane | Výška dane
| DPH | základná | 0 |  |  | 20% | 0
|  | znížená | 0 |  |  | 20% | 0
|  | zákl. prenesená | 0 |  |  | 20% | 0
|  | zníž. prenesená | 0 |  |  | 20% | 0
|  | nulová | 0 |  |  | 0% | 0
| Cena s DPH |  |  | v | EUR |  | 0
| Projektant |  |  | Spracovateľ
| Dátum a podpis: |  | Pečiatka | Dátum a podpis: |  |  | Pečiatka
| Objednávateľ |  |  | Zhotoviteľ
| Dátum a podpis: |  | Pečiatka | Dátum a podpis: |  |  | Pečiatka
REKAPITULÁCIA ROZPOČTU
Stavba:
Rekonštrukcia cesty a mostov II/512 hr. Trenčianskeho kraja - Veľké Pole - križ. II/428 Žarnovica , I. etapa
Objekt:
101-02 - 101-02 Cesta II/512, úsek 2 v km 15,224-18,951
Časť:
101-026 - Rekonštrukcia priepustov
Úroveň 3:
01022 - Priepust v km 15,945 - P22561
Miesto: |  |  | Okres Žarnovica , k. ú. Veľké Pole |  |  | Dátum: | 14. 12. 2020
Objednávateľ: |  |  | BANSKOBYSTRICKÝ SAMOSPRÁVNY KRAJ |  |  | Projektant: | ISPO spol.s r.o. , Prešov
Zhotoviteľ: |  |  | Vyplň údaj |  |  | Spracovateľ: | Macura M.
Kód dielu - Popis | [6 empty] | Cena celkom [EUR]
Náklady z rozpočtu | [6 empty] | 0 | [11 empty] | -1
| HSV - Práce a dodávky HSV | [5 empty] | 0
| 1 - Zemné práce | [5 empty] | 0
| 3 - Zvislé a kompletné konštrukcie | [5 empty] | 0
| 4 - Vodorovné konštrukcie | [5 empty] | 0
| 6 - Úpravy povrchov, podlahy, osadenie | [5 empty] | 0
| 9 - Ostatné konštrukcie a práce-búranie | [5 empty] | 0
| 99 - Presun hmôt HSV | [5 empty] | 0
ROZPOČET
Stavba:
Rekonštrukcia cesty a mostov II/512 hr. Trenčianskeho kraja - Veľké Pole - križ. II/428 Žarnovica , I. etapa
Objekt:
101-02 - 101-02 Cesta II/512, úsek 2 v km 15,224-18,951
Časť:
101-026 - Rekonštrukcia priepustov
Úroveň 3:
01022 - Priepust v km 15,945 - P22561
Miesto: |  |  | Okres Žarnovica , k. ú. Veľké Pole |  |  | Dátum: | 14. 12. 2020
Objednávateľ: |  |  | BANSKOBYSTRICKÝ SAMOSPRÁVNY KRAJ |  |  | Projektant: | ISPO spol.s r.o. , Prešov
Zhotoviteľ: |  |  | Vyplň údaj |  |  | Spracovateľ: | Macura M.
PČ | Typ | Kód | Popis | MJ | Množstvo | J.cena [EUR] | Cena celkom [EUR] | Cenová sústava |  | DPH | J. Nh [h] | Nh celkom [h] | J. hmotnosť [t] | Hmotnosť celkom [t] | J. suť [t] | Suť Celkom [t]
Náklady z rozpočtu | [6 empty] | 0 |  |  |  |  | 0 |  | 25.9447 |  | 3.0311 |  | D | -1 | [10 empty] | 0
| D | HSV | Práce a dodávky HSV |  |  |  | 0 |  |  |  |  | 0 |  | 25.9447 |  | 3.0311 | 1 | D | 0 |  |  |  | ROZPOCET | [6 empty] | 0
| D | 1 | Zemné práce |  |  |  | 0 |  |  |  |  | 0 |  | 0 |  | 0 | 1 | D | 1 |  |  |  | ROZPOCET | [6 empty] | 0
1 | K | 111101101.S | Odstránenie travín a tŕstia s príp. premiestnením a uložením na hromady do 50 m, pri celkovej ploche do 1000m2 | m2 | 80 |  | 0 |  |  | znížená |  | 0 | 0 | 0 | 0 | 0 | 4 | K | 2 |  |  |  | ROZPOCET | 0 | 0 | 0 | 0 | 0 | 2 | 0 | 4 | 2025158470
2 | K | 132201101.S | Výkop ryhy do šírky 600 mm v horn.3 do 100 m3 | m3 | 1.365 |  | 0 |  |  | znížená |  | 0 | 0 | 0 | 0 | 0 | 4 | K | 2 |  |  |  | ROZPOCET | 0 | 0 | 0 | 0 | 0 | 2 | 0 | 4 | -522848329
| VV |  | "zaistov. prah-vtok+vytok" 2,5*0,7*0,3*2+1,5*0,7*0,3 |  | 1.365 | [12 empty] | VV | 2 | 2 | True | 1 | ROZPOCET
3 | K | 132201109.S | Príplatok k cene za lepivosť pri hĺbení rýh šírky do 600 mm zapažených i nezapažených s urovnaním dna v hornine 3 | m3 | 0.41 |  | 0 |  |  | znížená |  | 0 | 0 | 0 | 0 | 0 | 4 | K | 2 |  |  |  | ROZPOCET | 0 | 0 | 0 | 0 | 0 | 2 | 0 | 4 | 1905709383
| VV |  | 1,365 |  | 1.365 | [12 empty] | VV | 2 | 2 | True | 1 | ROZPOCET
| VV |  | 1,365*0,3 'Přepočítané koeficientom množstva |  | 0.41 | [12 empty] | VV | 2 | 2 | False | 1 | ROZPOCET
4 | K | 132201201.S | Výkop ryhy šírky 600-2000mm horn.3 do 100m3 | m3 | 17.904 |  | 0 |  |  | znížená |  | 0 | 0 | 0 | 0 | 0 | 4 | K | 2 |  |  |  | ROZPOCET | 0 | 0 | 0 | 0 | 0 | 2 | 0 | 4 | 1993180792
| VV |  | "vtok+vytok" 5,0*3,0*0,3*2 |  | 9 | [12 empty] | VV | 2 | 2 | True | 0 | ROZPOCET
| VV |  | "čela" (2,5+2,8)*0,7*1,2*2 |  | 8.904 | [12 empty] | VV | 2 | 2 | True | 0 | ROZPOCET
| VV |  | Súčet |  | 17.904 | [12 empty] | VV | 2 | 4 | True | 1 | ROZPOCET
5 | K | 132201209.S | Príplatok k cenám za lepivosť pri hĺbení rýh š. nad 600 do 2 000 mm zapaž. i nezapažených, s urovnaním dna v hornine 3 | m3 | 5.371 |  | 0 |  |  | znížená |  | 0 | 0 | 0 | 0 | 0 | 4 | K | 2 |  |  |  | ROZPOCET | 0 | 0 | 0 | 0 | 0 | 2 | 0 | 4 | 23227804
| VV |  | 17,904 |  | 17.904 | [12 empty] | VV | 2 | 2 | True | 1 | ROZPOCET
| VV |  | 17,904*0,3 'Přepočítané koeficientom množstva |  | 5.371 | [12 empty] | VV | 2 | 2 | False | 1 | ROZPOCET
6 | K | 162501102.S | Vodorovné premiestnenie výkopku po spevnenej ceste z horniny tr.1-4, do 100 m3 na vzdialenosť do 3000 m | m3 | 19.269 |  | 0 |  |  | znížená |  | 0 | 0 | 0 | 0 | 0 | 4 | K | 2 |  |  |  | ROZPOCET | 0 | 0 | 0 | 0 | 0 | 2 | 0 | 4 | -290554401
| VV |  | 1,365+17,904 |  | 19.269 | [12 empty] | VV | 2 | 2 | True | 1 | ROZPOCET
7 | K | 162501105.S | Vodorovné premiestnenie výkopku po spevnenej ceste z horniny tr.1-4, do 100 m3, príplatok k cene za každých ďalšich a začatých 1000 m | m3 | 134.883 |  | 0 |  |  | znížená |  | 0 | 0 | 0 | 0 | 0 | 4 | K | 2 |  |  |  | ROZPOCET | 0 | 0 | 0 | 0 | 0 | 2 | 0 | 4 | -2088333301
| VV |  | 19,269*7 |  | 134.883 | [12 empty] | VV | 2 | 2 | True | 1 | ROZPOCET
8 | K | 171201201.S | Uloženie sypaniny na skládky do 100 m3 | m3 | 19.269 |  | 0 |  |  | znížená |  | 0 | 0 | 0 | 0 | 0 | 4 | K | 2 |  |  |  | ROZPOCET | 0 | 0 | 0 | 0 | 0 | 2 | 0 | 4 | 656593902
9 | K | 171209002.S | Poplatok za skladovanie - zemina a kamenivo (17 05) ostatné | t | 30.962 |  | 0 |  |  | znížená |  | 0 | 0 | 0 | 0 | 0 | 4 | K | 2 |  |  |  | ROZPOCET | 0 | 0 | 0 | 0 | 0 | 2 | 0 | 4 | -1718877430
| VV |  | "zemina" 19,269*1,5 |  | 28.904 | [12 empty] | VV | 2 | 2 | True | 0 | ROZPOCET
| VV |  | "čist. priep." 19*0,0571 |  | 1.085 | [12 empty] | VV | 2 | 2 | True | 0 | ROZPOCET
| VV |  | "čist. priekopy" 10*0,0973 |  | 0.973 | [12 empty] | VV | 2 | 2 | True | 0 | ROZPOCET
| VV |  | Súčet |  | 30.962 | [12 empty] | VV | 2 | 4 | True | 1 | ROZPOCET
| D | 3 | Zvislé a kompletné konštrukcie |  |  |  | 0 |  |  |  |  | 0 |  | 0.10505 |  | 0 | 1 | D | 1 |  |  |  | ROZPOCET | [6 empty] | 0
10 | K | 348171111 | Osadenie zábradlia oceľového na moste vrátane spojenia dielcov hmotnosti do 100 kg/m | m | 5.3 |  | 0 |  |  | znížená |  | 0 | 0.00282 | 0.014946 | 0 | 0 | 4 | K | 2 |  |  |  | ROZPOCET | 0 | 0 | 0 | 0 | 0 | 2 | 0 | 4 | -1557553281
| VV |  | "vtok+vytok" 2,8+2,5 |  | 5.3 | [12 empty] | VV | 2 | 2 | True | 1 | ROZPOCET
11 | M | 5534660000 | Zábradlie oceľové trubkové vč. povrchovej úpravy | m | 5.3 |  | 0 |  |  | znížená |  | 0 | 0.017 | 0.0901 | 0 | 0 | 8 | M | 2 |  |  |  | ROZPOCET | 0 | 0 | 0 | 0 | 0 | 2 | 0 | 4 | -1098607486
12 | M | 5531000001 | Kotevný materiál zabradlia | kg | 18.84 |  | 0 |  |  | znížená |  | 0 | 0 | 0 | 0 | 0 | 8 | M | 2 |  |  |  | ROZPOCET | 0 | 0 | 0 | 0 | 0 | 2 | 0 | 4 | 1682188986
| VV |  | "stlpiky" 6*3,14 |  | 18.84 | [12 empty] | VV | 2 | 2 | True | 1 | ROZPOCET
| D | 4 | Vodorovné konštrukcie |  |  |  | 0 |  |  |  |  | 0 |  | 25.6857 |  | 0 | 1 | D | 1 |  |  |  | ROZPOCET | [6 empty] | 0
13 | K | 451311711.S | Podklad pod dlažbu z prostého betónu vodostavebného C 25/30 vo vrstve hr. do 100 mm | m2 | 17.56 |  | 0 |  |  | znížená |  | 0 | 0.23367 | 4.1032 | 0 | 0 | 4 | K | 2 |  |  |  | ROZPOCET | 0 | 0 | 0 | 0 | 0 | 2 | 0 | 4 | 1582299424
| VV |  | "vtok" 2,5*4,0 |  | 10 | [12 empty] | VV | 2 | 2 | True | 0 | ROZPOCET
| VV |  | "vytok" 2,7*1,5*0,5*2+2,7*1,3 |  | 7.56 | [12 empty] | VV | 2 | 2 | True | 0 | ROZPOCET
14 | K | 451541111 | Lôžko pod potrubie, stoky a drobné objekty, v otvorenom výkope zo štrkodrvy 0-32 mm | m3 | 0.293 |  | 0 |  |  | znížená |  | 0 | 1.7034 | 0.4991 | 0 | 0 | 4 | K | 2 |  |  |  | ROZPOCET | 0 | 0 | 0 | 0 | 0 | 2 | 0 | 4 | 715342585
| VV |  | "zaistov. prah" (2,5*2+1,5)*0,3*0,15 |  | 0.293 | [12 empty] | VV | 2 | 2 | True | 0 | ROZPOCET
15 | K | 451571222.S | Podklad pre dlažbu zo štrkopiesku, hr. nad 100 do 150 mm | m2 | 17.56 |  | 0 |  |  | znížená |  | 0 | 0.3006 | 5.2785 | 0 | 0 | 4 | K | 2 |  |  |  | ROZPOCET | 0 | 0 | 0 | 0 | 0 | 2 | 0 | 4 | 619479735
16 | K | 452318510.S | Zaisťovací prah z betónu prostého vodostavebného melioračných kanálov s pätkami alebo bez pätiek | m3 | 1.17 |  | 0 |  |  | znížená |  | 0 | 2.2632 | 2.648 | 0 | 0 | 4 | K | 2 |  |  |  | ROZPOCET | 0 | 0 | 0 | 0 | 0 | 2 | 0 | 4 | -278023705
| VV |  | "zaistov. prah" (2,5*2+1,5)*0,6*0,3 |  | 1.17 | [12 empty] | VV | 2 | 2 | True | 1 | ROZPOCET
17 | K | 452471101.S | Podkladová vrstva z modifikovanej malty cementovej - prvá vrstva hr. do 10 mm | m2 | 0.24 |  | 0 |  |  | znížená |  | 0 | 0.02266 | 0.0054384 | 0 | 0 | 4 | K | 2 |  |  |  | ROZPOCET | 0 | 0 | 0 | 0 | 0 | 2 | 0 | 4 | -1747019329
| VV |  | " pod kotviace platne - zábradlie" 0,2*0,2*6 |  | 0.24 | [12 empty] | VV | 2 | 2 | True | 0 | ROZPOCET
18 | K | 465511511.S | Dlažba kladená do malty s vyplnením škár maltou MC 10 a s vyškárovaním maltou MCS do 20 m2, hr. 200 mm | m2 | 17.56 |  | 0 |  |  | znížená |  | 0 | 0.74894 | 13.1514 | 0 | 0 | 4 | K | 2 |  |  |  | ROZPOCET | 0 | 0 | 0 | 0 | 0 | 2 | 0 | 4 | -104798480
| VV |  | "vtok" 2,5*4,0 |  | 10 | [12 empty] | VV | 2 | 2 | True | 0 | ROZPOCET
| VV |  | "vytok" 2,7*1,5*0,5*2+2,7*1,3 |  | 7.56 | [12 empty] | VV | 2 | 2 | True | 0 | ROZPOCET
| D | 6 | Úpravy povrchov, podlahy, osadenie |  |  |  | 0 |  |  |  |  | 0 |  | 0.072456 |  | 0 | 1 | D | 1 |  |  |  | ROZPOCET | [6 empty] | 0
19 | K | 627458111.S | Škárovanie maltou MCS, muriva z lomového kameňa s vyčistením škár, pri hĺbky škár do 70 mm | m2 | 3.71 |  | 0 |  |  | znížená |  | 0 | 0.01953 | 0.072456 | 0 | 0 | 4 | K | 2 |  |  |  | ROZPOCET | 0 | 0 | 0 | 0 | 0 | 2 | 0 | 4 | 1244687429
| VV |  | "vtokove + vytokove čelo+kridla - typ1" (2,8*0,7+1,7*0,7+2,2*0,7*0,5*2)-0,7*0,7*2 |  | 3.71 | [12 empty] | VV | 2 | 2 | True | 0 | ROZPOCET
| VV |  | Súčet |  | 3.71 | [12 empty] | VV | 2 | 4 | True | 1 | ROZPOCET
| D | 9 | Ostatné konštrukcie a práce-búranie |  |  |  | 0 |  |  |  |  | 0 |  | 0.08151 |  | 3.0311 | 1 | D | 1 |  |  |  | ROZPOCET | [6 empty] | 0
20 | K | 914112111.S | Tabuľka s označením evidenčného čísla mostu | ks | 1 |  | 0 |  |  | znížená |  | 0 | 0.07767 | 0.07767 | 0 | 0 | 4 | K | 2 |  |  |  | ROZPOCET | 0 | 0 | 0 | 0 | 0 | 2 | 0 | 4 | 419553985
21 | K | 938902302.S | Čistenie betónového podkladu vysokotlakovým vodným lúčom do hrúbky 1 mm - stien | m2 | 2.73 |  | 0 |  |  | znížená |  | 0 | 0 | 0 | 0 | 0 | 4 | K | 2 |  |  |  | ROZPOCET | 0 | 0 | 0 | 0 | 0 | 2 | 0 | 4 | -1856439485
| VV |  | "vtokove a vytokove čelo bet. - typ1" (2,8+2,5)*0,7-0,7*0,7*2 |  | 2.73 | [12 empty] | VV | 2 | 2 | True | 0 | ROZPOCET
| VV |  | Súčet |  | 2.73 | [12 empty] | VV | 2 | 4 | True | 1 | ROZPOCET
22 | K | 938909405.S | Čistenie priekop spevnených ručne pri šírke dna nad 400 mm o objeme nánosu nad 0,15 do 0,30 m3/m, -0,19460 t | m | 10 |  | 0 |  |  | znížená |  | 0 | 0 | 0 | 0.1946 | 1.946 | 4 | K | 2 |  |  |  | ROZPOCET | 0 | 0 | 0 | 0 | 0 | 2 | 0 | 4 | 1212981643
| VV |  | "vtok-pritok" 5,0*2 |  | 10 | [12 empty] | VV | 2 | 2 | True | 1 | ROZPOCET
23 | K | 938909712.S | Čistenie priepustov ručne priemeru nad 0,5 do 1,0 m, hrúbka nánosu do 25%, -0,05711 t | m | 19 |  | 0 |  |  | znížená |  | 0 | 0 | 0 | 0.05711 | 1.0851 | 4 | K | 2 |  |  |  | ROZPOCET | 0 | 0 | 0 | 0 | 0 | 2 | 0 | 4 | 1397785295
24 | K | 959941122.S | Chemická kotva s kotevným svorníkom tesnená chemickou ampulkou do betónu, ŽB, kameňa, s vyvŕtaním otvoru M12/35/160 mm | ks | 24 |  | 0 |  |  | znížená |  | 0 | 0.00016 | 0.00384 | 0 | 0 | 4 | K | 2 |  |  |  | ROZPOCET | 0 | 0 | 0 | 0 | 0 | 2 | 0 | 4 | 565678590
| VV |  | " kotvenie zábradlia-stlpiky" 6*4 |  | 24 | [12 empty] | VV | 2 | 2 | True | 0 | ROZPOCET
| VV |  | Súčet |  | 24 | [12 empty] | VV | 2 | 4 | True | 1 | ROZPOCET
25 | K | 979082213.S | Vodorovná doprava sutiny so zložením a hrubým urovnaním na vzdialenosť do 1 km | t | 2.058 |  | 0 |  |  | znížená |  | 0 | 0 | 0 | 0 | 0 | 4 | K | 2 |  |  |  | ROZPOCET | 0 | 0 | 0 | 0 | 0 | 2 | 0 | 4 | 1588209700
| VV |  | "čist. priep." 19*0,0571 |  | 1.085 | [12 empty] | VV | 2 | 2 | True | 0 | ROZPOCET
| VV |  | "čist. priekopy" 10*0,0973 |  | 0.973 | [12 empty] | VV | 2 | 2 | True | 0 | ROZPOCET
| VV |  | Súčet |  | 2.058 | [12 empty] | VV | 2 | 4 | True | 1 | ROZPOCET
26 | K | 979082219.S | Príplatok k cene za každý ďalší aj začatý 1 km nad 1 km pre vodorovnú dopravu sutiny | t | 18.522 |  | 0 |  |  | znížená |  | 0 | 0 | 0 | 0 | 0 | 4 | K | 2 |  |  |  | ROZPOCET | 0 | 0 | 0 | 0 | 0 | 2 | 0 | 4 | -935004462
| VV |  | 2,058*9 |  | 18.522 | [12 empty] | VV | 2 | 2 | True | 1 | ROZPOCET
| D | 99 | Presun hmôt HSV |  |  |  | 0 |  |  |  |  | 0 |  | 0 |  | 0 | 1 | D | 1 |  |  |  | ROZPOCET | [6 empty] | 0
27 | K | 998225311.S | Presun hmôt pre opravy a údržbu komunikácií a letísk s krytom asfaltovým alebo betónovým | t | 25.945 |  | 0 |  |  | znížená |  | 0 | 0 | 0 | 0 | 0 | 4 | K | 2 |  |  |  | ROZPOCET | 0 | 0 | 0 | 0 | 0 | 2 | 0 | 4 | -887276941

## 01023 - Priepust v km 16,...
{79a89010-6c64-497a-aaee-794d31f6e340}
0
| KRYCÍ LIST ROZPOČTU | [7 empty] | v --- nižšie sa nachádzajú doplnkové a pomocné údaje k zostavám --- v | [8 empty] | False
Stavba:
Rekonštrukcia cesty a mostov II/512 hr. Trenčianskeho kraja - Veľké Pole - križ. II/428 Žarnovica , I. etapa
Objekt:
101-02 - 101-02 Cesta II/512, úsek 2 v km 15,224-18,951
Časť:
101-026 - Rekonštrukcia priepustov
Úroveň 3:
01023 - Priepust v km 16,264 - P22562
| JKSO: |  |  |  |  | KS:
| Miesto: |  | Okres Žarnovica , k. ú. Veľké Pole |  |  | Dátum: | 14. 12. 2020
| Objednávateľ: |  |  |  |  | IČO:
|  | BANSKOBYSTRICKÝ SAMOSPRÁVNY KRAJ |  |  |  | IČ DPH:
| Zhotoviteľ: |  |  |  |  | IČO: | Vyplň údaj
|  | Vyplň údaj |  |  |  | IČ DPH: | Vyplň údaj
| Projektant: |  |  |  |  | IČO: | 17085501
|  | ISPO spol.s r.o. , Prešov |  |  |  | IČ DPH:
| Spracovateľ: |  |  |  |  | IČO:
|  | Macura M. |  |  |  | IČ DPH:
Poznámka:
| Cena bez DPH | [5 empty] | 0
|  |  | Základ dane |  |  | Sadzba dane | Výška dane
| DPH | základná | 0 |  |  | 20% | 0
|  | znížená | 0 |  |  | 20% | 0
|  | zákl. prenesená | 0 |  |  | 20% | 0
|  | zníž. prenesená | 0 |  |  | 20% | 0
|  | nulová | 0 |  |  | 0% | 0
| Cena s DPH |  |  | v | EUR |  | 0
| Projektant |  |  | Spracovateľ
| Dátum a podpis: |  | Pečiatka | Dátum a podpis: |  |  | Pečiatka
| Objednávateľ |  |  | Zhotoviteľ
| Dátum a podpis: |  | Pečiatka | Dátum a podpis: |  |  | Pečiatka
REKAPITULÁCIA ROZPOČTU
Stavba:
Rekonštrukcia cesty a mostov II/512 hr. Trenčianskeho kraja - Veľké Pole - križ. II/428 Žarnovica , I. etapa
Objekt:
101-02 - 101-02 Cesta II/512, úsek 2 v km 15,224-18,951
Časť:
101-026 - Rekonštrukcia priepustov
Úroveň 3:
01023 - Priepust v km 16,264 - P22562
Miesto: |  |  | Okres Žarnovica , k. ú. Veľké Pole |  |  | Dátum: | 14. 12. 2020
Objednávateľ: |  |  | BANSKOBYSTRICKÝ SAMOSPRÁVNY KRAJ |  |  | Projektant: | ISPO spol.s r.o. , Prešov
Zhotoviteľ: |  |  | Vyplň údaj |  |  | Spracovateľ: | Macura M.
Kód dielu - Popis | [6 empty] | Cena celkom [EUR]
Náklady z rozpočtu | [6 empty] | 0 | [11 empty] | -1
| HSV - Práce a dodávky HSV | [5 empty] | 0
| 1 - Zemné práce | [5 empty] | 0
| 3 - Zvislé a kompletné konštrukcie | [5 empty] | 0
| 4 - Vodorovné konštrukcie | [5 empty] | 0
| 6 - Úpravy povrchov, podlahy, osadenie | [5 empty] | 0
| 9 - Ostatné konštrukcie a práce-búranie | [5 empty] | 0
| 99 - Presun hmôt HSV | [5 empty] | 0
ROZPOČET
Stavba:
Rekonštrukcia cesty a mostov II/512 hr. Trenčianskeho kraja - Veľké Pole - križ. II/428 Žarnovica , I. etapa
Objekt:
101-02 - 101-02 Cesta II/512, úsek 2 v km 15,224-18,951
Časť:
101-026 - Rekonštrukcia priepustov
Úroveň 3:
01023 - Priepust v km 16,264 - P22562
Miesto: |  |  | Okres Žarnovica , k. ú. Veľké Pole |  |  | Dátum: | 14. 12. 2020
Objednávateľ: |  |  | BANSKOBYSTRICKÝ SAMOSPRÁVNY KRAJ |  |  | Projektant: | ISPO spol.s r.o. , Prešov
Zhotoviteľ: |  |  | Vyplň údaj |  |  | Spracovateľ: | Macura M.
PČ | Typ | Kód | Popis | MJ | Množstvo | J.cena [EUR] | Cena celkom [EUR] | Cenová sústava |  | DPH | J. Nh [h] | Nh celkom [h] | J. hmotnosť [t] | Hmotnosť celkom [t] | J. suť [t] | Suť Celkom [t]
Náklady z rozpočtu | [6 empty] | 0 |  |  |  |  | 0 |  | 26.2631 |  | 2.7237 |  | D | -1 | [10 empty] | 0
| D | HSV | Práce a dodávky HSV |  |  |  | 0 |  |  |  |  | 0 |  | 26.2631 |  | 2.7237 | 1 | D | 0 |  |  |  | ROZPOCET | [6 empty] | 0
| D | 1 | Zemné práce |  |  |  | 0 |  |  |  |  | 0 |  | 0 |  | 0 | 1 | D | 1 |  |  |  | ROZPOCET | [6 empty] | 0
1 | K | 111101101.S | Odstránenie travín a tŕstia s príp. premiestnením a uložením na hromady do 50 m, pri celkovej ploche do 1000m2 | m2 | 80 |  | 0 |  |  | znížená |  | 0 | 0 | 0 | 0 | 0 | 4 | K | 2 |  |  |  | ROZPOCET | 0 | 0 | 0 | 0 | 0 | 2 | 0 | 4 | 1711847955
2 | K | 132201101.S | Výkop ryhy do šírky 600 mm v horn.3 do 100 m3 | m3 | 1.365 |  | 0 |  |  | znížená |  | 0 | 0 | 0 | 0 | 0 | 4 | K | 2 |  |  |  | ROZPOCET | 0 | 0 | 0 | 0 | 0 | 2 | 0 | 4 | -239367717
| VV |  | "zaistov. prah-vtok+vytok" 2,5*0,7*0,3*2+1,5*0,7*0,3 |  | 1.365 | [12 empty] | VV | 2 | 2 | True | 1 | ROZPOCET
3 | K | 132201109.S | Príplatok k cene za lepivosť pri hĺbení rýh šírky do 600 mm zapažených i nezapažených s urovnaním dna v hornine 3 | m3 | 0.41 |  | 0 |  |  | znížená |  | 0 | 0 | 0 | 0 | 0 | 4 | K | 2 |  |  |  | ROZPOCET | 0 | 0 | 0 | 0 | 0 | 2 | 0 | 4 | 1470986555
| VV |  | 1,365 |  | 1.365 | [12 empty] | VV | 2 | 2 | True | 1 | ROZPOCET
| VV |  | 1,365*0,3 'Přepočítané koeficientom množstva |  | 0.41 | [12 empty] | VV | 2 | 2 | False | 1 | ROZPOCET
4 | K | 132201201.S | Výkop ryhy šírky 600-2000mm horn.3 do 100m3 | m3 | 17.65 |  | 0 |  |  | znížená |  | 0 | 0 | 0 | 0 | 0 | 4 | K | 2 |  |  |  | ROZPOCET | 0 | 0 | 0 | 0 | 0 | 2 | 0 | 4 | 1993180792
| VV |  | "vtok+vytok" 5,0*3,0*0,4*2 |  | 12 | [12 empty] | VV | 2 | 2 | True | 0 | ROZPOCET
| VV |  | "čela" (2,0+3,65)*0,5*1,0*2 |  | 5.65 | [12 empty] | VV | 2 | 2 | True | 0 | ROZPOCET
| VV |  | Súčet |  | 17.65 | [12 empty] | VV | 2 | 4 | True | 1 | ROZPOCET
5 | K | 132201209.S | Príplatok k cenám za lepivosť pri hĺbení rýh š. nad 600 do 2 000 mm zapaž. i nezapažených, s urovnaním dna v hornine 3 | m3 | 5.295 |  | 0 |  |  | znížená |  | 0 | 0 | 0 | 0 | 0 | 4 | K | 2 |  |  |  | ROZPOCET | 0 | 0 | 0 | 0 | 0 | 2 | 0 | 4 | 23227804
| VV |  | 17,65 |  | 17.65 | [12 empty] | VV | 2 | 2 | True | 1 | ROZPOCET
| VV |  | 17,65*0,3 'Přepočítané koeficientom množstva |  | 5.295 | [12 empty] | VV | 2 | 2 | False | 1 | ROZPOCET
6 | K | 162501102.S | Vodorovné premiestnenie výkopku po spevnenej ceste z horniny tr.1-4, do 100 m3 na vzdialenosť do 3000 m | m3 | 19.015 |  | 0 |  |  | znížená |  | 0 | 0 | 0 | 0 | 0 | 4 | K | 2 |  |  |  | ROZPOCET | 0 | 0 | 0 | 0 | 0 | 2 | 0 | 4 | -290554401
| VV |  | 1,365+17,65 |  | 19.015 | [12 empty] | VV | 2 | 2 | True | 1 | ROZPOCET
7 | K | 162501105.S | Vodorovné premiestnenie výkopku po spevnenej ceste z horniny tr.1-4, do 100 m3, príplatok k cene za každých ďalšich a začatých 1000 m | m3 | 133.105 |  | 0 |  |  | znížená |  | 0 | 0 | 0 | 0 | 0 | 4 | K | 2 |  |  |  | ROZPOCET | 0 | 0 | 0 | 0 | 0 | 2 | 0 | 4 | -2088333301
| VV |  | 19,015*7 |  | 133.105 | [12 empty] | VV | 2 | 2 | True | 1 | ROZPOCET
8 | K | 171201201.S | Uloženie sypaniny na skládky do 100 m3 | m3 | 19.015 |  | 0 |  |  | znížená |  | 0 | 0 | 0 | 0 | 0 | 4 | K | 2 |  |  |  | ROZPOCET | 0 | 0 | 0 | 0 | 0 | 2 | 0 | 4 | 656593902
9 | K | 171209002.S | Poplatok za skladovanie - zemina a kamenivo (17 05) ostatné | t | 31.157 |  | 0 |  |  | znížená |  | 0 | 0 | 0 | 0 | 0 | 4 | K | 2 |  |  |  | ROZPOCET | 0 | 0 | 0 | 0 | 0 | 2 | 0 | 4 | -1718877430
| VV |  | "zemina" 19,015*1,5 |  | 28.523 | [12 empty] | VV | 2 | 2 | True | 0 | ROZPOCET
| VV |  | "čist. priep." 12*0,057 |  | 0.684 | [12 empty] | VV | 2 | 2 | True | 0 | ROZPOCET
| VV |  | "čist. priekopy" 10*0,195 |  | 1.95 | [12 empty] | VV | 2 | 2 | True | 0 | ROZPOCET
| VV |  | Súčet |  | 31.157 | [12 empty] | VV | 2 | 4 | True | 1 | ROZPOCET
| D | 3 | Zvislé a kompletné konštrukcie |  |  |  | 0 |  |  |  |  | 0 |  | 0.11198 |  | 0 | 1 | D | 1 |  |  |  | ROZPOCET | [6 empty] | 0
10 | K | 348171111 | Osadenie zábradlia oceľového na moste vrátane spojenia dielcov hmotnosti do 100 kg/m | m | 5.65 |  | 0 |  |  | znížená |  | 0 | 0.00282 | 0.015933 | 0 | 0 | 4 | K | 2 |  |  |  | ROZPOCET | 0 | 0 | 0 | 0 | 0 | 2 | 0 | 4 | 921993655
| VV |  | "vtok+vytok" 2,0+3,65 |  | 5.65 | [12 empty] | VV | 2 | 2 | True | 1 | ROZPOCET
11 | M | 5534660000 | Zábradlie oceľové trubkové vč. povrchovej úpravy | m | 5.65 |  | 0 |  |  | znížená |  | 0 | 0.017 | 0.09605 | 0 | 0 | 8 | M | 2 |  |  |  | ROZPOCET | 0 | 0 | 0 | 0 | 0 | 2 | 0 | 4 | -576193123
12 | M | 5531000001 | Kotevný materiál zabradlia | kg | 15.7 |  | 0 |  |  | znížená |  | 0 | 0 | 0 | 0 | 0 | 8 | M | 2 |  |  |  | ROZPOCET | 0 | 0 | 0 | 0 | 0 | 2 | 0 | 4 | -462194183
| VV |  | "stlpiky" 5*3,14 |  | 15.7 | [12 empty] | VV | 2 | 2 | True | 1 | ROZPOCET
| D | 4 | Vodorovné konštrukcie |  |  |  | 0 |  |  |  |  | 0 |  | 25.6848 |  | 0 | 1 | D | 1 |  |  |  | ROZPOCET | [6 empty] | 0
13 | K | 451311711.S | Podklad pod dlažbu z prostého betónu vodostavebného C 25/30 vo vrstve hr. do 100 mm | m2 | 17.56 |  | 0 |  |  | znížená |  | 0 | 0.23367 | 4.1032 | 0 | 0 | 4 | K | 2 |  |  |  | ROZPOCET | 0 | 0 | 0 | 0 | 0 | 2 | 0 | 4 | -800947030
| VV |  | "vtok" 2,5*4,0 |  | 10 | [12 empty] | VV | 2 | 2 | True | 0 | ROZPOCET
| VV |  | "vytok" 2,7*1,5*0,5*2+2,7*1,3 |  | 7.56 | [12 empty] | VV | 2 | 2 | True | 0 | ROZPOCET
14 | K | 451541111 | Lôžko pod potrubie, stoky a drobné objekty, v otvorenom výkope zo štrkodrvy 0-32 mm | m3 | 0.293 |  | 0 |  |  | znížená |  | 0 | 1.7034 | 0.4991 | 0 | 0 | 4 | K | 2 |  |  |  | ROZPOCET | 0 | 0 | 0 | 0 | 0 | 2 | 0 | 4 | 1769079748
| VV |  | "zaistov. prah" (2,5*2+1,5)*0,3*0,15 |  | 0.293 | [12 empty] | VV | 2 | 2 | True | 0 | ROZPOCET
15 | K | 451571222.S | Podklad pre dlažbu zo štrkopiesku, hr. nad 100 do 150 mm | m2 | 17.56 |  | 0 |  |  | znížená |  | 0 | 0.3006 | 5.2785 | 0 | 0 | 4 | K | 2 |  |  |  | ROZPOCET | 0 | 0 | 0 | 0 | 0 | 2 | 0 | 4 | -622185318
16 | K | 452318510.S | Zaisťovací prah z betónu prostého vodostavebného melioračných kanálov s pätkami alebo bez pätiek | m3 | 1.17 |  | 0 |  |  | znížená |  | 0 | 2.2632 | 2.648 | 0 | 0 | 4 | K | 2 |  |  |  | ROZPOCET | 0 | 0 | 0 | 0 | 0 | 2 | 0 | 4 | -264131125
| VV |  | "zaistov. prah" (2,5*2+1,5)*0,6*0,3 |  | 1.17 | [12 empty] | VV | 2 | 2 | True | 1 | ROZPOCET
17 | K | 452471101.S | Podkladová vrstva z modifikovanej malty cementovej - prvá vrstva hr. do 10 mm | m2 | 0.2 |  | 0 |  |  | znížená |  | 0 | 0.02266 | 0.004532 | 0 | 0 | 4 | K | 2 |  |  |  | ROZPOCET | 0 | 0 | 0 | 0 | 0 | 2 | 0 | 4 | 1289500904
| VV |  | " pod kotviace platne - zábradlie" 0,2*0,2*5 |  | 0.2 | [12 empty] | VV | 2 | 2 | True | 0 | ROZPOCET
18 | K | 465511511.S | Dlažba kladená do malty s vyplnením škár maltou MC 10 a s vyškárovaním maltou MCS do 20 m2, hr. 200 mm | m2 | 17.56 |  | 0 |  |  | znížená |  | 0 | 0.74894 | 13.1514 | 0 | 0 | 4 | K | 2 |  |  |  | ROZPOCET | 0 | 0 | 0 | 0 | 0 | 2 | 0 | 4 | 2021419640
| VV |  | "vtok" 2,5*4,0 |  | 10 | [12 empty] | VV | 2 | 2 | True | 0 | ROZPOCET
| VV |  | "vytok" 2,7*1,5*0,5*2+2,7*1,3 |  | 7.56 | [12 empty] | VV | 2 | 2 | True | 0 | ROZPOCET
| D | 6 | Úpravy povrchov, podlahy, osadenie |  |  |  | 0 |  |  |  |  | 0 |  | 0.38542 |  | 0 | 1 | D | 1 |  |  |  | ROZPOCET | [6 empty] | 0
19 | K | 622661327 | Náter betónu kotevno - adhézny | m2 | 4.2 |  | 0 |  |  | znížená |  | 0 | 0.00051 | 0.002142 | 0 | 0 | 4 | K | 2 |  |  |  | ROZPOCET | 0 | 0 | 0 | 0 | 0 | 2 | 0 | 4 | 1118417809
| VV |  | reprofil. - typ1 | [14 empty] | VV | 2 | 1 | True | 0 | ROZPOCET
| VV |  | "strop priep.-50%" 12,0*0,7*0,5 |  | 4.2 | [12 empty] | VV | 2 | 2 | True | 0 | ROZPOCET
| VV |  | Súčet |  | 4.2 | [12 empty] | VV | 2 | 4 | True | 1 | ROZPOCET
20 | K | 627458111.S | Škárovanie maltou MCS, muriva z lomového kameňa s vyčistením škár, pri hĺbky škár do 70 mm | m2 | 10.238 |  | 0 |  |  | znížená |  | 0 | 0.01953 | 0.19995 | 0 | 0 | 4 | K | 2 |  |  |  | ROZPOCET | 0 | 0 | 0 | 0 | 0 | 2 | 0 | 4 | 1244687429
| VV |  | "vtokove a vytokove čelo 50%- typ1" ((3,0+3,65)*0,7-0,7*0,7*2)*0,5 |  | 1.838 | [12 empty] | VV | 2 | 2 | True | 0 | ROZPOCET
| VV |  | "priep. vo vnutri 50%- typ1" 12,0*0,7*2*0,5 |  | 8.4 | [12 empty] | VV | 2 | 2 | True | 0 | ROZPOCET
| VV |  | Súčet |  | 10.238 | [12 empty] | VV | 2 | 4 | True | 1 | ROZPOCET
21 | K | 627471132.S | Reprofilácia podhľadov sanačnou maltou, 1 vrstva hr. 20 mm | m2 | 4.2 |  | 0 |  |  | znížená |  | 0 | 0.04365 | 0.18333 | 0 | 0 | 4 | K | 2 |  |  |  | ROZPOCET | 0 | 0 | 0 | 0 | 0 | 2 | 0 | 4 | -192797157
| D | 9 | Ostatné konštrukcie a práce-búranie |  |  |  | 0 |  |  |  |  | 0 |  | 0.08087 |  | 2.7237 | 1 | D | 1 |  |  |  | ROZPOCET | [6 empty] | 0
22 | K | 914112111.S | Tabuľka s označením evidenčného čísla mostu | ks | 1 |  | 0 |  |  | znížená |  | 0 | 0.07767 | 0.07767 | 0 | 0 | 4 | K | 2 |  |  |  | ROZPOCET | 0 | 0 | 0 | 0 | 0 | 2 | 0 | 4 | 419553985
23 | K | 938902031.S | Otryskanie degradovaného betónu vodou do 20 mm, -0,02200t | m2 | 4.2 |  | 0 |  |  | znížená |  | 0 | 0 | 0 | 0.022 | 0.0924 | 4 | K | 2 |  |  |  | ROZPOCET | 0 | 0 | 0 | 0 | 0 | 2 | 0 | 4 | 867572073
| VV |  | "strop priep.-50%" 12,0*0,7*0,5 |  | 4.2 | [12 empty] | VV | 2 | 2 | True | 1 | ROZPOCET
24 | K | 938902302.S | Čistenie betónového podkladu vysokotlakovým vodným lúčom do hrúbky 1 mm - stien | m2 | 4.67 |  | 0 |  |  | znížená |  | 0 | 0 | 0 | 0 | 0 | 4 | K | 2 |  |  |  | ROZPOCET | 0 | 0 | 0 | 0 | 0 | 2 | 0 | 4 | -1856439485
| VV |  | "vtokove a vytokove čelo bet.- typ1" (2,0+3,65)*1,0-0,7*0,7*2 |  | 4.67 | [12 empty] | VV | 2 | 2 | True | 0 | ROZPOCET
| VV |  | Súčet |  | 4.67 | [12 empty] | VV | 2 | 4 | True | 1 | ROZPOCET
25 | K | 938909405.S | Čistenie priekop spevnených ručne pri šírke dna nad 400 mm o objeme nánosu nad 0,15 do 0,30 m3/m, -0,19460 t | m | 10 |  | 0 |  |  | znížená |  | 0 | 0 | 0 | 0.1946 | 1.946 | 4 | K | 2 |  |  |  | ROZPOCET | 0 | 0 | 0 | 0 | 0 | 2 | 0 | 4 | 1212981643
| VV |  | "vtok-pritok" 5,0*2 |  | 10 | [12 empty] | VV | 2 | 2 | True | 1 | ROZPOCET
26 | K | 938909712.S | Čistenie priepustov ručne priemeru nad 0,5 do 1,0 m, hrúbka nánosu do 25%, -0,05711 t | m | 12 |  | 0 |  |  | znížená |  | 0 | 0 | 0 | 0.05711 | 0.68532 | 4 | K | 2 |  |  |  | ROZPOCET | 0 | 0 | 0 | 0 | 0 | 2 | 0 | 4 | 1397785295
27 | K | 959941122.S | Chemická kotva s kotevným svorníkom tesnená chemickou ampulkou do betónu, ŽB, kameňa, s vyvŕtaním otvoru M12/35/160 mm | ks | 20 |  | 0 |  |  | znížená |  | 0 | 0.00016 | 0.0032 | 0 | 0 | 4 | K | 2 |  |  |  | ROZPOCET | 0 | 0 | 0 | 0 | 0 | 2 | 0 | 4 | 1101786031
| VV |  | " kotvenie zábradlia-stlpiky" 5*4 |  | 20 | [12 empty] | VV | 2 | 2 | True | 0 | ROZPOCET
| VV |  | Súčet |  | 20 | [12 empty] | VV | 2 | 4 | True | 1 | ROZPOCET
28 | K | 979082213.S | Vodorovná doprava sutiny so zložením a hrubým urovnaním na vzdialenosť do 1 km | t | 2.726 |  | 0 |  |  | znížená |  | 0 | 0 | 0 | 0 | 0 | 4 | K | 2 |  |  |  | ROZPOCET | 0 | 0 | 0 | 0 | 0 | 2 | 0 | 4 | 1588209700
| VV |  | "čist. priep." 12*0,057 |  | 0.684 | [12 empty] | VV | 2 | 2 | True | 0 | ROZPOCET
| VV |  | "čist. priekopy" 10*0,195 |  | 1.95 | [12 empty] | VV | 2 | 2 | True | 0 | ROZPOCET
| VV |  | "degr. bet" 4,2*0,022 |  | 0.092 | [12 empty] | VV | 2 | 2 | True | 0 | ROZPOCET
| VV |  | Súčet |  | 2.726 | [12 empty] | VV | 2 | 4 | True | 1 | ROZPOCET
29 | K | 979082219.S | Príplatok k cene za každý ďalší aj začatý 1 km nad 1 km pre vodorovnú dopravu sutiny | t | 24.534 |  | 0 |  |  | znížená |  | 0 | 0 | 0 | 0 | 0 | 4 | K | 2 |  |  |  | ROZPOCET | 0 | 0 | 0 | 0 | 0 | 2 | 0 | 4 | -935004462
| VV |  | 2,726*9 |  | 24.534 | [12 empty] | VV | 2 | 2 | True | 1 | ROZPOCET
| D | 99 | Presun hmôt HSV |  |  |  | 0 |  |  |  |  | 0 |  | 0 |  | 0 | 1 | D | 1 |  |  |  | ROZPOCET | [6 empty] | 0
30 | K | 998225311.S | Presun hmôt pre opravy a údržbu komunikácií a letísk s krytom asfaltovým alebo betónovým | t | 26.263 |  | 0 |  |  | znížená |  | 0 | 0 | 0 | 0 | 0 | 4 | K | 2 |  |  |  | ROZPOCET | 0 | 0 | 0 | 0 | 0 | 2 | 0 | 4 | -887276941

## 01024 - Priepust v km 16,...
{e62f637a-104f-43c1-a23b-ebe488c2eee2}
0
| KRYCÍ LIST ROZPOČTU | [7 empty] | v --- nižšie sa nachádzajú doplnkové a pomocné údaje k zostavám --- v | [8 empty] | False
Stavba:
Rekonštrukcia cesty a mostov II/512 hr. Trenčianskeho kraja - Veľké Pole - križ. II/428 Žarnovica , I. etapa
Objekt:
101-02 - 101-02 Cesta II/512, úsek 2 v km 15,224-18,951
Časť:
101-026 - Rekonštrukcia priepustov
Úroveň 3:
01024 - Priepust v km 16,961 - P22549
| JKSO: |  |  |  |  | KS:
| Miesto: |  | Okres Žarnovica , k. ú. Veľké Pole |  |  | Dátum: | 14. 12. 2020
| Objednávateľ: |  |  |  |  | IČO:
|  | BANSKOBYSTRICKÝ SAMOSPRÁVNY KRAJ |  |  |  | IČ DPH:
| Zhotoviteľ: |  |  |  |  | IČO: | Vyplň údaj
|  | Vyplň údaj |  |  |  | IČ DPH: | Vyplň údaj
| Projektant: |  |  |  |  | IČO: | 17085501
|  | ISPO spol.s r.o. , Prešov |  |  |  | IČ DPH:
| Spracovateľ: |  |  |  |  | IČO:
|  | Macura M. |  |  |  | IČ DPH:
Poznámka:
| Cena bez DPH | [5 empty] | 0
|  |  | Základ dane |  |  | Sadzba dane | Výška dane
| DPH | základná | 0 |  |  | 20% | 0
|  | znížená | 0 |  |  | 20% | 0
|  | zákl. prenesená | 0 |  |  | 20% | 0
|  | zníž. prenesená | 0 |  |  | 20% | 0
|  | nulová | 0 |  |  | 0% | 0
| Cena s DPH |  |  | v | EUR |  | 0
| Projektant |  |  | Spracovateľ
| Dátum a podpis: |  | Pečiatka | Dátum a podpis: |  |  | Pečiatka
| Objednávateľ |  |  | Zhotoviteľ
| Dátum a podpis: |  | Pečiatka | Dátum a podpis: |  |  | Pečiatka
REKAPITULÁCIA ROZPOČTU
Stavba:
Rekonštrukcia cesty a mostov II/512 hr. Trenčianskeho kraja - Veľké Pole - križ. II/428 Žarnovica , I. etapa
Objekt:
101-02 - 101-02 Cesta II/512, úsek 2 v km 15,224-18,951
Časť:
101-026 - Rekonštrukcia priepustov
Úroveň 3:
01024 - Priepust v km 16,961 - P22549
Miesto: |  |  | Okres Žarnovica , k. ú. Veľké Pole |  |  | Dátum: | 14. 12. 2020
Objednávateľ: |  |  | BANSKOBYSTRICKÝ SAMOSPRÁVNY KRAJ |  |  | Projektant: | ISPO spol.s r.o. , Prešov
Zhotoviteľ: |  |  | Vyplň údaj |  |  | Spracovateľ: | Macura M.
Kód dielu - Popis | [6 empty] | Cena celkom [EUR]
Náklady z rozpočtu | [6 empty] | 0 | [11 empty] | -1
| HSV - Práce a dodávky HSV | [5 empty] | 0
| 1 - Zemné práce | [5 empty] | 0
| 3 - Zvislé a kompletné konštrukcie | [5 empty] | 0
| 4 - Vodorovné konštrukcie | [5 empty] | 0
| 6 - Úpravy povrchov, podlahy, osadenie | [5 empty] | 0
| 9 - Ostatné konštrukcie a práce-búranie | [5 empty] | 0
| 99 - Presun hmôt HSV | [5 empty] | 0
ROZPOČET
Stavba:
Rekonštrukcia cesty a mostov II/512 hr. Trenčianskeho kraja - Veľké Pole - križ. II/428 Žarnovica , I. etapa
Objekt:
101-02 - 101-02 Cesta II/512, úsek 2 v km 15,224-18,951
Časť:
101-026 - Rekonštrukcia priepustov
Úroveň 3:
01024 - Priepust v km 16,961 - P22549
Miesto: |  |  | Okres Žarnovica , k. ú. Veľké Pole |  |  | Dátum: | 14. 12. 2020
Objednávateľ: |  |  | BANSKOBYSTRICKÝ SAMOSPRÁVNY KRAJ |  |  | Projektant: | ISPO spol.s r.o. , Prešov
Zhotoviteľ: |  |  | Vyplň údaj |  |  | Spracovateľ: | Macura M.
PČ | Typ | Kód | Popis | MJ | Množstvo | J.cena [EUR] | Cena celkom [EUR] | Cenová sústava |  | DPH | J. Nh [h] | Nh celkom [h] | J. hmotnosť [t] | Hmotnosť celkom [t] | J. suť [t] | Suť Celkom [t]
Náklady z rozpočtu | [6 empty] | 0 |  |  |  |  | 0 |  | 33.4859 |  | 2.1 |  | D | -1 | [10 empty] | 0
| D | HSV | Práce a dodávky HSV |  |  |  | 0 |  |  |  |  | 0 |  | 33.4859 |  | 2.1 | 1 | D | 0 |  |  |  | ROZPOCET | [6 empty] | 0
| D | 1 | Zemné práce |  |  |  | 0 |  |  |  |  | 0 |  | 0 |  | 0 | 1 | D | 1 |  |  |  | ROZPOCET | [6 empty] | 0
1 | K | 111101101.S | Odstránenie travín a tŕstia s príp. premiestnením a uložením na hromady do 50 m, pri celkovej ploche do 1000m2 | m2 | 80 |  | 0 |  |  | znížená |  | 0 | 0 | 0 | 0 | 0 | 4 | K | 2 |  |  |  | ROZPOCET | 0 | 0 | 0 | 0 | 0 | 2 | 0 | 4 | -215911415
2 | K | 132201101.S | Výkop ryhy do šírky 600 mm v horn.3 do 100 m3 | m3 | 1.89 |  | 0 |  |  | znížená |  | 0 | 0 | 0 | 0 | 0 | 4 | K | 2 |  |  |  | ROZPOCET | 0 | 0 | 0 | 0 | 0 | 2 | 0 | 4 | 1043440214
| VV |  | "zaistov. prah-vtok+vytok" 2,5*0,7*0,3*2+4,0*0,7*0,3 |  | 1.89 | [12 empty] | VV | 2 | 2 | True | 1 | ROZPOCET
3 | K | 132201109.S | Príplatok k cene za lepivosť pri hĺbení rýh šírky do 600 mm zapažených i nezapažených s urovnaním dna v hornine 3 | m3 | 0.567 |  | 0 |  |  | znížená |  | 0 | 0 | 0 | 0 | 0 | 4 | K | 2 |  |  |  | ROZPOCET | 0 | 0 | 0 | 0 | 0 | 2 | 0 | 4 | 967795160
| VV |  | 1,89 |  | 1.89 | [12 empty] | VV | 2 | 2 | True | 1 | ROZPOCET
| VV |  | 1,89*0,3 'Přepočítané koeficientom množstva |  | 0.567 | [12 empty] | VV | 2 | 2 | False | 1 | ROZPOCET
4 | K | 132201201.S | Výkop ryhy šírky 600-2000mm horn.3 do 100m3 | m3 | 22.72 |  | 0 |  |  | znížená |  | 0 | 0 | 0 | 0 | 0 | 4 | K | 2 |  |  |  | ROZPOCET | 0 | 0 | 0 | 0 | 0 | 2 | 0 | 4 | 1993180792
| VV |  | "vtok+vytok" 5,0*3,0*0,4*2 |  | 12 | [12 empty] | VV | 2 | 2 | True | 0 | ROZPOCET
| VV |  | "čela" (2,7+4,0)*0,8*1,0*2 |  | 10.72 | [12 empty] | VV | 2 | 2 | True | 0 | ROZPOCET
| VV |  | Súčet |  | 22.72 | [12 empty] | VV | 2 | 4 | True | 1 | ROZPOCET
5 | K | 132201209.S | Príplatok k cenám za lepivosť pri hĺbení rýh š. nad 600 do 2 000 mm zapaž. i nezapažených, s urovnaním dna v hornine 3 | m3 | 6.816 |  | 0 |  |  | znížená |  | 0 | 0 | 0 | 0 | 0 | 4 | K | 2 |  |  |  | ROZPOCET | 0 | 0 | 0 | 0 | 0 | 2 | 0 | 4 | 23227804
| VV |  | 22,72 |  | 22.72 | [12 empty] | VV | 2 | 2 | True | 1 | ROZPOCET
| VV |  | 22,72*0,3 'Přepočítané koeficientom množstva |  | 6.816 | [12 empty] | VV | 2 | 2 | False | 1 | ROZPOCET
6 | K | 162501102.S | Vodorovné premiestnenie výkopku po spevnenej ceste z horniny tr.1-4, do 100 m3 na vzdialenosť do 3000 m | m3 | 24.61 |  | 0 |  |  | znížená |  | 0 | 0 | 0 | 0 | 0 | 4 | K | 2 |  |  |  | ROZPOCET | 0 | 0 | 0 | 0 | 0 | 2 | 0 | 4 | -290554401
| VV |  | 1,89+22,72 |  | 24.61 | [12 empty] | VV | 2 | 2 | True | 1 | ROZPOCET
7 | K | 162501105.S | Vodorovné premiestnenie výkopku po spevnenej ceste z horniny tr.1-4, do 100 m3, príplatok k cene za každých ďalšich a začatých 1000 m | m3 | 172.27 |  | 0 |  |  | znížená |  | 0 | 0 | 0 | 0 | 0 | 4 | K | 2 |  |  |  | ROZPOCET | 0 | 0 | 0 | 0 | 0 | 2 | 0 | 4 | -2088333301
| VV |  | 24,61*7 |  | 172.27 | [12 empty] | VV | 2 | 2 | True | 1 | ROZPOCET
8 | K | 171201201.S | Uloženie sypaniny na skládky do 100 m3 | m3 | 24.61 |  | 0 |  |  | znížená |  | 0 | 0 | 0 | 0 | 0 | 4 | K | 2 |  |  |  | ROZPOCET | 0 | 0 | 0 | 0 | 0 | 2 | 0 | 4 | 656593902
9 | K | 171209002.S | Poplatok za skladovanie - zemina a kamenivo (17 05) ostatné | t | 38.865 |  | 0 |  |  | znížená |  | 0 | 0 | 0 | 0 | 0 | 4 | K | 2 |  |  |  | ROZPOCET | 0 | 0 | 0 | 0 | 0 | 2 | 0 | 4 | -1718877430
| VV |  | "zemina" 24,61*1,5 |  | 36.915 | [12 empty] | VV | 2 | 2 | True | 0 | ROZPOCET
| VV |  | "čist. priekopy" 10*0,195 |  | 1.95 | [12 empty] | VV | 2 | 2 | True | 0 | ROZPOCET
| VV |  | Súčet |  | 38.865 | [12 empty] | VV | 2 | 4 | False | 1 | ROZPOCET
| D | 3 | Zvislé a kompletné konštrukcie |  |  |  | 0 |  |  |  |  | 0 |  | 0.13279 |  | 0 | 1 | D | 1 |  |  |  | ROZPOCET | [6 empty] | 0
10 | K | 348171111 | Osadenie zábradlia oceľového na moste vrátane spojenia dielcov hmotnosti do 100 kg/m | m | 6.7 |  | 0 |  |  | znížená |  | 0 | 0.00282 | 0.018894 | 0 | 0 | 4 | K | 2 |  |  |  | ROZPOCET | 0 | 0 | 0 | 0 | 0 | 2 | 0 | 4 | -2110025878
| VV |  | "vtok+vytok" 2,7+4,0 |  | 6.7 | [12 empty] | VV | 2 | 2 | True | 1 | ROZPOCET
11 | M | 5534660000 | Zábradlie oceľové trubkové vč. povrchovej úpravy | m | 6.7 |  | 0 |  |  | znížená |  | 0 | 0.017 | 0.1139 | 0 | 0 | 8 | M | 2 |  |  |  | ROZPOCET | 0 | 0 | 0 | 0 | 0 | 2 | 0 | 4 | 980619903
12 | M | 5531000001 | Kotevný materiál zabradlia | kg | 18.84 |  | 0 |  |  | znížená |  | 0 | 0 | 0 | 0 | 0 | 8 | M | 2 |  |  |  | ROZPOCET | 0 | 0 | 0 | 0 | 0 | 2 | 0 | 4 | -798251555
| VV |  | "stlpiky" 6*3,14 |  | 18.84 | [12 empty] | VV | 2 | 2 | True | 1 | ROZPOCET
| D | 4 | Vodorovné konštrukcie |  |  |  | 0 |  |  |  |  | 0 |  | 32.5924 |  | 0 | 1 | D | 1 |  |  |  | ROZPOCET | [6 empty] | 0
13 | K | 451311711.S | Podklad pod dlažbu z prostého betónu vodostavebného C 25/30 vo vrstve hr. do 100 mm | m2 | 22 |  | 0 |  |  | znížená |  | 0 | 0.23367 | 5.1407 | 0 | 0 | 4 | K | 2 |  |  |  | ROZPOCET | 0 | 0 | 0 | 0 | 0 | 2 | 0 | 4 | 282794984
| VV |  | "vtok" 2,5*4,0 |  | 10 | [12 empty] | VV | 2 | 2 | True | 0 | ROZPOCET
| VV |  | "vytok" 4,0*3,0 |  | 12 | [12 empty] | VV | 2 | 2 | True | 0 | ROZPOCET
14 | K | 451541111 | Lôžko pod potrubie, stoky a drobné objekty, v otvorenom výkope zo štrkodrvy 0-32 mm | m3 | 0.405 |  | 0 |  |  | znížená |  | 0 | 1.7034 | 0.68988 | 0 | 0 | 4 | K | 2 |  |  |  | ROZPOCET | 0 | 0 | 0 | 0 | 0 | 2 | 0 | 4 | 1495064201
| VV |  | "zaistov. prah" (2,5*2+4,0)*0,3*0,15 |  | 0.405 | [12 empty] | VV | 2 | 2 | True | 0 | ROZPOCET
15 | K | 451571222.S | Podklad pre dlažbu zo štrkopiesku, hr. nad 100 do 150 mm | m2 | 22 |  | 0 |  |  | znížená |  | 0 | 0.3006 | 6.6132 | 0 | 0 | 4 | K | 2 |  |  |  | ROZPOCET | 0 | 0 | 0 | 0 | 0 | 2 | 0 | 4 | -49695511
16 | K | 452318510.S | Zaisťovací prah z betónu prostého vodostavebného melioračných kanálov s pätkami alebo bez pätiek | m3 | 1.62 |  | 0 |  |  | znížená |  | 0 | 2.2632 | 3.6664 | 0 | 0 | 4 | K | 2 |  |  |  | ROZPOCET | 0 | 0 | 0 | 0 | 0 | 2 | 0 | 4 | -1593450294
| VV |  | "zaistov. prah" (2,5*2+4,0)*0,6*0,3 |  | 1.62 | [12 empty] | VV | 2 | 2 | True | 1 | ROZPOCET
17 | K | 452471101.S | Podkladová vrstva z modifikovanej malty cementovej - prvá vrstva hr. do 10 mm | m2 | 0.24 |  | 0 |  |  | znížená |  | 0 | 0.02266 | 0.0054384 | 0 | 0 | 4 | K | 2 |  |  |  | ROZPOCET | 0 | 0 | 0 | 0 | 0 | 2 | 0 | 4 | -1838228317
| VV |  | " pod kotviace platne - zábradlie" 0,2*0,2*6 |  | 0.24 | [12 empty] | VV | 2 | 2 | True | 0 | ROZPOCET
18 | K | 465511511.S | Dlažba kladená do malty s vyplnením škár maltou MC 10 a s vyškárovaním maltou MCS do 20 m2, hr. 200 mm | m2 | 22 |  | 0 |  |  | znížená |  | 0 | 0.74894 | 16.4767 | 0 | 0 | 4 | K | 2 |  |  |  | ROZPOCET | 0 | 0 | 0 | 0 | 0 | 2 | 0 | 4 | -634421174
| VV |  | "vtok" 2,5*4,0 |  | 10 | [12 empty] | VV | 2 | 2 | True | 0 | ROZPOCET
| VV |  | "vytok" 4,0*3,0 |  | 12 | [12 empty] | VV | 2 | 2 | True | 0 | ROZPOCET
| D | 6 | Úpravy povrchov, podlahy, osadenie |  |  |  | 0 |  |  |  |  | 0 |  | 0.67921 |  | 0 | 1 | D | 1 |  |  |  | ROZPOCET | [6 empty] | 0
19 | K | 622661327 | Náter betónu kotevno - adhézny | m2 | 7 |  | 0 |  |  | znížená |  | 0 | 0.00051 | 0.00357 | 0 | 0 | 4 | K | 2 |  |  |  | ROZPOCET | 0 | 0 | 0 | 0 | 0 | 2 | 0 | 4 | -281721499
| VV |  | reprofil. - typ1 | [14 empty] | VV | 2 | 1 | True | 0 | ROZPOCET
| VV |  | "strop priep.-50%" 14,0*1,0*0,5 |  | 7 | [12 empty] | VV | 2 | 2 | True | 0 | ROZPOCET
| VV |  | Súčet |  | 7 | [12 empty] | VV | 2 | 4 | True | 1 | ROZPOCET
20 | K | 627458111.S | Škárovanie maltou MCS, muriva z lomového kameňa s vyčistením škár, pri hĺbky škár do 70 mm | m2 | 18.95 |  | 0 |  |  | znížená |  | 0 | 0.01953 | 0.37009 | 0 | 0 | 4 | K | 2 |  |  |  | ROZPOCET | 0 | 0 | 0 | 0 | 0 | 2 | 0 | 4 | 1244687429
| VV |  | "vtokove a vytokove čelo 50% - typ1" ((2,7+4,0)*1,0-1,2*1,0*2)*0,5 |  | 2.15 | [12 empty] | VV | 2 | 2 | True | 0 | ROZPOCET
| VV |  | "priep. vo vnutri 50% - typ1" 14,0*1,2*2*0,5 |  | 16.8 | [12 empty] | VV | 2 | 2 | True | 0 | ROZPOCET
| VV |  | Súčet |  | 18.95 | [12 empty] | VV | 2 | 4 | True | 1 | ROZPOCET
21 | K | 627471132.S | Reprofilácia podhľadov sanačnou maltou, 1 vrstva hr. 20 mm | m2 | 7 |  | 0 |  |  | znížená |  | 0 | 0.04365 | 0.30555 | 0 | 0 | 4 | K | 2 |  |  |  | ROZPOCET | 0 | 0 | 0 | 0 | 0 | 2 | 0 | 4 | 1765258746
| D | 9 | Ostatné konštrukcie a práce-búranie |  |  |  | 0 |  |  |  |  | 0 |  | 0.08151 |  | 2.1 | 1 | D | 1 |  |  |  | ROZPOCET | [6 empty] | 0
22 | K | 914112111.S | Tabuľka s označením evidenčného čísla mostu | ks | 1 |  | 0 |  |  | znížená |  | 0 | 0.07767 | 0.07767 | 0 | 0 | 4 | K | 2 |  |  |  | ROZPOCET | 0 | 0 | 0 | 0 | 0 | 2 | 0 | 4 | 419553985
23 | K | 938902031.S | Otryskanie degradovaného betónu vodou do 20 mm, -0,02200t | m2 | 7 |  | 0 |  |  | znížená |  | 0 | 0 | 0 | 0.022 | 0.154 | 4 | K | 2 |  |  |  | ROZPOCET | 0 | 0 | 0 | 0 | 0 | 2 | 0 | 4 | 172019600
| VV |  | "strop priep.-30%" 14,0*1,0*0,5 |  | 7 | [12 empty] | VV | 2 | 2 | True | 1 | ROZPOCET
24 | K | 938902302.S | Čistenie betónového podkladu vysokotlakovým vodným lúčom do hrúbky 1 mm - stien | m2 | 6.7 |  | 0 |  |  | znížená |  | 0 | 0 | 0 | 0 | 0 | 4 | K | 2 |  |  |  | ROZPOCET | 0 | 0 | 0 | 0 | 0 | 2 | 0 | 4 | -1856439485
| VV |  | "vtokove a vytokove čelo bet. - typ1" (2,7+4,0)*1,0 |  | 6.7 | [12 empty] | VV | 2 | 2 | True | 0 | ROZPOCET
| VV |  | Súčet |  | 6.7 | [12 empty] | VV | 2 | 4 | True | 1 | ROZPOCET
25 | K | 938909405.S | Čistenie priekop spevnených ručne pri šírke dna nad 400 mm o objeme nánosu nad 0,15 do 0,30 m3/m, -0,19460 t | m | 10 |  | 0 |  |  | znížená |  | 0 | 0 | 0 | 0.1946 | 1.946 | 4 | K | 2 |  |  |  | ROZPOCET | 0 | 0 | 0 | 0 | 0 | 2 | 0 | 4 | 1212981643
| VV |  | "vtok-pritok" 5,0*2 |  | 10 | [12 empty] | VV | 2 | 2 | True | 1 | ROZPOCET
26 | K | 959941122.S | Chemická kotva s kotevným svorníkom tesnená chemickou ampulkou do betónu, ŽB, kameňa, s vyvŕtaním otvoru M12/35/160 mm | ks | 24 |  | 0 |  |  | znížená |  | 0 | 0.00016 | 0.00384 | 0 | 0 | 4 | K | 2 |  |  |  | ROZPOCET | 0 | 0 | 0 | 0 | 0 | 2 | 0 | 4 | -1591338730
| VV |  | " kotvenie zábradlia-stlpiky" 6*4 |  | 24 | [12 empty] | VV | 2 | 2 | True | 0 | ROZPOCET
| VV |  | Súčet |  | 24 | [12 empty] | VV | 2 | 4 | True | 1 | ROZPOCET
27 | K | 979082213.S | Vodorovná doprava sutiny so zložením a hrubým urovnaním na vzdialenosť do 1 km | t | 2.104 |  | 0 |  |  | znížená |  | 0 | 0 | 0 | 0 | 0 | 4 | K | 2 |  |  |  | ROZPOCET | 0 | 0 | 0 | 0 | 0 | 2 | 0 | 4 | 1588209700
| VV |  | "čist. priekopy" 10*0,195 |  | 1.95 | [12 empty] | VV | 2 | 2 | True | 0 | ROZPOCET
| VV |  | "bet." 7*0,022 |  | 0.154 | [12 empty] | VV | 2 | 2 | True | 0 | ROZPOCET
| VV |  | Súčet |  | 2.104 | [12 empty] | VV | 2 | 4 | True | 1 | ROZPOCET
28 | K | 979082219.S | Príplatok k cene za každý ďalší aj začatý 1 km nad 1 km pre vodorovnú dopravu sutiny | t | 18.936 |  | 0 |  |  | znížená |  | 0 | 0 | 0 | 0 | 0 | 4 | K | 2 |  |  |  | ROZPOCET | 0 | 0 | 0 | 0 | 0 | 2 | 0 | 4 | -935004462
| VV |  | 2,104*9 |  | 18.936 | [12 empty] | VV | 2 | 2 | True | 1 | ROZPOCET
| D | 99 | Presun hmôt HSV |  |  |  | 0 |  |  |  |  | 0 |  | 0 |  | 0 | 1 | D | 1 |  |  |  | ROZPOCET | [6 empty] | 0
29 | K | 998225311.S | Presun hmôt pre opravy a údržbu komunikácií a letísk s krytom asfaltovým alebo betónovým | t | 33.486 |  | 0 |  |  | znížená |  | 0 | 0 | 0 | 0 | 0 | 4 | K | 2 |  |  |  | ROZPOCET | 0 | 0 | 0 | 0 | 0 | 2 | 0 | 4 | -887276941

## 01025 - Priepust v km 17,...
{07317178-901f-42bf-9c6f-029595d23a09}
0
| KRYCÍ LIST ROZPOČTU | [7 empty] | v --- nižšie sa nachádzajú doplnkové a pomocné údaje k zostavám --- v | [8 empty] | False
Stavba:
Rekonštrukcia cesty a mostov II/512 hr. Trenčianskeho kraja - Veľké Pole - križ. II/428 Žarnovica , I. etapa
Objekt:
101-02 - 101-02 Cesta II/512, úsek 2 v km 15,224-18,951
Časť:
101-026 - Rekonštrukcia priepustov
Úroveň 3:
01025 - Priepust v km 17,749 - P22558
| JKSO: |  |  |  |  | KS:
| Miesto: |  | Okres Žarnovica , k. ú. Veľké Pole |  |  | Dátum: | 14. 12. 2020
| Objednávateľ: |  |  |  |  | IČO:
|  | BANSKOBYSTRICKÝ SAMOSPRÁVNY KRAJ |  |  |  | IČ DPH:
| Zhotoviteľ: |  |  |  |  | IČO: | Vyplň údaj
|  | Vyplň údaj |  |  |  | IČ DPH: | Vyplň údaj
| Projektant: |  |  |  |  | IČO: | 17085501
|  | ISPO spol.s r.o. , Prešov |  |  |  | IČ DPH:
| Spracovateľ: |  |  |  |  | IČO:
|  | Macura M. |  |  |  | IČ DPH:
Poznámka:
| Cena bez DPH | [5 empty] | 0
|  |  | Základ dane |  |  | Sadzba dane | Výška dane
| DPH | základná | 0 |  |  | 20% | 0
|  | znížená | 0 |  |  | 20% | 0
|  | zákl. prenesená | 0 |  |  | 20% | 0
|  | zníž. prenesená | 0 |  |  | 20% | 0
|  | nulová | 0 |  |  | 0% | 0
| Cena s DPH |  |  | v | EUR |  | 0
| Projektant |  |  | Spracovateľ
| Dátum a podpis: |  | Pečiatka | Dátum a podpis: |  |  | Pečiatka
| Objednávateľ |  |  | Zhotoviteľ
| Dátum a podpis: |  | Pečiatka | Dátum a podpis: |  |  | Pečiatka
REKAPITULÁCIA ROZPOČTU
Stavba:
Rekonštrukcia cesty a mostov II/512 hr. Trenčianskeho kraja - Veľké Pole - križ. II/428 Žarnovica , I. etapa
Objekt:
101-02 - 101-02 Cesta II/512, úsek 2 v km 15,224-18,951
Časť:
101-026 - Rekonštrukcia priepustov
Úroveň 3:
01025 - Priepust v km 17,749 - P22558
Miesto: |  |  | Okres Žarnovica , k. ú. Veľké Pole |  |  | Dátum: | 14. 12. 2020
Objednávateľ: |  |  | BANSKOBYSTRICKÝ SAMOSPRÁVNY KRAJ |  |  | Projektant: | ISPO spol.s r.o. , Prešov
Zhotoviteľ: |  |  | Vyplň údaj |  |  | Spracovateľ: | Macura M.
Kód dielu - Popis | [6 empty] | Cena celkom [EUR]
Náklady z rozpočtu | [6 empty] | 0 | [11 empty] | -1
| HSV - Práce a dodávky HSV | [5 empty] | 0
| 1 - Zemné práce | [5 empty] | 0
| 3 - Zvislé a kompletné konštrukcie | [5 empty] | 0
| 4 - Vodorovné konštrukcie | [5 empty] | 0
| 6 - Úpravy povrchov, podlahy, osadenie | [5 empty] | 0
| 8 - Rúrové vedenie | [5 empty] | 0
| 9 - Ostatné konštrukcie a práce-búranie | [5 empty] | 0
| 99 - Presun hmôt HSV | [5 empty] | 0
| PSV - Práce a dodávky PSV | [5 empty] | 0
| 711 - Izolácie proti vode a vlhkosti | [5 empty] | 0
ROZPOČET
Stavba:
Rekonštrukcia cesty a mostov II/512 hr. Trenčianskeho kraja - Veľké Pole - križ. II/428 Žarnovica , I. etapa
Objekt:
101-02 - 101-02 Cesta II/512, úsek 2 v km 15,224-18,951
Časť:
101-026 - Rekonštrukcia priepustov
Úroveň 3:
01025 - Priepust v km 17,749 - P22558
Miesto: |  |  | Okres Žarnovica , k. ú. Veľké Pole |  |  | Dátum: | 14. 12. 2020
Objednávateľ: |  |  | BANSKOBYSTRICKÝ SAMOSPRÁVNY KRAJ |  |  | Projektant: | ISPO spol.s r.o. , Prešov
Zhotoviteľ: |  |  | Vyplň údaj |  |  | Spracovateľ: | Macura M.
PČ | Typ | Kód | Popis | MJ | Množstvo | J.cena [EUR] | Cena celkom [EUR] | Cenová sústava |  | DPH | J. Nh [h] | Nh celkom [h] | J. hmotnosť [t] | Hmotnosť celkom [t] | J. suť [t] | Suť Celkom [t]
Náklady z rozpočtu | [6 empty] | 0 |  |  |  |  | 0 |  | 22.0039 |  | 2.7888 |  | D | -1 | [10 empty] | 0
| D | HSV | Práce a dodávky HSV |  |  |  | 0 |  |  |  |  | 0 |  | 21.914 |  | 2.7888 | 1 | D | 0 |  |  |  | ROZPOCET | [6 empty] | 0
| D | 1 | Zemné práce |  |  |  | 0 |  |  |  |  | 0 |  | 0 |  | 0 | 1 | D | 1 |  |  |  | ROZPOCET | [6 empty] | 0
1 | K | 111101101.S | Odstránenie travín a tŕstia s príp. premiestnením a uložením na hromady do 50 m, pri celkovej ploche do 1000m2 | m2 | 50 |  | 0 |  |  | znížená |  | 0 | 0 | 0 | 0 | 0 | 4 | K | 2 |  |  |  | ROZPOCET | 0 | 0 | 0 | 0 | 0 | 2 | 0 | 4 | 1711847955
2 | K | 130901122.S | Búranie konštrukcií z prostého betónu prekladaného kameňom vo vykopávkach | m3 | 4.08 |  | 0 |  |  | znížená |  | 0 | 0 | 0 | 0 | 0 | 4 | K | 2 |  |  |  | ROZPOCET | 0 | 0 | 0 | 0 | 0 | 2 | 0 | 4 | 1944195565
| VV |  | "vtokova jama" (1,4+2,0)*2*0,4*1,5 |  | 4.08 | [12 empty] | VV | 2 | 2 | True | 1 | ROZPOCET
3 | K | 132201101.S | Výkop ryhy do šírky 600 mm v horn.3 do 100 m3 | m3 | 0.168 |  | 0 |  |  | znížená |  | 0 | 0 | 0 | 0 | 0 | 4 | K | 2 |  |  |  | ROZPOCET | 0 | 0 | 0 | 0 | 0 | 2 | 0 | 4 | -239367717
| VV |  | "zaistov. prah-vytok" 0,8*0,7*0,3 |  | 0.168 | [12 empty] | VV | 2 | 2 | True | 1 | ROZPOCET
4 | K | 132201109.S | Príplatok k cene za lepivosť pri hĺbení rýh šírky do 600 mm zapažených i nezapažených s urovnaním dna v hornine 3 | m3 | 0.05 |  | 0 |  |  | znížená |  | 0 | 0 | 0 | 0 | 0 | 4 | K | 2 |  |  |  | ROZPOCET | 0 | 0 | 0 | 0 | 0 | 2 | 0 | 4 | 1470986555
| VV |  | 0,168 |  | 0.168 | [12 empty] | VV | 2 | 2 | True | 1 | ROZPOCET
| VV |  | 0,168*0,3 'Přepočítané koeficientom množstva |  | 0.05 | [12 empty] | VV | 2 | 2 | False | 1 | ROZPOCET
5 | K | 132201201.S | Výkop ryhy šírky 600-2000mm horn.3 do 100m3 | m3 | 18.72 |  | 0 |  |  | znížená |  | 0 | 0 | 0 | 0 | 0 | 4 | K | 2 |  |  |  | ROZPOCET | 0 | 0 | 0 | 0 | 0 | 2 | 0 | 4 | 1993180792
| VV |  | "vtok+vytok" (3,0*3,5*1,5-4,08)+ 5,0*3,0*0,4 |  | 17.67 | [12 empty] | VV | 2 | 2 | True | 0 | ROZPOCET
| VV |  | "čelo-vytok" 2,1*0,5*1,0 |  | 1.05 | [12 empty] | VV | 2 | 2 | True | 0 | ROZPOCET
| VV |  | Súčet |  | 18.72 | [12 empty] | VV | 2 | 4 | True | 1 | ROZPOCET
6 | K | 132201209.S | Príplatok k cenám za lepivosť pri hĺbení rýh š. nad 600 do 2 000 mm zapaž. i nezapažených, s urovnaním dna v hornine 3 | m3 | 5.616 |  | 0 |  |  | znížená |  | 0 | 0 | 0 | 0 | 0 | 4 | K | 2 |  |  |  | ROZPOCET | 0 | 0 | 0 | 0 | 0 | 2 | 0 | 4 | 23227804
| VV |  | 18,72 |  | 18.72 | [12 empty] | VV | 2 | 2 | True | 1 | ROZPOCET
| VV |  | 18,72*0,3 'Přepočítané koeficientom množstva |  | 5.616 | [12 empty] | VV | 2 | 2 | False | 1 | ROZPOCET
7 | K | 162501102.S | Vodorovné premiestnenie výkopku po spevnenej ceste z horniny tr.1-4, do 100 m3 na vzdialenosť do 3000 m | m3 | 18.888 |  | 0 |  |  | znížená |  | 0 | 0 | 0 | 0 | 0 | 4 | K | 2 |  |  |  | ROZPOCET | 0 | 0 | 0 | 0 | 0 | 2 | 0 | 4 | -290554401
| VV |  | 0,168+18,72 |  | 18.888 | [12 empty] | VV | 2 | 2 | True | 1 | ROZPOCET
8 | K | 162501105.S | Vodorovné premiestnenie výkopku po spevnenej ceste z horniny tr.1-4, do 100 m3, príplatok k cene za každých ďalšich a začatých 1000 m | m3 | 132.216 |  | 0 |  |  | znížená |  | 0 | 0 | 0 | 0 | 0 | 4 | K | 2 |  |  |  | ROZPOCET | 0 | 0 | 0 | 0 | 0 | 2 | 0 | 4 | -2088333301
| VV |  | 18,888*7 |  | 132.216 | [12 empty] | VV | 2 | 2 | True | 1 | ROZPOCET
9 | K | 171201201.S | Uloženie sypaniny na skládky do 100 m3 | m3 | 18.888 |  | 0 |  |  | znížená |  | 0 | 0 | 0 | 0 | 0 | 4 | K | 2 |  |  |  | ROZPOCET | 0 | 0 | 0 | 0 | 0 | 2 | 0 | 4 | 656593902
10 | K | 171209002.S | Poplatok za skladovanie - zemina a kamenivo (17 05) ostatné | t | 31.069 |  | 0 |  |  | znížená |  | 0 | 0 | 0 | 0 | 0 | 4 | K | 2 |  |  |  | ROZPOCET | 0 | 0 | 0 | 0 | 0 | 2 | 0 | 4 | -1718877430
| VV |  | "zemina" 18,888*1,5 |  | 28.332 | [12 empty] | VV | 2 | 2 | True | 0 | ROZPOCET
| VV |  | "čist. priep." 13,8*0,057 |  | 0.787 | [12 empty] | VV | 2 | 2 | True | 0 | ROZPOCET
| VV |  | "čist. priekopy" 10*0,195 |  | 1.95 | [12 empty] | VV | 2 | 2 | True | 0 | ROZPOCET
| VV |  | Súčet |  | 31.069 | [12 empty] | VV | 2 | 4 | True | 1 | ROZPOCET
| D | 3 | Zvislé a kompletné konštrukcie |  |  |  | 0 |  |  |  |  | 0 |  | 0.20018 |  | 0 | 1 | D | 1 |  |  |  | ROZPOCET | [6 empty] | 0
11 | K | 348171111 | Osadenie zábradlia oceľového na moste vrátane spojenia dielcov hmotnosti do 100 kg/m | m | 10.1 |  | 0 |  |  | znížená |  | 0 | 0.00282 | 0.028482 | 0 | 0 | 4 | K | 2 |  |  |  | ROZPOCET | 0 | 0 | 0 | 0 | 0 | 2 | 0 | 4 | 921993655
| VV |  | "vtok-kalova jama" (2,1+1,9)*2 |  | 8 | [12 empty] | VV | 2 | 2 | True | 0 | ROZPOCET
| VV |  | "vytok" 2,1 |  | 2.1 | [12 empty] | VV | 2 | 2 | True | 0 | ROZPOCET
| VV |  | Súčet |  | 10.1 | [12 empty] | VV | 2 | 4 | False | 1 | ROZPOCET
12 | M | 5534660000 | Zábradlie oceľové trubkové vč. povrchovej úpravy | m | 10.1 |  | 0 |  |  | znížená |  | 0 | 0.017 | 0.1717 | 0 | 0 | 8 | M | 2 |  |  |  | ROZPOCET | 0 | 0 | 0 | 0 | 0 | 2 | 0 | 4 | -576193123
13 | M | 5531000001 | Kotevný materiál zabradlia | kg | 18.84 |  | 0 |  |  | znížená |  | 0 | 0 | 0 | 0 | 0 | 8 | M | 2 |  |  |  | ROZPOCET | 0 | 0 | 0 | 0 | 0 | 2 | 0 | 4 | -462194183
| VV |  | "stlpiky" 6*3,14 |  | 18.84 | [12 empty] | VV | 2 | 2 | True | 1 | ROZPOCET
| D | 4 | Vodorovné konštrukcie |  |  |  | 0 |  |  |  |  | 0 |  | 11.4981 |  | 0 | 1 | D | 1 |  |  |  | ROZPOCET | [6 empty] | 0
14 | K | 451311711.S | Podklad pod dlažbu z prostého betónu vodostavebného C 25/30 vo vrstve hr. do 100 mm | m2 | 8.01 |  | 0 |  |  | znížená |  | 0 | 0.23367 | 1.8717 | 0 | 0 | 4 | K | 2 |  |  |  | ROZPOCET | 0 | 0 | 0 | 0 | 0 | 2 | 0 | 4 | -800947030
| VV |  | "vtok-kalova jama" 1,5*1,2 |  | 1.8 | [12 empty] | VV | 2 | 2 | True | 0 | ROZPOCET
| VV |  | "vytok" 2,7*1,5*0,5*2+2,7*0,8 |  | 6.21 | [12 empty] | VV | 2 | 2 | True | 0 | ROZPOCET
15 | K | 451541111 | Lôžko pod potrubie, stoky a drobné objekty, v otvorenom výkope zo štrkodrvy 0-32 mm | m3 | 0.036 |  | 0 |  |  | znížená |  | 0 | 1.7034 | 0.061322 | 0 | 0 | 4 | K | 2 |  |  |  | ROZPOCET | 0 | 0 | 0 | 0 | 0 | 2 | 0 | 4 | 1769079748
| VV |  | "zaistov. prah" 0,8*0,3*0,15 |  | 0.036 | [12 empty] | VV | 2 | 2 | True | 0 | ROZPOCET
16 | K | 451571222.S | Podklad pre dlažbu zo štrkopiesku, hr. nad 100 do 150 mm | m2 | 6.21 |  | 0 |  |  | znížená |  | 0 | 0.3006 | 1.8667 | 0 | 0 | 4 | K | 2 |  |  |  | ROZPOCET | 0 | 0 | 0 | 0 | 0 | 2 | 0 | 4 | -1538370729
| VV |  | "vytok" 2,7*1,5*0,5*2+2,7*0,8 |  | 6.21 | [12 empty] | VV | 2 | 2 | True | 0 | ROZPOCET
| VV |  | Súčet |  | 6.21 | [12 empty] | VV | 2 | 4 | True | 1 | ROZPOCET
17 | K | 452311141 | Dosky, bloky, sedlá z betónu v otvorenom výkope tr. C 16/20 | m3 | 0.624 |  | 0 |  |  | znížená |  | 0 | 2.1923 | 1.368 | 0 | 0 | 4 | K | 2 |  |  |  | ROZPOCET | 0 | 0 | 0 | 0 | 0 | 2 | 0 | 4 | -1838397622
| VV |  | "pod vtokovu jamu" 2,6*2,4*0,1 |  | 0.624 | [12 empty] | VV | 2 | 2 | True | 1 | ROZPOCET
18 | K | 452318510.S | Zaisťovací prah z betónu prostého vodostavebného melioračných kanálov s pätkami alebo bez pätiek | m3 | 0.144 |  | 0 |  |  | znížená |  | 0 | 2.2632 | 0.32591 | 0 | 0 | 4 | K | 2 |  |  |  | ROZPOCET | 0 | 0 | 0 | 0 | 0 | 2 | 0 | 4 | -264131125
| VV |  | "zaistov. prah" 0,8*0,6*0,3 |  | 0.144 | [12 empty] | VV | 2 | 2 | True | 1 | ROZPOCET
19 | K | 452471101.S | Podkladová vrstva z modifikovanej malty cementovej - prvá vrstva hr. do 10 mm | m2 | 0.24 |  | 0 |  |  | znížená |  | 0 | 0.02266 | 0.0054384 | 0 | 0 | 4 | K | 2 |  |  |  | ROZPOCET | 0 | 0 | 0 | 0 | 0 | 2 | 0 | 4 | -1633980219
| VV |  | " pod kotviace platne - zábradlie" 0,2*0,2*6 |  | 0.24 | [12 empty] | VV | 2 | 2 | True | 0 | ROZPOCET
20 | K | 465511511.S | Dlažba kladená do malty s vyplnením škár maltou MC 10 a s vyškárovaním maltou MCS do 20 m2, hr. 200 mm | m2 | 8.01 |  | 0 |  |  | znížená |  | 0 | 0.74894 | 5.999 | 0 | 0 | 4 | K | 2 |  |  |  | ROZPOCET | 0 | 0 | 0 | 0 | 0 | 2 | 0 | 4 | 2021419640
| VV |  | "vtok-kalova jama" 1,5*1,2 |  | 1.8 | [12 empty] | VV | 2 | 2 | True | 0 | ROZPOCET
| VV |  | "vytok" 2,7*1,5*0,5*2+2,7*0,8 |  | 6.21 | [12 empty] | VV | 2 | 2 | True | 0 | ROZPOCET
| D | 6 | Úpravy povrchov, podlahy, osadenie |  |  |  | 0 |  |  |  |  | 0 |  | 0.42569 |  | 0 | 1 | D | 1 |  |  |  | ROZPOCET | [6 empty] | 0
21 | K | 622661327 | Náter betónu kotevno - adhézny | m2 | 2.484 |  | 0 |  |  | znížená |  | 0 | 0.00051 | 0.0012668 | 0 | 0 | 4 | K | 2 |  |  |  | ROZPOCET | 0 | 0 | 0 | 0 | 0 | 2 | 0 | 4 | 1118417809
| VV |  | reprofil. - typ1 | [14 empty] | VV | 2 | 1 | True | 0 | ROZPOCET
| VV |  | "strop priep.-30%" 13,8*0,6*0,3 |  | 2.484 | [12 empty] | VV | 2 | 2 | True | 0 | ROZPOCET
| VV |  | Súčet |  | 2.484 | [12 empty] | VV | 2 | 4 | True | 1 | ROZPOCET
22 | K | 627458111.S | Škárovanie maltou MCS, muriva z lomového kameňa s vyčistením škár, pri hĺbky škár do 70 mm | m2 | 16.18 |  | 0 |  |  | znížená |  | 0 | 0.01953 | 0.316 | 0 | 0 | 4 | K | 2 |  |  |  | ROZPOCET | 0 | 0 | 0 | 0 | 0 | 2 | 0 | 4 | 1244687429
| VV |  | "vytokove čelo a kridla 50%- typ1" (1,2*0,7-0,6*0,7)+2,0*0,5*2+2,0*1,0*0,5*2 |  | 4.42 | [12 empty] | VV | 2 | 2 | True | 0 | ROZPOCET
| VV |  | "priep. vo vnutri 50%- typ1" 16,8*0,7*2*0,5 |  | 11.76 | [12 empty] | VV | 2 | 2 | True | 0 | ROZPOCET
| VV |  | Súčet |  | 16.18 | [12 empty] | VV | 2 | 4 | True | 1 | ROZPOCET
23 | K | 627471132.S | Reprofilácia podhľadov sanačnou maltou, 1 vrstva hr. 20 mm | m2 | 2.484 |  | 0 |  |  | znížená |  | 0 | 0.04365 | 0.10843 | 0 | 0 | 4 | K | 2 |  |  |  | ROZPOCET | 0 | 0 | 0 | 0 | 0 | 2 | 0 | 4 | -192797157
| D | 8 | Rúrové vedenie |  |  |  | 0 |  |  |  |  | 0 |  | 0.01 |  | 0 | 1 | D | 1 |  |  |  | ROZPOCET | [6 empty] | 0
24 | K | 899501111 | Stúpadlo do šachty liatinové vidlicové osadené pri murovaní a betónovaní | ks | 5 |  | 0 |  |  | znížená |  | 0 | 0.002 | 0.01 | 0 | 0 | 4 | K | 2 |  |  |  | ROZPOCET | 0 | 0 | 0 | 0 | 0 | 2 | 0 | 4 | 902615459
| VV |  | "vtokova jama" 5 |  | 5 | [12 empty] | VV | 2 | 2 | True | 0 | ROZPOCET
| D | 9 | Ostatné konštrukcie a práce-búranie |  |  |  | 0 |  |  |  |  | 0 |  | 9.78 |  | 2.7888 | 1 | D | 1 |  |  |  | ROZPOCET | [6 empty] | 0
25 | K | 914112111.S | Tabuľka s označením evidenčného čísla mostu | ks | 1 |  | 0 |  |  | znížená |  | 0 | 0.07767 | 0.07767 | 0 | 0 | 4 | K | 2 |  |  |  | ROZPOCET | 0 | 0 | 0 | 0 | 0 | 2 | 0 | 4 | 419553985
26 | K | 919413116 | Vtoková nádržka z betónu prostého tr. C 30/37 priepustu z rúr do DN 800 | ks | 1 |  | 0 |  |  | znížená |  | 0 | 9.6985 | 9.6985 | 0 | 0 | 4 | K | 2 |  |  |  | ROZPOCET | 0 | 0 | 0 | 0 | 0 | 2 | 0 | 4 | 1679259315
27 | K | 938902031.S | Otryskanie degradovaného betónu vodou do 20 mm, -0,02200t | m2 | 2.484 |  | 0 |  |  | znížená |  | 0 | 0 | 0 | 0.022 | 0.054648 | 4 | K | 2 |  |  |  | ROZPOCET | 0 | 0 | 0 | 0 | 0 | 2 | 0 | 4 | 867572073
| VV |  | "strop priep.-30%" 13,8*0,6*0,3 |  | 2.484 | [12 empty] | VV | 2 | 2 | True | 1 | ROZPOCET
28 | K | 938902302.S | Čistenie betónového podkladu vysokotlakovým vodným lúčom do hrúbky 1 mm - stien | m2 | 2.1 |  | 0 |  |  | znížená |  | 0 | 0 | 0 | 0 | 0 | 4 | K | 2 |  |  |  | ROZPOCET | 0 | 0 | 0 | 0 | 0 | 2 | 0 | 4 | -1856439485
| VV |  | "vytokove čelo bet.- typ1" 2,1*1,0 |  | 2.1 | [12 empty] | VV | 2 | 2 | True | 0 | ROZPOCET
| VV |  | Súčet |  | 2.1 | [12 empty] | VV | 2 | 4 | True | 1 | ROZPOCET
29 | K | 938909405.S | Čistenie priekop spevnených ručne pri šírke dna nad 400 mm o objeme nánosu nad 0,15 do 0,30 m3/m, -0,19460 t | m | 10 |  | 0 |  |  | znížená |  | 0 | 0 | 0 | 0.1946 | 1.946 | 4 | K | 2 |  |  |  | ROZPOCET | 0 | 0 | 0 | 0 | 0 | 2 | 0 | 4 | 1212981643
| VV |  | "vtok-pritok" 5,0*2 |  | 10 | [12 empty] | VV | 2 | 2 | True | 1 | ROZPOCET
30 | K | 938909712.S | Čistenie priepustov ručne priemeru nad 0,5 do 1,0 m, hrúbka nánosu do 25%, -0,05711 t | m | 13.8 |  | 0 |  |  | znížená |  | 0 | 0 | 0 | 0.05711 | 0.78812 | 4 | K | 2 |  |  |  | ROZPOCET | 0 | 0 | 0 | 0 | 0 | 2 | 0 | 4 | 1397785295
31 | K | 959941122.S | Chemická kotva s kotevným svorníkom tesnená chemickou ampulkou do betónu, ŽB, kameňa, s vyvŕtaním otvoru M12/35/160 mm | ks | 24 |  | 0 |  |  | znížená |  | 0 | 0.00016 | 0.00384 | 0 | 0 | 4 | K | 2 |  |  |  | ROZPOCET | 0 | 0 | 0 | 0 | 0 | 2 | 0 | 4 | 1101786031
| VV |  | " kotvenie zábradlia-stlpiky" 6*4 |  | 24 | [12 empty] | VV | 2 | 2 | True | 0 | ROZPOCET
| VV |  | Súčet |  | 24 | [12 empty] | VV | 2 | 4 | True | 1 | ROZPOCET
32 | K | 979082213.S | Vodorovná doprava sutiny so zložením a hrubým urovnaním na vzdialenosť do 1 km | t | 11.768 |  | 0 |  |  | znížená |  | 0 | 0 | 0 | 0 | 0 | 4 | K | 2 |  |  |  | ROZPOCET | 0 | 0 | 0 | 0 | 0 | 2 | 0 | 4 | 1588209700
| VV |  | "čist. priep." 13,8*0,057 |  | 0.787 | [12 empty] | VV | 2 | 2 | True | 0 | ROZPOCET
| VV |  | "čist. priekopy" 10*0,195 |  | 1.95 | [12 empty] | VV | 2 | 2 | True | 0 | ROZPOCET
| VV |  | "degr. bet+kalova jama" 2,484*0,022+4,08*2,2 |  | 9.031 | [12 empty] | VV | 2 | 2 | True | 0 | ROZPOCET
| VV |  | Súčet |  | 11.768 | [12 empty] | VV | 2 | 4 | True | 1 | ROZPOCET
33 | K | 979082219.S | Príplatok k cene za každý ďalší aj začatý 1 km nad 1 km pre vodorovnú dopravu sutiny | t | 105.912 |  | 0 |  |  | znížená |  | 0 | 0 | 0 | 0 | 0 | 4 | K | 2 |  |  |  | ROZPOCET | 0 | 0 | 0 | 0 | 0 | 2 | 0 | 4 | -935004462
| VV |  | 11,768*9 |  | 105.912 | [12 empty] | VV | 2 | 2 | True | 1 | ROZPOCET
34 | K | 979089012.S | Poplatok za skladovanie - betón, tehly, dlaždice (17 01) ostatné | t | 9.031 |  | 0 |  |  | znížená |  | 0 | 0 | 0 | 0 | 0 | 4 | K | 2 |  |  |  | ROZPOCET | 0 | 0 | 0 | 0 | 0 | 2 | 0 | 4 | 1833230718
| VV |  | "degr. bet+kalova jama" 2,484*0,022+4,08*2,2 |  | 9.031 | [12 empty] | VV | 2 | 2 | True | 1 | ROZPOCET
| D | 99 | Presun hmôt HSV |  |  |  | 0 |  |  |  |  | 0 |  | 0 |  | 0 | 1 | D | 1 |  |  |  | ROZPOCET | [6 empty] | 0
35 | K | 998225311.S | Presun hmôt pre opravy a údržbu komunikácií a letísk s krytom asfaltovým alebo betónovým | t | 21.914 |  | 0 |  |  | znížená |  | 0 | 0 | 0 | 0 | 0 | 4 | K | 2 |  |  |  | ROZPOCET | 0 | 0 | 0 | 0 | 0 | 2 | 0 | 4 | -887276941
| D | PSV | Práce a dodávky PSV |  |  |  | 0 |  |  |  |  | 0 |  | 0.089906 |  | 0 | 2 | D | 0 |  |  |  | ROZPOCET | [6 empty] | 0
| D | 711 | Izolácie proti vode a vlhkosti |  |  |  | 0 |  |  |  |  | 0 |  | 0.089906 |  | 0 | 2 | D | 1 |  |  |  | ROZPOCET | [6 empty] | 0
36 | K | 711511201.S | Zhotovenie izolácie potrubí, stôk a šachiet za studena asfaltovým lakom penetračným | m2 | 19.36 |  | 0 |  |  | znížená |  | 0 | 0 | 0 | 0 | 0 | 16 | K | 2 |  |  |  | ROZPOCET | 0 | 0 | 0 | 0 | 0 | 2 | 0 | 16 | -740761779
| VV |  | "vtokova jama" (2,1+2,3)*2*2,2 |  | 19.36 | [12 empty] | VV | 2 | 2 | True | 0 | ROZPOCET
| VV |  | Súčet |  | 19.36 | [12 empty] | VV | 2 | 4 | True | 1 | ROZPOCET
37 | M | 246170000900.S | Lak asfaltový penetračný | t | 0.007 |  | 0 |  |  | znížená |  | 0 | 1 | 0.007 | 0 | 0 | 32 | M | 2 |  |  |  | ROZPOCET | 0 | 0 | 0 | 0 | 0 | 2 | 0 | 16 | -1953964690
| VV |  | 19,36*0,00035 'Přepočítané koeficientom množstva |  | 0.007 | [12 empty] | VV | 2 | 2 | False | 1 | ROZPOCET
38 | K | 711521141.S | Zhotovenie izolácie potrubí, stôk a šachiet za tepla asfaltovým náterom | m2 | 38.72 |  | 0 |  |  | znížená |  | 0 | 0.00023 | 0.0089056 | 0 | 0 | 16 | K | 2 |  |  |  | ROZPOCET | 0 | 0 | 0 | 0 | 0 | 2 | 0 | 16 | -249639903
| VV |  | 19,36*2 |  | 38.72 | [12 empty] | VV | 2 | 2 | True | 1 | ROZPOCET
39 | M | 111610000700.S | Asfalt izolačný v bubnoch | t | 0.074 |  | 0 |  |  | znížená |  | 0 | 1 | 0.074 | 0 | 0 | 32 | M | 2 |  |  |  | ROZPOCET | 0 | 0 | 0 | 0 | 0 | 2 | 0 | 16 | -1121838077
| VV |  | 38,72*0,0019 'Přepočítané koeficientom množstva |  | 0.074 | [12 empty] | VV | 2 | 2 | False | 1 | ROZPOCET
40 | K | 998711101.S | Presun hmôt pre izoláciu proti vode v objektoch výšky do 6 m | t | 0.09 |  | 0 |  |  | znížená |  | 0 | 0 | 0 | 0 | 0 | 16 | K | 2 |  |  |  | ROZPOCET | 0 | 0 | 0 | 0 | 0 | 2 | 0 | 16 | -1350937032

## 01026 - Priepust v km 17,...
{fcb62ca8-7f64-4966-b78e-b053ecfd9f31}
0
| KRYCÍ LIST ROZPOČTU | [7 empty] | v --- nižšie sa nachádzajú doplnkové a pomocné údaje k zostavám --- v | [8 empty] | False
Stavba:
Rekonštrukcia cesty a mostov II/512 hr. Trenčianskeho kraja - Veľké Pole - križ. II/428 Žarnovica , I. etapa
Objekt:
101-02 - 101-02 Cesta II/512, úsek 2 v km 15,224-18,951
Časť:
101-026 - Rekonštrukcia priepustov
Úroveň 3:
01026 - Priepust v km 17,961 - P22559
| JKSO: |  |  |  |  | KS:
| Miesto: |  | Okres Žarnovica , k. ú. Veľké Pole |  |  | Dátum: | 14. 12. 2020
| Objednávateľ: |  |  |  |  | IČO:
|  | BANSKOBYSTRICKÝ SAMOSPRÁVNY KRAJ |  |  |  | IČ DPH:
| Zhotoviteľ: |  |  |  |  | IČO: | Vyplň údaj
|  | Vyplň údaj |  |  |  | IČ DPH: | Vyplň údaj
| Projektant: |  |  |  |  | IČO: | 17085501
|  | ISPO spol.s r.o. , Prešov |  |  |  | IČ DPH:
| Spracovateľ: |  |  |  |  | IČO:
|  | Macura M. |  |  |  | IČ DPH:
Poznámka:
| Cena bez DPH | [5 empty] | 0
|  |  | Základ dane |  |  | Sadzba dane | Výška dane
| DPH | základná | 0 |  |  | 20% | 0
|  | znížená | 0 |  |  | 20% | 0
|  | zákl. prenesená | 0 |  |  | 20% | 0
|  | zníž. prenesená | 0 |  |  | 20% | 0
|  | nulová | 0 |  |  | 0% | 0
| Cena s DPH |  |  | v | EUR |  | 0
| Projektant |  |  | Spracovateľ
| Dátum a podpis: |  | Pečiatka | Dátum a podpis: |  |  | Pečiatka
| Objednávateľ |  |  | Zhotoviteľ
| Dátum a podpis: |  | Pečiatka | Dátum a podpis: |  |  | Pečiatka
REKAPITULÁCIA ROZPOČTU
Stavba:
Rekonštrukcia cesty a mostov II/512 hr. Trenčianskeho kraja - Veľké Pole - križ. II/428 Žarnovica , I. etapa
Objekt:
101-02 - 101-02 Cesta II/512, úsek 2 v km 15,224-18,951
Časť:
101-026 - Rekonštrukcia priepustov
Úroveň 3:
01026 - Priepust v km 17,961 - P22559
Miesto: |  |  | Okres Žarnovica , k. ú. Veľké Pole |  |  | Dátum: | 14. 12. 2020
Objednávateľ: |  |  | BANSKOBYSTRICKÝ SAMOSPRÁVNY KRAJ |  |  | Projektant: | ISPO spol.s r.o. , Prešov
Zhotoviteľ: |  |  | Vyplň údaj |  |  | Spracovateľ: | Macura M.
Kód dielu - Popis | [6 empty] | Cena celkom [EUR]
Náklady z rozpočtu | [6 empty] | 0 | [11 empty] | -1
| HSV - Práce a dodávky HSV | [5 empty] | 0
| 1 - Zemné práce | [5 empty] | 0
| 3 - Zvislé a kompletné konštrukcie | [5 empty] | 0
| 4 - Vodorovné konštrukcie | [5 empty] | 0
| 6 - Úpravy povrchov, podlahy, osadenie | [5 empty] | 0
| 8 - Rúrové vedenie | [5 empty] | 0
| 9 - Ostatné konštrukcie a práce-búranie | [5 empty] | 0
| 99 - Presun hmôt HSV | [5 empty] | 0
| PSV - Práce a dodávky PSV | [5 empty] | 0
| 711 - Izolácie proti vode a vlhkosti | [5 empty] | 0
ROZPOČET
Stavba:
Rekonštrukcia cesty a mostov II/512 hr. Trenčianskeho kraja - Veľké Pole - križ. II/428 Žarnovica , I. etapa
Objekt:
101-02 - 101-02 Cesta II/512, úsek 2 v km 15,224-18,951
Časť:
101-026 - Rekonštrukcia priepustov
Úroveň 3:
01026 - Priepust v km 17,961 - P22559
Miesto: |  |  | Okres Žarnovica , k. ú. Veľké Pole |  |  | Dátum: | 14. 12. 2020
Objednávateľ: |  |  | BANSKOBYSTRICKÝ SAMOSPRÁVNY KRAJ |  |  | Projektant: | ISPO spol.s r.o. , Prešov
Zhotoviteľ: |  |  | Vyplň údaj |  |  | Spracovateľ: | Macura M.
PČ | Typ | Kód | Popis | MJ | Množstvo | J.cena [EUR] | Cena celkom [EUR] | Cenová sústava |  | DPH | J. Nh [h] | Nh celkom [h] | J. hmotnosť [t] | Hmotnosť celkom [t] | J. suť [t] | Suť Celkom [t]
Náklady z rozpočtu | [6 empty] | 0 |  |  |  |  | 0 |  | 21.8783 |  | 1.995 |  | D | -1 | [10 empty] | 0
| D | HSV | Práce a dodávky HSV |  |  |  | 0 |  |  |  |  | 0 |  | 21.7884 |  | 1.995 | 1 | D | 0 |  |  |  | ROZPOCET | [6 empty] | 0
| D | 1 | Zemné práce |  |  |  | 0 |  |  |  |  | 0 |  | 0 |  | 0 | 1 | D | 1 |  |  |  | ROZPOCET | [6 empty] | 0
1 | K | 111101101.S | Odstránenie travín a tŕstia s príp. premiestnením a uložením na hromady do 50 m, pri celkovej ploche do 1000m2 | m2 | 80 |  | 0 |  |  | znížená |  | 0 | 0 | 0 | 0 | 0 | 4 | K | 2 |  |  |  | ROZPOCET | 0 | 0 | 0 | 0 | 0 | 2 | 0 | 4 | 1711847955
| VV |  | 40*2 |  | 80 | [12 empty] | VV | 2 | 2 | True | 1 | ROZPOCET
2 | K | 132201101.S | Výkop ryhy do šírky 600 mm v horn.3 do 100 m3 | m3 | 0.168 |  | 0 |  |  | znížená |  | 0 | 0 | 0 | 0 | 0 | 4 | K | 2 |  |  |  | ROZPOCET | 0 | 0 | 0 | 0 | 0 | 2 | 0 | 4 | -239367717
| VV |  | "zaistov. prah-vytok" 0,8*0,7*0,3 |  | 0.168 | [12 empty] | VV | 2 | 2 | True | 1 | ROZPOCET
3 | K | 132201109.S | Príplatok k cene za lepivosť pri hĺbení rýh šírky do 600 mm zapažených i nezapažených s urovnaním dna v hornine 3 | m3 | 0.05 |  | 0 |  |  | znížená |  | 0 | 0 | 0 | 0 | 0 | 4 | K | 2 |  |  |  | ROZPOCET | 0 | 0 | 0 | 0 | 0 | 2 | 0 | 4 | 1470986555
| VV |  | 0,168 |  | 0.168 | [12 empty] | VV | 2 | 2 | True | 1 | ROZPOCET
| VV |  | 0,168*0,3 'Přepočítané koeficientom množstva |  | 0.05 | [12 empty] | VV | 2 | 2 | False | 1 | ROZPOCET
4 | K | 132201201.S | Výkop ryhy šírky 600-2000mm horn.3 do 100m3 | m3 | 30.6 |  | 0 |  |  | znížená |  | 0 | 0 | 0 | 0 | 0 | 4 | K | 2 |  |  |  | ROZPOCET | 0 | 0 | 0 | 0 | 0 | 2 | 0 | 4 | 1993180792
| VV |  | "vtok+vytok" 3,0*3,5*2,2+ 5,0*3,0*0,4 |  | 29.1 | [12 empty] | VV | 2 | 2 | True | 0 | ROZPOCET
| VV |  | "čelo-vytok" 3,0*0,5*1,0 |  | 1.5 | [12 empty] | VV | 2 | 2 | True | 0 | ROZPOCET
| VV |  | Súčet |  | 30.6 | [12 empty] | VV | 2 | 4 | True | 1 | ROZPOCET
5 | K | 132201209.S | Príplatok k cenám za lepivosť pri hĺbení rýh š. nad 600 do 2 000 mm zapaž. i nezapažených, s urovnaním dna v hornine 3 | m3 | 9.18 |  | 0 |  |  | znížená |  | 0 | 0 | 0 | 0 | 0 | 4 | K | 2 |  |  |  | ROZPOCET | 0 | 0 | 0 | 0 | 0 | 2 | 0 | 4 | 23227804
| VV |  | 30,6 |  | 30.6 | [12 empty] | VV | 2 | 2 | True | 1 | ROZPOCET
| VV |  | 30,6*0,3 'Přepočítané koeficientom množstva |  | 9.18 | [12 empty] | VV | 2 | 2 | False | 1 | ROZPOCET
6 | K | 162501102.S | Vodorovné premiestnenie výkopku po spevnenej ceste z horniny tr.1-4, do 100 m3 na vzdialenosť do 3000 m | m3 | 30.768 |  | 0 |  |  | znížená |  | 0 | 0 | 0 | 0 | 0 | 4 | K | 2 |  |  |  | ROZPOCET | 0 | 0 | 0 | 0 | 0 | 2 | 0 | 4 | -290554401
| VV |  | 0,168+30,6 |  | 30.768 | [12 empty] | VV | 2 | 2 | True | 1 | ROZPOCET
7 | K | 162501105.S | Vodorovné premiestnenie výkopku po spevnenej ceste z horniny tr.1-4, do 100 m3, príplatok k cene za každých ďalšich a začatých 1000 m | m3 | 215.376 |  | 0 |  |  | znížená |  | 0 | 0 | 0 | 0 | 0 | 4 | K | 2 |  |  |  | ROZPOCET | 0 | 0 | 0 | 0 | 0 | 2 | 0 | 4 | -2088333301
| VV |  | 30,768*7 |  | 215.376 | [12 empty] | VV | 2 | 2 | True | 1 | ROZPOCET
8 | K | 171201201.S | Uloženie sypaniny na skládky do 100 m3 | m3 | 30.768 |  | 0 |  |  | znížená |  | 0 | 0 | 0 | 0 | 0 | 4 | K | 2 |  |  |  | ROZPOCET | 0 | 0 | 0 | 0 | 0 | 2 | 0 | 4 | 656593902
9 | K | 171209002.S | Poplatok za skladovanie - zemina a kamenivo (17 05) ostatné | t | 47.617 |  | 0 |  |  | znížená |  | 0 | 0 | 0 | 0 | 0 | 4 | K | 2 |  |  |  | ROZPOCET | 0 | 0 | 0 | 0 | 0 | 2 | 0 | 4 | -1718877430
| VV |  | "zemina" 30,768*1,5 |  | 46.152 | [12 empty] | VV | 2 | 2 | True | 0 | ROZPOCET
| VV |  | "čist. priep." 8,6*0,057 |  | 0.49 | [12 empty] | VV | 2 | 2 | True | 0 | ROZPOCET
| VV |  | "čist. priekopy" 5*0,195 |  | 0.975 | [12 empty] | VV | 2 | 2 | True | 0 | ROZPOCET
| VV |  | Súčet |  | 47.617 | [12 empty] | VV | 2 | 4 | True | 1 | ROZPOCET
| D | 3 | Zvislé a kompletné konštrukcie |  |  |  | 0 |  |  |  |  | 0 |  | 0.21802 |  | 0 | 1 | D | 1 |  |  |  | ROZPOCET | [6 empty] | 0
10 | K | 348171111 | Osadenie zábradlia oceľového na moste vrátane spojenia dielcov hmotnosti do 100 kg/m | m | 11 |  | 0 |  |  | znížená |  | 0 | 0.00282 | 0.03102 | 0 | 0 | 4 | K | 2 |  |  |  | ROZPOCET | 0 | 0 | 0 | 0 | 0 | 2 | 0 | 4 | 921993655
| VV |  | "vtok-kalova jama" (2,1+1,9)*2 |  | 8 | [12 empty] | VV | 2 | 2 | True | 0 | ROZPOCET
| VV |  | "vytok" 3,0 |  | 3 | [12 empty] | VV | 2 | 2 | True | 0 | ROZPOCET
| VV |  | Súčet |  | 11 | [12 empty] | VV | 2 | 4 | False | 1 | ROZPOCET
11 | M | 5534660000 | Zábradlie oceľové trubkové vč. povrchovej úpravy | m | 11 |  | 0 |  |  | znížená |  | 0 | 0.017 | 0.187 | 0 | 0 | 8 | M | 2 |  |  |  | ROZPOCET | 0 | 0 | 0 | 0 | 0 | 2 | 0 | 4 | -576193123
12 | M | 5531000001 | Kotevný materiál zabradlia | kg | 18.84 |  | 0 |  |  | znížená |  | 0 | 0 | 0 | 0 | 0 | 8 | M | 2 |  |  |  | ROZPOCET | 0 | 0 | 0 | 0 | 0 | 2 | 0 | 4 | -462194183
| VV |  | "stlpiky" 6*3,14 |  | 18.84 | [12 empty] | VV | 2 | 2 | True | 1 | ROZPOCET
| D | 4 | Vodorovné konštrukcie |  |  |  | 0 |  |  |  |  | 0 |  | 11.4981 |  | 0 | 1 | D | 1 |  |  |  | ROZPOCET | [6 empty] | 0
13 | K | 451311711.S | Podklad pod dlažbu z prostého betónu vodostavebného C 25/30 vo vrstve hr. do 100 mm | m2 | 8.01 |  | 0 |  |  | znížená |  | 0 | 0.23367 | 1.8717 | 0 | 0 | 4 | K | 2 |  |  |  | ROZPOCET | 0 | 0 | 0 | 0 | 0 | 2 | 0 | 4 | -800947030
| VV |  | "vtok-kalova jama" 1,5*1,2 |  | 1.8 | [12 empty] | VV | 2 | 2 | True | 0 | ROZPOCET
| VV |  | "vytok" 2,7*1,5*0,5*2+2,7*0,8 |  | 6.21 | [12 empty] | VV | 2 | 2 | True | 0 | ROZPOCET
14 | K | 451541111 | Lôžko pod potrubie, stoky a drobné objekty, v otvorenom výkope zo štrkodrvy 0-32 mm | m3 | 0.036 |  | 0 |  |  | znížená |  | 0 | 1.7034 | 0.061322 | 0 | 0 | 4 | K | 2 |  |  |  | ROZPOCET | 0 | 0 | 0 | 0 | 0 | 2 | 0 | 4 | 1769079748
| VV |  | "zaistov. prah" 0,8*0,3*0,15 |  | 0.036 | [12 empty] | VV | 2 | 2 | True | 0 | ROZPOCET
15 | K | 451571222.S | Podklad pre dlažbu zo štrkopiesku, hr. nad 100 do 150 mm | m2 | 6.21 |  | 0 |  |  | znížená |  | 0 | 0.3006 | 1.8667 | 0 | 0 | 4 | K | 2 |  |  |  | ROZPOCET | 0 | 0 | 0 | 0 | 0 | 2 | 0 | 4 | 1215378560
| VV |  | "vytok" 2,7*1,5*0,5*2+2,7*0,8 |  | 6.21 | [12 empty] | VV | 2 | 2 | True | 0 | ROZPOCET
| VV |  | Súčet |  | 6.21 | [12 empty] | VV | 2 | 4 | True | 1 | ROZPOCET
16 | K | 452311141 | Dosky, bloky, sedlá z betónu v otvorenom výkope tr. C 16/20 | m3 | 0.624 |  | 0 |  |  | znížená |  | 0 | 2.1923 | 1.368 | 0 | 0 | 4 | K | 2 |  |  |  | ROZPOCET | 0 | 0 | 0 | 0 | 0 | 2 | 0 | 4 | 1097488606
| VV |  | "pod vtokovu jamu" 2,6*2,4*0,1 |  | 0.624 | [12 empty] | VV | 2 | 2 | True | 1 | ROZPOCET
17 | K | 452318510.S | Zaisťovací prah z betónu prostého vodostavebného melioračných kanálov s pätkami alebo bez pätiek | m3 | 0.144 |  | 0 |  |  | znížená |  | 0 | 2.2632 | 0.32591 | 0 | 0 | 4 | K | 2 |  |  |  | ROZPOCET | 0 | 0 | 0 | 0 | 0 | 2 | 0 | 4 | -264131125
| VV |  | "zaistov. prah" 0,8*0,6*0,3 |  | 0.144 | [12 empty] | VV | 2 | 2 | True | 1 | ROZPOCET
18 | K | 452471101.S | Podkladová vrstva z modifikovanej malty cementovej - prvá vrstva hr. do 10 mm | m2 | 0.24 |  | 0 |  |  | znížená |  | 0 | 0.02266 | 0.0054384 | 0 | 0 | 4 | K | 2 |  |  |  | ROZPOCET | 0 | 0 | 0 | 0 | 0 | 2 | 0 | 4 | 1594188124
| VV |  | " pod kotviace platne - zábradlie" 0,2*0,2*6 |  | 0.24 | [12 empty] | VV | 2 | 2 | True | 0 | ROZPOCET
19 | K | 465511511.S | Dlažba kladená do malty s vyplnením škár maltou MC 10 a s vyškárovaním maltou MCS do 20 m2, hr. 200 mm | m2 | 8.01 |  | 0 |  |  | znížená |  | 0 | 0.74894 | 5.999 | 0 | 0 | 4 | K | 2 |  |  |  | ROZPOCET | 0 | 0 | 0 | 0 | 0 | 2 | 0 | 4 | 2021419640
| VV |  | "vtok-kalova jama" 1,5*1,2 |  | 1.8 | [12 empty] | VV | 2 | 2 | True | 0 | ROZPOCET
| VV |  | "vytok" 2,7*1,5*0,5*2+2,7*0,8 |  | 6.21 | [12 empty] | VV | 2 | 2 | True | 0 | ROZPOCET
| D | 6 | Úpravy povrchov, podlahy, osadenie |  |  |  | 0 |  |  |  |  | 0 |  | 0.28228 |  | 0 | 1 | D | 1 |  |  |  | ROZPOCET | [6 empty] | 0
20 | K | 622661327 | Náter betónu kotevno - adhézny | m2 | 1.806 |  | 0 |  |  | znížená |  | 0 | 0.00051 | 0.00092106 | 0 | 0 | 4 | K | 2 |  |  |  | ROZPOCET | 0 | 0 | 0 | 0 | 0 | 2 | 0 | 4 | 1118417809
| VV |  | reprofil. - typ1 | [14 empty] | VV | 2 | 1 | True | 0 | ROZPOCET
| VV |  | "strop priep.-30%" 8,6*0,7*0,3 |  | 1.806 | [12 empty] | VV | 2 | 2 | True | 0 | ROZPOCET
| VV |  | Súčet |  | 1.806 | [12 empty] | VV | 2 | 4 | True | 1 | ROZPOCET
21 | K | 627458111.S | Škárovanie maltou MCS, muriva z lomového kameňa s vyčistením škár, pri hĺbky škár do 70 mm | m2 | 10.37 |  | 0 |  |  | znížená |  | 0 | 0.01953 | 0.20253 | 0 | 0 | 4 | K | 2 |  |  |  | ROZPOCET | 0 | 0 | 0 | 0 | 0 | 2 | 0 | 4 | 1244687429
| VV |  | "vytokove čelo a kridla 50%- typ1" (1,2*0,7-0,7*0,7)+2,0*0,5*2+2,0*1,0*0,5*2 |  | 4.35 | [12 empty] | VV | 2 | 2 | True | 0 | ROZPOCET
| VV |  | "priep. vo vnutri 50%- typ1" 8,6*0,7*2*0,5 |  | 6.02 | [12 empty] | VV | 2 | 2 | True | 0 | ROZPOCET
| VV |  | Súčet |  | 10.37 | [12 empty] | VV | 2 | 4 | True | 1 | ROZPOCET
22 | K | 627471132.S | Reprofilácia podhľadov sanačnou maltou, 1 vrstva hr. 20 mm | m2 | 1.806 |  | 0 |  |  | znížená |  | 0 | 0.04365 | 0.078832 | 0 | 0 | 4 | K | 2 |  |  |  | ROZPOCET | 0 | 0 | 0 | 0 | 0 | 2 | 0 | 4 | -192797157
| D | 8 | Rúrové vedenie |  |  |  | 0 |  |  |  |  | 0 |  | 0.01 |  | 0 | 1 | D | 1 |  |  |  | ROZPOCET | [6 empty] | 0
23 | K | 899501111 | Stúpadlo do šachty liatinové vidlicové osadené pri murovaní a betónovaní | ks | 5 |  | 0 |  |  | znížená |  | 0 | 0.002 | 0.01 | 0 | 0 | 4 | K | 2 |  |  |  | ROZPOCET | 0 | 0 | 0 | 0 | 0 | 2 | 0 | 4 | 902615459
| VV |  | "vtokova jama" 5 |  | 5 | [12 empty] | VV | 2 | 2 | True | 0 | ROZPOCET
| D | 9 | Ostatné konštrukcie a práce-búranie |  |  |  | 0 |  |  |  |  | 0 |  | 9.78 |  | 1.995 | 1 | D | 1 |  |  |  | ROZPOCET | [6 empty] | 0
24 | K | 914112111.S | Tabuľka s označením evidenčného čísla mostu | ks | 1 |  | 0 |  |  | znížená |  | 0 | 0.07767 | 0.07767 | 0 | 0 | 4 | K | 2 |  |  |  | ROZPOCET | 0 | 0 | 0 | 0 | 0 | 2 | 0 | 4 | 419553985
25 | K | 919413116 | Vtoková nádržka z betónu prostého tr. C 30/37 priepustu z rúr do DN 800 | ks | 1 |  | 0 |  |  | znížená |  | 0 | 9.6985 | 9.6985 | 0 | 0 | 4 | K | 2 |  |  |  | ROZPOCET | 0 | 0 | 0 | 0 | 0 | 2 | 0 | 4 | 1679259315
26 | K | 938902031.S | Otryskanie degradovaného betónu vodou do 20 mm, -0,02200t | m2 | 1.806 |  | 0 |  |  | znížená |  | 0 | 0 | 0 | 0.022 | 0.039732 | 4 | K | 2 |  |  |  | ROZPOCET | 0 | 0 | 0 | 0 | 0 | 2 | 0 | 4 | 867572073
| VV |  | "strop priep.-30%" 8,6*0,7*0,3 |  | 1.806 | [12 empty] | VV | 2 | 2 | True | 1 | ROZPOCET
27 | K | 938902302.S | Čistenie betónového podkladu vysokotlakovým vodným lúčom do hrúbky 1 mm - stien | m2 | 5 |  | 0 |  |  | znížená |  | 0 | 0 | 0 | 0 | 0 | 4 | K | 2 |  |  |  | ROZPOCET | 0 | 0 | 0 | 0 | 0 | 2 | 0 | 4 | -1856439485
| VV |  | "vytokove a vtokove čelo bet.- typ1" (2,0+3,0)*1,0 |  | 5 | [12 empty] | VV | 2 | 2 | True | 0 | ROZPOCET
| VV |  | Súčet |  | 5 | [12 empty] | VV | 2 | 4 | True | 1 | ROZPOCET
28 | K | 938909405.S | Čistenie priekop spevnených ručne pri šírke dna nad 400 mm o objeme nánosu nad 0,15 do 0,30 m3/m, -0,19460 t | m | 5 |  | 0 |  |  | znížená |  | 0 | 0 | 0 | 0.1946 | 0.973 | 4 | K | 2 |  |  |  | ROZPOCET | 0 | 0 | 0 | 0 | 0 | 2 | 0 | 4 | 1212981643
| VV |  | "vtok-pritok" 5,0 |  | 5 | [12 empty] | VV | 2 | 2 | True | 1 | ROZPOCET
29 | K | 938909722.S | Čistenie priepustov ručne priemeru nad 0,5 do 1,0 m, hrúbka nánosu do 50%, -0,11422 t | m | 8.6 |  | 0 |  |  | znížená |  | 0 | 0 | 0 | 0.11422 | 0.98229 | 4 | K | 2 |  |  |  | ROZPOCET | 0 | 0 | 0 | 0 | 0 | 2 | 0 | 4 | 1397785295
30 | K | 959941122.S | Chemická kotva s kotevným svorníkom tesnená chemickou ampulkou do betónu, ŽB, kameňa, s vyvŕtaním otvoru M12/35/160 mm | ks | 24 |  | 0 |  |  | znížená |  | 0 | 0.00016 | 0.00384 | 0 | 0 | 4 | K | 2 |  |  |  | ROZPOCET | 0 | 0 | 0 | 0 | 0 | 2 | 0 | 4 | 1101786031
| VV |  | " kotvenie zábradlia-stlpiky" 6*4 |  | 24 | [12 empty] | VV | 2 | 2 | True | 0 | ROZPOCET
| VV |  | Súčet |  | 24 | [12 empty] | VV | 2 | 4 | True | 1 | ROZPOCET
31 | K | 979082213.S | Vodorovná doprava sutiny so zložením a hrubým urovnaním na vzdialenosť do 1 km | t | 1.465 |  | 0 |  |  | znížená |  | 0 | 0 | 0 | 0 | 0 | 4 | K | 2 |  |  |  | ROZPOCET | 0 | 0 | 0 | 0 | 0 | 2 | 0 | 4 | 1588209700
| VV |  | "čist. priep." 8,6*0,057 |  | 0.49 | [12 empty] | VV | 2 | 2 | True | 0 | ROZPOCET
| VV |  | "čist. priekopy" 5*0,195 |  | 0.975 | [12 empty] | VV | 2 | 2 | True | 0 | ROZPOCET
| VV |  | Súčet |  | 1.465 | [12 empty] | VV | 2 | 4 | True | 1 | ROZPOCET
32 | K | 979082219.S | Príplatok k cene za každý ďalší aj začatý 1 km nad 1 km pre vodorovnú dopravu sutiny | t | 13.185 |  | 0 |  |  | znížená |  | 0 | 0 | 0 | 0 | 0 | 4 | K | 2 |  |  |  | ROZPOCET | 0 | 0 | 0 | 0 | 0 | 2 | 0 | 4 | -935004462
| VV |  | 1,465*9 |  | 13.185 | [12 empty] | VV | 2 | 2 | True | 1 | ROZPOCET
| D | 99 | Presun hmôt HSV |  |  |  | 0 |  |  |  |  | 0 |  | 0 |  | 0 | 1 | D | 1 |  |  |  | ROZPOCET | [6 empty] | 0
33 | K | 998225311.S | Presun hmôt pre opravy a údržbu komunikácií a letísk s krytom asfaltovým alebo betónovým | t | 21.788 |  | 0 |  |  | znížená |  | 0 | 0 | 0 | 0 | 0 | 4 | K | 2 |  |  |  | ROZPOCET | 0 | 0 | 0 | 0 | 0 | 2 | 0 | 4 | -887276941
| D | PSV | Práce a dodávky PSV |  |  |  | 0 |  |  |  |  | 0 |  | 0.089906 |  | 0 | 2 | D | 0 |  |  |  | ROZPOCET | [6 empty] | 0
| D | 711 | Izolácie proti vode a vlhkosti |  |  |  | 0 |  |  |  |  | 0 |  | 0.089906 |  | 0 | 2 | D | 1 |  |  |  | ROZPOCET | [6 empty] | 0
34 | K | 711511201.S | Zhotovenie izolácie potrubí, stôk a šachiet za studena asfaltovým lakom penetračným | m2 | 19.36 |  | 0 |  |  | znížená |  | 0 | 0 | 0 | 0 | 0 | 16 | K | 2 |  |  |  | ROZPOCET | 0 | 0 | 0 | 0 | 0 | 2 | 0 | 16 | -2146432346
| VV |  | "vtokova jama" (2,1+2,3)*2*2,2 |  | 19.36 | [12 empty] | VV | 2 | 2 | True | 0 | ROZPOCET
| VV |  | Súčet |  | 19.36 | [12 empty] | VV | 2 | 4 | True | 1 | ROZPOCET
35 | M | 246170000900.S | Lak asfaltový penetračný | t | 0.007 |  | 0 |  |  | znížená |  | 0 | 1 | 0.007 | 0 | 0 | 32 | M | 2 |  |  |  | ROZPOCET | 0 | 0 | 0 | 0 | 0 | 2 | 0 | 16 | 1165160895
| VV |  | 19,36*0,00035 'Přepočítané koeficientom množstva |  | 0.007 | [12 empty] | VV | 2 | 2 | False | 1 | ROZPOCET
36 | K | 711521141.S | Zhotovenie izolácie potrubí, stôk a šachiet za tepla asfaltovým náterom | m2 | 38.72 |  | 0 |  |  | znížená |  | 0 | 0.00023 | 0.0089056 | 0 | 0 | 16 | K | 2 |  |  |  | ROZPOCET | 0 | 0 | 0 | 0 | 0 | 2 | 0 | 16 | -850586790
| VV |  | 19,36*2 |  | 38.72 | [12 empty] | VV | 2 | 2 | True | 1 | ROZPOCET
37 | M | 111610000700.S | Asfalt izolačný v bubnoch | t | 0.074 |  | 0 |  |  | znížená |  | 0 | 1 | 0.074 | 0 | 0 | 32 | M | 2 |  |  |  | ROZPOCET | 0 | 0 | 0 | 0 | 0 | 2 | 0 | 16 | 1857899021
| VV |  | 38,72*0,0019 'Přepočítané koeficientom množstva |  | 0.074 | [12 empty] | VV | 2 | 2 | False | 1 | ROZPOCET
38 | K | 998711101.S | Presun hmôt pre izoláciu proti vode v objektoch výšky do 6 m | t | 0.09 |  | 0 |  |  | znížená |  | 0 | 0 | 0 | 0 | 0 | 16 | K | 2 |  |  |  | ROZPOCET | 0 | 0 | 0 | 0 | 0 | 2 | 0 | 16 | -13437

## 01027 - Priepust v km 18,...
{3cd70cb5-b44a-4911-926d-38c06014fc05}
0
| KRYCÍ LIST ROZPOČTU | [7 empty] | v --- nižšie sa nachádzajú doplnkové a pomocné údaje k zostavám --- v | [8 empty] | False
Stavba:
Rekonštrukcia cesty a mostov II/512 hr. Trenčianskeho kraja - Veľké Pole - križ. II/428 Žarnovica , I. etapa
Objekt:
101-02 - 101-02 Cesta II/512, úsek 2 v km 15,224-18,951
Časť:
101-026 - Rekonštrukcia priepustov
Úroveň 3:
01027 - Priepust v km 18,282 - P22569
| JKSO: |  |  |  |  | KS:
| Miesto: |  | Okres Žarnovica , k. ú. Veľké Pole |  |  | Dátum: | 14. 12. 2020
| Objednávateľ: |  |  |  |  | IČO:
|  | BANSKOBYSTRICKÝ SAMOSPRÁVNY KRAJ |  |  |  | IČ DPH:
| Zhotoviteľ: |  |  |  |  | IČO: | Vyplň údaj
|  | Vyplň údaj |  |  |  | IČ DPH: | Vyplň údaj
| Projektant: |  |  |  |  | IČO: | 17085501
|  | ISPO spol.s r.o. , Prešov |  |  |  | IČ DPH:
| Spracovateľ: |  |  |  |  | IČO:
|  | Macura M. |  |  |  | IČ DPH:
Poznámka:
| Cena bez DPH | [5 empty] | 0
|  |  | Základ dane |  |  | Sadzba dane | Výška dane
| DPH | základná | 0 |  |  | 20% | 0
|  | znížená | 0 |  |  | 20% | 0
|  | zákl. prenesená | 0 |  |  | 20% | 0
|  | zníž. prenesená | 0 |  |  | 20% | 0
|  | nulová | 0 |  |  | 0% | 0
| Cena s DPH |  |  | v | EUR |  | 0
| Projektant |  |  | Spracovateľ
| Dátum a podpis: |  | Pečiatka | Dátum a podpis: |  |  | Pečiatka
| Objednávateľ |  |  | Zhotoviteľ
| Dátum a podpis: |  | Pečiatka | Dátum a podpis: |  |  | Pečiatka
REKAPITULÁCIA ROZPOČTU
Stavba:
Rekonštrukcia cesty a mostov II/512 hr. Trenčianskeho kraja - Veľké Pole - križ. II/428 Žarnovica , I. etapa
Objekt:
101-02 - 101-02 Cesta II/512, úsek 2 v km 15,224-18,951
Časť:
101-026 - Rekonštrukcia priepustov
Úroveň 3:
01027 - Priepust v km 18,282 - P22569
Miesto: |  |  | Okres Žarnovica , k. ú. Veľké Pole |  |  | Dátum: | 14. 12. 2020
Objednávateľ: |  |  | BANSKOBYSTRICKÝ SAMOSPRÁVNY KRAJ |  |  | Projektant: | ISPO spol.s r.o. , Prešov
Zhotoviteľ: |  |  | Vyplň údaj |  |  | Spracovateľ: | Macura M.
Kód dielu - Popis | [6 empty] | Cena celkom [EUR]
Náklady z rozpočtu | [6 empty] | 0 | [11 empty] | -1
| HSV - Práce a dodávky HSV | [5 empty] | 0
| 1 - Zemné práce | [5 empty] | 0
| 4 - Vodorovné konštrukcie | [5 empty] | 0
| 5 - Komunikácie | [5 empty] | 0
| 8 - Rúrové vedenie | [5 empty] | 0
| 9 - Ostatné konštrukcie a práce-búranie | [5 empty] | 0
| 99 - Presun hmôt HSV | [5 empty] | 0
| PSV - Práce a dodávky PSV | [5 empty] | 0
| 711 - Izolácie proti vode a vlhkosti | [5 empty] | 0
ROZPOČET
Stavba:
Rekonštrukcia cesty a mostov II/512 hr. Trenčianskeho kraja - Veľké Pole - križ. II/428 Žarnovica , I. etapa
Objekt:
101-02 - 101-02 Cesta II/512, úsek 2 v km 15,224-18,951
Časť:
101-026 - Rekonštrukcia priepustov
Úroveň 3:
01027 - Priepust v km 18,282 - P22569
Miesto: |  |  | Okres Žarnovica , k. ú. Veľké Pole |  |  | Dátum: | 14. 12. 2020
Objednávateľ: |  |  | BANSKOBYSTRICKÝ SAMOSPRÁVNY KRAJ |  |  | Projektant: | ISPO spol.s r.o. , Prešov
Zhotoviteľ: |  |  | Vyplň údaj |  |  | Spracovateľ: | Macura M.
PČ | Typ | Kód | Popis | MJ | Množstvo | J.cena [EUR] | Cena celkom [EUR] | Cenová sústava |  | DPH | J. Nh [h] | Nh celkom [h] | J. hmotnosť [t] | Hmotnosť celkom [t] | J. suť [t] | Suť Celkom [t]
Náklady z rozpočtu | [6 empty] | 0 |  |  |  |  | 0 |  | 123.7271 |  | 57.2522 |  | D | -1 | [10 empty] | 0
| D | HSV | Práce a dodávky HSV |  |  |  | 0 |  |  |  |  | 0 |  | 123.625 |  | 57.2522 | 1 | D | 0 |  |  |  | ROZPOCET | [6 empty] | 0
| D | 1 | Zemné práce |  |  |  | 0 |  |  |  |  | 0 |  | 58.251 |  | 21.21 | 1 | D | 1 |  |  |  | ROZPOCET | [6 empty] | 0
1 | K | 111101101.S | Odstránenie travín a tŕstia s príp. premiestnením a uložením na hromady do 50 m, pri celkovej ploche do 1000m2 | m2 | 80 |  | 0 |  |  | znížená |  | 0 | 0 | 0 | 0 | 0 | 4 | K | 2 |  |  |  | ROZPOCET | 0 | 0 | 0 | 0 | 0 | 2 | 0 | 4 | 1711847955
| VV |  | 40*2 |  | 80 | [12 empty] | VV | 2 | 2 | True | 1 | ROZPOCET
2 | K | 113107144.S | Odstránenie krytu asfaltového v ploche do 200 m2, hr. nad 150 do 200 mm, -0,45000t | m2 | 21 |  | 0 |  |  | znížená |  | 0 | 0 | 0 | 0.45 | 9.45 | 4 | K | 2 |  |  |  | ROZPOCET | 0 | 0 | 0 | 0 | 0 | 2 | 0 | 4 | 2142557736
| VV |  | 7,0*3,0 |  | 21 | [12 empty] | VV | 2 | 2 | True | 1 | ROZPOCET
3 | K | 113307124.S | Odstránenie podkladu v ploche do 200 m2 z kameniva hrubého drveného, hr.300 do 400mm, -0,5600t | m2 | 21 |  | 0 |  |  | znížená |  | 0 | 0 | 0 | 0.56 | 11.76 | 4 | K | 2 |  |  |  | ROZPOCET | 0 | 0 | 0 | 0 | 0 | 2 | 0 | 4 | 1334134952
| VV |  | 7,0*3,0 |  | 21 | [12 empty] | VV | 2 | 2 | True | 1 | ROZPOCET
4 | K | 132201101.S | Výkop ryhy do šírky 600 mm v horn.3 do 100 m3 | m3 | 0.765 |  | 0 |  |  | znížená |  | 0 | 0 | 0 | 0 | 0 | 4 | K | 2 |  |  |  | ROZPOCET | 0 | 0 | 0 | 0 | 0 | 2 | 0 | 4 | -239367717
| VV |  | "zaistov. prah-vytok" 3,0*0,85*0,3 |  | 0.765 | [12 empty] | VV | 2 | 2 | True | 1 | ROZPOCET
5 | K | 132201109.S | Príplatok k cene za lepivosť pri hĺbení rýh šírky do 600 mm zapažených i nezapažených s urovnaním dna v hornine 3 | m3 | 0.23 |  | 0 |  |  | znížená |  | 0 | 0 | 0 | 0 | 0 | 4 | K | 2 |  |  |  | ROZPOCET | 0 | 0 | 0 | 0 | 0 | 2 | 0 | 4 | 1470986555
| VV |  | 0,765 |  | 0.765 | [12 empty] | VV | 2 | 2 | True | 1 | ROZPOCET
| VV |  | 0,765*0,3 'Přepočítané koeficientom množstva |  | 0.23 | [12 empty] | VV | 2 | 2 | False | 1 | ROZPOCET
6 | K | 132201201.S | Výkop ryhy šírky 600-2000mm horn.3 do 100m3 | m3 | 78.29 |  | 0 |  |  | znížená |  | 0 | 0 | 0 | 0 | 0 | 4 | K | 2 |  |  |  | ROZPOCET | 0 | 0 | 0 | 0 | 0 | 2 | 0 | 4 | 1993180792
| VV |  | "vytok" 5,0*3,0*0,4 |  | 6 | [12 empty] | VV | 2 | 2 | True | 0 | ROZPOCET
| VV |  | "priep" 11*3,0*1,7-11*3,14*0,5*0,5-11*1,5*0,35 |  | 41.69 | [12 empty] | VV | 2 | 2 | True | 0 | ROZPOCET
| VV |  | "vtokova jama" 3,4*3,6*2,5 |  | 30.6 | [12 empty] | VV | 2 | 2 | True | 0 | ROZPOCET
| VV |  | Súčet |  | 78.29 | [12 empty] | VV | 2 | 4 | True | 1 | ROZPOCET
7 | K | 132201209.S | Príplatok k cenám za lepivosť pri hĺbení rýh š. nad 600 do 2 000 mm zapaž. i nezapažených, s urovnaním dna v hornine 3 | m3 | 23.487 |  | 0 |  |  | znížená |  | 0 | 0 | 0 | 0 | 0 | 4 | K | 2 |  |  |  | ROZPOCET | 0 | 0 | 0 | 0 | 0 | 2 | 0 | 4 | 23227804
| VV |  | 78,29 |  | 78.29 | [12 empty] | VV | 2 | 2 | True | 1 | ROZPOCET
| VV |  | 78,29*0,3 'Přepočítané koeficientom množstva |  | 23.487 | [12 empty] | VV | 2 | 2 | False | 1 | ROZPOCET
8 | K | 162501102.S | Vodorovné premiestnenie výkopku po spevnenej ceste z horniny tr.1-4, do 100 m3 na vzdialenosť do 3000 m | m3 | 60.53 |  | 0 |  |  | znížená |  | 0 | 0 | 0 | 0 | 0 | 4 | K | 2 |  |  |  | ROZPOCET | 0 | 0 | 0 | 0 | 0 | 2 | 0 | 4 | -290554401
| VV |  | 0,765+78,29-18,525 |  | 60.53 | [12 empty] | VV | 2 | 2 | True | 1 | ROZPOCET
9 | K | 162501105.S | Vodorovné premiestnenie výkopku po spevnenej ceste z horniny tr.1-4, do 100 m3, príplatok k cene za každých ďalšich a začatých 1000 m | m3 | 423.71 |  | 0 |  |  | znížená |  | 0 | 0 | 0 | 0 | 0 | 4 | K | 2 |  |  |  | ROZPOCET | 0 | 0 | 0 | 0 | 0 | 2 | 0 | 4 | -2088333301
| VV |  | 60,53*7 |  | 423.71 | [12 empty] | VV | 2 | 2 | True | 1 | ROZPOCET
10 | K | 171201201.S | Uloženie sypaniny na skládky do 100 m3 | m3 | 60.53 |  | 0 |  |  | znížená |  | 0 | 0 | 0 | 0 | 0 | 4 | K | 2 |  |  |  | ROZPOCET | 0 | 0 | 0 | 0 | 0 | 2 | 0 | 4 | 656593902
11 | K | 171209002.S | Poplatok za skladovanie - zemina a kamenivo (17 05) ostatné | t | 104.505 |  | 0 |  |  | znížená |  | 0 | 0 | 0 | 0 | 0 | 4 | K | 2 |  |  |  | ROZPOCET | 0 | 0 | 0 | 0 | 0 | 2 | 0 | 4 | -1718877430
| VV |  | "zemina" 60,53*1,5 |  | 90.795 | [12 empty] | VV | 2 | 2 | True | 0 | ROZPOCET
| VV |  | "čist. priekopy" 10*0,195 |  | 1.95 | [12 empty] | VV | 2 | 2 | True | 0 | ROZPOCET
| VV |  | "podklad. vrstva" 21,0*0,560 |  | 11.76 | [12 empty] | VV | 2 | 2 | True | 0 | ROZPOCET
| VV |  | Súčet |  | 104.505 | [12 empty] | VV | 2 | 4 | True | 1 | ROZPOCET
12 | K | 174101001 | Zásyp sypaninou so zhutnením jám, šachiet, rýh, zárezov alebo okolo objektov do 100 m3 | m3 | 18.525 |  | 0 |  |  | znížená |  | 0 | 0 | 0 | 0 | 0 | 4 | K | 2 |  |  |  | ROZPOCET | 0 | 0 | 0 | 0 | 0 | 2 | 0 | 4 | 1167339698
| VV |  | "vtokova jama" 3,4*3,6*2,5-2,3*2,1*2,5 |  | 18.525 | [12 empty] | VV | 2 | 2 | True | 0 | ROZPOCET
| VV |  | Súčet |  | 18.525 | [12 empty] | VV | 2 | 4 | True | 1 | ROZPOCET
13 | K | 175101101.S | Obsyp potrubia sypaninou z vhodných hornín 1 až 4 bez prehodenia sypaniny | m3 | 34.265 |  | 0 |  |  | znížená |  | 0 | 0 | 0 | 0 | 0 | 4 | K | 2 |  |  |  | ROZPOCET | 0 | 0 | 0 | 0 | 0 | 2 | 0 | 4 | 903534853
| VV |  | "priep." 11,0*1,3*3,0-11,0*3,14*0,5*0,5 |  | 34.265 | [12 empty] | VV | 2 | 2 | True | 0 | ROZPOCET
14 | M | 583310003200.S | Štrkopiesok frakcia 0-32 mm | t | 58.251 |  | 0 |  |  | znížená |  | 0 | 1 | 58.251 | 0 | 0 | 8 | M | 2 |  |  |  | ROZPOCET | 0 | 0 | 0 | 0 | 0 | 2 | 0 | 4 | 2113772948
| VV |  | 34,265*1,7 |  | 58.251 | [12 empty] | VV | 2 | 2 | True | 0 | ROZPOCET
| D | 4 | Vodorovné konštrukcie |  |  |  | 0 |  |  |  |  | 0 |  | 31.5291 |  | 0 | 1 | D | 1 |  |  |  | ROZPOCET | [6 empty] | 0
15 | K | 451311711.S | Podklad pod dlažbu z prostého betónu vodostavebného C 25/30 vo vrstve hr. do 100 mm | m2 | 14.9 |  | 0 |  |  | znížená |  | 0 | 0.23367 | 3.4817 | 0 | 0 | 4 | K | 2 |  |  |  | ROZPOCET | 0 | 0 | 0 | 0 | 0 | 2 | 0 | 4 | -800947030
| VV |  | "vtok-kalova jama" 1,5*1,2 |  | 1.8 | [12 empty] | VV | 2 | 2 | True | 0 | ROZPOCET
| VV |  | "vytok" 5,0+ 2,7*1,0+2,7*1,0*2 |  | 13.1 | [12 empty] | VV | 2 | 2 | True | 0 | ROZPOCET
16 | K | 451541111 | Lôžko pod potrubie, stoky a drobné objekty, v otvorenom výkope zo štrkodrvy 0-32 mm | m3 | 0.135 |  | 0 |  |  | znížená |  | 0 | 1.7034 | 0.22996 | 0 | 0 | 4 | K | 2 |  |  |  | ROZPOCET | 0 | 0 | 0 | 0 | 0 | 2 | 0 | 4 | 1769079748
| VV |  | "zaistov. prah"3,0*0,3*0,15 |  | 0.135 | [12 empty] | VV | 2 | 2 | True | 0 | ROZPOCET
17 | K | 451571222.S | Podklad pre dlažbu zo štrkopiesku, hr. nad 100 do 150 mm | m2 | 13.1 |  | 0 |  |  | znížená |  | 0 | 0.3006 | 3.9379 | 0 | 0 | 4 | K | 2 |  |  |  | ROZPOCET | 0 | 0 | 0 | 0 | 0 | 2 | 0 | 4 | -322482201
| VV |  | "vytok-pod dlazbu" 5,0+ 2,7*1,0+2,7*1,0*2 |  | 13.1 | [12 empty] | VV | 2 | 2 | True | 0 | ROZPOCET
| VV |  | Súčet |  | 13.1 | [12 empty] | VV | 2 | 4 | True | 1 | ROZPOCET
18 | K | 452311141 | Dosky, bloky, sedlá z betónu v otvorenom výkope tr. C 16/20 | m3 | 0.624 |  | 0 |  |  | znížená |  | 0 | 2.1923 | 1.368 | 0 | 0 | 4 | K | 2 |  |  |  | ROZPOCET | 0 | 0 | 0 | 0 | 0 | 2 | 0 | 4 | -1969954685
| VV |  | "pod vtokovu jamu" 2,6*2,4*0,1 |  | 0.624 | [12 empty] | VV | 2 | 2 | True | 1 | ROZPOCET
19 | K | 452311151 | Dosky, bloky, sedlá z betónu v otvorenom výkope tr. C 25/30 | m3 | 4.125 |  | 0 |  |  | znížená |  | 0 | 2.4064 | 9.9266 | 0 | 0 | 4 | K | 2 |  |  |  | ROZPOCET | 0 | 0 | 0 | 0 | 0 | 2 | 0 | 4 | -9091141
| VV |  | "priepust" 11,0*1,5*0,25 |  | 4.125 | [12 empty] | VV | 2 | 2 | True | 1 | ROZPOCET
20 | K | 452318510.S | Zaisťovací prah z betónu prostého vodostavebného melioračných kanálov s pätkami alebo bez pätiek | m3 | 0.63 |  | 0 |  |  | znížená |  | 0 | 2.2632 | 1.4258 | 0 | 0 | 4 | K | 2 |  |  |  | ROZPOCET | 0 | 0 | 0 | 0 | 0 | 2 | 0 | 4 | -264131125
| VV |  | "zaistov. prah" 3,0*0,7*0,3 |  | 0.63 | [12 empty] | VV | 2 | 2 | True | 1 | ROZPOCET
21 | K | 465511511.S | Dlažba kladená do malty s vyplnením škár maltou MC 10 a s vyškárovaním maltou MCS do 20 m2, hr. 200 mm | m2 | 14.9 |  | 0 |  |  | znížená |  | 0 | 0.74894 | 11.1592 | 0 | 0 | 4 | K | 2 |  |  |  | ROZPOCET | 0 | 0 | 0 | 0 | 0 | 2 | 0 | 4 | 2021419640
| VV |  | "vtok-kalova jama" 1,5*1,2 |  | 1.8 | [12 empty] | VV | 2 | 2 | True | 0 | ROZPOCET
| VV |  | "vytok" 5,0+ 2,7*1,0+2,7*1,0*2 |  | 13.1 | [12 empty] | VV | 2 | 2 | True | 0 | ROZPOCET
| D | 5 | Komunikácie |  |  |  | 0 |  |  |  |  | 0 |  | 23.033 |  | 0 | 1 | D | 1 |  |  |  | ROZPOCET | [6 empty] | 0
22 | K | 564871111.S | Podklad zo štrkodrviny s rozprestretím a zhutnením, po zhutnení hr. 250 mm | m2 | 21 |  | 0 |  |  | znížená |  | 0 | 0.46166 | 9.6949 | 0 | 0 | 4 | K | 2 |  |  |  | ROZPOCET | 0 | 0 | 0 | 0 | 0 | 2 | 0 | 4 | -1595762870
| VV |  | 7,0*3,0 |  | 21 | [12 empty] | VV | 2 | 2 | True | 1 | ROZPOCET
23 | K | 565141111.S | Podklad z asfaltového betónu AC 16 P s rozprestretím a zhutnením v pruhu š. do 3 m, po zhutnení hr. 60 mm | m2 | 21 |  | 0 |  |  | znížená |  | 0 | 0.15826 | 3.3235 | 0 | 0 | 4 | K | 2 |  |  |  | ROZPOCET | 0 | 0 | 0 | 0 | 0 | 2 | 0 | 4 | -891396744
24 | K | 567133115.S | Podklad z kameniva stmeleného cementom s rozprestretím a zhutnením, CBGM C 5/6, po zhutnení hr. 200 mm | m2 | 21 |  | 0 |  |  | znížená |  | 0 | 0.47118 | 9.8948 | 0 | 0 | 4 | K | 2 |  |  |  | ROZPOCET | 0 | 0 | 0 | 0 | 0 | 2 | 0 | 4 | 414615206
25 | K | 573131100.S | Postrek asfaltový infiltračný s posypom kamenivom z cestnej emulzie v množstve 0,70 kg/m2 | m2 | 21 |  | 0 |  |  | znížená |  | 0 | 0.00571 | 0.11991 | 0 | 0 | 4 | K | 2 |  |  |  | ROZPOCET | 0 | 0 | 0 | 0 | 0 | 2 | 0 | 4 | 850855558
| VV |  | 21 |  | 21 | [12 empty] | VV | 2 | 2 | True | 1 | ROZPOCET
| D | 8 | Rúrové vedenie |  |  |  | 0 |  |  |  |  | 0 |  | 0.0314 |  | 0 | 1 | D | 1 |  |  |  | ROZPOCET | [6 empty] | 0
26 | K | 899203111 | Osadenie liatinovej mreže vrátane rámu a koša na bahno hmotnosti jednotlivo nad 100 do 150 kg | ks | 1 |  | 0 |  |  | znížená |  | 0 | 0.0084 | 0.0084 | 0 | 0 | 4 | K | 2 |  |  |  | ROZPOCET | 0 | 0 | 0 | 0 | 0 | 2 | 0 | 4 | -1405915016
| VV |  | "vtokova jama" 1 |  | 1 | [12 empty] | VV | 2 | 2 | True | 0 | ROZPOCET
27 | M | 552425100301 | Mreža ocelová 1,2x1,5, s rámom s povrchovou úpravou | ks | 1 |  | 0 |  |  | znížená |  | 0 | 0.013 | 0.013 | 0 | 0 | 8 | M | 2 |  |  |  | ROZPOCET | 0 | 0 | 0 | 0 | 0 | 2 | 0 | 4 | -532924004
28 | K | 899501111 | Stúpadlo do šachty liatinové vidlicové osadené pri murovaní a betónovaní | ks | 5 |  | 0 |  |  | znížená |  | 0 | 0.002 | 0.01 | 0 | 0 | 4 | K | 2 |  |  |  | ROZPOCET | 0 | 0 | 0 | 0 | 0 | 2 | 0 | 4 | 902615459
| VV |  | "vtokova jama" 5 |  | 5 | [12 empty] | VV | 2 | 2 | True | 0 | ROZPOCET
| D | 9 | Ostatné konštrukcie a práce-búranie |  |  |  | 0 |  |  |  |  | 0 |  | 10.7805 |  | 36.0422 | 1 | D | 1 |  |  |  | ROZPOCET | [6 empty] | 0
29 | K | 914112111.S | Tabuľka s označením evidenčného čísla mostu | ks | 1 |  | 0 |  |  | znížená |  | 0 | 0.07767 | 0.07767 | 0 | 0 | 4 | K | 2 |  |  |  | ROZPOCET | 0 | 0 | 0 | 0 | 0 | 2 | 0 | 4 | 419553985
30 | K | 919413116 | Vtoková nádržka z betónu prostého tr. C 30/37 priepustu z rúr do DN 800 | ks | 1 |  | 0 |  |  | znížená |  | 0 | 9.6985 | 9.6985 | 0 | 0 | 4 | K | 2 |  |  |  | ROZPOCET | 0 | 0 | 0 | 0 | 0 | 2 | 0 | 4 | 1679259315
31 | K | 919541116.S | Zhotovenie priepustu alebo zjazdu z rúr plastových HDPE ryhovaných hrdlových alebo spojkových DN 800 | m | 11 |  | 0 |  |  | znížená |  | 0 | 0 | 0 | 0 | 0 | 4 | K | 2 |  |  |  | ROZPOCET | 0 | 0 | 0 | 0 | 0 | 2 | 0 | 4 | -2123257759
32 | M | 286410017501 | Rúry z odstredivo liateho laminátu PN 10 SN 15000 DN 800 | m | 11 |  | 0 |  |  | znížená |  | 0 | 0.091 | 1.001 | 0 | 0 | 8 | M | 2 |  |  |  | ROZPOCET | 0 | 0 | 0 | 0 | 0 | 2 | 0 | 4 | -2045772241
33 | K | 919735114.S | Rezanie existujúceho asfaltového krytu alebo podkladu hĺbky nad 150 do 200 mm | m | 14 |  | 0 |  |  | znížená |  | 0 | 0 | 0 | 0 | 0 | 4 | K | 2 |  |  |  | ROZPOCET | 0 | 0 | 0 | 0 | 0 | 2 | 0 | 4 | -287094451
| VV |  | 7,0*2 |  | 14 | [12 empty] | VV | 2 | 2 | True | 1 | ROZPOCET
34 | K | 938909405.S | Čistenie priekop spevnených ručne pri šírke dna nad 400 mm o objeme nánosu nad 0,15 do 0,30 m3/m, -0,19460 t | m | 10 |  | 0 |  |  | znížená |  | 0 | 0 | 0 | 0.1946 | 1.946 | 4 | K | 2 |  |  |  | ROZPOCET | 0 | 0 | 0 | 0 | 0 | 2 | 0 | 4 | 1212981643
| VV |  | "vtok-pritok" 5,0*2 |  | 10 | [12 empty] | VV | 2 | 2 | True | 1 | ROZPOCET
35 | K | 961021112.S | Búranie mostných základov, muriva a pilierov alebo nosných konštrukcií z kameňa -2,49000t | m3 | 11.18 |  | 0 |  |  | znížená |  | 0 | 0 | 0 | 2.49 | 27.8382 | 4 | K | 2 |  |  |  | ROZPOCET | 0 | 0 | 0 | 0 | 0 | 2 | 0 | 4 | -576317971
| VV |  | "ramovy priepust-opory+dno" 8,0*1,0*0,5*2+8,0*0,7*0,3 |  | 9.68 | [12 empty] | VV | 2 | 2 | True | 0 | ROZPOCET
| VV |  | "vytok-kridla" 2,0*1,5*0,5*0,5*2 |  | 1.5 | [12 empty] | VV | 2 | 2 | True | 0 | ROZPOCET
| VV |  | Súčet |  | 11.18 | [12 empty] | VV | 2 | 4 | True | 1 | ROZPOCET
36 | K | 961041211.S | Búranie mostných základov, muriva a pilierov alebo nosných konštrukcií z prost.,betónu, -2,20000t | m3 | 0.75 |  | 0 |  |  | znížená |  | 0 | 0 | 0 | 2.2 | 1.65 | 4 | K | 2 |  |  |  | ROZPOCET | 0 | 0 | 0 | 0 | 0 | 2 | 0 | 4 | -2069949555
| VV |  | "čelo-bet. (vtok+vytok)" (2,0+3,0)*0,3*0,5 |  | 0.75 | [12 empty] | VV | 2 | 2 | True | 0 | ROZPOCET
| VV |  | Súčet |  | 0.75 | [12 empty] | VV | 2 | 4 | False | 1 | ROZPOCET
37 | K | 961051111.S | Búranie mostných základov, muriva a pilierov alebo nosných konštrukcií zo železobetónu, -2,40000t | m3 | 1.92 |  | 0 |  |  | znížená |  | 0 | 0.00173 | 0.0033216 | 2.4 | 4.608 | 4 | K | 2 |  |  |  | ROZPOCET | 0 | 0 | 0 | 0 | 0 | 2 | 0 | 4 | 196613216
| VV |  | "ramovy priepust-železob. doska" 8,0*1,2*0,2 |  | 1.92 | [12 empty] | VV | 2 | 2 | True | 0 | ROZPOCET
| VV |  | Súčet |  | 1.92 | [12 empty] | VV | 2 | 4 | True | 1 | ROZPOCET
38 | K | 979082113 | Vodorovná doprava sutiny, so zložením a hrubým urovnaním, na vzdialenosť do 1000 m | t | 32.109 |  | 0 |  |  | znížená |  | 0 | 0 | 0 | 0 | 0 | 4 | K | 2 |  |  |  | ROZPOCET | 0 | 0 | 0 | 0 | 0 | 2 | 0 | 4 | 693645126
| VV |  | 11,18*2,49+0,75*2,2+1,092*2,4 |  | 32.109 | [12 empty] | VV | 2 | 2 | True | 0 | ROZPOCET
39 | K | 979082119 | Príplatok k cene za každých ďalších i začatých 1000 m nad 1000 m pre vodorovnú dopravu sutiny | t | 610.071 |  | 0 |  |  | znížená |  | 0 | 0 | 0 | 0 | 0 | 4 | K | 2 |  |  |  | ROZPOCET | 0 | 0 | 0 | 0 | 0 | 2 | 0 | 4 | -1843042131
| VV |  | 32,109*19 |  | 610.071 | [12 empty] | VV | 2 | 2 | True | 0 | ROZPOCET
40 | K | 979082213.S | Vodorovná doprava sutiny so zložením a hrubým urovnaním na vzdialenosť do 1 km | t | 23.16 |  | 0 |  |  | znížená |  | 0 | 0 | 0 | 0 | 0 | 4 | K | 2 |  |  |  | ROZPOCET | 0 | 0 | 0 | 0 | 0 | 2 | 0 | 4 | 1588209700
| VV |  | "asf." 21,0*0,450 |  | 9.45 | [12 empty] | VV | 2 | 2 | True | 0 | ROZPOCET
| VV |  | "podklad. vrstva" 21,0*0,560 |  | 11.76 | [12 empty] | VV | 2 | 2 | True | 0 | ROZPOCET
| VV |  | "čist. priekopy" 10*0,195 |  | 1.95 | [12 empty] | VV | 2 | 2 | True | 0 | ROZPOCET
| VV |  | Súčet |  | 23.16 | [12 empty] | VV | 2 | 4 | True | 1 | ROZPOCET
41 | K | 979082219.S | Príplatok k cene za každý ďalší aj začatý 1 km nad 1 km pre vodorovnú dopravu sutiny | t | 208.44 |  | 0 |  |  | znížená |  | 0 | 0 | 0 | 0 | 0 | 4 | K | 2 |  |  |  | ROZPOCET | 0 | 0 | 0 | 0 | 0 | 2 | 0 | 4 | -935004462
| VV |  | 23,16*9 |  | 208.44 | [12 empty] | VV | 2 | 2 | True | 1 | ROZPOCET
42 | K | 979089012.S | Poplatok za skladovanie - betón, tehly, dlaždice (17 01) ostatné | t | 36.25 |  | 0 |  |  | znížená |  | 0 | 0 | 0 | 0 | 0 | 4 | K | 2 |  |  |  | ROZPOCET | 0 | 0 | 0 | 0 | 0 | 2 | 0 | 4 | 736472504
| VV |  | "bet" 11,906*2,49+0,75*2,2+2,064*2,4 |  | 36.25 | [12 empty] | VV | 2 | 2 | True | 1 | ROZPOCET
43 | K | 979089212.S | Poplatok za skladovanie - bitúmenové zmesi, uholný decht, dechtové výrobky (17 03 ), ostatné | t | 9.45 |  | 0 |  |  | znížená |  | 0 | 0 | 0 | 0 | 0 | 4 | K | 2 |  |  |  | ROZPOCET | 0 | 0 | 0 | 0 | 0 | 2 | 0 | 4 | -1768551269
| VV |  | "asf." 21*0,450 |  | 9.45 | [12 empty] | VV | 2 | 2 | True | 1 | ROZPOCET
| D | 99 | Presun hmôt HSV |  |  |  | 0 |  |  |  |  | 0 |  | 0 |  | 0 | 1 | D | 1 |  |  |  | ROZPOCET | [6 empty] | 0
44 | K | 998225311.S | Presun hmôt pre opravy a údržbu komunikácií a letísk s krytom asfaltovým alebo betónovým | t | 123.625 |  | 0 |  |  | znížená |  | 0 | 0 | 0 | 0 | 0 | 4 | K | 2 |  |  |  | ROZPOCET | 0 | 0 | 0 | 0 | 0 | 2 | 0 | 4 | -887276941
| D | PSV | Práce a dodávky PSV |  |  |  | 0 |  |  |  |  | 0 |  | 0.10212 |  | 0 | 2 | D | 0 |  |  |  | ROZPOCET | [6 empty] | 0
| D | 711 | Izolácie proti vode a vlhkosti |  |  |  | 0 |  |  |  |  | 0 |  | 0.10212 |  | 0 | 2 | D | 1 |  |  |  | ROZPOCET | [6 empty] | 0
45 | K | 711511201.S | Zhotovenie izolácie potrubí, stôk a šachiet za studena asfaltovým lakom penetračným | m2 | 22 |  | 0 |  |  | znížená |  | 0 | 0 | 0 | 0 | 0 | 16 | K | 2 |  |  |  | ROZPOCET | 0 | 0 | 0 | 0 | 0 | 2 | 0 | 16 | -2146432346
| VV |  | "vtokova jama" (2,1+2,3)*2*2,5 |  | 22 | [12 empty] | VV | 2 | 2 | True | 0 | ROZPOCET
| VV |  | Súčet |  | 22 | [12 empty] | VV | 2 | 4 | True | 1 | ROZPOCET
46 | M | 246170000900.S | Lak asfaltový penetračný | t | 0.008 |  | 0 |  |  | znížená |  | 0 | 1 | 0.008 | 0 | 0 | 32 | M | 2 |  |  |  | ROZPOCET | 0 | 0 | 0 | 0 | 0 | 2 | 0 | 16 | 1165160895
| VV |  | 22*0,00035 'Přepočítané koeficientom množstva |  | 0.008 | [12 empty] | VV | 2 | 2 | False | 1 | ROZPOCET
47 | K | 711521141.S | Zhotovenie izolácie potrubí, stôk a šachiet za tepla asfaltovým náterom | m2 | 44 |  | 0 |  |  | znížená |  | 0 | 0.00023 | 0.01012 | 0 | 0 | 16 | K | 2 |  |  |  | ROZPOCET | 0 | 0 | 0 | 0 | 0 | 2 | 0 | 16 | -850586790
| VV |  | 22*2 |  | 44 | [12 empty] | VV | 2 | 2 | True | 1 | ROZPOCET
48 | M | 111610000700.S | Asfalt izolačný v bubnoch | t | 0.084 |  | 0 |  |  | znížená |  | 0 | 1 | 0.084 | 0 | 0 | 32 | M | 2 |  |  |  | ROZPOCET | 0 | 0 | 0 | 0 | 0 | 2 | 0 | 16 | 1857899021
| VV |  | 44*0,0019 'Přepočítané koeficientom množstva |  | 0.084 | [12 empty] | VV | 2 | 2 | False | 1 | ROZPOCET
49 | K | 998711101.S | Presun hmôt pre izoláciu proti vode v objektoch výšky do 6 m | t | 0.102 |  | 0 |  |  | znížená |  | 0 | 0 | 0 | 0 | 0 | 16 | K | 2 |  |  |  | ROZPOCET | 0 | 0 | 0 | 0 | 0 | 2 | 0 | 16 | -13437

## 01028 - Priepust v km 18,...
{2258aeef-d58e-42f2-8c27-c08c4b313db8}
0
| KRYCÍ LIST ROZPOČTU | [7 empty] | v --- nižšie sa nachádzajú doplnkové a pomocné údaje k zostavám --- v | [8 empty] | False
Stavba:
Rekonštrukcia cesty a mostov II/512 hr. Trenčianskeho kraja - Veľké Pole - križ. II/428 Žarnovica , I. etapa
Objekt:
101-02 - 101-02 Cesta II/512, úsek 2 v km 15,224-18,951
Časť:
101-026 - Rekonštrukcia priepustov
Úroveň 3:
01028 - Priepust v km 18,523 - P22550
| JKSO: |  |  |  |  | KS:
| Miesto: |  | Okres Žarnovica , k. ú. Veľké Pole |  |  | Dátum: | 14. 12. 2020
| Objednávateľ: |  |  |  |  | IČO:
|  | BANSKOBYSTRICKÝ SAMOSPRÁVNY KRAJ |  |  |  | IČ DPH:
| Zhotoviteľ: |  |  |  |  | IČO: | Vyplň údaj
|  | Vyplň údaj |  |  |  | IČ DPH: | Vyplň údaj
| Projektant: |  |  |  |  | IČO: | 17085501
|  | ISPO spol.s r.o. , Prešov |  |  |  | IČ DPH:
| Spracovateľ: |  |  |  |  | IČO:
|  | Macura M. |  |  |  | IČ DPH:
Poznámka:
| Cena bez DPH | [5 empty] | 0
|  |  | Základ dane |  |  | Sadzba dane | Výška dane
| DPH | základná | 0 |  |  | 20% | 0
|  | znížená | 0 |  |  | 20% | 0
|  | zákl. prenesená | 0 |  |  | 20% | 0
|  | zníž. prenesená | 0 |  |  | 20% | 0
|  | nulová | 0 |  |  | 0% | 0
| Cena s DPH |  |  | v | EUR |  | 0
| Projektant |  |  | Spracovateľ
| Dátum a podpis: |  | Pečiatka | Dátum a podpis: |  |  | Pečiatka
| Objednávateľ |  |  | Zhotoviteľ
| Dátum a podpis: |  | Pečiatka | Dátum a podpis: |  |  | Pečiatka
REKAPITULÁCIA ROZPOČTU
Stavba:
Rekonštrukcia cesty a mostov II/512 hr. Trenčianskeho kraja - Veľké Pole - križ. II/428 Žarnovica , I. etapa
Objekt:
101-02 - 101-02 Cesta II/512, úsek 2 v km 15,224-18,951
Časť:
101-026 - Rekonštrukcia priepustov
Úroveň 3:
01028 - Priepust v km 18,523 - P22550
Miesto: |  |  | Okres Žarnovica , k. ú. Veľké Pole |  |  | Dátum: | 14. 12. 2020
Objednávateľ: |  |  | BANSKOBYSTRICKÝ SAMOSPRÁVNY KRAJ |  |  | Projektant: | ISPO spol.s r.o. , Prešov
Zhotoviteľ: |  |  | Vyplň údaj |  |  | Spracovateľ: | Macura M.
Kód dielu - Popis | [6 empty] | Cena celkom [EUR]
Náklady z rozpočtu | [6 empty] | 0 | [11 empty] | -1
| HSV - Práce a dodávky HSV | [5 empty] | 0
| 1 - Zemné práce | [5 empty] | 0
| 3 - Zvislé a kompletné konštrukcie | [5 empty] | 0
| 4 - Vodorovné konštrukcie | [5 empty] | 0
| 6 - Úpravy povrchov, podlahy, osadenie | [5 empty] | 0
| 9 - Ostatné konštrukcie a práce-búranie | [5 empty] | 0
| 99 - Presun hmôt HSV | [5 empty] | 0
ROZPOČET
Stavba:
Rekonštrukcia cesty a mostov II/512 hr. Trenčianskeho kraja - Veľké Pole - križ. II/428 Žarnovica , I. etapa
Objekt:
101-02 - 101-02 Cesta II/512, úsek 2 v km 15,224-18,951
Časť:
101-026 - Rekonštrukcia priepustov
Úroveň 3:
01028 - Priepust v km 18,523 - P22550
Miesto: |  |  | Okres Žarnovica , k. ú. Veľké Pole |  |  | Dátum: | 14. 12. 2020
Objednávateľ: |  |  | BANSKOBYSTRICKÝ SAMOSPRÁVNY KRAJ |  |  | Projektant: | ISPO spol.s r.o. , Prešov
Zhotoviteľ: |  |  | Vyplň údaj |  |  | Spracovateľ: | Macura M.
PČ | Typ | Kód | Popis | MJ | Množstvo | J.cena [EUR] | Cena celkom [EUR] | Cenová sústava |  | DPH | J. Nh [h] | Nh celkom [h] | J. hmotnosť [t] | Hmotnosť celkom [t] | J. suť [t] | Suť Celkom [t]
Náklady z rozpočtu | [6 empty] | 0 |  |  |  |  | 0 |  | 10.5845 |  | 0 |  | D | -1 | [10 empty] | 0
| D | HSV | Práce a dodávky HSV |  |  |  | 0 |  |  |  |  | 0 |  | 10.5845 |  | 0 | 1 | D | 0 |  |  |  | ROZPOCET | [6 empty] | 0
| D | 1 | Zemné práce |  |  |  | 0 |  |  |  |  | 0 |  | 0 |  | 0 | 1 | D | 1 |  |  |  | ROZPOCET | [6 empty] | 0
1 | K | 111101101.S | Odstránenie travín a tŕstia s príp. premiestnením a uložením na hromady do 50 m, pri celkovej ploche do 1000m2 | m2 | 80 |  | 0 |  |  | znížená |  | 0 | 0 | 0 | 0 | 0 | 4 | K | 2 |  |  |  | ROZPOCET | 0 | 0 | 0 | 0 | 0 | 2 | 0 | 4 | -215911415
2 | K | 132201101.S | Výkop ryhy do šírky 600 mm v horn.3 do 100 m3 | m3 | 0.273 |  | 0 |  |  | znížená |  | 0 | 0 | 0 | 0 | 0 | 4 | K | 2 |  |  |  | ROZPOCET | 0 | 0 | 0 | 0 | 0 | 2 | 0 | 4 | -1777621177
| VV |  | "zaistov. prah vytok" 1,3*0,7*0,3 |  | 0.273 | [12 empty] | VV | 2 | 2 | True | 1 | ROZPOCET
3 | K | 132201109.S | Príplatok k cene za lepivosť pri hĺbení rýh šírky do 600 mm zapažených i nezapažených s urovnaním dna v hornine 3 | m3 | 0.082 |  | 0 |  |  | znížená |  | 0 | 0 | 0 | 0 | 0 | 4 | K | 2 |  |  |  | ROZPOCET | 0 | 0 | 0 | 0 | 0 | 2 | 0 | 4 | -568470461
| VV |  | 0,273 |  | 0.273 | [12 empty] | VV | 2 | 2 | True | 1 | ROZPOCET
| VV |  | 0,273*0,3 'Přepočítané koeficientom množstva |  | 0.082 | [12 empty] | VV | 2 | 2 | False | 1 | ROZPOCET
4 | K | 132201201.S | Výkop ryhy šírky 600-2000mm horn.3 do 100m3 | m3 | 16.2 |  | 0 |  |  | znížená |  | 0 | 0 | 0 | 0 | 0 | 4 | K | 2 |  |  |  | ROZPOCET | 0 | 0 | 0 | 0 | 0 | 2 | 0 | 4 | 1993180792
| VV |  | "vytok" 5,0*3,0*0,4*2 |  | 12 | [12 empty] | VV | 2 | 2 | True | 0 | ROZPOCET
| VV |  | "čela" (3,0+3,0)*0,5*0,7*2 |  | 4.2 | [12 empty] | VV | 2 | 2 | True | 0 | ROZPOCET
| VV |  | Súčet |  | 16.2 | [12 empty] | VV | 2 | 4 | True | 1 | ROZPOCET
5 | K | 132201209.S | Príplatok k cenám za lepivosť pri hĺbení rýh š. nad 600 do 2 000 mm zapaž. i nezapažených, s urovnaním dna v hornine 3 | m3 | 4.86 |  | 0 |  |  | znížená |  | 0 | 0 | 0 | 0 | 0 | 4 | K | 2 |  |  |  | ROZPOCET | 0 | 0 | 0 | 0 | 0 | 2 | 0 | 4 | 23227804
| VV |  | 16,2 |  | 16.2 | [12 empty] | VV | 2 | 2 | True | 1 | ROZPOCET
| VV |  | 16,2*0,3 'Přepočítané koeficientom množstva |  | 4.86 | [12 empty] | VV | 2 | 2 | False | 1 | ROZPOCET
6 | K | 162501102.S | Vodorovné premiestnenie výkopku po spevnenej ceste z horniny tr.1-4, do 100 m3 na vzdialenosť do 3000 m | m3 | 16.473 |  | 0 |  |  | znížená |  | 0 | 0 | 0 | 0 | 0 | 4 | K | 2 |  |  |  | ROZPOCET | 0 | 0 | 0 | 0 | 0 | 2 | 0 | 4 | -290554401
| VV |  | 0,273+16,2 |  | 16.473 | [12 empty] | VV | 2 | 2 | True | 1 | ROZPOCET
7 | K | 162501105.S | Vodorovné premiestnenie výkopku po spevnenej ceste z horniny tr.1-4, do 100 m3, príplatok k cene za každých ďalšich a začatých 1000 m | m3 | 115.311 |  | 0 |  |  | znížená |  | 0 | 0 | 0 | 0 | 0 | 4 | K | 2 |  |  |  | ROZPOCET | 0 | 0 | 0 | 0 | 0 | 2 | 0 | 4 | -2088333301
| VV |  | 16,473*7 |  | 115.311 | [12 empty] | VV | 2 | 2 | True | 1 | ROZPOCET
8 | K | 171201201.S | Uloženie sypaniny na skládky do 100 m3 | m3 | 16.473 |  | 0 |  |  | znížená |  | 0 | 0 | 0 | 0 | 0 | 4 | K | 2 |  |  |  | ROZPOCET | 0 | 0 | 0 | 0 | 0 | 2 | 0 | 4 | 656593902
9 | K | 171209002.S | Poplatok za skladovanie - zemina a kamenivo (17 05) ostatné | t | 24.71 |  | 0 |  |  | znížená |  | 0 | 0 | 0 | 0 | 0 | 4 | K | 2 |  |  |  | ROZPOCET | 0 | 0 | 0 | 0 | 0 | 2 | 0 | 4 | -1718877430
| VV |  | "zemina" 16,473*1,5 |  | 24.71 | [12 empty] | VV | 2 | 2 | True | 0 | ROZPOCET
| VV |  | Súčet |  | 24.71 | [12 empty] | VV | 2 | 4 | True | 1 | ROZPOCET
| D | 3 | Zvislé a kompletné konštrukcie |  |  |  | 0 |  |  |  |  | 0 |  | 0.11892 |  | 0 | 1 | D | 1 |  |  |  | ROZPOCET | [6 empty] | 0
10 | K | 348171111 | Osadenie zábradlia oceľového na moste vrátane spojenia dielcov hmotnosti do 100 kg/m | m | 6 |  | 0 |  |  | znížená |  | 0 | 0.00282 | 0.01692 | 0 | 0 | 4 | K | 2 |  |  |  | ROZPOCET | 0 | 0 | 0 | 0 | 0 | 2 | 0 | 4 | -397386911
| VV |  | "vtok+vytok" 3+3 |  | 6 | [12 empty] | VV | 2 | 2 | True | 1 | ROZPOCET
11 | M | 5534660000 | Zábradlie oceľové trubkové vč. povrchovej úpravy | m | 6 |  | 0 |  |  | znížená |  | 0 | 0.017 | 0.102 | 0 | 0 | 8 | M | 2 |  |  |  | ROZPOCET | 0 | 0 | 0 | 0 | 0 | 2 | 0 | 4 | -1839177640
12 | M | 5531000001 | Kotevný materiál zabradlia | kg | 18.84 |  | 0 |  |  | znížená |  | 0 | 0 | 0 | 0 | 0 | 8 | M | 2 |  |  |  | ROZPOCET | 0 | 0 | 0 | 0 | 0 | 2 | 0 | 4 | 1766010896
| VV |  | "stlpiky" 6*3,14 |  | 18.84 | [12 empty] | VV | 2 | 2 | True | 1 | ROZPOCET
| D | 4 | Vodorovné konštrukcie |  |  |  | 0 |  |  |  |  | 0 |  | 10.0224 |  | 0 | 1 | D | 1 |  |  |  | ROZPOCET | [6 empty] | 0
13 | K | 451311711.S | Podklad pod dlažbu z prostého betónu vodostavebného C 25/30 vo vrstve hr. do 100 mm | m2 | 7.29 |  | 0 |  |  | znížená |  | 0 | 0.23367 | 1.7035 | 0 | 0 | 4 | K | 2 |  |  |  | ROZPOCET | 0 | 0 | 0 | 0 | 0 | 2 | 0 | 4 | -419104932
| VV |  | "vytok" 2,7*1,5*0,5*2+2,7*1,2 |  | 7.29 | [12 empty] | VV | 2 | 2 | True | 0 | ROZPOCET
14 | K | 451541111 | Lôžko pod potrubie, stoky a drobné objekty, v otvorenom výkope zo štrkodrvy 0-32 mm | m3 | 0.054 |  | 0 |  |  | znížená |  | 0 | 1.7034 | 0.091984 | 0 | 0 | 4 | K | 2 |  |  |  | ROZPOCET | 0 | 0 | 0 | 0 | 0 | 2 | 0 | 4 | 78915685
| VV |  | "zaistov. prah" 1,2*0,3*0,15 |  | 0.054 | [12 empty] | VV | 2 | 2 | True | 0 | ROZPOCET
15 | K | 451571222.S | Podklad pre dlažbu zo štrkopiesku, hr. nad 100 do 150 mm | m2 | 7.29 |  | 0 |  |  | znížená |  | 0 | 0.3006 | 2.1914 | 0 | 0 | 4 | K | 2 |  |  |  | ROZPOCET | 0 | 0 | 0 | 0 | 0 | 2 | 0 | 4 | 1508403178
16 | K | 452318510.S | Zaisťovací prah z betónu prostého vodostavebného melioračných kanálov s pätkami alebo bez pätiek | m3 | 0.252 |  | 0 |  |  | znížená |  | 0 | 2.2632 | 0.57034 | 0 | 0 | 4 | K | 2 |  |  |  | ROZPOCET | 0 | 0 | 0 | 0 | 0 | 2 | 0 | 4 | -601817662
| VV |  | "zaistov. prah" 1,2*0,7*0,3 |  | 0.252 | [12 empty] | VV | 2 | 2 | True | 1 | ROZPOCET
17 | K | 452471101.S | Podkladová vrstva z modifikovanej malty cementovej - prvá vrstva hr. do 10 mm | m2 | 0.24 |  | 0 |  |  | znížená |  | 0 | 0.02266 | 0.0054384 | 0 | 0 | 4 | K | 2 |  |  |  | ROZPOCET | 0 | 0 | 0 | 0 | 0 | 2 | 0 | 4 | -1064041779
| VV |  | " pod kotviace platne - zábradlie" 0,2*0,2*6 |  | 0.24 | [12 empty] | VV | 2 | 2 | True | 0 | ROZPOCET
18 | K | 465511511.S | Dlažba kladená do malty s vyplnením škár maltou MC 10 a s vyškárovaním maltou MCS do 20 m2, hr. 200 mm | m2 | 7.29 |  | 0 |  |  | znížená |  | 0 | 0.74894 | 5.4598 | 0 | 0 | 4 | K | 2 |  |  |  | ROZPOCET | 0 | 0 | 0 | 0 | 0 | 2 | 0 | 4 | -1266072727
| VV |  | "vytok" 2,7*1,5*0,5*2+2,7*1,2 |  | 7.29 | [12 empty] | VV | 2 | 2 | True | 0 | ROZPOCET
| D | 6 | Úpravy povrchov, podlahy, osadenie |  |  |  | 0 |  |  |  |  | 0 |  | 0.3617 |  | 0 | 1 | D | 1 |  |  |  | ROZPOCET | [6 empty] | 0
19 | K | 627458111.S | Škárovanie maltou MCS, muriva z lomového kameňa s vyčistením škár, pri hĺbky škár do 70 mm | m2 | 18.52 |  | 0 |  |  | znížená |  | 0 | 0.01953 | 0.3617 | 0 | 0 | 4 | K | 2 |  |  |  | ROZPOCET | 0 | 0 | 0 | 0 | 0 | 2 | 0 | 4 | 1244687429
| VV |  | "vytokove čelo-kridla 30% - typ1"2,0*0,5*2+2,0*1,0*0,5*2 |  | 4 | [12 empty] | VV | 2 | 2 | True | 0 | ROZPOCET
| VV |  | "priep. vo vnutri 30% - typ1" 22,0*1,1*2*0,3 |  | 14.52 | [12 empty] | VV | 2 | 2 | True | 0 | ROZPOCET
| VV |  | Súčet |  | 18.52 | [12 empty] | VV | 2 | 4 | True | 1 | ROZPOCET
| D | 9 | Ostatné konštrukcie a práce-búranie |  |  |  | 0 |  |  |  |  | 0 |  | 0.08151 |  | 0 | 1 | D | 1 |  |  |  | ROZPOCET | [6 empty] | 0
20 | K | 914112111.S | Tabuľka s označením evidenčného čísla mostu | ks | 1 |  | 0 |  |  | znížená |  | 0 | 0.07767 | 0.07767 | 0 | 0 | 4 | K | 2 |  |  |  | ROZPOCET | 0 | 0 | 0 | 0 | 0 | 2 | 0 | 4 | 419553985
21 | K | 938902302.S | Čistenie betónového podkladu vysokotlakovým vodným lúčom do hrúbky 1 mm - stien | m2 | 6 |  | 0 |  |  | znížená |  | 0 | 0 | 0 | 0 | 0 | 4 | K | 2 |  |  |  | ROZPOCET | 0 | 0 | 0 | 0 | 0 | 2 | 0 | 4 | -1856439485
| VV |  | "vtokove a vytokove čelo bet. - typ1" (3,0+3,0)*1,0 |  | 6 | [12 empty] | VV | 2 | 2 | True | 0 | ROZPOCET
| VV |  | Súčet |  | 6 | [12 empty] | VV | 2 | 4 | True | 1 | ROZPOCET
22 | K | 959941122.S | Chemická kotva s kotevným svorníkom tesnená chemickou ampulkou do betónu, ŽB, kameňa, s vyvŕtaním otvoru M12/35/160 mm | ks | 24 |  | 0 |  |  | znížená |  | 0 | 0.00016 | 0.00384 | 0 | 0 | 4 | K | 2 |  |  |  | ROZPOCET | 0 | 0 | 0 | 0 | 0 | 2 | 0 | 4 | 1183458837
| VV |  | " kotvenie zábradlia-stlpiky" 6*4 |  | 24 | [12 empty] | VV | 2 | 2 | True | 0 | ROZPOCET
| VV |  | Súčet |  | 24 | [12 empty] | VV | 2 | 4 | True | 1 | ROZPOCET
| D | 99 | Presun hmôt HSV |  |  |  | 0 |  |  |  |  | 0 |  | 0 |  | 0 | 1 | D | 1 |  |  |  | ROZPOCET | [6 empty] | 0
23 | K | 998225311.S | Presun hmôt pre opravy a údržbu komunikácií a letísk s krytom asfaltovým alebo betónovým | t | 10.584 |  | 0 |  |  | znížená |  | 0 | 0 | 0 | 0 | 0 | 4 | K | 2 |  |  |  | ROZPOCET | 0 | 0 | 0 | 0 | 0 | 2 | 0 | 4 | -887276941

## 01029 - Priepust v km 18,...
{458f3de1-2f7d-4be2-b0aa-c42a6ace0862}
0
| KRYCÍ LIST ROZPOČTU | [7 empty] | v --- nižšie sa nachádzajú doplnkové a pomocné údaje k zostavám --- v | [8 empty] | False
Stavba:
Rekonštrukcia cesty a mostov II/512 hr. Trenčianskeho kraja - Veľké Pole - križ. II/428 Žarnovica , I. etapa
Objekt:
101-02 - 101-02 Cesta II/512, úsek 2 v km 15,224-18,951
Časť:
101-026 - Rekonštrukcia priepustov
Úroveň 3:
01029 - Priepust v km 18,894 - P22557
| JKSO: |  |  |  |  | KS:
| Miesto: |  | Okres Žarnovica , k. ú. Veľké Pole |  |  | Dátum: | 14. 12. 2020
| Objednávateľ: |  |  |  |  | IČO:
|  | BANSKOBYSTRICKÝ SAMOSPRÁVNY KRAJ |  |  |  | IČ DPH:
| Zhotoviteľ: |  |  |  |  | IČO: | Vyplň údaj
|  | Vyplň údaj |  |  |  | IČ DPH: | Vyplň údaj
| Projektant: |  |  |  |  | IČO: | 17085501
|  | ISPO spol.s r.o. , Prešov |  |  |  | IČ DPH:
| Spracovateľ: |  |  |  |  | IČO:
|  | Macura M. |  |  |  | IČ DPH:
Poznámka:
| Cena bez DPH | [5 empty] | 0
|  |  | Základ dane |  |  | Sadzba dane | Výška dane
| DPH | základná | 0 |  |  | 20% | 0
|  | znížená | 0 |  |  | 20% | 0
|  | zákl. prenesená | 0 |  |  | 20% | 0
|  | zníž. prenesená | 0 |  |  | 20% | 0
|  | nulová | 0 |  |  | 0% | 0
| Cena s DPH |  |  | v | EUR |  | 0
| Projektant |  |  | Spracovateľ
| Dátum a podpis: |  | Pečiatka | Dátum a podpis: |  |  | Pečiatka
| Objednávateľ |  |  | Zhotoviteľ
| Dátum a podpis: |  | Pečiatka | Dátum a podpis: |  |  | Pečiatka
REKAPITULÁCIA ROZPOČTU
Stavba:
Rekonštrukcia cesty a mostov II/512 hr. Trenčianskeho kraja - Veľké Pole - križ. II/428 Žarnovica , I. etapa
Objekt:
101-02 - 101-02 Cesta II/512, úsek 2 v km 15,224-18,951
Časť:
101-026 - Rekonštrukcia priepustov
Úroveň 3:
01029 - Priepust v km 18,894 - P22557
Miesto: |  |  | Okres Žarnovica , k. ú. Veľké Pole |  |  | Dátum: | 14. 12. 2020
Objednávateľ: |  |  | BANSKOBYSTRICKÝ SAMOSPRÁVNY KRAJ |  |  | Projektant: | ISPO spol.s r.o. , Prešov
Zhotoviteľ: |  |  | Vyplň údaj |  |  | Spracovateľ: | Macura M.
Kód dielu - Popis | [6 empty] | Cena celkom [EUR]
Náklady z rozpočtu | [6 empty] | 0 | [11 empty] | -1
| HSV - Práce a dodávky HSV | [5 empty] | 0
| 1 - Zemné práce | [5 empty] | 0
| 3 - Zvislé a kompletné konštrukcie | [5 empty] | 0
| 4 - Vodorovné konštrukcie | [5 empty] | 0
| 6 - Úpravy povrchov, podlahy, osadenie | [5 empty] | 0
| 9 - Ostatné konštrukcie a práce-búranie | [5 empty] | 0
| 99 - Presun hmôt HSV | [5 empty] | 0
ROZPOČET
Stavba:
Rekonštrukcia cesty a mostov II/512 hr. Trenčianskeho kraja - Veľké Pole - križ. II/428 Žarnovica , I. etapa
Objekt:
101-02 - 101-02 Cesta II/512, úsek 2 v km 15,224-18,951
Časť:
101-026 - Rekonštrukcia priepustov
Úroveň 3:
01029 - Priepust v km 18,894 - P22557
Miesto: |  |  | Okres Žarnovica , k. ú. Veľké Pole |  |  | Dátum: | 14. 12. 2020
Objednávateľ: |  |  | BANSKOBYSTRICKÝ SAMOSPRÁVNY KRAJ |  |  | Projektant: | ISPO spol.s r.o. , Prešov
Zhotoviteľ: |  |  | Vyplň údaj |  |  | Spracovateľ: | Macura M.
PČ | Typ | Kód | Popis | MJ | Množstvo | J.cena [EUR] | Cena celkom [EUR] | Cenová sústava |  | DPH | J. Nh [h] | Nh celkom [h] | J. hmotnosť [t] | Hmotnosť celkom [t] | J. suť [t] | Suť Celkom [t]
Náklady z rozpočtu | [6 empty] | 0 |  |  |  |  | 0 |  | 26.1079 |  | 1.6755 |  | D | -1 | [10 empty] | 0
| D | HSV | Práce a dodávky HSV |  |  |  | 0 |  |  |  |  | 0 |  | 26.1079 |  | 1.6755 | 1 | D | 0 |  |  |  | ROZPOCET | [6 empty] | 0
| D | 1 | Zemné práce |  |  |  | 0 |  |  |  |  | 0 |  | 0 |  | 0 | 1 | D | 1 |  |  |  | ROZPOCET | [6 empty] | 0
1 | K | 111101101.S | Odstránenie travín a tŕstia s príp. premiestnením a uložením na hromady do 50 m, pri celkovej ploche do 1000m2 | m2 | 80 |  | 0 |  |  | znížená |  | 0 | 0 | 0 | 0 | 0 | 4 | K | 2 |  |  |  | ROZPOCET | 0 | 0 | 0 | 0 | 0 | 2 | 0 | 4 | -215911415
2 | K | 132201101.S | Výkop ryhy do šírky 600 mm v horn.3 do 100 m3 | m3 | 0.798 |  | 0 |  |  | znížená |  | 0 | 0 | 0 | 0 | 0 | 4 | K | 2 |  |  |  | ROZPOCET | 0 | 0 | 0 | 0 | 0 | 2 | 0 | 4 | 1043440214
| VV |  | "zaistov. prah-vtok+vytok" (2,5+1,3)*0,7*0,3 |  | 0.798 | [12 empty] | VV | 2 | 2 | True | 1 | ROZPOCET
3 | K | 132201109.S | Príplatok k cene za lepivosť pri hĺbení rýh šírky do 600 mm zapažených i nezapažených s urovnaním dna v hornine 3 | m3 | 0.239 |  | 0 |  |  | znížená |  | 0 | 0 | 0 | 0 | 0 | 4 | K | 2 |  |  |  | ROZPOCET | 0 | 0 | 0 | 0 | 0 | 2 | 0 | 4 | 967795160
| VV |  | 0,798 |  | 0.798 | [12 empty] | VV | 2 | 2 | True | 1 | ROZPOCET
| VV |  | 0,798*0,3 'Přepočítané koeficientom množstva |  | 0.239 | [12 empty] | VV | 2 | 2 | False | 1 | ROZPOCET
4 | K | 132201201.S | Výkop ryhy šírky 600-2000mm horn.3 do 100m3 | m3 | 11.07 |  | 0 |  |  | znížená |  | 0 | 0 | 0 | 0 | 0 | 4 | K | 2 |  |  |  | ROZPOCET | 0 | 0 | 0 | 0 | 0 | 2 | 0 | 4 | 1993180792
| VV |  | "vtok+vytok" 3,0*3,0*0,4*2 |  | 7.2 | [12 empty] | VV | 2 | 2 | True | 0 | ROZPOCET
| VV |  | "čela" (3,15+3,3)*0,6*1,0 |  | 3.87 | [12 empty] | VV | 2 | 2 | True | 0 | ROZPOCET
| VV |  | Súčet |  | 11.07 | [12 empty] | VV | 2 | 4 | True | 1 | ROZPOCET
5 | K | 132201209.S | Príplatok k cenám za lepivosť pri hĺbení rýh š. nad 600 do 2 000 mm zapaž. i nezapažených, s urovnaním dna v hornine 3 | m3 | 3.321 |  | 0 |  |  | znížená |  | 0 | 0 | 0 | 0 | 0 | 4 | K | 2 |  |  |  | ROZPOCET | 0 | 0 | 0 | 0 | 0 | 2 | 0 | 4 | 23227804
| VV |  | 11,07 |  | 11.07 | [12 empty] | VV | 2 | 2 | True | 1 | ROZPOCET
| VV |  | 11,07*0,3 'Přepočítané koeficientom množstva |  | 3.321 | [12 empty] | VV | 2 | 2 | False | 1 | ROZPOCET
6 | K | 162501102.S | Vodorovné premiestnenie výkopku po spevnenej ceste z horniny tr.1-4, do 100 m3 na vzdialenosť do 3000 m | m3 | 11.868 |  | 0 |  |  | znížená |  | 0 | 0 | 0 | 0 | 0 | 4 | K | 2 |  |  |  | ROZPOCET | 0 | 0 | 0 | 0 | 0 | 2 | 0 | 4 | -290554401
| VV |  | 0,798+11,07 |  | 11.868 | [12 empty] | VV | 2 | 2 | True | 1 | ROZPOCET
7 | K | 162501105.S | Vodorovné premiestnenie výkopku po spevnenej ceste z horniny tr.1-4, do 100 m3, príplatok k cene za každých ďalšich a začatých 1000 m | m3 | 83.069 |  | 0 |  |  | znížená |  | 0 | 0 | 0 | 0 | 0 | 4 | K | 2 |  |  |  | ROZPOCET | 0 | 0 | 0 | 0 | 0 | 2 | 0 | 4 | -2088333301
| VV |  | 11,867*7 |  | 83.069 | [12 empty] | VV | 2 | 2 | True | 1 | ROZPOCET
8 | K | 171201201.S | Uloženie sypaniny na skládky do 100 m3 | m3 | 11.868 |  | 0 |  |  | znížená |  | 0 | 0 | 0 | 0 | 0 | 4 | K | 2 |  |  |  | ROZPOCET | 0 | 0 | 0 | 0 | 0 | 2 | 0 | 4 | 656593902
9 | K | 171209002.S | Poplatok za skladovanie - zemina a kamenivo (17 05) ostatné | t | 38.591 |  | 0 |  |  | znížená |  | 0 | 0 | 0 | 0 | 0 | 4 | K | 2 |  |  |  | ROZPOCET | 0 | 0 | 0 | 0 | 0 | 2 | 0 | 4 | -1718877430
| VV |  | "zemina" 24,61*1,5 |  | 36.915 | [12 empty] | VV | 2 | 2 | True | 0 | ROZPOCET
| VV |  | "čist. priekopy" 5*0,195 |  | 0.975 | [12 empty] | VV | 2 | 2 | True | 0 | ROZPOCET
| VV |  | "čist. priepustu" 12,3*0,057 |  | 0.701 | [12 empty] | VV | 2 | 2 | True | 0 | ROZPOCET
| VV |  | Súčet |  | 38.591 | [12 empty] | VV | 2 | 4 | False | 1 | ROZPOCET
| D | 3 | Zvislé a kompletné konštrukcie |  |  |  | 0 |  |  |  |  | 0 |  | 0.13209 |  | 0 | 1 | D | 1 |  |  |  | ROZPOCET | [6 empty] | 0
10 | K | 348171111 | Osadenie zábradlia oceľového na moste vrátane spojenia dielcov hmotnosti do 100 kg/m | m | 6.45 |  | 0 |  |  | znížená |  | 0 | 0.00282 | 0.018189 | 0 | 0 | 4 | K | 2 |  |  |  | ROZPOCET | 0 | 0 | 0 | 0 | 0 | 2 | 0 | 4 | -2110025878
| VV |  | "vtok+vytok" 3,15+3,3 |  | 6.45 | [12 empty] | VV | 2 | 2 | True | 1 | ROZPOCET
11 | M | 5534660000 | Zábradlie oceľové trubkové vč. povrchovej úpravy | m | 6.7 |  | 0 |  |  | znížená |  | 0 | 0.017 | 0.1139 | 0 | 0 | 8 | M | 2 |  |  |  | ROZPOCET | 0 | 0 | 0 | 0 | 0 | 2 | 0 | 4 | 980619903
12 | M | 5531000001 | Kotevný materiál zabradlia | kg | 18.84 |  | 0 |  |  | znížená |  | 0 | 0 | 0 | 0 | 0 | 8 | M | 2 |  |  |  | ROZPOCET | 0 | 0 | 0 | 0 | 0 | 2 | 0 | 4 | -798251555
| VV |  | "stlpiky" 6*3,14 |  | 18.84 | [12 empty] | VV | 2 | 2 | True | 1 | ROZPOCET
| D | 4 | Vodorovné konštrukcie |  |  |  | 0 |  |  |  |  | 0 |  | 25.7487 |  | 0 | 1 | D | 1 |  |  |  | ROZPOCET | [6 empty] | 0
13 | K | 451311711.S | Podklad pod dlažbu z prostého betónu vodostavebného C 25/30 vo vrstve hr. do 100 mm | m2 | 18.63 |  | 0 |  |  | znížená |  | 0 | 0.23367 | 4.3533 | 0 | 0 | 4 | K | 2 |  |  |  | ROZPOCET | 0 | 0 | 0 | 0 | 0 | 2 | 0 | 4 | 282794984
| VV |  | "vtok" 2,7*3,0 |  | 8.1 | [12 empty] | VV | 2 | 2 | True | 0 | ROZPOCET
| VV |  | "vytok" 2,7*1,3+2,7*1,3*2 |  | 10.53 | [12 empty] | VV | 2 | 2 | True | 0 | ROZPOCET
14 | K | 451541111 | Lôžko pod potrubie, stoky a drobné objekty, v otvorenom výkope zo štrkodrvy 0-32 mm | m3 | 0.171 |  | 0 |  |  | znížená |  | 0 | 1.7034 | 0.29128 | 0 | 0 | 4 | K | 2 |  |  |  | ROZPOCET | 0 | 0 | 0 | 0 | 0 | 2 | 0 | 4 | 1495064201
| VV |  | "zaistov. prah" (2,5+1,3)*0,3*0,15 |  | 0.171 | [12 empty] | VV | 2 | 2 | True | 0 | ROZPOCET
15 | K | 451571222.S | Podklad pre dlažbu zo štrkopiesku, hr. nad 100 do 150 mm | m2 | 18.63 |  | 0 |  |  | znížená |  | 0 | 0.3006 | 5.6002 | 0 | 0 | 4 | K | 2 |  |  |  | ROZPOCET | 0 | 0 | 0 | 0 | 0 | 2 | 0 | 4 | -106515238
16 | K | 452318510.S | Zaisťovací prah z betónu prostého vodostavebného melioračných kanálov s pätkami alebo bez pätiek | m3 | 0.683 |  | 0 |  |  | znížená |  | 0 | 2.2632 | 1.5458 | 0 | 0 | 4 | K | 2 |  |  |  | ROZPOCET | 0 | 0 | 0 | 0 | 0 | 2 | 0 | 4 | -1593450294
| VV |  | "zaistov. prah" (2,5*+1,3)*0,7*0,3 |  | 0.683 | [12 empty] | VV | 2 | 2 | True | 1 | ROZPOCET
17 | K | 452471101.S | Podkladová vrstva z modifikovanej malty cementovej - prvá vrstva hr. do 10 mm | m2 | 0.24 |  | 0 |  |  | znížená |  | 0 | 0.02266 | 0.0054384 | 0 | 0 | 4 | K | 2 |  |  |  | ROZPOCET | 0 | 0 | 0 | 0 | 0 | 2 | 0 | 4 | -1808075144
| VV |  | " pod kotviace platne - zábradlie" 0,2*0,2*6 |  | 0.24 | [12 empty] | VV | 2 | 2 | True | 0 | ROZPOCET
18 | K | 465511511.S | Dlažba kladená do malty s vyplnením škár maltou MC 10 a s vyškárovaním maltou MCS do 20 m2, hr. 200 mm | m2 | 18.63 |  | 0 |  |  | znížená |  | 0 | 0.74894 | 13.9528 | 0 | 0 | 4 | K | 2 |  |  |  | ROZPOCET | 0 | 0 | 0 | 0 | 0 | 2 | 0 | 4 | -634421174
| VV |  | 18,63 |  | 18.63 | [12 empty] | VV | 2 | 2 | True | 0 | ROZPOCET
| D | 6 | Úpravy povrchov, podlahy, osadenie |  |  |  | 0 |  |  |  |  | 0 |  | 0.1456 |  | 0 | 1 | D | 1 |  |  |  | ROZPOCET | [6 empty] | 0
19 | K | 627458111.S | Škárovanie maltou MCS, muriva z lomového kameňa s vyčistením škár, pri hĺbky škár do 70 mm | m2 | 7.455 |  | 0 |  |  | znížená |  | 0 | 0.01953 | 0.1456 | 0 | 0 | 4 | K | 2 |  |  |  | ROZPOCET | 0 | 0 | 0 | 0 | 0 | 2 | 0 | 4 | 1244687429
| VV |  | "vtokove a vytokove čelo 30% - typ1" ((3,15+3,3)*1,0-0,8*0,8*2)*0,3 |  | 1.551 | [12 empty] | VV | 2 | 2 | True | 0 | ROZPOCET
| VV |  | "priep. vo vnutri 30% - typ1" 12,3*0,8*2*0,3 |  | 5.904 | [12 empty] | VV | 2 | 2 | True | 0 | ROZPOCET
| VV |  | Súčet |  | 7.455 | [12 empty] | VV | 2 | 4 | True | 1 | ROZPOCET
| D | 9 | Ostatné konštrukcie a práce-búranie |  |  |  | 0 |  |  |  |  | 0 |  | 0.08151 |  | 1.6755 | 1 | D | 1 |  |  |  | ROZPOCET | [6 empty] | 0
20 | K | 914112111.S | Tabuľka s označením evidenčného čísla mostu | ks | 1 |  | 0 |  |  | znížená |  | 0 | 0.07767 | 0.07767 | 0 | 0 | 4 | K | 2 |  |  |  | ROZPOCET | 0 | 0 | 0 | 0 | 0 | 2 | 0 | 4 | 419553985
21 | K | 938902302.S | Čistenie betónového podkladu vysokotlakovým vodným lúčom do hrúbky 1 mm - stien | m2 | 6.45 |  | 0 |  |  | znížená |  | 0 | 0 | 0 | 0 | 0 | 4 | K | 2 |  |  |  | ROZPOCET | 0 | 0 | 0 | 0 | 0 | 2 | 0 | 4 | -1856439485
| VV |  | "vtokove a vytokove čelo bet. - typ1" (3,15+3,3)*1,0 |  | 6.45 | [12 empty] | VV | 2 | 2 | True | 0 | ROZPOCET
| VV |  | Súčet |  | 6.45 | [12 empty] | VV | 2 | 4 | True | 1 | ROZPOCET
22 | K | 938909405.S | Čistenie priekop spevnených ručne pri šírke dna nad 400 mm o objeme nánosu nad 0,15 do 0,30 m3/m, -0,19460 t | m | 5 |  | 0 |  |  | znížená |  | 0 | 0 | 0 | 0.1946 | 0.973 | 4 | K | 2 |  |  |  | ROZPOCET | 0 | 0 | 0 | 0 | 0 | 2 | 0 | 4 | 1212981643
| VV |  | "vtok-pritok" 5,0 |  | 5 | [12 empty] | VV | 2 | 2 | True | 1 | ROZPOCET
23 | K | 938909712.S | Čistenie priepustov ručne priemeru nad 0,5 do 1,0 m, hrúbka nánosu do 25%, -0,05711 t | m | 12.3 |  | 0 |  |  | znížená |  | 0 | 0 | 0 | 0.05711 | 0.70245 | 4 | K | 2 |  |  |  | ROZPOCET | 0 | 0 | 0 | 0 | 0 | 2 | 0 | 4 | -693190899
24 | K | 959941122.S | Chemická kotva s kotevným svorníkom tesnená chemickou ampulkou do betónu, ŽB, kameňa, s vyvŕtaním otvoru M12/35/160 mm | ks | 24 |  | 0 |  |  | znížená |  | 0 | 0.00016 | 0.00384 | 0 | 0 | 4 | K | 2 |  |  |  | ROZPOCET | 0 | 0 | 0 | 0 | 0 | 2 | 0 | 4 | -1591338730
| VV |  | " kotvenie zábradlia-stlpiky" 6*4 |  | 24 | [12 empty] | VV | 2 | 2 | True | 0 | ROZPOCET
| VV |  | Súčet |  | 24 | [12 empty] | VV | 2 | 4 | True | 1 | ROZPOCET
25 | K | 979082213.S | Vodorovná doprava sutiny so zložením a hrubým urovnaním na vzdialenosť do 1 km | t | 1.83 |  | 0 |  |  | znížená |  | 0 | 0 | 0 | 0 | 0 | 4 | K | 2 |  |  |  | ROZPOCET | 0 | 0 | 0 | 0 | 0 | 2 | 0 | 4 | 1588209700
| VV |  | "čist. priekopy" 5*0,195 |  | 0.975 | [12 empty] | VV | 2 | 2 | True | 0 | ROZPOCET
| VV |  | "čist. priepustu" 12,3*0,057 |  | 0.701 | [12 empty] | VV | 2 | 2 | True | 0 | ROZPOCET
| VV |  | "bet." 7*0,022 |  | 0.154 | [12 empty] | VV | 2 | 2 | True | 0 | ROZPOCET
| VV |  | Súčet |  | 1.83 | [12 empty] | VV | 2 | 4 | True | 1 | ROZPOCET
26 | K | 979082219.S | Príplatok k cene za každý ďalší aj začatý 1 km nad 1 km pre vodorovnú dopravu sutiny | t | 16.47 |  | 0 |  |  | znížená |  | 0 | 0 | 0 | 0 | 0 | 4 | K | 2 |  |  |  | ROZPOCET | 0 | 0 | 0 | 0 | 0 | 2 | 0 | 4 | -935004462
| VV |  | 1,83*9 |  | 16.47 | [12 empty] | VV | 2 | 2 | True | 1 | ROZPOCET
| D | 99 | Presun hmôt HSV |  |  |  | 0 |  |  |  |  | 0 |  | 0 |  | 0 | 1 | D | 1 |  |  |  | ROZPOCET | [6 empty] | 0
27 | K | 998225311.S | Presun hmôt pre opravy a údržbu komunikácií a letísk s krytom asfaltovým alebo betónovým | t | 26.108 |  | 0 |  |  | znížená |  | 0 | 0 | 0 | 0 | 0 | 4 | K | 2 |  |  |  | ROZPOCET | 0 | 0 | 0 | 0 | 0 | 2 | 0 | 4 | -887276941

## 101-031 - Komunikácia
{3f57bc4c-b245-4a82-987e-fe7f4049b25e}
0
| KRYCÍ LIST ROZPOČTU | [7 empty] | v --- nižšie sa nachádzajú doplnkové a pomocné údaje k zostavám --- v | [8 empty] | False
Stavba:
Rekonštrukcia cesty a mostov II/512 hr. Trenčianskeho kraja - Veľké Pole - križ. II/428 Žarnovica , I. etapa
Objekt:
101-03 - 101-03 Cesta II/512, úsek 3 v km 18,951-20,390
Časť:
101-031 - Komunikácia
| JKSO: |  |  |  |  | KS:
| Miesto: |  | Okres Žarnovica , k. ú. Veľké Pole |  |  | Dátum: | 14. 12. 2020
| Objednávateľ: |  |  |  |  | IČO:
|  | BANSKOBYSTRICKÝ SAMOSPRÁVNY KRAJ |  |  |  | IČ DPH:
| Zhotoviteľ: |  |  |  |  | IČO: | Vyplň údaj
|  | Vyplň údaj |  |  |  | IČ DPH: | Vyplň údaj
| Projektant: |  |  |  |  | IČO: | 17085501
|  | ISPO spol.s r.o. , Prešov |  |  |  | IČ DPH:
| Spracovateľ: |  |  |  |  | IČO:
|  | Macura M. |  |  |  | IČ DPH:
Poznámka:
| Cena bez DPH | [5 empty] | 0
|  |  | Základ dane |  |  | Sadzba dane | Výška dane
| DPH | základná | 0 |  |  | 20% | 0
|  | znížená | 0 |  |  | 20% | 0
|  | zákl. prenesená | 0 |  |  | 20% | 0
|  | zníž. prenesená | 0 |  |  | 20% | 0
|  | nulová | 0 |  |  | 0% | 0
| Cena s DPH |  |  | v | EUR |  | 0
| Projektant |  |  | Spracovateľ
| Dátum a podpis: |  | Pečiatka | Dátum a podpis: |  |  | Pečiatka
| Objednávateľ |  |  | Zhotoviteľ
| Dátum a podpis: |  | Pečiatka | Dátum a podpis: |  |  | Pečiatka
REKAPITULÁCIA ROZPOČTU
Stavba:
Rekonštrukcia cesty a mostov II/512 hr. Trenčianskeho kraja - Veľké Pole - križ. II/428 Žarnovica , I. etapa
Objekt:
101-03 - 101-03 Cesta II/512, úsek 3 v km 18,951-20,390
Časť:
101-031 - Komunikácia
Miesto: |  |  | Okres Žarnovica , k. ú. Veľké Pole |  |  | Dátum: | 14. 12. 2020
Objednávateľ: |  |  | BANSKOBYSTRICKÝ SAMOSPRÁVNY KRAJ |  |  | Projektant: | ISPO spol.s r.o. , Prešov
Zhotoviteľ: |  |  | Vyplň údaj |  |  | Spracovateľ: | Macura M.
Kód dielu - Popis | [6 empty] | Cena celkom [EUR]
Náklady z rozpočtu | [6 empty] | 0 | [11 empty] | -1
| HSV - Práce a dodávky HSV | [5 empty] | 0
| 1 - Zemné práce | [5 empty] | 0
| 2 - Zakladanie | [5 empty] | 0
| 5 - Komunikácie | [5 empty] | 0
| 9 - Ostatné konštrukcie a práce-búranie | [5 empty] | 0
| 99 - Presun hmôt HSV | [5 empty] | 0
ROZPOČET
Stavba:
Rekonštrukcia cesty a mostov II/512 hr. Trenčianskeho kraja - Veľké Pole - križ. II/428 Žarnovica , I. etapa
Objekt:
101-03 - 101-03 Cesta II/512, úsek 3 v km 18,951-20,390
Časť:
101-031 - Komunikácia
Miesto: |  |  | Okres Žarnovica , k. ú. Veľké Pole |  |  | Dátum: | 14. 12. 2020
Objednávateľ: |  |  | BANSKOBYSTRICKÝ SAMOSPRÁVNY KRAJ |  |  | Projektant: | ISPO spol.s r.o. , Prešov
Zhotoviteľ: |  |  | Vyplň údaj |  |  | Spracovateľ: | Macura M.
PČ | Typ | Kód | Popis | MJ | Množstvo | J.cena [EUR] | Cena celkom [EUR] | Cenová sústava |  | DPH | J. Nh [h] | Nh celkom [h] | J. hmotnosť [t] | Hmotnosť celkom [t] | J. suť [t] | Suť Celkom [t]
Náklady z rozpočtu | [6 empty] | 0 |  |  |  |  | 0 |  | 3473.8831 |  | 875.642 |  | D | -1 | [10 empty] | 0
| D | HSV | Práce a dodávky HSV |  |  |  | 0 |  |  |  |  | 0 |  | 3473.8831 |  | 875.642 | 1 | D | 0 |  |  |  | ROZPOCET | [6 empty] | 0
| D | 1 | Zemné práce |  |  |  | 0 |  |  |  |  | 0 |  | 0.06251 |  | 83.566 | 1 | D | 1 |  |  |  | ROZPOCET | [6 empty] | 0
1 | K | 113152241 | Frézovanie asf. podkladu alebo krytu bez prek., plochy do 500 m2, pruh š. cez 0,5 m do 1 m, hr. 110 mm 0,279 t | m2 | 329 |  | 0 |  |  | znížená |  | 0 | 0.00019 | 0.06251 | 0.254 | 83.566 | 4 | K | 2 |  |  |  | ROZPOCET | 0 | 0 | 0 | 0 | 0 | 2 | 0 | 4 | -783534453
| VV |  | "konštr. č.1" 329 |  | 329 | [12 empty] | VV | 2 | 2 | True | 1 | ROZPOCET
2 | K | 132201201.S | Výkop ryhy šírky 600-2000mm horn.3 do 100m3 | m3 | 20.16 |  | 0 |  |  | znížená |  | 0 | 0 | 0 | 0 | 0 | 4 | K | 2 |  |  |  | ROZPOCET | 0 | 0 | 0 | 0 | 0 | 2 | 0 | 4 | 321099232
| VV |  | "priep." 9,0*1,6*1,4 |  | 20.16 | [12 empty] | VV | 2 | 2 | True | 0 | ROZPOCET
| VV |  | Súčet |  | 20.16 | [12 empty] | VV | 2 | 4 | True | 1 | ROZPOCET
3 | K | 132201209.S | Príplatok k cenám za lepivosť pri hĺbení rýh š. nad 600 do 2 000 mm zapaž. i nezapažených, s urovnaním dna v hornine 3 | m3 | 6.048 |  | 0 |  |  | znížená |  | 0 | 0 | 0 | 0 | 0 | 4 | K | 2 |  |  |  | ROZPOCET | 0 | 0 | 0 | 0 | 0 | 2 | 0 | 4 | 1363386527
| VV |  | 20,16 |  | 20.16 | [12 empty] | VV | 2 | 2 | True | 1 | ROZPOCET
| VV |  | 20,16*0,3 'Přepočítané koeficientom množstva |  | 6.048 | [12 empty] | VV | 2 | 2 | False | 1 | ROZPOCET
4 | K | 162501102.S | Vodorovné premiestnenie výkopku po spevnenej ceste z horniny tr.1-4, do 100 m3 na vzdialenosť do 3000 m | m3 | 7.402 |  | 0 |  |  | znížená |  | 0 | 0 | 0 | 0 | 0 | 4 | K | 2 |  |  |  | ROZPOCET | 0 | 0 | 0 | 0 | 0 | 2 | 0 | 4 | -185797201
| VV |  | 20,16-12,758 |  | 7.402 | [12 empty] | VV | 2 | 2 | True | 1 | ROZPOCET
5 | K | 162501105.S | Vodorovné premiestnenie výkopku po spevnenej ceste z horniny tr.1-4, do 100 m3, príplatok k cene za každých ďalšich a začatých 1000 m | m3 | 51.814 |  | 0 |  |  | znížená |  | 0 | 0 | 0 | 0 | 0 | 4 | K | 2 |  |  |  | ROZPOCET | 0 | 0 | 0 | 0 | 0 | 2 | 0 | 4 | 654521371
| VV |  | 7,402*7 |  | 51.814 | [12 empty] | VV | 2 | 2 | True | 1 | ROZPOCET
6 | K | 171201201.S | Uloženie sypaniny na skládky do 100 m3 | m3 | 7.402 |  | 0 |  |  | znížená |  | 0 | 0 | 0 | 0 | 0 | 4 | K | 2 |  |  |  | ROZPOCET | 0 | 0 | 0 | 0 | 0 | 2 | 0 | 4 | 789324233
7 | K | 171209002 | Poplatok za skladovanie - zemina a kamenivo (17 05) ostatné | t | 787.959 |  | 0 |  |  | znížená |  | 0 | 0 | 0 | 0 | 0 | 4 | K | 2 |  |  |  | ROZPOCET | 0 | 0 | 0 | 0 | 0 | 2 | 0 | 4 | -1781440567
| VV |  | "prebyt. zemina" 7,402*1,5 |  | 11.103 | [12 empty] | VV | 2 | 2 | True | 0 | ROZPOCET
| VV |  | "krajnica" 2115,5*0,252 |  | 533.106 | [12 empty] | VV | 2 | 2 | True | 0 | ROZPOCET
| VV |  | "prečist. priekopy" 1250*0,195 |  | 243.75 | [12 empty] | VV | 2 | 2 | True | 0 | ROZPOCET
| VV |  | Súčet |  | 787.959 | [12 empty] | VV | 2 | 4 | True | 1 | ROZPOCET
8 | K | 174101001 | Zásyp sypaninou so zhutnením jám, šachiet, rýh, zárezov alebo okolo objektov do 100 m3 | m3 | 12.758 |  | 0 |  |  | znížená |  | 0 | 0 | 0 | 0 | 0 | 4 | K | 2 |  |  |  | ROZPOCET | 0 | 0 | 0 | 0 | 0 | 2 | 0 | 4 | -1998484306
| VV |  | "priep." 9,0*1,6*1,4-9,0*3,14*0,4*0,4-9,0*1,6*0,2 |  | 12.758 | [12 empty] | VV | 2 | 2 | True | 0 | ROZPOCET
| VV |  | Súčet |  | 12.758 | [12 empty] | VV | 2 | 4 | True | 1 | ROZPOCET
| D | 2 | Zakladanie |  |  |  | 0 |  |  |  |  | 0 |  | 18.9847 |  | 0 | 1 | D | 1 |  |  |  | ROZPOCET | [6 empty] | 0
9 | K | 262303572.S | Vrty pre injektáž zvislé povrchové, D nad 195 do 245 mm v hĺbke 0 - 25 m, v hornine III | m | 198 |  | 0 |  |  | znížená |  | 0 | 0.00314 | 0.62172 | 0 | 0 | 4 | K | 2 |  |  |  | ROZPOCET | 0 | 0 | 0 | 0 | 0 | 2 | 0 | 4 | -814629489
| VV |  | "stlpiky zvod." 1,1*180 |  | 198 | [12 empty] | VV | 2 | 2 | True | 1 | ROZPOCET
10 | K | 278311181.S | Zálievka kotevných otvorov z betónu prostého, C 25/30, objem 1 otvoru do 0,02 m3 | m3 | 4.804 |  | 0 |  |  | znížená |  | 0 | 2.2674 | 10.8924 | 0 | 0 | 4 | K | 2 |  |  |  | ROZPOCET | 0 | 0 | 0 | 0 | 0 | 2 | 0 | 4 | -2001883519
| VV |  | "stlpiky zvod" 3,14*0,1*0,1*1,1*180-3,14*0,05*0,05*1,0*180 |  | 4.804 | [12 empty] | VV | 2 | 2 | True | 1 | ROZPOCET
11 | M | 142110003400.S | Rúra oceľová bezšvová hladká kruhová d 219 mm | m | 198 |  | 0 |  |  | znížená |  | 0 | 0.03305 | 6.5439 | 0 | 0 | 8 | M | 2 |  |  |  | ROZPOCET | 0 | 0 | 0 | 0 | 0 | 2 | 0 | 4 | 401362065
| VV |  | "pre osadenie stlpikov zvod." 1,1*180 |  | 198 | [12 empty] | VV | 2 | 2 | True | 1 | ROZPOCET
12 | K | 289971211.S | Zhotovenie vrstvy z geotextílie na upravenom povrchu sklon do 1 : 5 , šírky od 0 do 3 m | m2 | 2115.5 |  | 0 |  |  | znížená |  | 0 | 3e-05 | 0.063465 | 0 | 0 | 4 | K | 2 |  |  |  | ROZPOCET | 0 | 0 | 0 | 0 | 0 | 2 | 0 | 4 | -190999072
| VV |  | "krajnica " 241*1,25+2419*0,75 |  | 2115.5 | [12 empty] | VV | 2 | 2 | True | 1 | ROZPOCET
13 | M | 693110001200 | Geotextília polypropylénová Tatratex GTX PP 300 | m2 | 2157.81 |  | 0 |  |  | znížená |  | 0 | 0.0004 | 0.86312 | 0 | 0 | 8 | M | 2 |  |  |  | ROZPOCET | 0 | 0 | 0 | 0 | 0 | 2 | 0 | 4 | 681429281
| VV |  | 2115,5*1,02 'Přepočítané koeficientom množstva |  | 2157.81 | [12 empty] | VV | 2 | 2 | False | 1 | ROZPOCET
| D | 5 | Komunikácie |  |  |  | 0 |  |  |  |  | 0 |  | 3416.8607 |  | 0 | 1 | D | 1 |  |  |  | ROZPOCET | [6 empty] | 0
14 | K | 564931212.S | Podklad alebo podsyp z asfaltového recyklátu s rozprestretím, vlhčením a zhutnením, po zhutnení hr. 110 mm | m2 | 163 |  | 0 |  |  | znížená |  | 0 | 0.20724 | 33.7801 | 0 | 0 | 4 | K | 2 |  |  |  | ROZPOCET | 0 | 0 | 0 | 0 | 0 | 2 | 0 | 4 | -45476286
| VV |  | "uprava vjazdov" 163 |  | 163 | [12 empty] | VV | 2 | 2 | True | 1 | ROZPOCET
15 | K | 569831111 | Spevnenie krajníc alebo komun. pre peších s rozpr. a zhutnením, štrkodrvinou hr. 100 mm | m2 | 2115.5 |  | 0 |  |  | znížená |  | 0 | 0.18776 | 397.2063 | 0 | 0 | 4 | K | 2 |  |  |  | ROZPOCET | 0 | 0 | 0 | 0 | 0 | 2 | 0 | 4 | -478686009
| VV |  | "krajnica - ŠD fr. 16/32mm" 241*1,25+2419*0,75 |  | 2115.5 | [12 empty] | VV | 2 | 2 | True | 1 | ROZPOCET
16 | K | 572991111.S | Ošetrenie vlasočnicových trhlín asfaltovou sanačnou hmotou s povrchovým prekrytím | m | 521.5 |  | 0 |  |  | znížená |  | 0 | 0.00015 | 0.078225 | 0 | 0 | 4 | K | 2 |  |  |  | ROZPOCET | 0 | 0 | 0 | 0 | 0 | 2 | 0 | 4 | -1125386721
| VV |  | " konštr. č.1-5%" 10430*0,05 |  | 521.5 | [12 empty] | VV | 2 | 2 | True | 1 | ROZPOCET
17 | K | 573231107.S | Postrek asfaltový spojovací bez posypu kamenivom z cestnej emulzie v množstve 0,50 kg/m2 | m2 | 20860 |  | 0 |  |  | znížená |  | 0 | 0.00051 | 10.6386 | 0 | 0 | 4 | K | 2 |  |  |  | ROZPOCET | 0 | 0 | 0 | 0 | 0 | 2 | 0 | 4 | 1140121600
| VV |  | "konštr. č.1" 10430*2 |  | 20860 | [12 empty] | VV | 2 | 2 | True | 1 | ROZPOCET
18 | K | 577144241.S | Asfaltový betón vrstva obrusná AC 11 O v pruhu š. nad 3 m z nemodifik. asfaltu tr. II, po zhutnení hr. 50 mm | m2 | 10430 |  | 0 |  |  | znížená |  | 0 | 0.12966 | 1352.3538 | 0 | 0 | 4 | K | 2 |  |  |  | ROZPOCET | 0 | 0 | 0 | 0 | 0 | 2 | 0 | 4 | 257496192
| VV |  | "konštr. č.1" 10430 |  | 10430 | [12 empty] | VV | 2 | 2 | True | 1 | ROZPOCET
19 | K | 577154341.S | Asfaltový betón vrstva obrusná alebo ložná AC 16 v pruhu š. nad 3 m z nemodifik. asfaltu tr. II, po zhutnení hr. 60 mm | m2 | 10430 |  | 0 |  |  | znížená |  | 0 | 0.15559 | 1622.8037 | 0 | 0 | 4 | K | 2 |  |  |  | ROZPOCET | 0 | 0 | 0 | 0 | 0 | 2 | 0 | 4 | -2062864731
| VV |  | "konštr. č.1" 10430 |  | 10430 | [12 empty] | VV | 2 | 2 | True | 1 | ROZPOCET
| D | 9 | Ostatné konštrukcie a práce-búranie |  |  |  | 0 |  |  |  |  | 0 |  | 37.9752 |  | 792.076 | 1 | D | 1 |  |  |  | ROZPOCET | [6 empty] | 0
20 | K | 911332322.S | Osadenie a montáž cestného zvodidla oceľového jednostranného úrovne zachytenia H1 so zabaranením stĺpikov pri vz. 2,0 m | m | 359.2 |  | 0 |  |  | znížená |  | 0 | 0 | 0 | 0 | 0 | 4 | K | 2 |  |  |  | ROZPOCET | 0 | 0 | 0 | 0 | 0 | 2 | 0 | 4 | 1424693427
| VV |  | 324+8,8*4 |  | 359.2 | [12 empty] | VV | 2 | 2 | True | 1 | ROZPOCET
21 | M | 553550000300 | Zvodidlo cestné, úroveń zachytenia H1, komplet | m | 359.2 |  | 0 |  |  | znížená |  | 0 | 0.02504 | 8.9944 | 0 | 0 | 8 | M | 2 |  |  |  | ROZPOCET | 0 | 0 | 0 | 0 | 0 | 2 | 0 | 4 | -56088607
22 | K | 912291111.S | Osadenie smerového stĺpika plastového s vykopaním a odhodom výkopku do 3 m | ks | 90 |  | 0 |  |  | znížená |  | 0 | 0.15756 | 14.1804 | 0 | 0 | 4 | K | 2 |  |  |  | ROZPOCET | 0 | 0 | 0 | 0 | 0 | 2 | 0 | 4 | 663979210
23 | M | 404490000400.S | Cestný smerový stĺpik CS - 1200 mm, fólia III. triedy | ks | 90 |  | 0 |  |  | znížená |  | 0 | 0.0015 | 0.135 | 0 | 0 | 8 | M | 2 |  |  |  | ROZPOCET | 0 | 0 | 0 | 0 | 0 | 2 | 0 | 4 | -2045555591
24 | K | 912293111.S | Osadenie a montáž smerového stĺpika z plastických hmôt na cestné zvodidlo | ks | 8 |  | 0 |  |  | znížená |  | 0 | 0.00025 | 0.002 | 0 | 0 | 4 | K | 2 |  |  |  | ROZPOCET | 0 | 0 | 0 | 0 | 0 | 2 | 0 | 4 | 1595902461
25 | M | 404490000600.S | Zvodidlový stĺpik ZS - 300 mm, s kovovým držiakom, fólia III. triedy, so spojovacím materiálom | ks | 8 |  | 0 |  |  | znížená |  | 0 | 0.00085 | 0.0068 | 0 | 0 | 8 | M | 2 |  |  |  | ROZPOCET | 0 | 0 | 0 | 0 | 0 | 2 | 0 | 4 | 1214465763
26 | K | 912371111.S | Ochranné zariadenia odrazové fólie na stĺpiky | ks | 294 |  | 0 |  |  | znížená |  | 0 | 0.0001 | 0.0294 | 0 | 0 | 4 | K | 2 |  |  |  | ROZPOCET | 0 | 0 | 0 | 0 | 0 | 2 | 0 | 4 | 318187224
| VV |  | 98*3 |  | 294 | [12 empty] | VV | 2 | 2 | True | 1 | ROZPOCET
27 | M | 404490000900.S | Odrazová fólia na stĺpik, samostatná, biela/oranžová, fólia III. triedy | ks | 196 |  | 0 |  |  | znížená |  | 0 | 0.0001 | 0.0196 | 0 | 0 | 8 | M | 2 |  |  |  | ROZPOCET | 0 | 0 | 0 | 0 | 0 | 2 | 0 | 4 | 241298930
28 | M | 404490000701.S | Štvorček samolepiaci s retroreflexnou fóliou tr.1, 500x500 mm | ks | 98 |  | 0 |  |  | znížená |  | 0 | 5e-05 | 0.0049 | 0 | 0 | 8 | M | 2 |  |  |  | ROZPOCET | 0 | 0 | 0 | 0 | 0 | 2 | 0 | 4 | 574952964
29 | K | 914001101 | Dočasné dopravné značenie-montáž, prenájom, demontáž | ks | 1 |  | 0 |  |  | znížená |  | 0 | 0.22133 | 0.22133 | 0 | 0 | 4 | K | 2 |  |  |  | ROZPOCET | 0 | 0 | 0 | 0 | 0 | 2 | 0 | 4 | 1310652673
30 | K | 914001111.S | Osadenie a montáž cestnej zvislej dopravnej značky na stĺpik, stĺp, konzolu alebo objekt | ks | 12 |  | 0 |  |  | znížená |  | 0 | 0.22133 | 2.656 | 0 | 0 | 4 | K | 2 |  |  |  | ROZPOCET | 0 | 0 | 0 | 0 | 0 | 2 | 0 | 4 | -939793494
| VV |  | "so stlpikmi" 12 |  | 12 | [12 empty] | VV | 2 | 2 | True | 0 | ROZPOCET
31 | K | 914001211.S | Montáž cestnej zvislej dopravnej značky základnej veľkosti do 1 m2 objímkami na stĺpiky alebo konzoly | ks | 4 |  | 0 |  |  | znížená |  | 0 | 3e-05 | 0.00012 | 0 | 0 | 4 | K | 2 |  |  |  | ROZPOCET | 0 | 0 | 0 | 0 | 0 | 2 | 0 | 4 | -824203328
| VV |  | "stlpiky+VO" 4 |  | 4 | [12 empty] | VV | 2 | 2 | True | 1 | ROZPOCET
32 | M | 404410016100 | 142 - Výstražná značka A13 (Priechod pre chodcov), rozmer 900 mm, fólia RA2, pozinkovaná | ks | 4 |  | 0 |  |  | znížená |  | 0 | 0.0012 | 0.0048 | 0 | 0 | 8 | M | 2 |  |  |  | ROZPOCET | 0 | 0 | 0 | 0 | 0 | 2 | 0 | 4 | -295272680
33 | M | 404410169300 | 305 - Informatívna smerová značka IS36a (Obec), rozmer 1000x500 mm, Zn plech so založeným Al okrajovým profilom I. trieda, EG, 7 rokov | ks | 1 |  | 0 |  |  | znížená |  | 0 | 0.0153 | 0.0153 | 0 | 0 | 8 | M | 2 |  |  |  | ROZPOCET | 0 | 0 | 0 | 0 | 0 | 2 | 0 | 4 | 293359052
34 | M | 404410169400 | 306 - Informatívna smerová značka IS36b (Koniec obce), rozmer 1000x500 mm, Zn plech so založeným Al okrajovým profilom I. trieda, EG, 7 rokov | ks | 1 |  | 0 |  |  | znížená |  | 0 | 0.0153 | 0.0153 | 0 | 0 | 8 | M | 2 |  |  |  | ROZPOCET | 0 | 0 | 0 | 0 | 0 | 2 | 0 | 4 | -1687738693
35 | M | 404410123100 | 325 - Informatívna prevádzková značka IP6 (Priechod pre chodcov), rozmer 750x750 mm, fólia RA2, pozinkovaná | ks | 4 |  | 0 |  |  | znížená |  | 0 | 0.0026 | 0.0104 | 0 | 0 | 8 | M | 2 |  |  |  | ROZPOCET | 0 | 0 | 0 | 0 | 0 | 2 | 0 | 4 | -1144176783
36 | M | 404410150000 | 331 - Informatívna značka II7a (Zastávka autobusu), rozmer 750x750 mm, fólia RA2, pozinkovaná | ks | 4 |  | 0 |  |  | znížená |  | 0 | 0.0026 | 0.0104 | 0 | 0 | 8 | M | 2 |  |  |  | ROZPOCET | 0 | 0 | 0 | 0 | 0 | 2 | 0 | 4 | 972406417
37 | M | 404410167600 | 355 - Informatívna smerová značka IS32a (Kilometrovník), rozmer 600x300 mm, Zn plech so založeným Al okrajovým profilom I. trieda, EG, 7 rokov | ks | 2 |  | 0 |  |  | znížená |  | 0 | 0.0061 | 0.0122 | 0 | 0 | 8 | M | 2 |  |  |  | ROZPOCET | 0 | 0 | 0 | 0 | 0 | 2 | 0 | 4 | -1106015568
38 | M | 404490008401 | Stĺpik Zn, d 60 mm, pre dopravné značky, dĺ.3,5m | ks | 12 |  | 0 |  |  | znížená |  | 0 | 0.0044 | 0.0528 | 0 | 0 | 8 | M | 2 |  |  |  | ROZPOCET | 0 | 0 | 0 | 0 | 0 | 2 | 0 | 4 | 2091996082
| VV |  | 12 |  | 12 | [12 empty] | VV | 2 | 2 | True | 1 | ROZPOCET
39 | M | 404490008403.S | Stĺpik Zn, d 60 mm/2,0 m, pre dopravné značky | ks | 2 |  | 0 |  |  | znížená |  | 0 | 0.0028 | 0.0056 | 0 | 0 | 8 | M | 2 |  |  |  | ROZPOCET | 0 | 0 | 0 | 0 | 0 | 2 | 0 | 4 | 444287860
40 | M | 404490008600.S | Krytka stĺpika, d 60 mm, plastová | ks | 16 |  | 0 |  |  | znížená |  | 0 | 0 | 0 | 0 | 0 | 8 | M | 2 |  |  |  | ROZPOCET | 0 | 0 | 0 | 0 | 0 | 2 | 0 | 4 | 957222410
41 | M | 404440000100.S | Úchyt na stĺpik, d 60 mm, križový, Zn | ks | 36 |  | 0 |  |  | znížená |  | 0 | 1e-05 | 0.00036 | 0 | 0 | 8 | M | 2 |  |  |  | ROZPOCET | 0 | 0 | 0 | 0 | 0 | 2 | 0 | 4 | 961209207
| VV |  | 18*2 |  | 36 | [12 empty] | VV | 2 | 2 | True | 1 | ROZPOCET
42 | K | 915712312.S | Vodorovné dopravné značenie striekaným plastom deliacich čiar súvislých šírky 125 mm biela retroreflexná | m | 794 |  | 0 |  |  | znížená |  | 0 | 0.00025 | 0.1985 | 0 | 0 | 4 | K | 2 |  |  |  | ROZPOCET | 0 | 0 | 0 | 0 | 0 | 2 | 0 | 4 | 1685075762
| VV |  | "601+621" 702+23*4 |  | 794 | [12 empty] | VV | 2 | 2 | True | 0 | ROZPOCET
43 | K | 915712322.S | Vodorovné dopravné značenie striekaným plastom deliacich čiar prerušovaných šírky 125 mm biela retroreflexná | m | 903 |  | 0 |  |  | znížená |  | 0 | 9e-05 | 0.08127 | 0 | 0 | 4 | K | 2 |  |  |  | ROZPOCET | 0 | 0 | 0 | 0 | 0 | 2 | 0 | 4 | -1706753349
| VV |  | "602 +603 - š. 12,5cm" 583+160*2 |  | 903 | [12 empty] | VV | 2 | 2 | True | 0 | ROZPOCET
44 | K | 915715181.S | Vodiaca línia 2x3 pruhy frézovaná so zaplnením dvojzložkovým plastom na priechod pre chodcov | m | 14 |  | 0 |  |  | znížená |  | 0 | 0.00255 | 0.0357 | 0 | 0 | 4 | K | 2 |  |  |  | ROZPOCET | 0 | 0 | 0 | 0 | 0 | 2 | 0 | 4 | -1582014645
| VV |  | "610-V6b" 7,0*2 |  | 14 | [12 empty] | VV | 2 | 2 | True | 1 | ROZPOCET
45 | K | 915721212.S | Vodorovné dopravné značenie striekané farbou prechodov pre chodcov, šípky, symboly a pod., biela retroreflexná | m2 | 42 |  | 0 |  |  | znížená |  | 0 | 0.0009 | 0.0378 | 0 | 0 | 4 | K | 2 |  |  |  | ROZPOCET | 0 | 0 | 0 | 0 | 0 | 2 | 0 | 4 | -462370385
| VV |  | "prechod pre chodcov-610-V6b" 7,0*3,0*2 |  | 42 | [12 empty] | VV | 2 | 2 | True | 0 | ROZPOCET
46 | K | 915791111.S | Predznačenie pre značenie striekané farbou z náterových hmôt deliace čiary, vodiace prúžky | m | 1697 |  | 0 |  |  | znížená |  | 0 | 0 | 0 | 0 | 0 | 4 | K | 2 |  |  |  | ROZPOCET | 0 | 0 | 0 | 0 | 0 | 2 | 0 | 4 | -702709873
| VV |  | 794+903 |  | 1697 | [12 empty] | VV | 2 | 2 | True | 1 | ROZPOCET
47 | K | 915791112.S | Predznačenie pre vodorovné značenie striekané farbou alebo vykonávané z náterových hmôt | m2 | 42 |  | 0 |  |  | znížená |  | 0 | 1e-05 | 0.00042 | 0 | 0 | 4 | K | 2 |  |  |  | ROZPOCET | 0 | 0 | 0 | 0 | 0 | 2 | 0 | 4 | 1581030610
48 | K | 919514112.S | Zhotovenie priepustu z rúr železobetónových DN 600 | m | 9 |  | 0 |  |  | znížená |  | 0 | 0.90209 | 8.1188 | 0 | 0 | 4 | K | 2 |  |  |  | ROZPOCET | 0 | 0 | 0 | 0 | 0 | 2 | 0 | 4 | -317077158
| VV |  | 9 |  | 9 | [12 empty] | VV | 2 | 2 | True | 1 | ROZPOCET
49 | M | 592210000300.S | Rúra železobetónová pre dažďové odpadné vody TZP 3-60, DN 60, dĺ. 1000, hr. steny 62 mm | ks | 9.09 |  | 0 |  |  | znížená |  | 0 | 0.323 | 2.9361 | 0 | 0 | 8 | M | 2 |  |  |  | ROZPOCET | 0 | 0 | 0 | 0 | 0 | 2 | 0 | 4 | -1012428885
50 | K | 919726172.S | Rezanie priečnych alebo pozdĺžnych dilatačných škár živič. plôch pre vytvor. komôrky pre zálievku, š. 10 mm, hĺ. 20 mm | m | 1439 |  | 0 |  |  | znížená |  | 0 | 0 | 0 | 0 | 0 | 4 | K | 2 |  |  |  | ROZPOCET | 0 | 0 | 0 | 0 | 0 | 2 | 0 | 4 | -41166228
| VV |  | "os cesty" 1439 |  | 1439 | [12 empty] | VV | 2 | 2 | True | 1 | ROZPOCET
51 | K | 919726711.S | Tesnenie dilatačných škár zálievkou za tepla pre komôrku s tesniacim profilom š. 10 mm hl. 20 mm | m | 1439 |  | 0 |  |  | znížená |  | 0 | 0.00011 | 0.15829 | 0 | 0 | 4 | K | 2 |  |  |  | ROZPOCET | 0 | 0 | 0 | 0 | 0 | 2 | 0 | 4 | -117034597
52 | K | 919735113.S | Rezanie existujúceho asfaltového krytu alebo podkladu hĺbky nad 100 do 150 mm | m | 28 |  | 0 |  |  | znížená |  | 0 | 0 | 0 | 0 | 0 | 4 | K | 2 |  |  |  | ROZPOCET | 0 | 0 | 0 | 0 | 0 | 2 | 0 | 4 | 510762943
| VV |  | "ZU a KU, križovatky"28 |  | 28 | [12 empty] | VV | 2 | 2 | True | 1 | ROZPOCET
53 | K | 919735210 | Pružná asfaltová zalievka | m | 28 |  | 0 |  |  | znížená |  | 0 | 2e-05 | 0.00056 | 0 | 0 | 4 | K | 2 |  |  |  | ROZPOCET | 0 | 0 | 0 | 0 | 0 | 2 | 0 | 4 | 1547148629
54 | K | 938908411.S | Očistenie povrchu krytu alebo podkladu asfaltového, betónového alebo dláždeného tlakom vody | m2 | 10430 |  | 0 |  |  | znížená |  | 0 | 0 | 0 | 0 | 0 | 4 | K | 2 |  |  |  | ROZPOCET | 0 | 0 | 0 | 0 | 0 | 2 | 0 | 4 | 1906206331
| VV |  | "konštr. č.1" 10430 |  | 10430 | [12 empty] | VV | 2 | 2 | True | 1 | ROZPOCET
55 | K | 938909422.S | Čistenie priekop komunikácií strojne priekopovým rýpadlom o objeme nánosu nad 0,15 do 0,30 m3/m, -0,19460 t | m | 1250 |  | 0 |  |  | znížená |  | 0 | 0 | 0 | 0.1946 | 243.25 | 4 | K | 2 |  |  |  | ROZPOCET | 0 | 0 | 0 | 0 | 0 | 2 | 0 | 4 | -579141049
| VV |  | "zemna priekopa" 1250 |  | 1250 | [12 empty] | VV | 2 | 2 | True | 1 | ROZPOCET
56 | K | 938909612.S | Odstránenie nánosu na krajniciach priem. hr. nad 100 do 200 mm, -0,25200t | m2 | 2115.5 |  | 0 |  |  | znížená |  | 0 | 0 | 0 | 0.252 | 533.106 | 4 | K | 2 |  |  |  | ROZPOCET | 0 | 0 | 0 | 0 | 0 | 2 | 0 | 4 | 1504592605
| VV |  | "krajnica " 2419*0,75+241*1,25 |  | 2115.5 | [12 empty] | VV | 2 | 2 | True | 1 | ROZPOCET
57 | K | 966005311.S | Rozobranie cestného zábradlia a zvodidiel s jednou pásnicou, -0,04200t | m | 342 |  | 0 |  |  | znížená |  | 0 | 9e-05 | 0.03078 | 0.042 | 14.364 | 4 | K | 2 |  |  |  | ROZPOCET | 0 | 0 | 0 | 0 | 0 | 2 | 0 | 4 | 2023989445
58 | K | 966006132.S | Odstránenie značky, pre staničenie a ohraničenie so stĺpikmi s bet. pätkami, -0,08200t | ks | 3 |  | 0 |  |  | znížená |  | 0 | 0 | 0 | 0.082 | 0.246 | 4 | K | 2 |  |  |  | ROZPOCET | 0 | 0 | 0 | 0 | 0 | 2 | 0 | 4 | 941194375
59 | K | 966006133.S | Odstránenie značky, smerové stĺpiky zaklinované v zemi kameňmi alebo obetónované, zabaranené -0,03700t | ks | 30 |  | 0 |  |  | znížená |  | 0 | 0 | 0 | 0.037 | 1.11 | 4 | K | 2 |  |  |  | ROZPOCET | 0 | 0 | 0 | 0 | 0 | 2 | 0 | 4 | 494644073
60 | K | 979082213.S | Vodorovná doprava sutiny so zložením a hrubým urovnaním na vzdialenosť do 1 km | t | 884.367 |  | 0 |  |  | znížená |  | 0 | 0 | 0 | 0 | 0 | 4 | K | 2 |  |  |  | ROZPOCET | 0 | 0 | 0 | 0 | 0 | 2 | 0 | 4 | -522066299
| VV |  | "asf. frezov." 329*0,279 |  | 91.791 | [12 empty] | VV | 2 | 2 | True | 0 | ROZPOCET
| VV |  | "smer. stlpiky+DZ" 30*0,037+3*0,082 |  | 1.356 | [12 empty] | VV | 2 | 2 | True | 0 | ROZPOCET
| VV |  | "krajnica" 2115,5*0,252 |  | 533.106 | [12 empty] | VV | 2 | 2 | True | 0 | ROZPOCET
| VV |  | "prečist. priekopy" 1250*0,195 |  | 243.75 | [12 empty] | VV | 2 | 2 | True | 0 | ROZPOCET
| VV |  | "zvod." 342*0,042 |  | 14.364 | [12 empty] | VV | 2 | 2 | True | 0 | ROZPOCET
| VV |  | Súčet |  | 884.367 | [12 empty] | VV | 2 | 4 | True | 1 | ROZPOCET
61 | K | 979082219.S | Príplatok k cene za každý ďalší aj začatý 1 km nad 1 km pre vodorovnú dopravu sutiny | t | 9034.413 |  | 0 |  |  | znížená |  | 0 | 0 | 0 | 0 | 0 | 4 | K | 2 |  |  |  | ROZPOCET | 0 | 0 | 0 | 0 | 0 | 2 | 0 | 4 | -3506641
| VV |  | "asf. frezov." 329*0,279*19 |  | 1744.029 | [12 empty] | VV | 2 | 2 | True | 0 | ROZPOCET
| VV |  | "smer. stlpiky+DZ" (30*0,037+3*0,082)*19 |  | 25.764 | [12 empty] | VV | 2 | 2 | True | 0 | ROZPOCET
| VV |  | "krajnica" 2115,5*0,252*9 |  | 4797.954 | [12 empty] | VV | 2 | 2 | True | 0 | ROZPOCET
| VV |  | "prečist. priekopy" 1250*0,195*9 |  | 2193.75 | [12 empty] | VV | 2 | 2 | True | 0 | ROZPOCET
| VV |  | "zvod." 342*0,042*19 |  | 272.916 | [12 empty] | VV | 2 | 2 | True | 0 | ROZPOCET
| VV |  | Súčet |  | 9034.413 | [12 empty] | VV | 2 | 4 | True | 1 | ROZPOCET
| D | 99 | Presun hmôt HSV |  |  |  | 0 |  |  |  |  | 0 |  | 0 |  | 0 | 1 | D | 1 |  |  |  | ROZPOCET | [6 empty] | 0
62 | K | 998225311.S | Presun hmôt pre opravy a údržbu komunikácií a letísk s krytom asfaltovým alebo betónovým | t | 3473.883 |  | 0 |  |  | znížená |  | 0 | 0 | 0 | 0 | 0 | 4 | K | 2 |  |  |  | ROZPOCET | 0 | 0 | 0 | 0 | 0 | 2 | 0 | 4 | 1235042193

## 01031 - Priepust v km 19,...
{439c8977-8725-4933-988d-8bbbf22d16cc}
0
| KRYCÍ LIST ROZPOČTU | [7 empty] | v --- nižšie sa nachádzajú doplnkové a pomocné údaje k zostavám --- v | [8 empty] | False
Stavba:
Rekonštrukcia cesty a mostov II/512 hr. Trenčianskeho kraja - Veľké Pole - križ. II/428 Žarnovica , I. etapa
Objekt:
101-03 - 101-03 Cesta II/512, úsek 3 v km 18,951-20,390
Časť:
101-036 - Rekonštrukcia priepustov
Úroveň 3:
01031 - Priepust v km 19,862 - P22551
| JKSO: |  |  |  |  | KS:
| Miesto: |  | Okres Žarnovica , k. ú. Veľké Pole |  |  | Dátum: | 14. 12. 2020
| Objednávateľ: |  |  |  |  | IČO:
|  | BANSKOBYSTRICKÝ SAMOSPRÁVNY KRAJ |  |  |  | IČ DPH:
| Zhotoviteľ: |  |  |  |  | IČO: | Vyplň údaj
|  | Vyplň údaj |  |  |  | IČ DPH: | Vyplň údaj
| Projektant: |  |  |  |  | IČO: | 17085501
|  | ISPO spol.s r.o. , Prešov |  |  |  | IČ DPH:
| Spracovateľ: |  |  |  |  | IČO:
|  | Macura M. |  |  |  | IČ DPH:
Poznámka:
| Cena bez DPH | [5 empty] | 0
|  |  | Základ dane |  |  | Sadzba dane | Výška dane
| DPH | základná | 0 |  |  | 20% | 0
|  | znížená | 0 |  |  | 20% | 0
|  | zákl. prenesená | 0 |  |  | 20% | 0
|  | zníž. prenesená | 0 |  |  | 20% | 0
|  | nulová | 0 |  |  | 0% | 0
| Cena s DPH |  |  | v | EUR |  | 0
| Projektant |  |  | Spracovateľ
| Dátum a podpis: |  | Pečiatka | Dátum a podpis: |  |  | Pečiatka
| Objednávateľ |  |  | Zhotoviteľ
| Dátum a podpis: |  | Pečiatka | Dátum a podpis: |  |  | Pečiatka
REKAPITULÁCIA ROZPOČTU
Stavba:
Rekonštrukcia cesty a mostov II/512 hr. Trenčianskeho kraja - Veľké Pole - križ. II/428 Žarnovica , I. etapa
Objekt:
101-03 - 101-03 Cesta II/512, úsek 3 v km 18,951-20,390
Časť:
101-036 - Rekonštrukcia priepustov
Úroveň 3:
01031 - Priepust v km 19,862 - P22551
Miesto: |  |  | Okres Žarnovica , k. ú. Veľké Pole |  |  | Dátum: | 14. 12. 2020
Objednávateľ: |  |  | BANSKOBYSTRICKÝ SAMOSPRÁVNY KRAJ |  |  | Projektant: | ISPO spol.s r.o. , Prešov
Zhotoviteľ: |  |  | Vyplň údaj |  |  | Spracovateľ: | Macura M.
Kód dielu - Popis | [6 empty] | Cena celkom [EUR]
Náklady z rozpočtu | [6 empty] | 0 | [11 empty] | -1
| HSV - Práce a dodávky HSV | [5 empty] | 0
| 1 - Zemné práce | [5 empty] | 0
| 3 - Zvislé a kompletné konštrukcie | [5 empty] | 0
| 4 - Vodorovné konštrukcie | [5 empty] | 0
| 6 - Úpravy povrchov, podlahy, osadenie | [5 empty] | 0
| 9 - Ostatné konštrukcie a práce-búranie | [5 empty] | 0
| 99 - Presun hmôt HSV | [5 empty] | 0
ROZPOČET
Stavba:
Rekonštrukcia cesty a mostov II/512 hr. Trenčianskeho kraja - Veľké Pole - križ. II/428 Žarnovica , I. etapa
Objekt:
101-03 - 101-03 Cesta II/512, úsek 3 v km 18,951-20,390
Časť:
101-036 - Rekonštrukcia priepustov
Úroveň 3:
01031 - Priepust v km 19,862 - P22551
Miesto: |  |  | Okres Žarnovica , k. ú. Veľké Pole |  |  | Dátum: | 14. 12. 2020
Objednávateľ: |  |  | BANSKOBYSTRICKÝ SAMOSPRÁVNY KRAJ |  |  | Projektant: | ISPO spol.s r.o. , Prešov
Zhotoviteľ: |  |  | Vyplň údaj |  |  | Spracovateľ: | Macura M.
PČ | Typ | Kód | Popis | MJ | Množstvo | J.cena [EUR] | Cena celkom [EUR] | Cenová sústava |  | DPH | J. Nh [h] | Nh celkom [h] | J. hmotnosť [t] | Hmotnosť celkom [t] | J. suť [t] | Suť Celkom [t]
Náklady z rozpočtu | [6 empty] | 0 |  |  |  |  | 0 |  | 29.5853 |  | 12.2202 |  | D | -1 | [10 empty] | 0
| D | HSV | Práce a dodávky HSV |  |  |  | 0 |  |  |  |  | 0 |  | 29.5853 |  | 12.2202 | 1 | D | 0 |  |  |  | ROZPOCET | [6 empty] | 0
| D | 1 | Zemné práce |  |  |  | 0 |  |  |  |  | 0 |  | 0 |  | 0 | 1 | D | 1 |  |  |  | ROZPOCET | [6 empty] | 0
1 | K | 132201101.S | Výkop ryhy do šírky 600 mm v horn.3 do 100 m3 | m3 | 1.491 |  | 0 |  |  | znížená |  | 0 | 0 | 0 | 0 | 0 | 4 | K | 2 |  |  |  | ROZPOCET | 0 | 0 | 0 | 0 | 0 | 2 | 0 | 4 | -1031285301
| VV |  | "zaistov. prah vtok a vytok" (2,3*2+2,5)*0,7*0,3 |  | 1.491 | [12 empty] | VV | 2 | 2 | True | 1 | ROZPOCET
2 | K | 132201109.S | Príplatok k cene za lepivosť pri hĺbení rýh šírky do 600 mm zapažených i nezapažených s urovnaním dna v hornine 3 | m3 | 0.447 |  | 0 |  |  | znížená |  | 0 | 0 | 0 | 0 | 0 | 4 | K | 2 |  |  |  | ROZPOCET | 0 | 0 | 0 | 0 | 0 | 2 | 0 | 4 | 1330712971
| VV |  | 1,491*0,3 |  | 0.447 | [12 empty] | VV | 2 | 2 | True | 1 | ROZPOCET
3 | K | 132201201.S | Výkop ryhy šírky 600-2000mm horn.3 do 100m3 | m3 | 12.15 |  | 0 |  |  | znížená |  | 0 | 0 | 0 | 0 | 0 | 4 | K | 2 |  |  |  | ROZPOCET | 0 | 0 | 0 | 0 | 0 | 2 | 0 | 4 | 1799225911
| VV |  | "vytok+vtok" 4,5*2,7*0,5*2 |  | 12.15 | [12 empty] | VV | 2 | 2 | True | 0 | ROZPOCET
| VV |  | Súčet |  | 12.15 | [12 empty] | VV | 2 | 4 | True | 1 | ROZPOCET
4 | K | 132201209.S | Príplatok k cenám za lepivosť pri hĺbení rýh š. nad 600 do 2 000 mm zapaž. i nezapažených, s urovnaním dna v hornine 3 | m3 | 3.645 |  | 0 |  |  | znížená |  | 0 | 0 | 0 | 0 | 0 | 4 | K | 2 |  |  |  | ROZPOCET | 0 | 0 | 0 | 0 | 0 | 2 | 0 | 4 | 23227804
| VV |  | 12,15 |  | 12.15 | [12 empty] | VV | 2 | 2 | True | 1 | ROZPOCET
| VV |  | 12,15*0,3 'Přepočítané koeficientom množstva |  | 3.645 | [12 empty] | VV | 2 | 2 | False | 1 | ROZPOCET
5 | K | 162501102.S | Vodorovné premiestnenie výkopku po spevnenej ceste z horniny tr.1-4, do 100 m3 na vzdialenosť do 3000 m | m3 | 13.641 |  | 0 |  |  | znížená |  | 0 | 0 | 0 | 0 | 0 | 4 | K | 2 |  |  |  | ROZPOCET | 0 | 0 | 0 | 0 | 0 | 2 | 0 | 4 | -290554401
| VV |  | 1,491+12,15 |  | 13.641 | [12 empty] | VV | 2 | 2 | True | 1 | ROZPOCET
6 | K | 162501105.S | Vodorovné premiestnenie výkopku po spevnenej ceste z horniny tr.1-4, do 100 m3, príplatok k cene za každých ďalšich a začatých 1000 m | m3 | 95.487 |  | 0 |  |  | znížená |  | 0 | 0 | 0 | 0 | 0 | 4 | K | 2 |  |  |  | ROZPOCET | 0 | 0 | 0 | 0 | 0 | 2 | 0 | 4 | -2088333301
| VV |  | 13,641*7 |  | 95.487 | [12 empty] | VV | 2 | 2 | True | 1 | ROZPOCET
7 | K | 171201201.S | Uloženie sypaniny na skládky do 100 m3 | m3 | 13.641 |  | 0 |  |  | znížená |  | 0 | 0 | 0 | 0 | 0 | 4 | K | 2 |  |  |  | ROZPOCET | 0 | 0 | 0 | 0 | 0 | 2 | 0 | 4 | 656593902
8 | K | 171209002.S | Poplatok za skladovanie - zemina a kamenivo (17 05) ostatné | t | 31.544 |  | 0 |  |  | znížená |  | 0 | 0 | 0 | 0 | 0 | 4 | K | 2 |  |  |  | ROZPOCET | 0 | 0 | 0 | 0 | 0 | 2 | 0 | 4 | -1718877430
| VV |  | "zemina" 13,641*1,5 |  | 20.462 | [12 empty] | VV | 2 | 2 | True | 0 | ROZPOCET
| VV |  | "čist. priekopy" 10*0,195+20*0,325 |  | 8.45 | [12 empty] | VV | 2 | 2 | True | 0 | ROZPOCET
| VV |  | "čist. priepustu" 8,2*0,321 |  | 2.632 | [12 empty] | VV | 2 | 2 | True | 0 | ROZPOCET
| VV |  | Súčet |  | 31.544 | [12 empty] | VV | 2 | 4 | True | 1 | ROZPOCET
| D | 3 | Zvislé a kompletné konštrukcie |  |  |  | 0 |  |  |  |  | 0 |  | 4.5966 |  | 0 | 1 | D | 1 |  |  |  | ROZPOCET | [6 empty] | 0
9 | K | 317321119.S | Mostové rímsy z betónu železového triedy C 35/45 | m3 | 0.806 |  | 0 |  |  | znížená |  | 0 | 2.3855 | 1.9228 | 0 | 0 | 4 | K | 2 |  |  |  | ROZPOCET | 0 | 0 | 0 | 0 | 0 | 2 | 0 | 4 | 1743337903
| VV |  | "priep.-vtok" 3,8*0,8*0,265 |  | 0.806 | [12 empty] | VV | 2 | 2 | True | 0 | ROZPOCET
| VV |  | Súčet |  | 0.806 | [12 empty] | VV | 2 | 4 | True | 1 | ROZPOCET
10 | K | 317353121.S | Debnenie mostných ríms všetkých tvarov - zhotovenie | m2 | 2.818 |  | 0 |  |  | znížená |  | 0 | 0.03835 | 0.10807 | 0 | 0 | 4 | K | 2 |  |  |  | ROZPOCET | 0 | 0 | 0 | 0 | 0 | 2 | 0 | 4 | -1286109930
| VV |  | 3,8*0,265*2+3,8*0,1+0,8*0,265*2 |  | 2.818 | [12 empty] | VV | 2 | 2 | True | 0 | ROZPOCET
| VV |  | Súčet |  | 2.818 | [12 empty] | VV | 2 | 4 | True | 1 | ROZPOCET
11 | K | 317353221.S | Debnenie mostových ríms všetkých tvarov - odstránenie | m2 | 2.818 |  | 0 |  |  | znížená |  | 0 | 1e-05 | 2.818e-05 | 0 | 0 | 4 | K | 2 |  |  |  | ROZPOCET | 0 | 0 | 0 | 0 | 0 | 2 | 0 | 4 | 787452880
12 | K | 317361216.S | Výstuž mostných ríms z betonárskej ocele B500 (10505) | t | 0.134 |  | 0 |  |  | znížená |  | 0 | 1.037 | 0.13896 | 0 | 0 | 4 | K | 2 |  |  |  | ROZPOCET | 0 | 0 | 0 | 0 | 0 | 2 | 0 | 4 | -1785105530
| VV |  | 3,8*35,2*0,001 |  | 0.134 | [12 empty] | VV | 2 | 2 | True | 0 | ROZPOCET
| VV |  | Súčet |  | 0.134 | [12 empty] | VV | 2 | 4 | True | 1 | ROZPOCET
13 | M | 553100010 | Kotevný materiál rímsy | kg | 20 |  | 0 |  |  | znížená |  | 0 | 0 | 0 | 0 | 0 | 8 | M | 2 |  |  |  | ROZPOCET | 0 | 0 | 0 | 0 | 0 | 2 | 0 | 4 | -916992318
| VV |  | "priep. " 4*5,0 |  | 20 | [12 empty] | VV | 2 | 2 | True | 0 | ROZPOCET
| VV |  | Súčet |  | 20 | [12 empty] | VV | 2 | 4 | True | 1 | ROZPOCET
14 | K | 321212345.S | Oprava muriva nadzákladného obkladového z lom. kameňa objemu opr. miest do 3 m3 s vyškár. cemen. maltou | m3 | 0.768 |  | 0 |  |  | znížená |  | 0 | 2.9637 | 2.2761 | 0 | 0 | 4 | K | 2 |  |  |  | ROZPOCET | 0 | 0 | 0 | 0 | 0 | 2 | 0 | 4 | 472127164
| VV |  | "doplnenie kam. vytokove čelo 20%- typ1" (3,8*1,0-1,0*1,0)*0,2*0,2 |  | 0.112 | [12 empty] | VV | 2 | 2 | True | 0 | ROZPOCET
| VV |  | "doplnenie kam. priep. 20%" 8,2*1,0*2*0,2*0,2 |  | 0.656 | [12 empty] | VV | 2 | 2 | True | 0 | ROZPOCET
| VV |  | Súčet |  | 0.768 | [12 empty] | VV | 2 | 4 | True | 1 | ROZPOCET
15 | K | 348171111 | Osadenie zábradlia oceľového na moste vrátane spojenia dielcov hmotnosti do 100 kg/m | m | 7.6 |  | 0 |  |  | znížená |  | 0 | 0.00282 | 0.021432 | 0 | 0 | 4 | K | 2 |  |  |  | ROZPOCET | 0 | 0 | 0 | 0 | 0 | 2 | 0 | 4 | 943270154
| VV |  | "vtok+vytok" 3,8*2 |  | 7.6 | [12 empty] | VV | 2 | 2 | True | 0 | ROZPOCET
| VV |  | Súčet |  | 7.6 | [12 empty] | VV | 2 | 4 | False | 1 | ROZPOCET
16 | M | 5534660000 | Zábradlie oceľové trubkové vč. povrchovej úpravy | m | 7.6 |  | 0 |  |  | znížená |  | 0 | 0.017 | 0.1292 | 0 | 0 | 8 | M | 2 |  |  |  | ROZPOCET | 0 | 0 | 0 | 0 | 0 | 2 | 0 | 4 | -88268562
17 | M | 5531000001 | Kotevný materiál zabradlia | kg | 18.84 |  | 0 |  |  | znížená |  | 0 | 0 | 0 | 0 | 0 | 8 | M | 2 |  |  |  | ROZPOCET | 0 | 0 | 0 | 0 | 0 | 2 | 0 | 4 | 1021551268
| VV |  | "stlpiky" 6*3,14 |  | 18.84 | [12 empty] | VV | 2 | 2 | True | 1 | ROZPOCET
| D | 4 | Vodorovné konštrukcie |  |  |  | 0 |  |  |  |  | 0 |  | 24.6801 |  | 0 | 1 | D | 1 |  |  |  | ROZPOCET | [6 empty] | 0
18 | K | 451311711.S | Podklad pod dlažbu z prostého betónu vodostavebného C 25/30 vo vrstve hr. do 100 mm | m2 | 16.55 |  | 0 |  |  | znížená |  | 0 | 0.23367 | 3.8672 | 0 | 0 | 4 | K | 2 |  |  |  | ROZPOCET | 0 | 0 | 0 | 0 | 0 | 2 | 0 | 4 | -800947030
| VV |  | "vtok+vytok" 3,5*2,8+2,7*2,5 |  | 16.55 | [12 empty] | VV | 2 | 2 | True | 0 | ROZPOCET
19 | K | 451541111 | Lôžko pod potrubie, stoky a drobné objekty, v otvorenom výkope zo štrkodrvy 0-32 mm | m3 | 0.32 |  | 0 |  |  | znížená |  | 0 | 1.7034 | 0.54509 | 0 | 0 | 4 | K | 2 |  |  |  | ROZPOCET | 0 | 0 | 0 | 0 | 0 | 2 | 0 | 4 | 69776925
| VV |  | "zaistov. prah" (2,3*2+2,5)*0,3*0,15 |  | 0.32 | [12 empty] | VV | 2 | 2 | True | 0 | ROZPOCET
20 | K | 451571222.S | Podklad pre dlažbu zo štrkopiesku, hr. nad 100 do 150 mm | m2 | 16.55 |  | 0 |  |  | znížená |  | 0 | 0.3006 | 4.9749 | 0 | 0 | 4 | K | 2 |  |  |  | ROZPOCET | 0 | 0 | 0 | 0 | 0 | 2 | 0 | 4 | 1235666701
21 | K | 452318510.S | Zaisťovací prah z betónu prostého vodostavebného melioračných kanálov s pätkami alebo bez pätiek | m3 | 1.278 |  | 0 |  |  | znížená |  | 0 | 2.2632 | 2.8924 | 0 | 0 | 4 | K | 2 |  |  |  | ROZPOCET | 0 | 0 | 0 | 0 | 0 | 2 | 0 | 4 | 140814985
| VV |  | "zaistov. prah vtok a vytok" (2,3*2+2,5)*0,6*0,3 |  | 1.278 | [12 empty] | VV | 2 | 2 | True | 1 | ROZPOCET
22 | K | 452471101.S | Podkladová vrstva z modifikovanej malty cementovej - prvá vrstva hr. do 10 mm | m2 | 0.24 |  | 0 |  |  | znížená |  | 0 | 0.02266 | 0.0054384 | 0 | 0 | 4 | K | 2 |  |  |  | ROZPOCET | 0 | 0 | 0 | 0 | 0 | 2 | 0 | 4 | 10089750
| VV |  | " pod kotviace platne - zábradlie" 0,2*0,2*6 |  | 0.24 | [12 empty] | VV | 2 | 2 | True | 0 | ROZPOCET
23 | K | 465511511.S | Dlažba kladená do malty s vyplnením škár maltou MC 10 a s vyškárovaním maltou MCS do 20 m2, hr. 200 mm | m2 | 16.55 |  | 0 |  |  | znížená |  | 0 | 0.74894 | 12.395 | 0 | 0 | 4 | K | 2 |  |  |  | ROZPOCET | 0 | 0 | 0 | 0 | 0 | 2 | 0 | 4 | 2021419640
| VV |  | "vtok+vytok" 16,55 |  | 16.55 | [12 empty] | VV | 2 | 2 | True | 0 | ROZPOCET
| D | 6 | Úpravy povrchov, podlahy, osadenie |  |  |  | 0 |  |  |  |  | 0 |  | 0.22169 |  | 0 | 1 | D | 1 |  |  |  | ROZPOCET | [6 empty] | 0
24 | K | 622661221.S | Náter betónu mosta epoxidový disperzný 2x ochranný nepružný OS-B | m2 | 8.36 |  | 0 |  |  | znížená |  | 0 | 0.00082 | 0.0068552 | 0 | 0 | 4 | K | 2 |  |  |  | ROZPOCET | 0 | 0 | 0 | 0 | 0 | 2 | 0 | 4 | 1384488393
| VV |  | " ochrana proti soliam = rímsy " 3,8*1,1*2 |  | 8.36 | [12 empty] | VV | 2 | 2 | True | 1 | ROZPOCET
25 | K | 627458111.S | Škárovanie maltou MCS, muriva z lomového kameňa s vyčistením škár, pri hĺbky škár do 70 mm | m2 | 11 |  | 0 |  |  | znížená |  | 0 | 0.01953 | 0.21483 | 0 | 0 | 4 | K | 2 |  |  |  | ROZPOCET | 0 | 0 | 0 | 0 | 0 | 2 | 0 | 4 | 1244687429
| VV |  | "vytokove a vtokove čelo 50%- typ1" (3,8*1,0*2-1,0*1,0*2)*0,5 |  | 2.8 | [12 empty] | VV | 2 | 2 | True | 0 | ROZPOCET
| VV |  | "priep. vo vnutri 50%- typ1" 8,2*1,0*2*0,5 |  | 8.2 | [12 empty] | VV | 2 | 2 | True | 0 | ROZPOCET
| VV |  | Súčet |  | 11 | [12 empty] | VV | 2 | 4 | True | 1 | ROZPOCET
| D | 9 | Ostatné konštrukcie a práce-búranie |  |  |  | 0 |  |  |  |  | 0 |  | 0.086932 |  | 12.2202 | 1 | D | 1 |  |  |  | ROZPOCET | [6 empty] | 0
26 | K | 914112111.S | Tabuľka s označením evidenčného čísla mostu | ks | 1 |  | 0 |  |  | znížená |  | 0 | 0.07767 | 0.07767 | 0 | 0 | 4 | K | 2 |  |  |  | ROZPOCET | 0 | 0 | 0 | 0 | 0 | 2 | 0 | 4 | 419553985
27 | K | 938902071.S | Očistenie povrchu betónových konštrukcií tlakovou vodou | m2 | 8.36 |  | 0 |  |  | znížená |  | 0 | 0 | 0 | 0 | 0 | 4 | K | 2 |  |  |  | ROZPOCET | 0 | 0 | 0 | 0 | 0 | 2 | 0 | 4 | 1723214581
| VV |  | " rímsy " 3,8*2*1,1 |  | 8.36 | [12 empty] | VV | 2 | 2 | True | 1 | ROZPOCET
28 | K | 938909405.S | Čistenie priekop spevnených ručne pri šírke dna nad 400 mm o objeme nánosu nad 0,15 do 0,30 m3/m, -0,19460 t | m | 10 |  | 0 |  |  | znížená |  | 0 | 0 | 0 | 0.1946 | 1.946 | 4 | K | 2 |  |  |  | ROZPOCET | 0 | 0 | 0 | 0 | 0 | 2 | 0 | 4 | 1212981643
| VV |  | "vtok-pritok" 5,0*2 |  | 10 | [12 empty] | VV | 2 | 2 | True | 1 | ROZPOCET
29 | K | 938909406.S | Čistenie priekop spevnených ručne pri šírke dna nad 400 mm o objeme nánosu nad 0,30 do 0,50 m3/m, -0,32500 t | m | 20 |  | 0 |  |  | znížená |  | 0 | 0 | 0 | 0.325 | 6.5 | 4 | K | 2 |  |  |  | ROZPOCET | 0 | 0 | 0 | 0 | 0 | 2 | 0 | 4 | -676927371
| VV |  | "vytok" 20,0 |  | 20 | [12 empty] | VV | 2 | 2 | True | 1 | ROZPOCET
30 | K | 938909733.S | Čistenie priepustov ručne priemeru nad 1,0 do 1,5 m, hrúbka nánosu do 75%, -0,32124 t | m | 8.2 |  | 0 |  |  | znížená |  | 0 | 0 | 0 | 0.32124 | 2.6342 | 4 | K | 2 |  |  |  | ROZPOCET | 0 | 0 | 0 | 0 | 0 | 2 | 0 | 4 | 758592036
31 | K | 959941122.S | Chemická kotva s kotevným svorníkom tesnená chemickou ampulkou do betónu, ŽB, kameňa, s vyvŕtaním otvoru M12/35/160 mm | ks | 24 |  | 0 |  |  | znížená |  | 0 | 0.00016 | 0.00384 | 0 | 0 | 4 | K | 2 |  |  |  | ROZPOCET | 0 | 0 | 0 | 0 | 0 | 2 | 0 | 4 | -120328423
| VV |  | " kotvenie zábradlia-stlpiky" 6*4 |  | 24 | [12 empty] | VV | 2 | 2 | True | 0 | ROZPOCET
| VV |  | Súčet |  | 24 | [12 empty] | VV | 2 | 4 | True | 1 | ROZPOCET
32 | K | 959941151 | Chemická kotva s kotevným svorníkom tesnená chemickou ampulkou do betónu, ŽB, kameňa, s vyvŕtaním otvoru M24/15/260 mm | ks | 4 |  | 0 |  |  | znížená |  | 0 | 0.00115 | 0.0046 | 0 | 0 | 4 | K | 2 |  |  |  | ROZPOCET | 0 | 0 | 0 | 0 | 0 | 2 | 0 | 4 | 1864811885
| VV |  | " kotvenie rimsy" 4 |  | 4 | [12 empty] | VV | 2 | 2 | True | 1 | ROZPOCET
33 | K | 961051111.S | Búranie mostných základov, muriva a pilierov alebo nosných konštrukcií zo železobetónu, -2,40000t | m3 | 0.475 |  | 0 |  |  | znížená |  | 0 | 0.00173 | 0.00082175 | 2.4 | 1.14 | 4 | K | 2 |  |  |  | ROZPOCET | 0 | 0 | 0 | 0 | 0 | 2 | 0 | 4 | -2056728244
| VV |  | "vtok-rimsa" 3,8*0,5*0,25 |  | 0.475 | [12 empty] | VV | 2 | 2 | True | 0 | ROZPOCET
| VV |  | Súčet |  | 0.475 | [12 empty] | VV | 2 | 4 | True | 1 | ROZPOCET
34 | K | 979082113 | Vodorovná doprava sutiny, so zložením a hrubým urovnaním, na vzdialenosť do 1000 m | t | 1.14 |  | 0 |  |  | znížená |  | 0 | 0 | 0 | 0 | 0 | 4 | K | 2 |  |  |  | ROZPOCET | 0 | 0 | 0 | 0 | 0 | 2 | 0 | 4 | 1732758697
| VV |  | "bet." 0,475*2,4 |  | 1.14 | [12 empty] | VV | 2 | 2 | True | 0 | ROZPOCET
35 | K | 979082119 | Príplatok k cene za každých ďalších i začatých 1000 m nad 1000 m pre vodorovnú dopravu sutiny | t | 21.66 |  | 0 |  |  | znížená |  | 0 | 0 | 0 | 0 | 0 | 4 | K | 2 |  |  |  | ROZPOCET | 0 | 0 | 0 | 0 | 0 | 2 | 0 | 4 | -1205021497
| VV |  | 1,14*19 |  | 21.66 | [12 empty] | VV | 2 | 2 | True | 0 | ROZPOCET
36 | K | 979082213.S | Vodorovná doprava sutiny so zložením a hrubým urovnaním na vzdialenosť do 1 km | t | 11.082 |  | 0 |  |  | znížená |  | 0 | 0 | 0 | 0 | 0 | 4 | K | 2 |  |  |  | ROZPOCET | 0 | 0 | 0 | 0 | 0 | 2 | 0 | 4 | 1727708955
| VV |  | "čist. priekopy" 10*0,195+20*0,325 |  | 8.45 | [12 empty] | VV | 2 | 2 | True | 0 | ROZPOCET
| VV |  | "čist. priepustu" 8,2*0,321 |  | 2.632 | [12 empty] | VV | 2 | 2 | True | 0 | ROZPOCET
| VV |  | Súčet |  | 11.082 | [12 empty] | VV | 2 | 4 | True | 1 | ROZPOCET
37 | K | 979082219.S | Príplatok k cene za každý ďalší aj začatý 1 km nad 1 km pre vodorovnú dopravu sutiny | t | 99.74 |  | 0 |  |  | znížená |  | 0 | 0 | 0 | 0 | 0 | 4 | K | 2 |  |  |  | ROZPOCET | 0 | 0 | 0 | 0 | 0 | 2 | 0 | 4 | -935004462
| VV |  | "čist. priekopy" (10*0,195+20*0,325)*9 |  | 76.05 | [12 empty] | VV | 2 | 2 | True | 0 | ROZPOCET
| VV |  | "čist. priepustu" 8,2*0,321*9 |  | 23.69 | [12 empty] | VV | 2 | 2 | True | 0 | ROZPOCET
| VV |  | Súčet |  | 99.74 | [12 empty] | VV | 2 | 4 | True | 1 | ROZPOCET
38 | K | 979089012.S | Poplatok za skladovanie - betón, tehly, dlaždice (17 01) ostatné | t | 1.14 |  | 0 |  |  | znížená |  | 0 | 0 | 0 | 0 | 0 | 4 | K | 2 |  |  |  | ROZPOCET | 0 | 0 | 0 | 0 | 0 | 2 | 0 | 4 | -1975407143
| VV |  | "bet" 0,475*2,4 |  | 1.14 | [12 empty] | VV | 2 | 2 | True | 1 | ROZPOCET
| D | 99 | Presun hmôt HSV |  |  |  | 0 |  |  |  |  | 0 |  | 0 |  | 0 | 1 | D | 1 |  |  |  | ROZPOCET | [6 empty] | 0
39 | K | 998225311.S | Presun hmôt pre opravy a údržbu komunikácií a letísk s krytom asfaltovým alebo betónovým | t | 29.585 |  | 0 |  |  | znížená |  | 0 | 0 | 0 | 0 | 0 | 4 | K | 2 |  |  |  | ROZPOCET | 0 | 0 | 0 | 0 | 0 | 2 | 0 | 4 | -887276941

## 01032 - Priepust v km 20,...
{39a46f53-b910-4bd3-b276-56231da2539a}
0
| KRYCÍ LIST ROZPOČTU | [7 empty] | v --- nižšie sa nachádzajú doplnkové a pomocné údaje k zostavám --- v | [8 empty] | False
Stavba:
Rekonštrukcia cesty a mostov II/512 hr. Trenčianskeho kraja - Veľké Pole - križ. II/428 Žarnovica , I. etapa
Objekt:
101-03 - 101-03 Cesta II/512, úsek 3 v km 18,951-20,390
Časť:
101-036 - Rekonštrukcia priepustov
Úroveň 3:
01032 - Priepust v km 20,136 - P22552
| JKSO: |  |  |  |  | KS:
| Miesto: |  | Okres Žarnovica , k. ú. Veľké Pole |  |  | Dátum: | 14. 12. 2020
| Objednávateľ: |  |  |  |  | IČO:
|  | BANSKOBYSTRICKÝ SAMOSPRÁVNY KRAJ |  |  |  | IČ DPH:
| Zhotoviteľ: |  |  |  |  | IČO: | Vyplň údaj
|  | Vyplň údaj |  |  |  | IČ DPH: | Vyplň údaj
| Projektant: |  |  |  |  | IČO: | 17085501
|  | ISPO spol.s r.o. , Prešov |  |  |  | IČ DPH:
| Spracovateľ: |  |  |  |  | IČO:
|  | Macura M. |  |  |  | IČ DPH:
Poznámka:
| Cena bez DPH | [5 empty] | 0
|  |  | Základ dane |  |  | Sadzba dane | Výška dane
| DPH | základná | 0 |  |  | 20% | 0
|  | znížená | 0 |  |  | 20% | 0
|  | zákl. prenesená | 0 |  |  | 20% | 0
|  | zníž. prenesená | 0 |  |  | 20% | 0
|  | nulová | 0 |  |  | 0% | 0
| Cena s DPH |  |  | v | EUR |  | 0
| Projektant |  |  | Spracovateľ
| Dátum a podpis: |  | Pečiatka | Dátum a podpis: |  |  | Pečiatka
| Objednávateľ |  |  | Zhotoviteľ
| Dátum a podpis: |  | Pečiatka | Dátum a podpis: |  |  | Pečiatka
REKAPITULÁCIA ROZPOČTU
Stavba:
Rekonštrukcia cesty a mostov II/512 hr. Trenčianskeho kraja - Veľké Pole - križ. II/428 Žarnovica , I. etapa
Objekt:
101-03 - 101-03 Cesta II/512, úsek 3 v km 18,951-20,390
Časť:
101-036 - Rekonštrukcia priepustov
Úroveň 3:
01032 - Priepust v km 20,136 - P22552
Miesto: |  |  | Okres Žarnovica , k. ú. Veľké Pole |  |  | Dátum: | 14. 12. 2020
Objednávateľ: |  |  | BANSKOBYSTRICKÝ SAMOSPRÁVNY KRAJ |  |  | Projektant: | ISPO spol.s r.o. , Prešov
Zhotoviteľ: |  |  | Vyplň údaj |  |  | Spracovateľ: | Macura M.
Kód dielu - Popis | [6 empty] | Cena celkom [EUR]
Náklady z rozpočtu | [6 empty] | 0 | [11 empty] | -1
| HSV - Práce a dodávky HSV | [5 empty] | 0
| 1 - Zemné práce | [5 empty] | 0
| 3 - Zvislé a kompletné konštrukcie | [5 empty] | 0
| 4 - Vodorovné konštrukcie | [5 empty] | 0
| 6 - Úpravy povrchov, podlahy, osadenie | [5 empty] | 0
| 9 - Ostatné konštrukcie a práce-búranie | [5 empty] | 0
| 99 - Presun hmôt HSV | [5 empty] | 0
ROZPOČET
Stavba:
Rekonštrukcia cesty a mostov II/512 hr. Trenčianskeho kraja - Veľké Pole - križ. II/428 Žarnovica , I. etapa
Objekt:
101-03 - 101-03 Cesta II/512, úsek 3 v km 18,951-20,390
Časť:
101-036 - Rekonštrukcia priepustov
Úroveň 3:
01032 - Priepust v km 20,136 - P22552
Miesto: |  |  | Okres Žarnovica , k. ú. Veľké Pole |  |  | Dátum: | 14. 12. 2020
Objednávateľ: |  |  | BANSKOBYSTRICKÝ SAMOSPRÁVNY KRAJ |  |  | Projektant: | ISPO spol.s r.o. , Prešov
Zhotoviteľ: |  |  | Vyplň údaj |  |  | Spracovateľ: | Macura M.
PČ | Typ | Kód | Popis | MJ | Množstvo | J.cena [EUR] | Cena celkom [EUR] | Cenová sústava |  | DPH | J. Nh [h] | Nh celkom [h] | J. hmotnosť [t] | Hmotnosť celkom [t] | J. suť [t] | Suť Celkom [t]
Náklady z rozpočtu | [6 empty] | 0 |  |  |  |  | 0 |  | 29.2828 |  | 3.8508 |  | D | -1 | [10 empty] | 0
| D | HSV | Práce a dodávky HSV |  |  |  | 0 |  |  |  |  | 0 |  | 29.2828 |  | 3.8508 | 1 | D | 0 |  |  |  | ROZPOCET | [6 empty] | 0
| D | 1 | Zemné práce |  |  |  | 0 |  |  |  |  | 0 |  | 0 |  | 0 | 1 | D | 1 |  |  |  | ROZPOCET | [6 empty] | 0
1 | K | 132201101.S | Výkop ryhy do šírky 600 mm v horn.3 do 100 m3 | m3 | 1.491 |  | 0 |  |  | znížená |  | 0 | 0 | 0 | 0 | 0 | 4 | K | 2 |  |  |  | ROZPOCET | 0 | 0 | 0 | 0 | 0 | 2 | 0 | 4 | -1031285301
| VV |  | "zaistov. prah vtok a vytok" (2,3*2+2,5)*0,7*0,3 |  | 1.491 | [12 empty] | VV | 2 | 2 | True | 1 | ROZPOCET
2 | K | 132201109.S | Príplatok k cene za lepivosť pri hĺbení rýh šírky do 600 mm zapažených i nezapažených s urovnaním dna v hornine 3 | m3 | 0.447 |  | 0 |  |  | znížená |  | 0 | 0 | 0 | 0 | 0 | 4 | K | 2 |  |  |  | ROZPOCET | 0 | 0 | 0 | 0 | 0 | 2 | 0 | 4 | 1330712971
| VV |  | 1,491*0,3 |  | 0.447 | [12 empty] | VV | 2 | 2 | True | 1 | ROZPOCET
3 | K | 132201201.S | Výkop ryhy šírky 600-2000mm horn.3 do 100m3 | m3 | 12.15 |  | 0 |  |  | znížená |  | 0 | 0 | 0 | 0 | 0 | 4 | K | 2 |  |  |  | ROZPOCET | 0 | 0 | 0 | 0 | 0 | 2 | 0 | 4 | 1799225911
| VV |  | "vytok+vtok" 4,5*2,7*0,5*2 |  | 12.15 | [12 empty] | VV | 2 | 2 | True | 0 | ROZPOCET
| VV |  | Súčet |  | 12.15 | [12 empty] | VV | 2 | 4 | True | 1 | ROZPOCET
4 | K | 132201209.S | Príplatok k cenám za lepivosť pri hĺbení rýh š. nad 600 do 2 000 mm zapaž. i nezapažených, s urovnaním dna v hornine 3 | m3 | 3.645 |  | 0 |  |  | znížená |  | 0 | 0 | 0 | 0 | 0 | 4 | K | 2 |  |  |  | ROZPOCET | 0 | 0 | 0 | 0 | 0 | 2 | 0 | 4 | 23227804
| VV |  | 12,15 |  | 12.15 | [12 empty] | VV | 2 | 2 | True | 1 | ROZPOCET
| VV |  | 12,15*0,3 'Přepočítané koeficientom množstva |  | 3.645 | [12 empty] | VV | 2 | 2 | False | 1 | ROZPOCET
5 | K | 162501102.S | Vodorovné premiestnenie výkopku po spevnenej ceste z horniny tr.1-4, do 100 m3 na vzdialenosť do 3000 m | m3 | 13.641 |  | 0 |  |  | znížená |  | 0 | 0 | 0 | 0 | 0 | 4 | K | 2 |  |  |  | ROZPOCET | 0 | 0 | 0 | 0 | 0 | 2 | 0 | 4 | -290554401
| VV |  | 1,491+12,15 |  | 13.641 | [12 empty] | VV | 2 | 2 | True | 1 | ROZPOCET
6 | K | 162501105.S | Vodorovné premiestnenie výkopku po spevnenej ceste z horniny tr.1-4, do 100 m3, príplatok k cene za každých ďalšich a začatých 1000 m | m3 | 95.487 |  | 0 |  |  | znížená |  | 0 | 0 | 0 | 0 | 0 | 4 | K | 2 |  |  |  | ROZPOCET | 0 | 0 | 0 | 0 | 0 | 2 | 0 | 4 | -2088333301
| VV |  | 13,641*7 |  | 95.487 | [12 empty] | VV | 2 | 2 | True | 1 | ROZPOCET
7 | K | 171201201.S | Uloženie sypaniny na skládky do 100 m3 | m3 | 13.641 |  | 0 |  |  | znížená |  | 0 | 0 | 0 | 0 | 0 | 4 | K | 2 |  |  |  | ROZPOCET | 0 | 0 | 0 | 0 | 0 | 2 | 0 | 4 | 656593902
8 | K | 171209002.S | Poplatok za skladovanie - zemina a kamenivo (17 05) ostatné | t | 24.145 |  | 0 |  |  | znížená |  | 0 | 0 | 0 | 0 | 0 | 4 | K | 2 |  |  |  | ROZPOCET | 0 | 0 | 0 | 0 | 0 | 2 | 0 | 4 | -1718877430
| VV |  | "zemina" 13,641*1,5 |  | 20.462 | [12 empty] | VV | 2 | 2 | True | 0 | ROZPOCET
| VV |  | "čist. priekopy" 10*0,195 |  | 1.95 | [12 empty] | VV | 2 | 2 | True | 0 | ROZPOCET
| VV |  | "čist. priepustu" 8,1*0,214 |  | 1.733 | [12 empty] | VV | 2 | 2 | True | 0 | ROZPOCET
| VV |  | Súčet |  | 24.145 | [12 empty] | VV | 2 | 4 | True | 1 | ROZPOCET
| D | 3 | Zvislé a kompletné konštrukcie |  |  |  | 0 |  |  |  |  | 0 |  | 4.1194 |  | 0 | 1 | D | 1 |  |  |  | ROZPOCET | [6 empty] | 0
9 | K | 317321119.S | Mostové rímsy z betónu železového triedy C 35/45 | m3 | 1.484 |  | 0 |  |  | znížená |  | 0 | 2.3855 | 3.5402 | 0 | 0 | 4 | K | 2 |  |  |  | ROZPOCET | 0 | 0 | 0 | 0 | 0 | 2 | 0 | 4 | 1743337903
| VV |  | "nadbet. nad jestv. rimsy" (4,5+2,5)*0,8*0,265 |  | 1.484 | [12 empty] | VV | 2 | 2 | True | 0 | ROZPOCET
| VV |  | Súčet |  | 1.484 | [12 empty] | VV | 2 | 4 | True | 1 | ROZPOCET
10 | K | 317353121.S | Debnenie mostných ríms všetkých tvarov - zhotovenie | m2 | 4.834 |  | 0 |  |  | znížená |  | 0 | 0.03835 | 0.18538 | 0 | 0 | 4 | K | 2 |  |  |  | ROZPOCET | 0 | 0 | 0 | 0 | 0 | 2 | 0 | 4 | -1286109930
| VV |  | 7*0,265*2+7*0,1+0,8*0,265*2 |  | 4.834 | [12 empty] | VV | 2 | 2 | True | 0 | ROZPOCET
| VV |  | Súčet |  | 4.834 | [12 empty] | VV | 2 | 4 | True | 1 | ROZPOCET
11 | K | 317353221.S | Debnenie mostových ríms všetkých tvarov - odstránenie | m2 | 4.834 |  | 0 |  |  | znížená |  | 0 | 1e-05 | 4.834e-05 | 0 | 0 | 4 | K | 2 |  |  |  | ROZPOCET | 0 | 0 | 0 | 0 | 0 | 2 | 0 | 4 | 787452880
12 | K | 317361216.S | Výstuž mostných ríms z betonárskej ocele B500 (10505) | t | 0.246 |  | 0 |  |  | znížená |  | 0 | 1.037 | 0.25511 | 0 | 0 | 4 | K | 2 |  |  |  | ROZPOCET | 0 | 0 | 0 | 0 | 0 | 2 | 0 | 4 | -1785105530
| VV |  | 7*35,2*0,001 |  | 0.246 | [12 empty] | VV | 2 | 2 | True | 0 | ROZPOCET
| VV |  | Súčet |  | 0.246 | [12 empty] | VV | 2 | 4 | True | 1 | ROZPOCET
13 | M | 553100010 | Kotevný materiál rímsy | kg | 40 |  | 0 |  |  | znížená |  | 0 | 0 | 0 | 0 | 0 | 8 | M | 2 |  |  |  | ROZPOCET | 0 | 0 | 0 | 0 | 0 | 2 | 0 | 4 | -916992318
| VV |  | "priep. " 8*5,0 |  | 40 | [12 empty] | VV | 2 | 2 | True | 0 | ROZPOCET
| VV |  | Súčet |  | 40 | [12 empty] | VV | 2 | 4 | True | 1 | ROZPOCET
14 | K | 348171111 | Osadenie zábradlia oceľového na moste vrátane spojenia dielcov hmotnosti do 100 kg/m | m | 7 |  | 0 |  |  | znížená |  | 0 | 0.00282 | 0.01974 | 0 | 0 | 4 | K | 2 |  |  |  | ROZPOCET | 0 | 0 | 0 | 0 | 0 | 2 | 0 | 4 | 943270154
| VV |  | "vtok+vytok" 4,5+2,5 |  | 7 | [12 empty] | VV | 2 | 2 | True | 0 | ROZPOCET
| VV |  | Súčet |  | 7 | [12 empty] | VV | 2 | 4 | False | 1 | ROZPOCET
15 | M | 5534660000 | Zábradlie oceľové trubkové vč. povrchovej úpravy | m | 7 |  | 0 |  |  | znížená |  | 0 | 0.017 | 0.119 | 0 | 0 | 8 | M | 2 |  |  |  | ROZPOCET | 0 | 0 | 0 | 0 | 0 | 2 | 0 | 4 | -88268562
16 | M | 5531000001 | Kotevný materiál zabradlia | kg | 18.84 |  | 0 |  |  | znížená |  | 0 | 0 | 0 | 0 | 0 | 8 | M | 2 |  |  |  | ROZPOCET | 0 | 0 | 0 | 0 | 0 | 2 | 0 | 4 | 1021551268
| VV |  | "stlpiky" 6*3,14 |  | 18.84 | [12 empty] | VV | 2 | 2 | True | 1 | ROZPOCET
| D | 4 | Vodorovné konštrukcie |  |  |  | 0 |  |  |  |  | 0 |  | 24.6801 |  | 0 | 1 | D | 1 |  |  |  | ROZPOCET | [6 empty] | 0
17 | K | 451311711.S | Podklad pod dlažbu z prostého betónu vodostavebného C 25/30 vo vrstve hr. do 100 mm | m2 | 16.55 |  | 0 |  |  | znížená |  | 0 | 0.23367 | 3.8672 | 0 | 0 | 4 | K | 2 |  |  |  | ROZPOCET | 0 | 0 | 0 | 0 | 0 | 2 | 0 | 4 | -800947030
| VV |  | "vtok+vytok" 3,5*2,8+2,7*2,5 |  | 16.55 | [12 empty] | VV | 2 | 2 | True | 0 | ROZPOCET
18 | K | 451541111 | Lôžko pod potrubie, stoky a drobné objekty, v otvorenom výkope zo štrkodrvy 0-32 mm | m3 | 0.32 |  | 0 |  |  | znížená |  | 0 | 1.7034 | 0.54509 | 0 | 0 | 4 | K | 2 |  |  |  | ROZPOCET | 0 | 0 | 0 | 0 | 0 | 2 | 0 | 4 | 69776925
| VV |  | "zaistov. prah" (2,3*2+2,5)*0,3*0,15 |  | 0.32 | [12 empty] | VV | 2 | 2 | True | 0 | ROZPOCET
19 | K | 451571222.S | Podklad pre dlažbu zo štrkopiesku, hr. nad 100 do 150 mm | m2 | 16.55 |  | 0 |  |  | znížená |  | 0 | 0.3006 | 4.9749 | 0 | 0 | 4 | K | 2 |  |  |  | ROZPOCET | 0 | 0 | 0 | 0 | 0 | 2 | 0 | 4 | 1235666701
20 | K | 452318510.S | Zaisťovací prah z betónu prostého vodostavebného melioračných kanálov s pätkami alebo bez pätiek | m3 | 1.278 |  | 0 |  |  | znížená |  | 0 | 2.2632 | 2.8924 | 0 | 0 | 4 | K | 2 |  |  |  | ROZPOCET | 0 | 0 | 0 | 0 | 0 | 2 | 0 | 4 | 140814985
| VV |  | "zaistov. prah vtok a vytok" (2,3*2+2,5)*0,6*0,3 |  | 1.278 | [12 empty] | VV | 2 | 2 | True | 1 | ROZPOCET
21 | K | 452471101.S | Podkladová vrstva z modifikovanej malty cementovej - prvá vrstva hr. do 10 mm | m2 | 0.24 |  | 0 |  |  | znížená |  | 0 | 0.02266 | 0.0054384 | 0 | 0 | 4 | K | 2 |  |  |  | ROZPOCET | 0 | 0 | 0 | 0 | 0 | 2 | 0 | 4 | 136623703
| VV |  | " pod kotviace platne - zábradlie" 0,2*0,2*6 |  | 0.24 | [12 empty] | VV | 2 | 2 | True | 0 | ROZPOCET
22 | K | 465511511.S | Dlažba kladená do malty s vyplnením škár maltou MC 10 a s vyškárovaním maltou MCS do 20 m2, hr. 200 mm | m2 | 16.55 |  | 0 |  |  | znížená |  | 0 | 0.74894 | 12.395 | 0 | 0 | 4 | K | 2 |  |  |  | ROZPOCET | 0 | 0 | 0 | 0 | 0 | 2 | 0 | 4 | 2021419640
| VV |  | "vtok+vytok" 16,55 |  | 16.55 | [12 empty] | VV | 2 | 2 | True | 0 | ROZPOCET
| D | 6 | Úpravy povrchov, podlahy, osadenie |  |  |  | 0 |  |  |  |  | 0 |  | 0.39218 |  | 0 | 1 | D | 1 |  |  |  | ROZPOCET | [6 empty] | 0
23 | K | 622661221.S | Náter betónu mosta epoxidový disperzný 2x ochranný nepružný OS-B | m2 | 7.7 |  | 0 |  |  | znížená |  | 0 | 0.00082 | 0.006314 | 0 | 0 | 4 | K | 2 |  |  |  | ROZPOCET | 0 | 0 | 0 | 0 | 0 | 2 | 0 | 4 | -1752786050
| VV |  | " ochrana proti soliam = rímsy " (4,5+2,5)*1,1 |  | 7.7 | [12 empty] | VV | 2 | 2 | True | 1 | ROZPOCET
24 | K | 622661327 | Náter betónu kotevno - adhézny | m2 | 4.05 |  | 0 |  |  | znížená |  | 0 | 0.00051 | 0.0020655 | 0 | 0 | 4 | K | 2 |  |  |  | ROZPOCET | 0 | 0 | 0 | 0 | 0 | 2 | 0 | 4 | 677913690
| VV |  | reprofil. - typ1 | [14 empty] | VV | 2 | 1 | True | 0 | ROZPOCET
| VV |  | "strop priep.-50%" 8,1*1,0*0,5 |  | 4.05 | [12 empty] | VV | 2 | 2 | True | 0 | ROZPOCET
| VV |  | Súčet |  | 4.05 | [12 empty] | VV | 2 | 4 | True | 1 | ROZPOCET
25 | K | 627458111.S | Škárovanie maltou MCS, muriva z lomového kameňa s vyčistením škár, pri hĺbky škár do 70 mm | m2 | 10.6 |  | 0 |  |  | znížená |  | 0 | 0.01953 | 0.20702 | 0 | 0 | 4 | K | 2 |  |  |  | ROZPOCET | 0 | 0 | 0 | 0 | 0 | 2 | 0 | 4 | 1244687429
| VV |  | "vytokove a vtokove čelo 50%- typ1"( (4,5+2,5)*1,0-1,0*1,0*2)*0,5 |  | 2.5 | [12 empty] | VV | 2 | 2 | True | 0 | ROZPOCET
| VV |  | "priep. vo vnutri 50%- typ1" 8,1*1,0*2*0,5 |  | 8.1 | [12 empty] | VV | 2 | 2 | True | 0 | ROZPOCET
| VV |  | Súčet |  | 10.6 | [12 empty] | VV | 2 | 4 | True | 1 | ROZPOCET
26 | K | 627471132.S | Reprofilácia podhľadov sanačnou maltou, 1 vrstva hr. 20 mm | m2 | 4.05 |  | 0 |  |  | znížená |  | 0 | 0.04365 | 0.17678 | 0 | 0 | 4 | K | 2 |  |  |  | ROZPOCET | 0 | 0 | 0 | 0 | 0 | 2 | 0 | 4 | -1316088669
| D | 9 | Ostatné konštrukcie a práce-búranie |  |  |  | 0 |  |  |  |  | 0 |  | 0.09107 |  | 3.8508 | 1 | D | 1 |  |  |  | ROZPOCET | [6 empty] | 0
27 | K | 914112111.S | Tabuľka s označením evidenčného čísla mostu | ks | 1 |  | 0 |  |  | znížená |  | 0 | 0.07767 | 0.07767 | 0 | 0 | 4 | K | 2 |  |  |  | ROZPOCET | 0 | 0 | 0 | 0 | 0 | 2 | 0 | 4 | 419553985
28 | K | 938902031.S | Otryskanie degradovaného betónu vodou do 20 mm, -0,02200t | m2 | 4.05 |  | 0 |  |  | znížená |  | 0 | 0 | 0 | 0.022 | 0.0891 | 4 | K | 2 |  |  |  | ROZPOCET | 0 | 0 | 0 | 0 | 0 | 2 | 0 | 4 | -761676981
| VV |  | "strop priep.-50%" 8,1*1,0*0,5 |  | 4.05 | [12 empty] | VV | 2 | 2 | True | 1 | ROZPOCET
29 | K | 938902071.S | Očistenie povrchu betónových konštrukcií tlakovou vodou | m2 | 7.7 |  | 0 |  |  | znížená |  | 0 | 0 | 0 | 0 | 0 | 4 | K | 2 |  |  |  | ROZPOCET | 0 | 0 | 0 | 0 | 0 | 2 | 0 | 4 | -1679768927
| VV |  | " rímsy " (4,5+2,5)*1,1 |  | 7.7 | [12 empty] | VV | 2 | 2 | True | 1 | ROZPOCET
30 | K | 938909405.S | Čistenie priekop spevnených ručne pri šírke dna nad 400 mm o objeme nánosu nad 0,15 do 0,30 m3/m, -0,19460 t | m | 10 |  | 0 |  |  | znížená |  | 0 | 0 | 0 | 0.1946 | 1.946 | 4 | K | 2 |  |  |  | ROZPOCET | 0 | 0 | 0 | 0 | 0 | 2 | 0 | 4 | 1212981643
| VV |  | "vtok-pritok" 5,0*2 |  | 10 | [12 empty] | VV | 2 | 2 | True | 1 | ROZPOCET
31 | K | 938909723.S | Čistenie priepustov ručne priemeru nad 1,0 do 1,5 m, hrúbka nánosu do 50%, -0,21416 t | m | 8.1 |  | 0 |  |  | znížená |  | 0 | 0 | 0 | 0.21416 | 1.7347 | 4 | K | 2 |  |  |  | ROZPOCET | 0 | 0 | 0 | 0 | 0 | 2 | 0 | 4 | 758592036
32 | K | 959941122.S | Chemická kotva s kotevným svorníkom tesnená chemickou ampulkou do betónu, ŽB, kameňa, s vyvŕtaním otvoru M12/35/160 mm | ks | 24 |  | 0 |  |  | znížená |  | 0 | 0.00016 | 0.00384 | 0 | 0 | 4 | K | 2 |  |  |  | ROZPOCET | 0 | 0 | 0 | 0 | 0 | 2 | 0 | 4 | -120328423
| VV |  | " kotvenie zábradlia-stlpiky" 6*4 |  | 24 | [12 empty] | VV | 2 | 2 | True | 0 | ROZPOCET
| VV |  | Súčet |  | 24 | [12 empty] | VV | 2 | 4 | True | 1 | ROZPOCET
33 | K | 959941151 | Chemická kotva s kotevným svorníkom tesnená chemickou ampulkou do betónu, ŽB, kameňa, s vyvŕtaním otvoru M24/15/260 mm | ks | 8 |  | 0 |  |  | znížená |  | 0 | 0.00115 | 0.0092 | 0 | 0 | 4 | K | 2 |  |  |  | ROZPOCET | 0 | 0 | 0 | 0 | 0 | 2 | 0 | 4 | 1864811885
| VV |  | " kotvenie rimsy" 5+3 |  | 8 | [12 empty] | VV | 2 | 2 | True | 0 | ROZPOCET
| VV |  | Súčet |  | 8 | [12 empty] | VV | 2 | 4 | True | 1 | ROZPOCET
34 | K | 966075141.S | Odstránenie konštrukcií na mostoch kamenných alebo betónových kovového zábradlia v celku, -0,01800t | m | 4.5 |  | 0 |  |  | znížená |  | 0 | 8e-05 | 0.00036 | 0.018 | 0.081 | 4 | K | 2 |  |  |  | ROZPOCET | 0 | 0 | 0 | 0 | 0 | 2 | 0 | 4 | 244143023
| VV |  | "vtok" 4,5 |  | 4.5 | [12 empty] | VV | 2 | 2 | True | 1 | ROZPOCET
35 | K | 979082213.S | Vodorovná doprava sutiny so zložením a hrubým urovnaním na vzdialenosť do 1 km | t | 3.683 |  | 0 |  |  | znížená |  | 0 | 0 | 0 | 0 | 0 | 4 | K | 2 |  |  |  | ROZPOCET | 0 | 0 | 0 | 0 | 0 | 2 | 0 | 4 | 1727708955
| VV |  | "čist. priekopy" 10*0,195 |  | 1.95 | [12 empty] | VV | 2 | 2 | True | 0 | ROZPOCET
| VV |  | "čist. priepustu" 8,1*0,214 |  | 1.733 | [12 empty] | VV | 2 | 2 | True | 0 | ROZPOCET
| VV |  | Súčet |  | 3.683 | [12 empty] | VV | 2 | 4 | True | 1 | ROZPOCET
36 | K | 979082219.S | Príplatok k cene za každý ďalší aj začatý 1 km nad 1 km pre vodorovnú dopravu sutiny | t | 33.151 |  | 0 |  |  | znížená |  | 0 | 0 | 0 | 0 | 0 | 4 | K | 2 |  |  |  | ROZPOCET | 0 | 0 | 0 | 0 | 0 | 2 | 0 | 4 | -935004462
| VV |  | "čist. priekopy" 10*0,195*9 |  | 17.55 | [12 empty] | VV | 2 | 2 | True | 0 | ROZPOCET
| VV |  | "čist. priepustu" 8,1*0,214*9 |  | 15.601 | [12 empty] | VV | 2 | 2 | True | 0 | ROZPOCET
| VV |  | Súčet |  | 33.151 | [12 empty] | VV | 2 | 4 | True | 1 | ROZPOCET
| D | 99 | Presun hmôt HSV |  |  |  | 0 |  |  |  |  | 0 |  | 0 |  | 0 | 1 | D | 1 |  |  |  | ROZPOCET | [6 empty] | 0
37 | K | 998225311.S | Presun hmôt pre opravy a údržbu komunikácií a letísk s krytom asfaltovým alebo betónovým | t | 29.283 |  | 0 |  |  | znížená |  | 0 | 0 | 0 | 0 | 0 | 4 | K | 2 |  |  |  | ROZPOCET | 0 | 0 | 0 | 0 | 0 | 2 | 0 | 4 | -887276941

## 01033 - Priepust v km 20,...
{e5d72780-5616-4a2f-ad1a-9c55b13b9be8}
0
| KRYCÍ LIST ROZPOČTU | [7 empty] | v --- nižšie sa nachádzajú doplnkové a pomocné údaje k zostavám --- v | [8 empty] | False
Stavba:
Rekonštrukcia cesty a mostov II/512 hr. Trenčianskeho kraja - Veľké Pole - križ. II/428 Žarnovica , I. etapa
Objekt:
101-03 - 101-03 Cesta II/512, úsek 3 v km 18,951-20,390
Časť:
101-036 - Rekonštrukcia priepustov
Úroveň 3:
01033 - Priepust v km 20,377 - P22553
| JKSO: |  |  |  |  | KS:
| Miesto: |  | Okres Žarnovica , k. ú. Veľké Pole |  |  | Dátum: | 14. 12. 2020
| Objednávateľ: |  |  |  |  | IČO:
|  | BANSKOBYSTRICKÝ SAMOSPRÁVNY KRAJ |  |  |  | IČ DPH:
| Zhotoviteľ: |  |  |  |  | IČO: | Vyplň údaj
|  | Vyplň údaj |  |  |  | IČ DPH: | Vyplň údaj
| Projektant: |  |  |  |  | IČO: | 17085501
|  | ISPO spol.s r.o. , Prešov |  |  |  | IČ DPH:
| Spracovateľ: |  |  |  |  | IČO:
|  | Macura M. |  |  |  | IČ DPH:
Poznámka:
| Cena bez DPH | [5 empty] | 0
|  |  | Základ dane |  |  | Sadzba dane | Výška dane
| DPH | základná | 0 |  |  | 20% | 0
|  | znížená | 0 |  |  | 20% | 0
|  | zákl. prenesená | 0 |  |  | 20% | 0
|  | zníž. prenesená | 0 |  |  | 20% | 0
|  | nulová | 0 |  |  | 0% | 0
| Cena s DPH |  |  | v | EUR |  | 0
| Projektant |  |  | Spracovateľ
| Dátum a podpis: |  | Pečiatka | Dátum a podpis: |  |  | Pečiatka
| Objednávateľ |  |  | Zhotoviteľ
| Dátum a podpis: |  | Pečiatka | Dátum a podpis: |  |  | Pečiatka
REKAPITULÁCIA ROZPOČTU
Stavba:
Rekonštrukcia cesty a mostov II/512 hr. Trenčianskeho kraja - Veľké Pole - križ. II/428 Žarnovica , I. etapa
Objekt:
101-03 - 101-03 Cesta II/512, úsek 3 v km 18,951-20,390
Časť:
101-036 - Rekonštrukcia priepustov
Úroveň 3:
01033 - Priepust v km 20,377 - P22553
Miesto: |  |  | Okres Žarnovica , k. ú. Veľké Pole |  |  | Dátum: | 14. 12. 2020
Objednávateľ: |  |  | BANSKOBYSTRICKÝ SAMOSPRÁVNY KRAJ |  |  | Projektant: | ISPO spol.s r.o. , Prešov
Zhotoviteľ: |  |  | Vyplň údaj |  |  | Spracovateľ: | Macura M.
Kód dielu - Popis | [6 empty] | Cena celkom [EUR]
Náklady z rozpočtu | [6 empty] | 0 | [11 empty] | -1
| HSV - Práce a dodávky HSV | [5 empty] | 0
| 1 - Zemné práce | [5 empty] | 0
| 3 - Zvislé a kompletné konštrukcie | [5 empty] | 0
| 4 - Vodorovné konštrukcie | [5 empty] | 0
| 6 - Úpravy povrchov, podlahy, osadenie | [5 empty] | 0
| 9 - Ostatné konštrukcie a práce-búranie | [5 empty] | 0
| 99 - Presun hmôt HSV | [5 empty] | 0
ROZPOČET
Stavba:
Rekonštrukcia cesty a mostov II/512 hr. Trenčianskeho kraja - Veľké Pole - križ. II/428 Žarnovica , I. etapa
Objekt:
101-03 - 101-03 Cesta II/512, úsek 3 v km 18,951-20,390
Časť:
101-036 - Rekonštrukcia priepustov
Úroveň 3:
01033 - Priepust v km 20,377 - P22553
Miesto: |  |  | Okres Žarnovica , k. ú. Veľké Pole |  |  | Dátum: | 14. 12. 2020
Objednávateľ: |  |  | BANSKOBYSTRICKÝ SAMOSPRÁVNY KRAJ |  |  | Projektant: | ISPO spol.s r.o. , Prešov
Zhotoviteľ: |  |  | Vyplň údaj |  |  | Spracovateľ: | Macura M.
PČ | Typ | Kód | Popis | MJ | Množstvo | J.cena [EUR] | Cena celkom [EUR] | Cenová sústava |  | DPH | J. Nh [h] | Nh celkom [h] | J. hmotnosť [t] | Hmotnosť celkom [t] | J. suť [t] | Suť Celkom [t]
Náklady z rozpočtu | [6 empty] | 0 |  |  |  |  | 0 |  | 25.7134 |  | 4.3164 |  | D | -1 | [10 empty] | 0
| D | HSV | Práce a dodávky HSV |  |  |  | 0 |  |  |  |  | 0 |  | 25.7134 |  | 4.3164 | 1 | D | 0 |  |  |  | ROZPOCET | [6 empty] | 0
| D | 1 | Zemné práce |  |  |  | 0 |  |  |  |  | 0 |  | 0 |  | 0 | 1 | D | 1 |  |  |  | ROZPOCET | [6 empty] | 0
1 | K | 132201101.S | Výkop ryhy do šírky 600 mm v horn.3 do 100 m3 | m3 | 1.491 |  | 0 |  |  | znížená |  | 0 | 0 | 0 | 0 | 0 | 4 | K | 2 |  |  |  | ROZPOCET | 0 | 0 | 0 | 0 | 0 | 2 | 0 | 4 | -1031285301
| VV |  | "zaistov. prah vtok a vytok" (2,3*2+2,5)*0,7*0,3 |  | 1.491 | [12 empty] | VV | 2 | 2 | True | 1 | ROZPOCET
2 | K | 132201109.S | Príplatok k cene za lepivosť pri hĺbení rýh šírky do 600 mm zapažených i nezapažených s urovnaním dna v hornine 3 | m3 | 0.447 |  | 0 |  |  | znížená |  | 0 | 0 | 0 | 0 | 0 | 4 | K | 2 |  |  |  | ROZPOCET | 0 | 0 | 0 | 0 | 0 | 2 | 0 | 4 | 1330712971
| VV |  | 1,491*0,3 |  | 0.447 | [12 empty] | VV | 2 | 2 | True | 1 | ROZPOCET
3 | K | 132201201.S | Výkop ryhy šírky 600-2000mm horn.3 do 100m3 | m3 | 12.15 |  | 0 |  |  | znížená |  | 0 | 0 | 0 | 0 | 0 | 4 | K | 2 |  |  |  | ROZPOCET | 0 | 0 | 0 | 0 | 0 | 2 | 0 | 4 | 1799225911
| VV |  | "vytok+vtok" 4,5*2,7*0,5*2 |  | 12.15 | [12 empty] | VV | 2 | 2 | True | 0 | ROZPOCET
| VV |  | Súčet |  | 12.15 | [12 empty] | VV | 2 | 4 | True | 1 | ROZPOCET
4 | K | 132201209.S | Príplatok k cenám za lepivosť pri hĺbení rýh š. nad 600 do 2 000 mm zapaž. i nezapažených, s urovnaním dna v hornine 3 | m3 | 3.645 |  | 0 |  |  | znížená |  | 0 | 0 | 0 | 0 | 0 | 4 | K | 2 |  |  |  | ROZPOCET | 0 | 0 | 0 | 0 | 0 | 2 | 0 | 4 | 23227804
| VV |  | 12,15 |  | 12.15 | [12 empty] | VV | 2 | 2 | True | 1 | ROZPOCET
| VV |  | 12,15*0,3 'Přepočítané koeficientom množstva |  | 3.645 | [12 empty] | VV | 2 | 2 | False | 1 | ROZPOCET
5 | K | 162501102.S | Vodorovné premiestnenie výkopku po spevnenej ceste z horniny tr.1-4, do 100 m3 na vzdialenosť do 3000 m | m3 | 13.641 |  | 0 |  |  | znížená |  | 0 | 0 | 0 | 0 | 0 | 4 | K | 2 |  |  |  | ROZPOCET | 0 | 0 | 0 | 0 | 0 | 2 | 0 | 4 | -290554401
| VV |  | 1,491+12,15 |  | 13.641 | [12 empty] | VV | 2 | 2 | True | 1 | ROZPOCET
6 | K | 162501105.S | Vodorovné premiestnenie výkopku po spevnenej ceste z horniny tr.1-4, do 100 m3, príplatok k cene za každých ďalšich a začatých 1000 m | m3 | 95.487 |  | 0 |  |  | znížená |  | 0 | 0 | 0 | 0 | 0 | 4 | K | 2 |  |  |  | ROZPOCET | 0 | 0 | 0 | 0 | 0 | 2 | 0 | 4 | -2088333301
| VV |  | 13,641*7 |  | 95.487 | [12 empty] | VV | 2 | 2 | True | 1 | ROZPOCET
7 | K | 171201201.S | Uloženie sypaniny na skládky do 100 m3 | m3 | 13.641 |  | 0 |  |  | znížená |  | 0 | 0 | 0 | 0 | 0 | 4 | K | 2 |  |  |  | ROZPOCET | 0 | 0 | 0 | 0 | 0 | 2 | 0 | 4 | 656593902
8 | K | 171209002.S | Poplatok za skladovanie - zemina a kamenivo (17 05) ostatné | t | 24.552 |  | 0 |  |  | znížená |  | 0 | 0 | 0 | 0 | 0 | 4 | K | 2 |  |  |  | ROZPOCET | 0 | 0 | 0 | 0 | 0 | 2 | 0 | 4 | -1718877430
| VV |  | "zemina" 13,641*1,5 |  | 20.462 | [12 empty] | VV | 2 | 2 | True | 0 | ROZPOCET
| VV |  | "čist. priekopy" 10*0,195 |  | 1.95 | [12 empty] | VV | 2 | 2 | True | 0 | ROZPOCET
| VV |  | "čist. priepustu" 10*0,214 |  | 2.14 | [12 empty] | VV | 2 | 2 | True | 0 | ROZPOCET
| VV |  | Súčet |  | 24.552 | [12 empty] | VV | 2 | 4 | True | 1 | ROZPOCET
| D | 3 | Zvislé a kompletné konštrukcie |  |  |  | 0 |  |  |  |  | 0 |  | 0.13081 |  | 0 | 1 | D | 1 |  |  |  | ROZPOCET | [6 empty] | 0
9 | K | 348171111 | Osadenie zábradlia oceľového na moste vrátane spojenia dielcov hmotnosti do 100 kg/m | m | 6.6 |  | 0 |  |  | znížená |  | 0 | 0.00282 | 0.018612 | 0 | 0 | 4 | K | 2 |  |  |  | ROZPOCET | 0 | 0 | 0 | 0 | 0 | 2 | 0 | 4 | 943270154
| VV |  | "vtok+vytok" 3+3,6 |  | 6.6 | [12 empty] | VV | 2 | 2 | True | 0 | ROZPOCET
| VV |  | Súčet |  | 6.6 | [12 empty] | VV | 2 | 4 | False | 1 | ROZPOCET
10 | M | 5534660000 | Zábradlie oceľové trubkové vč. povrchovej úpravy | m | 6.6 |  | 0 |  |  | znížená |  | 0 | 0.017 | 0.1122 | 0 | 0 | 8 | M | 2 |  |  |  | ROZPOCET | 0 | 0 | 0 | 0 | 0 | 2 | 0 | 4 | -88268562
11 | M | 5531000001 | Kotevný materiál zabradlia | kg | 18.84 |  | 0 |  |  | znížená |  | 0 | 0 | 0 | 0 | 0 | 8 | M | 2 |  |  |  | ROZPOCET | 0 | 0 | 0 | 0 | 0 | 2 | 0 | 4 | 1021551268
| VV |  | "stlpiky" 6*3,14 |  | 18.84 | [12 empty] | VV | 2 | 2 | True | 1 | ROZPOCET
| D | 4 | Vodorovné konštrukcie |  |  |  | 0 |  |  |  |  | 0 |  | 24.6801 |  | 0 | 1 | D | 1 |  |  |  | ROZPOCET | [6 empty] | 0
12 | K | 451311711.S | Podklad pod dlažbu z prostého betónu vodostavebného C 25/30 vo vrstve hr. do 100 mm | m2 | 16.55 |  | 0 |  |  | znížená |  | 0 | 0.23367 | 3.8672 | 0 | 0 | 4 | K | 2 |  |  |  | ROZPOCET | 0 | 0 | 0 | 0 | 0 | 2 | 0 | 4 | -800947030
| VV |  | "vtok+vytok" 3,5*2,8+2,7*2,5 |  | 16.55 | [12 empty] | VV | 2 | 2 | True | 0 | ROZPOCET
13 | K | 451541111 | Lôžko pod potrubie, stoky a drobné objekty, v otvorenom výkope zo štrkodrvy 0-32 mm | m3 | 0.32 |  | 0 |  |  | znížená |  | 0 | 1.7034 | 0.54509 | 0 | 0 | 4 | K | 2 |  |  |  | ROZPOCET | 0 | 0 | 0 | 0 | 0 | 2 | 0 | 4 | 69776925
| VV |  | "zaistov. prah" (2,3*2+2,5)*0,3*0,15 |  | 0.32 | [12 empty] | VV | 2 | 2 | True | 0 | ROZPOCET
14 | K | 451571222.S | Podklad pre dlažbu zo štrkopiesku, hr. nad 100 do 150 mm | m2 | 16.55 |  | 0 |  |  | znížená |  | 0 | 0.3006 | 4.9749 | 0 | 0 | 4 | K | 2 |  |  |  | ROZPOCET | 0 | 0 | 0 | 0 | 0 | 2 | 0 | 4 | 1235666701
15 | K | 452318510.S | Zaisťovací prah z betónu prostého vodostavebného melioračných kanálov s pätkami alebo bez pätiek | m3 | 1.278 |  | 0 |  |  | znížená |  | 0 | 2.2632 | 2.8924 | 0 | 0 | 4 | K | 2 |  |  |  | ROZPOCET | 0 | 0 | 0 | 0 | 0 | 2 | 0 | 4 | 140814985
| VV |  | "zaistov. prah vtok a vytok" (2,3*2+2,5)*0,6*0,3 |  | 1.278 | [12 empty] | VV | 2 | 2 | True | 1 | ROZPOCET
16 | K | 452471101.S | Podkladová vrstva z modifikovanej malty cementovej - prvá vrstva hr. do 10 mm | m2 | 0.24 |  | 0 |  |  | znížená |  | 0 | 0.02266 | 0.0054384 | 0 | 0 | 4 | K | 2 |  |  |  | ROZPOCET | 0 | 0 | 0 | 0 | 0 | 2 | 0 | 4 | 107062079
| VV |  | " pod kotviace platne - zábradlie" 0,2*0,2*6 |  | 0.24 | [12 empty] | VV | 2 | 2 | True | 0 | ROZPOCET
17 | K | 465511511.S | Dlažba kladená do malty s vyplnením škár maltou MC 10 a s vyškárovaním maltou MCS do 20 m2, hr. 200 mm | m2 | 16.55 |  | 0 |  |  | znížená |  | 0 | 0.74894 | 12.395 | 0 | 0 | 4 | K | 2 |  |  |  | ROZPOCET | 0 | 0 | 0 | 0 | 0 | 2 | 0 | 4 | 2021419640
| VV |  | "vtok+vytok" 16,55 |  | 16.55 | [12 empty] | VV | 2 | 2 | True | 0 | ROZPOCET
| D | 6 | Úpravy povrchov, podlahy, osadenie |  |  |  | 0 |  |  |  |  | 0 |  | 0.82053 |  | 0 | 1 | D | 1 |  |  |  | ROZPOCET | [6 empty] | 0
18 | K | 622661221.S | Náter betónu mosta epoxidový disperzný 2x ochranný nepružný OS-B | m2 | 6.6 |  | 0 |  |  | znížená |  | 0 | 0.00082 | 0.005412 | 0 | 0 | 4 | K | 2 |  |  |  | ROZPOCET | 0 | 0 | 0 | 0 | 0 | 2 | 0 | 4 | -1752786050
| VV |  | " ochrana proti soliam = rímsy " (3,0+3,6)*1,0 |  | 6.6 | [12 empty] | VV | 2 | 2 | True | 1 | ROZPOCET
19 | K | 622661327 | Náter betónu kotevno - adhézny | m2 | 5 |  | 0 |  |  | znížená |  | 0 | 0.00051 | 0.00255 | 0 | 0 | 4 | K | 2 |  |  |  | ROZPOCET | 0 | 0 | 0 | 0 | 0 | 2 | 0 | 4 | 677913690
| VV |  | reprofil. - typ1 | [14 empty] | VV | 2 | 1 | True | 0 | ROZPOCET
| VV |  | "strop priep.-50%" 10,0*1,0*0,5 |  | 5 | [12 empty] | VV | 2 | 2 | True | 0 | ROZPOCET
| VV |  | Súčet |  | 5 | [12 empty] | VV | 2 | 4 | True | 1 | ROZPOCET
20 | K | 627458111.S | Škárovanie maltou MCS, muriva z lomového kameňa s vyčistením škár, pri hĺbky škár do 70 mm | m2 | 11.3 |  | 0 |  |  | znížená |  | 0 | 0.01953 | 0.22069 | 0 | 0 | 4 | K | 2 |  |  |  | ROZPOCET | 0 | 0 | 0 | 0 | 0 | 2 | 0 | 4 | 1244687429
| VV |  | "vytokove a vtokove čelo 50%- typ1" (3,0+3,6)*1,0*0,5-1,0*1,0*2 |  | 1.3 | [12 empty] | VV | 2 | 2 | True | 0 | ROZPOCET
| VV |  | "priep. vo vnutri 50%- typ1" 10*1,0*2*0,5 |  | 10 | [12 empty] | VV | 2 | 2 | True | 0 | ROZPOCET
| VV |  | Súčet |  | 11.3 | [12 empty] | VV | 2 | 4 | True | 1 | ROZPOCET
21 | K | 627471132.S | Reprofilácia podhľadov sanačnou maltou, 1 vrstva hr. 20 mm | m2 | 5 |  | 0 |  |  | znížená |  | 0 | 0.04365 | 0.21825 | 0 | 0 | 4 | K | 2 |  |  |  | ROZPOCET | 0 | 0 | 0 | 0 | 0 | 2 | 0 | 4 | -1316088669
22 | K | 627471153.S | Reprofilácia stien sanačnou maltou, 2 vrstvy hr. 30 mm | m2 | 6.6 |  | 0 |  |  | znížená |  | 0 | 0.05661 | 0.37363 | 0 | 0 | 4 | K | 2 |  |  |  | ROZPOCET | 0 | 0 | 0 | 0 | 0 | 2 | 0 | 4 | -3974120
| VV |  | " rímsy " (3,0+3,6)*1,0 |  | 6.6 | [12 empty] | VV | 2 | 2 | True | 1 | ROZPOCET
| D | 9 | Ostatné konštrukcie a práce-búranie |  |  |  | 0 |  |  |  |  | 0 |  | 0.082038 |  | 4.3164 | 1 | D | 1 |  |  |  | ROZPOCET | [6 empty] | 0
23 | K | 914112111.S | Tabuľka s označením evidenčného čísla mostu | ks | 1 |  | 0 |  |  | znížená |  | 0 | 0.07767 | 0.07767 | 0 | 0 | 4 | K | 2 |  |  |  | ROZPOCET | 0 | 0 | 0 | 0 | 0 | 2 | 0 | 4 | 419553985
24 | K | 938902031.S | Otryskanie degradovaného betónu vodou do 20 mm, -0,02200t | m2 | 5 |  | 0 |  |  | znížená |  | 0 | 0 | 0 | 0.022 | 0.11 | 4 | K | 2 |  |  |  | ROZPOCET | 0 | 0 | 0 | 0 | 0 | 2 | 0 | 4 | -761676981
| VV |  | "strop priep.-50%" 10*1,0*0,5 |  | 5 | [12 empty] | VV | 2 | 2 | True | 1 | ROZPOCET
25 | K | 938902071.S | Očistenie povrchu betónových konštrukcií tlakovou vodou | m2 | 6.6 |  | 0 |  |  | znížená |  | 0 | 0 | 0 | 0 | 0 | 4 | K | 2 |  |  |  | ROZPOCET | 0 | 0 | 0 | 0 | 0 | 2 | 0 | 4 | -1679768927
| VV |  | " rímsy " (3,0+3,6)*1,0 |  | 6.6 | [12 empty] | VV | 2 | 2 | True | 1 | ROZPOCET
26 | K | 938909405.S | Čistenie priekop spevnených ručne pri šírke dna nad 400 mm o objeme nánosu nad 0,15 do 0,30 m3/m, -0,19460 t | m | 10 |  | 0 |  |  | znížená |  | 0 | 0 | 0 | 0.1946 | 1.946 | 4 | K | 2 |  |  |  | ROZPOCET | 0 | 0 | 0 | 0 | 0 | 2 | 0 | 4 | 1212981643
| VV |  | "vtok-pritok" 5,0*2 |  | 10 | [12 empty] | VV | 2 | 2 | True | 1 | ROZPOCET
27 | K | 938909723.S | Čistenie priepustov ručne priemeru nad 1,0 do 1,5 m, hrúbka nánosu do 50%, -0,21416 t | m | 10 |  | 0 |  |  | znížená |  | 0 | 0 | 0 | 0.21416 | 2.1416 | 4 | K | 2 |  |  |  | ROZPOCET | 0 | 0 | 0 | 0 | 0 | 2 | 0 | 4 | 758592036
28 | K | 959941122.S | Chemická kotva s kotevným svorníkom tesnená chemickou ampulkou do betónu, ŽB, kameňa, s vyvŕtaním otvoru M12/35/160 mm | ks | 24 |  | 0 |  |  | znížená |  | 0 | 0.00016 | 0.00384 | 0 | 0 | 4 | K | 2 |  |  |  | ROZPOCET | 0 | 0 | 0 | 0 | 0 | 2 | 0 | 4 | -120328423
| VV |  | " kotvenie zábradlia-stlpiky" 6*4 |  | 24 | [12 empty] | VV | 2 | 2 | True | 0 | ROZPOCET
| VV |  | Súčet |  | 24 | [12 empty] | VV | 2 | 4 | True | 1 | ROZPOCET
29 | K | 966075141.S | Odstránenie konštrukcií na mostoch kamenných alebo betónových kovového zábradlia v celku, -0,01800t | m | 6.6 |  | 0 |  |  | znížená |  | 0 | 8e-05 | 0.000528 | 0.018 | 0.1188 | 4 | K | 2 |  |  |  | ROZPOCET | 0 | 0 | 0 | 0 | 0 | 2 | 0 | 4 | 244143023
| VV |  | 3,0+3,6 |  | 6.6 | [12 empty] | VV | 2 | 2 | True | 1 | ROZPOCET
30 | K | 979082213.S | Vodorovná doprava sutiny so zložením a hrubým urovnaním na vzdialenosť do 1 km | t | 4.09 |  | 0 |  |  | znížená |  | 0 | 0 | 0 | 0 | 0 | 4 | K | 2 |  |  |  | ROZPOCET | 0 | 0 | 0 | 0 | 0 | 2 | 0 | 4 | 1727708955
| VV |  | "čist. priekopy" 10*0,195 |  | 1.95 | [12 empty] | VV | 2 | 2 | True | 0 | ROZPOCET
| VV |  | "čist. priepustu" 10*0,214 |  | 2.14 | [12 empty] | VV | 2 | 2 | True | 0 | ROZPOCET
| VV |  | Súčet |  | 4.09 | [12 empty] | VV | 2 | 4 | True | 1 | ROZPOCET
31 | K | 979082219.S | Príplatok k cene za každý ďalší aj začatý 1 km nad 1 km pre vodorovnú dopravu sutiny | t | 36.81 |  | 0 |  |  | znížená |  | 0 | 0 | 0 | 0 | 0 | 4 | K | 2 |  |  |  | ROZPOCET | 0 | 0 | 0 | 0 | 0 | 2 | 0 | 4 | -935004462
| VV |  | "čist. priekopy" 10*0,195*9 |  | 17.55 | [12 empty] | VV | 2 | 2 | True | 0 | ROZPOCET
| VV |  | "čist. priepustu" 10*0,214*9 |  | 19.26 | [12 empty] | VV | 2 | 2 | True | 0 | ROZPOCET
| VV |  | Súčet |  | 36.81 | [12 empty] | VV | 2 | 4 | True | 1 | ROZPOCET
| D | 99 | Presun hmôt HSV |  |  |  | 0 |  |  |  |  | 0 |  | 0 |  | 0 | 1 | D | 1 |  |  |  | ROZPOCET | [6 empty] | 0
32 | K | 998225311.S | Presun hmôt pre opravy a údržbu komunikácií a letísk s krytom asfaltovým alebo betónovým | t | 25.713 |  | 0 |  |  | znížená |  | 0 | 0 | 0 | 0 | 0 | 4 | K | 2 |  |  |  | ROZPOCET | 0 | 0 | 0 | 0 | 0 | 2 | 0 | 4 | -887276941

## 010 - Pri hasičskej zbroj...
{17d401ba-758c-4f38-bbd5-0985ee28b48b}
0
| KRYCÍ LIST ROZPOČTU | [7 empty] | v --- nižšie sa nachádzajú doplnkové a pomocné údaje k zostavám --- v | [8 empty] | False
Stavba:
Rekonštrukcia cesty a mostov II/512 hr. Trenčianskeho kraja - Veľké Pole - križ. II/428 Žarnovica , I. etapa
Objekt:
101-10 - 101-10 Nástupištia AZ v k.ú. Veľké Pole
Časť:
010 - Pri hasičskej zbrojnici
| JKSO: |  |  |  |  | KS:
| Miesto: |  | Okres Žarnovica , k. ú. Veľké Pole |  |  | Dátum: | 14. 12. 2020
| Objednávateľ: |  |  |  |  | IČO:
|  | BANSKOBYSTRICKÝ SAMOSPRÁVNY KRAJ |  |  |  | IČ DPH:
| Zhotoviteľ: |  |  |  |  | IČO: | Vyplň údaj
|  | Vyplň údaj |  |  |  | IČ DPH: | Vyplň údaj
| Projektant: |  |  |  |  | IČO: | 17085501
|  | ISPO spol.s r.o. , Prešov |  |  |  | IČ DPH:
| Spracovateľ: |  |  |  |  | IČO:
|  | Macura M. |  |  |  | IČ DPH:
Poznámka:
| Cena bez DPH | [5 empty] | 0
|  |  | Základ dane |  |  | Sadzba dane | Výška dane
| DPH | základná | 0 |  |  | 20% | 0
|  | znížená | 0 |  |  | 20% | 0
|  | zákl. prenesená | 0 |  |  | 20% | 0
|  | zníž. prenesená | 0 |  |  | 20% | 0
|  | nulová | 0 |  |  | 0% | 0
| Cena s DPH |  |  | v | EUR |  | 0
| Projektant |  |  | Spracovateľ
| Dátum a podpis: |  | Pečiatka | Dátum a podpis: |  |  | Pečiatka
| Objednávateľ |  |  | Zhotoviteľ
| Dátum a podpis: |  | Pečiatka | Dátum a podpis: |  |  | Pečiatka
REKAPITULÁCIA ROZPOČTU
Stavba:
Rekonštrukcia cesty a mostov II/512 hr. Trenčianskeho kraja - Veľké Pole - križ. II/428 Žarnovica , I. etapa
Objekt:
101-10 - 101-10 Nástupištia AZ v k.ú. Veľké Pole
Časť:
010 - Pri hasičskej zbrojnici
Miesto: |  |  | Okres Žarnovica , k. ú. Veľké Pole |  |  | Dátum: | 14. 12. 2020
Objednávateľ: |  |  | BANSKOBYSTRICKÝ SAMOSPRÁVNY KRAJ |  |  | Projektant: | ISPO spol.s r.o. , Prešov
Zhotoviteľ: |  |  | Vyplň údaj |  |  | Spracovateľ: | Macura M.
Kód dielu - Popis | [6 empty] | Cena celkom [EUR]
Náklady z rozpočtu | [6 empty] | 0 | [11 empty] | -1
| HSV - Práce a dodávky HSV | [5 empty] | 0
| 1 - Zemné práce | [5 empty] | 0
| 5 - Komunikácie | [5 empty] | 0
| 9 - Ostatné konštrukcie a práce-búranie | [5 empty] | 0
| 99 - Presun hmôt HSV | [5 empty] | 0
ROZPOČET
Stavba:
Rekonštrukcia cesty a mostov II/512 hr. Trenčianskeho kraja - Veľké Pole - križ. II/428 Žarnovica , I. etapa
Objekt:
101-10 - 101-10 Nástupištia AZ v k.ú. Veľké Pole
Časť:
010 - Pri hasičskej zbrojnici
Miesto: |  |  | Okres Žarnovica , k. ú. Veľké Pole |  |  | Dátum: | 14. 12. 2020
Objednávateľ: |  |  | BANSKOBYSTRICKÝ SAMOSPRÁVNY KRAJ |  |  | Projektant: | ISPO spol.s r.o. , Prešov
Zhotoviteľ: |  |  | Vyplň údaj |  |  | Spracovateľ: | Macura M.
PČ | Typ | Kód | Popis | MJ | Množstvo | J.cena [EUR] | Cena celkom [EUR] | Cenová sústava |  | DPH | J. Nh [h] | Nh celkom [h] | J. hmotnosť [t] | Hmotnosť celkom [t] | J. suť [t] | Suť Celkom [t]
Náklady z rozpočtu | [6 empty] | 0 |  |  |  |  | 0 |  | 90.039 |  | 50.405 |  | D | -1 | [10 empty] | 0
| D | HSV | Práce a dodávky HSV |  |  |  | 0 |  |  |  |  | 0 |  | 90.039 |  | 50.405 | 1 | D | 0 |  |  |  | ROZPOCET | [6 empty] | 0
| D | 1 | Zemné práce |  |  |  | 0 |  |  |  |  | 0 |  | 0 |  | 49.25 | 1 | D | 1 |  |  |  | ROZPOCET | [6 empty] | 0
1 | K | 113107122.S | Odstránenie krytu v ploche do 200 m2 z kameniva hrubého drveného, hr.100 do 200 mm, -0,23500t | m2 | 35 |  | 0 |  |  | znížená |  | 0 | 0 | 0 | 0.235 | 8.225 | 4 | K | 2 |  |  |  | ROZPOCET | 0 | 0 | 0 | 0 | 0 | 2 | 0 | 4 | 1961683678
2 | K | 113107123.S | Odstránenie krytu v ploche do 200 m2 z kameniva hrubého drveného, hr.200 do 300 mm, -0,40000t | m2 | 12 |  | 0 |  |  | znížená |  | 0 | 0 | 0 | 0.4 | 4.8 | 4 | K | 2 |  |  |  | ROZPOCET | 0 | 0 | 0 | 0 | 0 | 2 | 0 | 4 | -680783262
3 | K | 113107131.S | Odstránenie krytu v ploche do 200 m2 z betónu prostého, hr. vrstvy do 150 mm, -0,22500t | m2 | 35 |  | 0 |  |  | znížená |  | 0 | 0 | 0 | 0.225 | 7.875 | 4 | K | 2 |  |  |  | ROZPOCET | 0 | 0 | 0 | 0 | 0 | 2 | 0 | 4 | -62903263
4 | K | 113107144.S | Odstránenie krytu asfaltového v ploche do 200 m2, hr. nad 150 do 200 mm, -0,45000t | m2 | 12 |  | 0 |  |  | znížená |  | 0 | 0 | 0 | 0.45 | 5.4 | 4 | K | 2 |  |  |  | ROZPOCET | 0 | 0 | 0 | 0 | 0 | 2 | 0 | 4 | -470824821
| VV |  | 12 |  | 12 | [12 empty] | VV | 2 | 2 | True | 1 | ROZPOCET
5 | K | 113307131.S | Odstránenie podkladu v ploche do 200 m2 z betónu prostého, hr. vrstvy do 150 mm, -0,22500t | m2 | 102 |  | 0 |  |  | znížená |  | 0 | 0 | 0 | 0.225 | 22.95 | 4 | K | 2 |  |  |  | ROZPOCET | 0 | 0 | 0 | 0 | 0 | 2 | 0 | 4 | -1801962475
6 | K | 122201101.S | Odkopávka a prekopávka nezapažená v hornine 3, do 100 m3 | m3 | 13 |  | 0 |  |  | znížená |  | 0 | 0 | 0 | 0 | 0 | 4 | K | 2 |  |  |  | ROZPOCET | 0 | 0 | 0 | 0 | 0 | 2 | 0 | 4 | 1527419689
| VV |  | 13 |  | 13 | [12 empty] | VV | 2 | 2 | True | 1 | ROZPOCET
7 | K | 122201109.S | Odkopávky a prekopávky nezapažené. Príplatok k cenám za lepivosť horniny 3 | m3 | 3.9 |  | 0 |  |  | znížená |  | 0 | 0 | 0 | 0 | 0 | 4 | K | 2 |  |  |  | ROZPOCET | 0 | 0 | 0 | 0 | 0 | 2 | 0 | 4 | 1401980319
| VV |  | 13*0,3 |  | 3.9 | [12 empty] | VV | 2 | 2 | True | 1 | ROZPOCET
8 | K | 162501102.S | Vodorovné premiestnenie výkopku po spevnenej ceste z horniny tr.1-4, do 100 m3 na vzdialenosť do 3000 m | m3 | 13 |  | 0 |  |  | znížená |  | 0 | 0 | 0 | 0 | 0 | 4 | K | 2 |  |  |  | ROZPOCET | 0 | 0 | 0 | 0 | 0 | 2 | 0 | 4 | 593527946
| VV |  | "zemina" 13 |  | 13 | [12 empty] | VV | 2 | 2 | True | 1 | ROZPOCET
9 | K | 162501105.S | Vodorovné premiestnenie výkopku po spevnenej ceste z horniny tr.1-4, do 100 m3, príplatok k cene za každých ďalšich a začatých 1000 m | m3 | 91 |  | 0 |  |  | znížená |  | 0 | 0 | 0 | 0 | 0 | 4 | K | 2 |  |  |  | ROZPOCET | 0 | 0 | 0 | 0 | 0 | 2 | 0 | 4 | 369907229
| VV |  | 13*7 |  | 91 | [12 empty] | VV | 2 | 2 | True | 1 | ROZPOCET
10 | K | 171201201.S | Uloženie sypaniny na skládky do 100 m3 | m3 | 13 |  | 0 |  |  | znížená |  | 0 | 0 | 0 | 0 | 0 | 4 | K | 2 |  |  |  | ROZPOCET | 0 | 0 | 0 | 0 | 0 | 2 | 0 | 4 | 1298843555
11 | K | 171209002.S | Poplatok za skladovanie - zemina a kamenivo (17 05) ostatné | t | 32.525 |  | 0 |  |  | znížená |  | 0 | 0 | 0 | 0 | 0 | 4 | K | 2 |  |  |  | ROZPOCET | 0 | 0 | 0 | 0 | 0 | 2 | 0 | 4 | 1150741361
| VV |  | "zemina" 13*1,5 |  | 19.5 | [12 empty] | VV | 2 | 2 | True | 0 | ROZPOCET
| VV |  | "podkl. vrstvy" 35*0,235+12*0,400 |  | 13.025 | [12 empty] | VV | 2 | 2 | True | 0 | ROZPOCET
| VV |  | Súčet |  | 32.525 | [12 empty] | VV | 2 | 4 | True | 1 | ROZPOCET
12 | K | 181201102.S | Úprava pláne v násypoch v hornine 1-4 so zhutnením | m2 | 135.3 |  | 0 |  |  | znížená |  | 0 | 0 | 0 | 0 | 0 | 4 | K | 2 |  |  |  | ROZPOCET | 0 | 0 | 0 | 0 | 0 | 2 | 0 | 4 | 1351225138
| VV |  | (106+17)*1,1 |  | 135.3 | [12 empty] | VV | 2 | 2 | True | 1 | ROZPOCET
| D | 5 | Komunikácie |  |  |  | 0 |  |  |  |  | 0 |  | 62.5901 |  | 0 | 1 | D | 1 |  |  |  | ROZPOCET | [6 empty] | 0
13 | K | 564851111.S | Podklad zo štrkodrviny s rozprestretím a zhutnením, po zhutnení hr. 150 mm | m2 | 123 |  | 0 |  |  | znížená |  | 0 | 0.27994 | 34.4326 | 0 | 0 | 4 | K | 2 |  |  |  | ROZPOCET | 0 | 0 | 0 | 0 | 0 | 2 | 0 | 4 | -727161766
| VV |  | "chod.+nevid." 106+15+5*0,4 |  | 123 | [12 empty] | VV | 2 | 2 | True | 1 | ROZPOCET
14 | K | 596911143.S | Kladenie betónovej zámkovej dlažby komunikácií pre peších hr. 60 mm pre peších nad 100 do 300 m2 so zriadením lôžka z kameniva hr. 30 mm | m2 | 106 |  | 0 |  |  | znížená |  | 0 | 0.0925 | 9.805 | 0 | 0 | 4 | K | 2 |  |  |  | ROZPOCET | 0 | 0 | 0 | 0 | 0 | 2 | 0 | 4 | 1519173840
| VV |  | "chodnik-konštr. č.5" 106,0 |  | 106 | [12 empty] | VV | 2 | 2 | True | 1 | ROZPOCET
15 | M | 592460010600 | Dlažba betónová zámková, hr.60 mm, sivá | m2 | 108.12 |  | 0 |  |  | znížená |  | 0 | 0.13 | 14.0556 | 0 | 0 | 8 | M | 2 |  |  |  | ROZPOCET | 0 | 0 | 0 | 0 | 0 | 2 | 0 | 4 | 926177075
| VV |  | 106 |  | 106 | [12 empty] | VV | 2 | 2 | True | 1 | ROZPOCET
| VV |  | 106*1,02 'Přepočítané koeficientom množstva |  | 108.12 | [12 empty] | VV | 2 | 2 | False | 1 | ROZPOCET
16 | K | 596911331.S | Kladenie dlažby pre nevidiacich hr. 60 mm do lôžka z kameniva ťaženého s vyplnením škár | m2 | 17 |  | 0 |  |  | znížená |  | 0 | 0.112 | 1.904 | 0 | 0 | 4 | K | 2 |  |  |  | ROZPOCET | 0 | 0 | 0 | 0 | 0 | 2 | 0 | 4 | 731554453
| VV |  | 15+5*0,4 |  | 17 | [12 empty] | VV | 2 | 2 | True | 0 | ROZPOCET
17 | M | 592460006800 | Dlažba betónová, pre nevidiacich s nopková, rozmer 200x200x60 mm, červená | m2 | 15.3 |  | 0 |  |  | znížená |  | 0 | 0.138 | 2.1114 | 0 | 0 | 8 | M | 2 |  |  |  | ROZPOCET | 0 | 0 | 0 | 0 | 0 | 2 | 0 | 4 | 604541032
| VV |  | 15 |  | 15 | [12 empty] | VV | 2 | 2 | True | 0 | ROZPOCET
| VV |  | 15*1,02 'Přepočítané koeficientom množstva |  | 15.3 | [12 empty] | VV | 2 | 2 | False | 1 | ROZPOCET
18 | M | 592460006900 | Dlažba betónová pre nevidiacich drážková, rozmer 200x200x60 mm, červená | m2 | 2.04 |  | 0 |  |  | znížená |  | 0 | 0.138 | 0.28152 | 0 | 0 | 8 | M | 2 |  |  |  | ROZPOCET | 0 | 0 | 0 | 0 | 0 | 2 | 0 | 4 | 35553887
| VV |  | 5*0,4 |  | 2 | [12 empty] | VV | 2 | 2 | True | 1 | ROZPOCET
| VV |  | 2*1,02 'Přepočítané koeficientom množstva |  | 2.04 | [12 empty] | VV | 2 | 2 | False | 1 | ROZPOCET
| D | 9 | Ostatné konštrukcie a práce-búranie |  |  |  | 0 |  |  |  |  | 0 |  | 27.4489 |  | 1.155 | 1 | D | 1 |  |  |  | ROZPOCET | [6 empty] | 0
29 | K | 916362112.S | Osadenie cestného obrubníka betónového stojatého do lôžka z betónu prostého tr. C 16/20 s bočnou oporou | m | 85 |  | 0 |  |  | znížená |  | 0 | 0.15113 | 12.846 | 0 | 0 | 4 | K | 2 |  |  |  | ROZPOCET | 0 | 0 | 0 | 0 | 0 | 2 | 0 | 4 | -1582597636
30 | M | 592170002200 | Obrubník cestný, lxšxv 1000x150x260 mm | ks | 85.85 |  | 0 |  |  | znížená |  | 0 | 0.085 | 7.2973 | 0 | 0 | 8 | M | 2 |  |  |  | ROZPOCET | 0 | 0 | 0 | 0 | 0 | 2 | 0 | 4 | 614653267
| VV |  | 85*1,01 'Přepočítané koeficientom množstva |  | 85.85 | [12 empty] | VV | 2 | 2 | False | 1 | ROZPOCET
21 | K | 916561112.S | Osadenie záhonového alebo parkového obrubníka betón., do lôžka z bet. pros. tr. C 16/20 s bočnou oporou | m | 60 |  | 0 |  |  | znížená |  | 0 | 0.09853 | 5.9118 | 0 | 0 | 4 | K | 2 |  |  |  | ROZPOCET | 0 | 0 | 0 | 0 | 0 | 2 | 0 | 4 | 1548461262
| VV |  | 60,0 |  | 60 | [12 empty] | VV | 2 | 2 | True | 1 | ROZPOCET
22 | M | 592170001800 | Obrubník parkový, lxšxv 1000x50x200 mm, sivá | ks | 60.6 |  | 0 |  |  | znížená |  | 0 | 0.023 | 1.3938 | 0 | 0 | 8 | M | 2 |  |  |  | ROZPOCET | 0 | 0 | 0 | 0 | 0 | 2 | 0 | 4 | 594973010
| VV |  | 60*1,01 'Přepočítané koeficientom množstva |  | 60.6 | [12 empty] | VV | 2 | 2 | False | 1 | ROZPOCET
23 | K | 966001250 | Preložka zastávkového prístrešku | ks | 1 |  | 0 |  |  | znížená |  | 0 | 0 | 0 | 1.155 | 1.155 | 4 | K | 2 |  |  |  | ROZPOCET | 0 | 0 | 0 | 0 | 0 | 2 | 0 | 4 | 2099033102
24 | K | 979082213.S | Vodorovná doprava sutiny so zložením a hrubým urovnaním na vzdialenosť do 1 km | t | 26.3 |  | 0 |  |  | znížená |  | 0 | 0 | 0 | 0 | 0 | 4 | K | 2 |  |  |  | ROZPOCET | 0 | 0 | 0 | 0 | 0 | 2 | 0 | 4 | 16392376
| VV |  | "asf." 12*0,450 |  | 5.4 | [12 empty] | VV | 2 | 2 | True | 0 | ROZPOCET
| VV |  | "bet" 35*0,225 |  | 7.875 | [12 empty] | VV | 2 | 2 | True | 0 | ROZPOCET
| VV |  | "podkl. vrstvy" 35*0,235+12*0,400 |  | 13.025 | [12 empty] | VV | 2 | 2 | True | 0 | ROZPOCET
| VV |  | Súčet |  | 26.3 | [12 empty] | VV | 2 | 4 | True | 1 | ROZPOCET
25 | K | 979082219.S | Príplatok k cene za každý ďalší aj začatý 1 km nad 1 km pre vodorovnú dopravu sutiny | t | 236.7 |  | 0 |  |  | znížená |  | 0 | 0 | 0 | 0 | 0 | 4 | K | 2 |  |  |  | ROZPOCET | 0 | 0 | 0 | 0 | 0 | 2 | 0 | 4 | 668434756
| VV |  | "asf." 12*0,450*9 |  | 48.6 | [12 empty] | VV | 2 | 2 | True | 0 | ROZPOCET
| VV |  | "bet" 35*0,225*9 |  | 70.875 | [12 empty] | VV | 2 | 2 | True | 0 | ROZPOCET
| VV |  | "podkl. vrstvy" (35*0,235+12*0,400)*9 |  | 117.225 | [12 empty] | VV | 2 | 2 | True | 0 | ROZPOCET
| VV |  | Súčet |  | 236.7 | [12 empty] | VV | 2 | 4 | True | 1 | ROZPOCET
26 | K | 979089012.S | Poplatok za skladovanie - betón, tehly, dlaždice (17 01) ostatné | t | 7.875 |  | 0 |  |  | znížená |  | 0 | 0 | 0 | 0 | 0 | 4 | K | 2 |  |  |  | ROZPOCET | 0 | 0 | 0 | 0 | 0 | 2 | 0 | 4 | 1630730317
| VV |  | "bet" 35*0,225 |  | 7.875 | [12 empty] | VV | 2 | 2 | True | 1 | ROZPOCET
27 | K | 979089212.S | Poplatok za skladovanie - bitúmenové zmesi, uholný decht, dechtové výrobky (17 03 ), ostatné | t | 5.4 |  | 0 |  |  | znížená |  | 0 | 0 | 0 | 0 | 0 | 4 | K | 2 |  |  |  | ROZPOCET | 0 | 0 | 0 | 0 | 0 | 2 | 0 | 4 | 1099242088
| VV |  | "asf." 12*0,450 |  | 5.4 | [12 empty] | VV | 2 | 2 | True | 1 | ROZPOCET
| D | 99 | Presun hmôt HSV |  |  |  | 0 |  |  |  |  | 0 |  | 0 |  | 0 | 1 | D | 1 |  |  |  | ROZPOCET | [6 empty] | 0
28 | K | 998225311.S | Presun hmôt pre opravy a údržbu komunikácií a letísk s krytom asfaltovým alebo betónovým | t | 90.039 |  | 0 |  |  | znížená |  | 0 | 0 | 0 | 0 | 0 | 4 | K | 2 |  |  |  | ROZPOCET | 0 | 0 | 0 | 0 | 0 | 2 | 0 | 4 | -864905169

## 011 - Osada Demeterovi
{43f3548e-7728-4f2a-923b-01ff5454282b}
0
| KRYCÍ LIST ROZPOČTU | [7 empty] | v --- nižšie sa nachádzajú doplnkové a pomocné údaje k zostavám --- v | [8 empty] | False
Stavba:
Rekonštrukcia cesty a mostov II/512 hr. Trenčianskeho kraja - Veľké Pole - križ. II/428 Žarnovica , I. etapa
Objekt:
101-10 - 101-10 Nástupištia AZ v k.ú. Veľké Pole
Časť:
011 - Osada Demeterovi
| JKSO: |  |  |  |  | KS:
| Miesto: |  | Okres Žarnovica , k. ú. Veľké Pole |  |  | Dátum: | 14. 12. 2020
| Objednávateľ: |  |  |  |  | IČO:
|  | BANSKOBYSTRICKÝ SAMOSPRÁVNY KRAJ |  |  |  | IČ DPH:
| Zhotoviteľ: |  |  |  |  | IČO: | Vyplň údaj
|  | Vyplň údaj |  |  |  | IČ DPH: | Vyplň údaj
| Projektant: |  |  |  |  | IČO: | 17085501
|  | ISPO spol.s r.o. , Prešov |  |  |  | IČ DPH:
| Spracovateľ: |  |  |  |  | IČO:
|  | Macura M. |  |  |  | IČ DPH:
Poznámka:
| Cena bez DPH | [5 empty] | 0
|  |  | Základ dane |  |  | Sadzba dane | Výška dane
| DPH | základná | 0 |  |  | 20% | 0
|  | znížená | 0 |  |  | 20% | 0
|  | zákl. prenesená | 0 |  |  | 20% | 0
|  | zníž. prenesená | 0 |  |  | 20% | 0
|  | nulová | 0 |  |  | 0% | 0
| Cena s DPH |  |  | v | EUR |  | 0
| Projektant |  |  | Spracovateľ
| Dátum a podpis: |  | Pečiatka | Dátum a podpis: |  |  | Pečiatka
| Objednávateľ |  |  | Zhotoviteľ
| Dátum a podpis: |  | Pečiatka | Dátum a podpis: |  |  | Pečiatka
REKAPITULÁCIA ROZPOČTU
Stavba:
Rekonštrukcia cesty a mostov II/512 hr. Trenčianskeho kraja - Veľké Pole - križ. II/428 Žarnovica , I. etapa
Objekt:
101-10 - 101-10 Nástupištia AZ v k.ú. Veľké Pole
Časť:
011 - Osada Demeterovi
Miesto: |  |  | Okres Žarnovica , k. ú. Veľké Pole |  |  | Dátum: | 14. 12. 2020
Objednávateľ: |  |  | BANSKOBYSTRICKÝ SAMOSPRÁVNY KRAJ |  |  | Projektant: | ISPO spol.s r.o. , Prešov
Zhotoviteľ: |  |  | Vyplň údaj |  |  | Spracovateľ: | Macura M.
Kód dielu - Popis | [6 empty] | Cena celkom [EUR]
Náklady z rozpočtu | [6 empty] | 0 | [11 empty] | -1
| HSV - Práce a dodávky HSV | [5 empty] | 0
| 1 - Zemné práce | [5 empty] | 0
| 5 - Komunikácie | [5 empty] | 0
| 9 - Ostatné konštrukcie a práce-búranie | [5 empty] | 0
| 99 - Presun hmôt HSV | [5 empty] | 0
ROZPOČET
Stavba:
Rekonštrukcia cesty a mostov II/512 hr. Trenčianskeho kraja - Veľké Pole - križ. II/428 Žarnovica , I. etapa
Objekt:
101-10 - 101-10 Nástupištia AZ v k.ú. Veľké Pole
Časť:
011 - Osada Demeterovi
Miesto: |  |  | Okres Žarnovica , k. ú. Veľké Pole |  |  | Dátum: | 14. 12. 2020
Objednávateľ: |  |  | BANSKOBYSTRICKÝ SAMOSPRÁVNY KRAJ |  |  | Projektant: | ISPO spol.s r.o. , Prešov
Zhotoviteľ: |  |  | Vyplň údaj |  |  | Spracovateľ: | Macura M.
PČ | Typ | Kód | Popis | MJ | Množstvo | J.cena [EUR] | Cena celkom [EUR] | Cenová sústava |  | DPH | J. Nh [h] | Nh celkom [h] | J. hmotnosť [t] | Hmotnosť celkom [t] | J. suť [t] | Suť Celkom [t]
Náklady z rozpočtu | [6 empty] | 0 |  |  |  |  | 0 |  | 94.3691 |  | 0 |  | D | -1 | [10 empty] | 0
| D | HSV | Práce a dodávky HSV |  |  |  | 0 |  |  |  |  | 0 |  | 94.3691 |  | 0 | 1 | D | 0 |  |  |  | ROZPOCET | [6 empty] | 0
| D | 1 | Zemné práce |  |  |  | 0 |  |  |  |  | 0 |  | 27.0016 |  | 0 | 1 | D | 1 |  |  |  | ROZPOCET | [6 empty] | 0
1 | K | 121101111.S | Odstránenie ornice s vodor. premiestn. na hromady, so zložením na vzdialenosť do 100 m a do 100m3 | m3 | 7.05 |  | 0 |  |  | znížená |  | 0 | 0 | 0 | 0 | 0 | 4 | K | 2 |  |  |  | ROZPOCET | 0 | 0 | 0 | 0 | 0 | 2 | 0 | 4 | -1836348345
| VV |  | 47*0,15 |  | 7.05 | [12 empty] | VV | 2 | 2 | True | 1 | ROZPOCET
2 | K | 122201101.S | Odkopávka a prekopávka nezapažená v hornine 3, do 100 m3 | m3 | 11 |  | 0 |  |  | znížená |  | 0 | 0 | 0 | 0 | 0 | 4 | K | 2 |  |  |  | ROZPOCET | 0 | 0 | 0 | 0 | 0 | 2 | 0 | 4 | 1527419689
| VV |  | 11 |  | 11 | [12 empty] | VV | 2 | 2 | True | 1 | ROZPOCET
3 | K | 122201109.S | Odkopávky a prekopávky nezapažené. Príplatok k cenám za lepivosť horniny 3 | m3 | 3.3 |  | 0 |  |  | znížená |  | 0 | 0 | 0 | 0 | 0 | 4 | K | 2 |  |  |  | ROZPOCET | 0 | 0 | 0 | 0 | 0 | 2 | 0 | 4 | 1401980319
| VV |  | 11*0,3 |  | 3.3 | [12 empty] | VV | 2 | 2 | True | 1 | ROZPOCET
4 | K | 122201401.S | Výkop v zemníku na suchu v hornine 3, do 100 m3 | m3 | 18 |  | 0 |  |  | znížená |  | 0 | 0 | 0 | 0 | 0 | 4 | K | 2 |  |  |  | ROZPOCET | 0 | 0 | 0 | 0 | 0 | 2 | 0 | 4 | 1171903262
| VV |  | 29-11 |  | 18 | [12 empty] | VV | 2 | 2 | True | 1 | ROZPOCET
5 | K | 122201409.S | Príplatok k cenám za lepivosť výkopu v zemníkoch na suchu v hornine 3 | m3 | 5.4 |  | 0 |  |  | znížená |  | 0 | 0 | 0 | 0 | 0 | 4 | K | 2 |  |  |  | ROZPOCET | 0 | 0 | 0 | 0 | 0 | 2 | 0 | 4 | 15925589
| VV |  | 18,0*0,3 |  | 5.4 | [12 empty] | VV | 2 | 2 | True | 1 | ROZPOCET
6 | M | 103640000200.S | Zemina pre terénne úpravy - zásypová | t | 27 |  | 0 |  |  | znížená |  | 0 | 1 | 27 | 0 | 0 | 8 | M | 2 |  |  |  | ROZPOCET | 0 | 0 | 0 | 0 | 0 | 2 | 0 | 4 | 1035066223
| VV |  | 18*1,5 |  | 27 | [12 empty] | VV | 2 | 2 | True | 1 | ROZPOCET
7 | K | 162501102.S | Vodorovné premiestnenie výkopku po spevnenej ceste z horniny tr.1-4, do 100 m3 na vzdialenosť do 3000 m | m3 | 18 |  | 0 |  |  | znížená |  | 0 | 0 | 0 | 0 | 0 | 4 | K | 2 |  |  |  | ROZPOCET | 0 | 0 | 0 | 0 | 0 | 2 | 0 | 4 | 593527946
| VV |  | "zemina zo zemnija" 18 |  | 18 | [12 empty] | VV | 2 | 2 | True | 1 | ROZPOCET
8 | K | 162501105.S | Vodorovné premiestnenie výkopku po spevnenej ceste z horniny tr.1-4, do 100 m3, príplatok k cene za každých ďalšich a začatých 1000 m | m3 | 126 |  | 0 |  |  | znížená |  | 0 | 0 | 0 | 0 | 0 | 4 | K | 2 |  |  |  | ROZPOCET | 0 | 0 | 0 | 0 | 0 | 2 | 0 | 4 | 369907229
| VV |  | 18*7 |  | 126 | [12 empty] | VV | 2 | 2 | True | 1 | ROZPOCET
9 | K | 171101131.S | Uloženie sypaniny do násypu nesúdržných a súdržných hornín striedavo ukladaných | m3 | 29 |  | 0 |  |  | znížená |  | 0 | 0 | 0 | 0 | 0 | 4 | K | 2 |  |  |  | ROZPOCET | 0 | 0 | 0 | 0 | 0 | 2 | 0 | 4 | 1298843555
10 | K | 180401213.S | Založenie trávnika lúčneho výsevom na svahu nad 1:2 do 1:1 | m2 | 53 |  | 0 |  |  | znížená |  | 0 | 0 | 0 | 0 | 0 | 4 | K | 2 |  |  |  | ROZPOCET | 0 | 0 | 0 | 0 | 0 | 2 | 0 | 4 | -98208080
11 | M | 005720001300.S | Osivá tráv - trávové semeno | kg | 1.638 |  | 0 |  |  | znížená |  | 0 | 0.001 | 0.001638 | 0 | 0 | 8 | M | 2 |  |  |  | ROZPOCET | 0 | 0 | 0 | 0 | 0 | 2 | 0 | 4 | 960420712
| VV |  | 53*0,0309 'Přepočítané koeficientom množstva |  | 1.638 | [12 empty] | VV | 2 | 2 | False | 1 | ROZPOCET
12 | K | 181201102.S | Úprava pláne v násypoch v hornine 1-4 so zhutnením | m2 | 101.2 |  | 0 |  |  | znížená |  | 0 | 0 | 0 | 0 | 0 | 4 | K | 2 |  |  |  | ROZPOCET | 0 | 0 | 0 | 0 | 0 | 2 | 0 | 4 | 1351225138
| VV |  | (76+16)*1,1 |  | 101.2 | [12 empty] | VV | 2 | 2 | True | 1 | ROZPOCET
13 | K | 182201101.S | Svahovanie trvalých svahov v násype | m2 | 53 |  | 0 |  |  | znížená |  | 0 | 0 | 0 | 0 | 0 | 4 | K | 2 |  |  |  | ROZPOCET | 0 | 0 | 0 | 0 | 0 | 2 | 0 | 4 | -134453932
14 | K | 182301122.S | Rozprestretie ornice na svahu so sklonom nad 1:5, plocha do 500 m2, hr.nad 100 do 150 mm | m2 | 53 |  | 0 |  |  | znížená |  | 0 | 0 | 0 | 0 | 0 | 4 | K | 2 |  |  |  | ROZPOCET | 0 | 0 | 0 | 0 | 0 | 2 | 0 | 4 | -1204140085
| D | 5 | Komunikácie |  |  |  | 0 |  |  |  |  | 0 |  | 46.9062 |  | 0 | 1 | D | 1 |  |  |  | ROZPOCET | [6 empty] | 0
15 | K | 564851111.S | Podklad zo štrkodrviny s rozprestretím a zhutnením, po zhutnení hr. 150 mm | m2 | 92 |  | 0 |  |  | znížená |  | 0 | 0.27994 | 25.7545 | 0 | 0 | 4 | K | 2 |  |  |  | ROZPOCET | 0 | 0 | 0 | 0 | 0 | 2 | 0 | 4 | -727161766
| VV |  | "chod.+nevid." 76+14+5*0,4 |  | 92 | [12 empty] | VV | 2 | 2 | True | 1 | ROZPOCET
16 | K | 596911143.S | Kladenie betónovej zámkovej dlažby komunikácií pre peších hr. 60 mm pre peších nad 100 do 300 m2 so zriadením lôžka z kameniva hr. 30 mm | m2 | 76 |  | 0 |  |  | znížená |  | 0 | 0.0925 | 7.03 | 0 | 0 | 4 | K | 2 |  |  |  | ROZPOCET | 0 | 0 | 0 | 0 | 0 | 2 | 0 | 4 | 1519173840
| VV |  | "chodnik-konštr. č.5" 76,0 |  | 76 | [12 empty] | VV | 2 | 2 | True | 1 | ROZPOCET
17 | M | 592460010600 | Dlažba betónová zámková, hr.60 mm, sivá | m2 | 77.52 |  | 0 |  |  | znížená |  | 0 | 0.13 | 10.0776 | 0 | 0 | 8 | M | 2 |  |  |  | ROZPOCET | 0 | 0 | 0 | 0 | 0 | 2 | 0 | 4 | 926177075
| VV |  | 76 |  | 76 | [12 empty] | VV | 2 | 2 | True | 1 | ROZPOCET
| VV |  | 76*1,02 'Přepočítané koeficientom množstva |  | 77.52 | [12 empty] | VV | 2 | 2 | False | 1 | ROZPOCET
18 | K | 596911331.S | Kladenie dlažby pre nevidiacich hr. 60 mm do lôžka z kameniva ťaženého s vyplnením škár | m2 | 16 |  | 0 |  |  | znížená |  | 0 | 0.112 | 1.792 | 0 | 0 | 4 | K | 2 |  |  |  | ROZPOCET | 0 | 0 | 0 | 0 | 0 | 2 | 0 | 4 | 731554453
| VV |  | 14+5*0,4 |  | 16 | [12 empty] | VV | 2 | 2 | True | 0 | ROZPOCET
19 | M | 592460006800 | Dlažba betónová, pre nevidiacich s nopková, rozmer 200x200x60 mm, červená | m2 | 14.28 |  | 0 |  |  | znížená |  | 0 | 0.138 | 1.9706 | 0 | 0 | 8 | M | 2 |  |  |  | ROZPOCET | 0 | 0 | 0 | 0 | 0 | 2 | 0 | 4 | 604541032
| VV |  | 14 |  | 14 | [12 empty] | VV | 2 | 2 | True | 0 | ROZPOCET
| VV |  | 14*1,02 'Přepočítané koeficientom množstva |  | 14.28 | [12 empty] | VV | 2 | 2 | False | 1 | ROZPOCET
20 | M | 592460006900 | Dlažba betónová pre nevidiacich drážková, rozmer 200x200x60 mm, červená | m2 | 2.04 |  | 0 |  |  | znížená |  | 0 | 0.138 | 0.28152 | 0 | 0 | 8 | M | 2 |  |  |  | ROZPOCET | 0 | 0 | 0 | 0 | 0 | 2 | 0 | 4 | 35553887
| VV |  | 5*0,4 |  | 2 | [12 empty] | VV | 2 | 2 | True | 1 | ROZPOCET
| VV |  | 2*1,02 'Přepočítané koeficientom množstva |  | 2.04 | [12 empty] | VV | 2 | 2 | False | 1 | ROZPOCET
| D | 9 | Ostatné konštrukcie a práce-búranie |  |  |  | 0 |  |  |  |  | 0 |  | 20.4613 |  | 0 | 1 | D | 1 |  |  |  | ROZPOCET | [6 empty] | 0
21 | K | 916362112.S | Osadenie cestného obrubníka betónového stojatého do lôžka z betónu prostého tr. C 16/20 s bočnou oporou | m | 55 |  | 0 |  |  | znížená |  | 0 | 0.15113 | 8.3122 | 0 | 0 | 4 | K | 2 |  |  |  | ROZPOCET | 0 | 0 | 0 | 0 | 0 | 2 | 0 | 4 | 799539325
22 | M | 592170002200 | Obrubník cestný, lxšxv 1000x150x260 mm | ks | 55.55 |  | 0 |  |  | znížená |  | 0 | 0.085 | 4.7218 | 0 | 0 | 8 | M | 2 |  |  |  | ROZPOCET | 0 | 0 | 0 | 0 | 0 | 2 | 0 | 4 | -980936759
| VV |  | 55*1,01 'Přepočítané koeficientom množstva |  | 55.55 | [12 empty] | VV | 2 | 2 | False | 1 | ROZPOCET
23 | K | 916561112.S | Osadenie záhonového alebo parkového obrubníka betón., do lôžka z bet. pros. tr. C 16/20 s bočnou oporou | m | 61 |  | 0 |  |  | znížená |  | 0 | 0.09853 | 6.0103 | 0 | 0 | 4 | K | 2 |  |  |  | ROZPOCET | 0 | 0 | 0 | 0 | 0 | 2 | 0 | 4 | 1548461262
| VV |  | 61 |  | 61 | [12 empty] | VV | 2 | 2 | True | 1 | ROZPOCET
24 | M | 592170001800 | Obrubník parkový, lxšxv 1000x50x200 mm, sivá | ks | 61.61 |  | 0 |  |  | znížená |  | 0 | 0.023 | 1.417 | 0 | 0 | 8 | M | 2 |  |  |  | ROZPOCET | 0 | 0 | 0 | 0 | 0 | 2 | 0 | 4 | 594973010
| VV |  | 61*1,01 'Přepočítané koeficientom množstva |  | 61.61 | [12 empty] | VV | 2 | 2 | False | 1 | ROZPOCET
| D | 99 | Presun hmôt HSV |  |  |  | 0 |  |  |  |  | 0 |  | 0 |  | 0 | 1 | D | 1 |  |  |  | ROZPOCET | [6 empty] | 0
25 | K | 998225311.S | Presun hmôt pre opravy a údržbu komunikácií a letísk s krytom asfaltovým alebo betónovým | t | 94.369 |  | 0 |  |  | znížená |  | 0 | 0 | 0 | 0 | 0 | 4 | K | 2 |  |  |  | ROZPOCET | 0 | 0 | 0 | 0 | 0 | 2 | 0 | 4 | -864905169

## 012 - Pri mlyne
{b466b952-7f5d-4483-8e08-b4a703b371e2}
0
| KRYCÍ LIST ROZPOČTU | [7 empty] | v --- nižšie sa nachádzajú doplnkové a pomocné údaje k zostavám --- v | [8 empty] | False
Stavba:
Rekonštrukcia cesty a mostov II/512 hr. Trenčianskeho kraja - Veľké Pole - križ. II/428 Žarnovica , I. etapa
Objekt:
101-10 - 101-10 Nástupištia AZ v k.ú. Veľké Pole
Časť:
012 - Pri mlyne
| JKSO: |  |  |  |  | KS:
| Miesto: |  | Okres Žarnovica , k. ú. Veľké Pole |  |  | Dátum: | 14. 12. 2020
| Objednávateľ: |  |  |  |  | IČO:
|  | BANSKOBYSTRICKÝ SAMOSPRÁVNY KRAJ |  |  |  | IČ DPH:
| Zhotoviteľ: |  |  |  |  | IČO: | Vyplň údaj
|  | Vyplň údaj |  |  |  | IČ DPH: | Vyplň údaj
| Projektant: |  |  |  |  | IČO: | 17085501
|  | ISPO spol.s r.o. , Prešov |  |  |  | IČ DPH:
| Spracovateľ: |  |  |  |  | IČO:
|  | Macura M. |  |  |  | IČ DPH:
Poznámka:
| Cena bez DPH | [5 empty] | 0
|  |  | Základ dane |  |  | Sadzba dane | Výška dane
| DPH | základná | 0 |  |  | 20% | 0
|  | znížená | 0 |  |  | 20% | 0
|  | zákl. prenesená | 0 |  |  | 20% | 0
|  | zníž. prenesená | 0 |  |  | 20% | 0
|  | nulová | 0 |  |  | 0% | 0
| Cena s DPH |  |  | v | EUR |  | 0
| Projektant |  |  | Spracovateľ
| Dátum a podpis: |  | Pečiatka | Dátum a podpis: |  |  | Pečiatka
| Objednávateľ |  |  | Zhotoviteľ
| Dátum a podpis: |  | Pečiatka | Dátum a podpis: |  |  | Pečiatka
REKAPITULÁCIA ROZPOČTU
Stavba:
Rekonštrukcia cesty a mostov II/512 hr. Trenčianskeho kraja - Veľké Pole - križ. II/428 Žarnovica , I. etapa
Objekt:
101-10 - 101-10 Nástupištia AZ v k.ú. Veľké Pole
Časť:
012 - Pri mlyne
Miesto: |  |  | Okres Žarnovica , k. ú. Veľké Pole |  |  | Dátum: | 14. 12. 2020
Objednávateľ: |  |  | BANSKOBYSTRICKÝ SAMOSPRÁVNY KRAJ |  |  | Projektant: | ISPO spol.s r.o. , Prešov
Zhotoviteľ: |  |  | Vyplň údaj |  |  | Spracovateľ: | Macura M.
Kód dielu - Popis | [6 empty] | Cena celkom [EUR]
Náklady z rozpočtu | [6 empty] | 0 | [11 empty] | -1
| HSV - Práce a dodávky HSV | [5 empty] | 0
| 1 - Zemné práce | [5 empty] | 0
| 5 - Komunikácie | [5 empty] | 0
| 9 - Ostatné konštrukcie a práce-búranie | [5 empty] | 0
| 99 - Presun hmôt HSV | [5 empty] | 0
ROZPOČET
Stavba:
Rekonštrukcia cesty a mostov II/512 hr. Trenčianskeho kraja - Veľké Pole - križ. II/428 Žarnovica , I. etapa
Objekt:
101-10 - 101-10 Nástupištia AZ v k.ú. Veľké Pole
Časť:
012 - Pri mlyne
Miesto: |  |  | Okres Žarnovica , k. ú. Veľké Pole |  |  | Dátum: | 14. 12. 2020
Objednávateľ: |  |  | BANSKOBYSTRICKÝ SAMOSPRÁVNY KRAJ |  |  | Projektant: | ISPO spol.s r.o. , Prešov
Zhotoviteľ: |  |  | Vyplň údaj |  |  | Spracovateľ: | Macura M.
PČ | Typ | Kód | Popis | MJ | Množstvo | J.cena [EUR] | Cena celkom [EUR] | Cenová sústava |  | DPH | J. Nh [h] | Nh celkom [h] | J. hmotnosť [t] | Hmotnosť celkom [t] | J. suť [t] | Suť Celkom [t]
Náklady z rozpočtu | [6 empty] | 0 |  |  |  |  | 0 |  | 128.7614 |  | 0 |  | D | -1 | [10 empty] | 0
| D | HSV | Práce a dodávky HSV |  |  |  | 0 |  |  |  |  | 0 |  | 128.7614 |  | 0 | 1 | D | 0 |  |  |  | ROZPOCET | [6 empty] | 0
| D | 1 | Zemné práce |  |  |  | 0 |  |  |  |  | 0 |  | 33.0036 |  | 0 | 1 | D | 1 |  |  |  | ROZPOCET | [6 empty] | 0
1 | K | 121101111.S | Odstránenie ornice s vodor. premiestn. na hromady, so zložením na vzdialenosť do 100 m a do 100m3 | m3 | 25.95 |  | 0 |  |  | znížená |  | 0 | 0 | 0 | 0 | 0 | 4 | K | 2 |  |  |  | ROZPOCET | 0 | 0 | 0 | 0 | 0 | 2 | 0 | 4 | -1836348345
| VV |  | 173*0,15 |  | 25.95 | [12 empty] | VV | 2 | 2 | True | 1 | ROZPOCET
2 | K | 122201101.S | Odkopávka a prekopávka nezapažená v hornine 3, do 100 m3 | m3 | 13 |  | 0 |  |  | znížená |  | 0 | 0 | 0 | 0 | 0 | 4 | K | 2 |  |  |  | ROZPOCET | 0 | 0 | 0 | 0 | 0 | 2 | 0 | 4 | 1527419689
| VV |  | 13 |  | 13 | [12 empty] | VV | 2 | 2 | True | 1 | ROZPOCET
3 | K | 122201109.S | Odkopávky a prekopávky nezapažené. Príplatok k cenám za lepivosť horniny 3 | m3 | 3.9 |  | 0 |  |  | znížená |  | 0 | 0 | 0 | 0 | 0 | 4 | K | 2 |  |  |  | ROZPOCET | 0 | 0 | 0 | 0 | 0 | 2 | 0 | 4 | 1401980319
| VV |  | 13*0,3 |  | 3.9 | [12 empty] | VV | 2 | 2 | True | 1 | ROZPOCET
4 | K | 122201401.S | Výkop v zemníku na suchu v hornine 3, do 100 m3 | m3 | 22 |  | 0 |  |  | znížená |  | 0 | 0 | 0 | 0 | 0 | 4 | K | 2 |  |  |  | ROZPOCET | 0 | 0 | 0 | 0 | 0 | 2 | 0 | 4 | 1171903262
| VV |  | 35-13 |  | 22 | [12 empty] | VV | 2 | 2 | True | 1 | ROZPOCET
5 | K | 122201409.S | Príplatok k cenám za lepivosť výkopu v zemníkoch na suchu v hornine 3 | m3 | 6.6 |  | 0 |  |  | znížená |  | 0 | 0 | 0 | 0 | 0 | 4 | K | 2 |  |  |  | ROZPOCET | 0 | 0 | 0 | 0 | 0 | 2 | 0 | 4 | 15925589
| VV |  | 22*0,3 |  | 6.6 | [12 empty] | VV | 2 | 2 | True | 1 | ROZPOCET
6 | M | 103640000200.S | Zemina pre terénne úpravy - zásypová | t | 33 |  | 0 |  |  | znížená |  | 0 | 1 | 33 | 0 | 0 | 8 | M | 2 |  |  |  | ROZPOCET | 0 | 0 | 0 | 0 | 0 | 2 | 0 | 4 | 1035066223
| VV |  | 22*1,5 |  | 33 | [12 empty] | VV | 2 | 2 | True | 1 | ROZPOCET
7 | K | 162501102.S | Vodorovné premiestnenie výkopku po spevnenej ceste z horniny tr.1-4, do 100 m3 na vzdialenosť do 3000 m | m3 | 22 |  | 0 |  |  | znížená |  | 0 | 0 | 0 | 0 | 0 | 4 | K | 2 |  |  |  | ROZPOCET | 0 | 0 | 0 | 0 | 0 | 2 | 0 | 4 | 593527946
| VV |  | "zemina zo zemnija" 22 |  | 22 | [12 empty] | VV | 2 | 2 | True | 1 | ROZPOCET
8 | K | 162501105.S | Vodorovné premiestnenie výkopku po spevnenej ceste z horniny tr.1-4, do 100 m3, príplatok k cene za každých ďalšich a začatých 1000 m | m3 | 154 |  | 0 |  |  | znížená |  | 0 | 0 | 0 | 0 | 0 | 4 | K | 2 |  |  |  | ROZPOCET | 0 | 0 | 0 | 0 | 0 | 2 | 0 | 4 | 369907229
| VV |  | 22*7 |  | 154 | [12 empty] | VV | 2 | 2 | True | 1 | ROZPOCET
9 | K | 171101131.S | Uloženie sypaniny do násypu nesúdržných a súdržných hornín striedavo ukladaných | m3 | 35 |  | 0 |  |  | znížená |  | 0 | 0 | 0 | 0 | 0 | 4 | K | 2 |  |  |  | ROZPOCET | 0 | 0 | 0 | 0 | 0 | 2 | 0 | 4 | 1298843555
10 | K | 180401213.S | Založenie trávnika lúčneho výsevom na svahu nad 1:2 do 1:1 | m2 | 116 |  | 0 |  |  | znížená |  | 0 | 0 | 0 | 0 | 0 | 4 | K | 2 |  |  |  | ROZPOCET | 0 | 0 | 0 | 0 | 0 | 2 | 0 | 4 | -98208080
11 | M | 005720001300.S | Osivá tráv - trávové semeno | kg | 3.584 |  | 0 |  |  | znížená |  | 0 | 0.001 | 0.003584 | 0 | 0 | 8 | M | 2 |  |  |  | ROZPOCET | 0 | 0 | 0 | 0 | 0 | 2 | 0 | 4 | 960420712
| VV |  | 116*0,0309 'Přepočítané koeficientom množstva |  | 3.584 | [12 empty] | VV | 2 | 2 | False | 1 | ROZPOCET
12 | K | 181201102.S | Úprava pláne v násypoch v hornine 1-4 so zhutnením | m2 | 144.1 |  | 0 |  |  | znížená |  | 0 | 0 | 0 | 0 | 0 | 4 | K | 2 |  |  |  | ROZPOCET | 0 | 0 | 0 | 0 | 0 | 2 | 0 | 4 | 1351225138
| VV |  | (114+17)*1,1 |  | 144.1 | [12 empty] | VV | 2 | 2 | True | 1 | ROZPOCET
13 | K | 182201101.S | Svahovanie trvalých svahov v násype | m2 | 116 |  | 0 |  |  | znížená |  | 0 | 0 | 0 | 0 | 0 | 4 | K | 2 |  |  |  | ROZPOCET | 0 | 0 | 0 | 0 | 0 | 2 | 0 | 4 | -134453932
14 | K | 182301122.S | Rozprestretie ornice na svahu so sklonom nad 1:5, plocha do 500 m2, hr.nad 100 do 150 mm | m2 | 116 |  | 0 |  |  | znížená |  | 0 | 0 | 0 | 0 | 0 | 4 | K | 2 |  |  |  | ROZPOCET | 0 | 0 | 0 | 0 | 0 | 2 | 0 | 4 | -1204140085
| D | 5 | Komunikácie |  |  |  | 0 |  |  |  |  | 0 |  | 66.6305 |  | 0 | 1 | D | 1 |  |  |  | ROZPOCET | [6 empty] | 0
15 | K | 564851111.S | Podklad zo štrkodrviny s rozprestretím a zhutnením, po zhutnení hr. 150 mm | m2 | 131 |  | 0 |  |  | znížená |  | 0 | 0.27994 | 36.6721 | 0 | 0 | 4 | K | 2 |  |  |  | ROZPOCET | 0 | 0 | 0 | 0 | 0 | 2 | 0 | 4 | -727161766
| VV |  | "chod.+nevid." 114+15+5*0,4 |  | 131 | [12 empty] | VV | 2 | 2 | True | 1 | ROZPOCET
16 | K | 596911143.S | Kladenie betónovej zámkovej dlažby komunikácií pre peších hr. 60 mm pre peších nad 100 do 300 m2 so zriadením lôžka z kameniva hr. 30 mm | m2 | 114 |  | 0 |  |  | znížená |  | 0 | 0.0925 | 10.545 | 0 | 0 | 4 | K | 2 |  |  |  | ROZPOCET | 0 | 0 | 0 | 0 | 0 | 2 | 0 | 4 | 1519173840
| VV |  | "chodnik-konštr. č.5" 114,0 |  | 114 | [12 empty] | VV | 2 | 2 | True | 1 | ROZPOCET
17 | M | 592460010600 | Dlažba betónová zámková, hr.60 mm, sivá | m2 | 116.28 |  | 0 |  |  | znížená |  | 0 | 0.13 | 15.1164 | 0 | 0 | 8 | M | 2 |  |  |  | ROZPOCET | 0 | 0 | 0 | 0 | 0 | 2 | 0 | 4 | 926177075
| VV |  | 114 |  | 114 | [12 empty] | VV | 2 | 2 | True | 1 | ROZPOCET
| VV |  | 114*1,02 'Přepočítané koeficientom množstva |  | 116.28 | [12 empty] | VV | 2 | 2 | False | 1 | ROZPOCET
18 | K | 596911331.S | Kladenie dlažby pre nevidiacich hr. 60 mm do lôžka z kameniva ťaženého s vyplnením škár | m2 | 17 |  | 0 |  |  | znížená |  | 0 | 0.112 | 1.904 | 0 | 0 | 4 | K | 2 |  |  |  | ROZPOCET | 0 | 0 | 0 | 0 | 0 | 2 | 0 | 4 | 731554453
| VV |  | 15+5*0,4 |  | 17 | [12 empty] | VV | 2 | 2 | True | 0 | ROZPOCET
19 | M | 592460006800 | Dlažba betónová, pre nevidiacich s nopková, rozmer 200x200x60 mm, červená | m2 | 15.3 |  | 0 |  |  | znížená |  | 0 | 0.138 | 2.1114 | 0 | 0 | 8 | M | 2 |  |  |  | ROZPOCET | 0 | 0 | 0 | 0 | 0 | 2 | 0 | 4 | 604541032
| VV |  | 15 |  | 15 | [12 empty] | VV | 2 | 2 | True | 0 | ROZPOCET
| VV |  | 15*1,02 'Přepočítané koeficientom množstva |  | 15.3 | [12 empty] | VV | 2 | 2 | False | 1 | ROZPOCET
20 | M | 592460006900 | Dlažba betónová pre nevidiacich drážková, rozmer 200x200x60 mm, červená | m2 | 2.04 |  | 0 |  |  | znížená |  | 0 | 0.138 | 0.28152 | 0 | 0 | 8 | M | 2 |  |  |  | ROZPOCET | 0 | 0 | 0 | 0 | 0 | 2 | 0 | 4 | 35553887
| VV |  | 5*0,4 |  | 2 | [12 empty] | VV | 2 | 2 | True | 1 | ROZPOCET
| VV |  | 2*1,02 'Přepočítané koeficientom množstva |  | 2.04 | [12 empty] | VV | 2 | 2 | False | 1 | ROZPOCET
| D | 9 | Ostatné konštrukcie a práce-búranie |  |  |  | 0 |  |  |  |  | 0 |  | 29.1274 |  | 0 | 1 | D | 1 |  |  |  | ROZPOCET | [6 empty] | 0
21 | K | 916362112.S | Osadenie cestného obrubníka betónového stojatého do lôžka z betónu prostého tr. C 16/20 s bočnou oporou | m | 89 |  | 0 |  |  | znížená |  | 0 | 0.15113 | 13.4506 | 0 | 0 | 4 | K | 2 |  |  |  | ROZPOCET | 0 | 0 | 0 | 0 | 0 | 2 | 0 | 4 | 799539325
22 | M | 592170002200 | Obrubník cestný, lxšxv 1000x150x260 mm | ks | 89.89 |  | 0 |  |  | znížená |  | 0 | 0.085 | 7.6406 | 0 | 0 | 8 | M | 2 |  |  |  | ROZPOCET | 0 | 0 | 0 | 0 | 0 | 2 | 0 | 4 | -980936759
| VV |  | 89*1,01 'Přepočítané koeficientom množstva |  | 89.89 | [12 empty] | VV | 2 | 2 | False | 1 | ROZPOCET
23 | K | 916561112.S | Osadenie záhonového alebo parkového obrubníka betón., do lôžka z bet. pros. tr. C 16/20 s bočnou oporou | m | 66 |  | 0 |  |  | znížená |  | 0 | 0.09853 | 6.503 | 0 | 0 | 4 | K | 2 |  |  |  | ROZPOCET | 0 | 0 | 0 | 0 | 0 | 2 | 0 | 4 | 1548461262
| VV |  | 66 |  | 66 | [12 empty] | VV | 2 | 2 | True | 1 | ROZPOCET
24 | M | 592170001800 | Obrubník parkový, lxšxv 1000x50x200 mm, sivá | ks | 66.66 |  | 0 |  |  | znížená |  | 0 | 0.023 | 1.5332 | 0 | 0 | 8 | M | 2 |  |  |  | ROZPOCET | 0 | 0 | 0 | 0 | 0 | 2 | 0 | 4 | 594973010
| VV |  | 66*1,01 'Přepočítané koeficientom množstva |  | 66.66 | [12 empty] | VV | 2 | 2 | False | 1 | ROZPOCET
| D | 99 | Presun hmôt HSV |  |  |  | 0 |  |  |  |  | 0 |  | 0 |  | 0 | 1 | D | 1 |  |  |  | ROZPOCET | [6 empty] | 0
25 | K | 998225311.S | Presun hmôt pre opravy a údržbu komunikácií a letísk s krytom asfaltovým alebo betónovým | t | 128.761 |  | 0 |  |  | znížená |  | 0 | 0 | 0 | 0 | 0 | 4 | K | 2 |  |  |  | ROZPOCET | 0 | 0 | 0 | 0 | 0 | 2 | 0 | 4 | -864905169

## 101-20 - 101-20 Osvetleni...
{3ff3450c-0319-4667-b479-0c418a406d89}
0
| KRYCÍ LIST ROZPOČTU | [7 empty] | v --- nižšie sa nachádzajú doplnkové a pomocné údaje k zostavám --- v | [8 empty] | False
Stavba:
Rekonštrukcia cesty a mostov II/512 hr. Trenčianskeho kraja - Veľké Pole - križ. II/428 Žarnovica , I. etapa
Objekt:
101-20 - 101-20 Osvetlenie priechodov pre chodcov k.ú. Veľké Pole
| JKSO: |  |  |  |  | KS:
| Miesto: |  | Okres Žarnovica , k. ú. Veľké Pole |  |  | Dátum: | 14. 12. 2020
| Objednávateľ: |  |  |  |  | IČO:
|  | BANSKOBYSTRICKÝ SAMOSPRÁVNY KRAJ |  |  |  | IČ DPH:
| Zhotoviteľ: |  |  |  |  | IČO: | Vyplň údaj
|  | Vyplň údaj |  |  |  | IČ DPH: | Vyplň údaj
| Projektant: |  |  |  |  | IČO: | 17085501
|  | ISPO spol.s r.o. , Prešov |  |  |  | IČ DPH:
| Spracovateľ: |  |  |  |  | IČO:
|  | Ing. Čurlík Ján |  |  |  | IČ DPH:
Poznámka:
| Cena bez DPH | [5 empty] | 0
|  |  | Základ dane |  |  | Sadzba dane | Výška dane
| DPH | základná | 0 |  |  | 20% | 0
|  | znížená | 0 |  |  | 20% | 0
|  | zákl. prenesená | 0 |  |  | 20% | 0
|  | zníž. prenesená | 0 |  |  | 20% | 0
|  | nulová | 0 |  |  | 0% | 0
| Cena s DPH |  |  | v | EUR |  | 0
| Projektant |  |  | Spracovateľ
| Dátum a podpis: |  | Pečiatka | Dátum a podpis: |  |  | Pečiatka
| Objednávateľ |  |  | Zhotoviteľ
| Dátum a podpis: |  | Pečiatka | Dátum a podpis: |  |  | Pečiatka
REKAPITULÁCIA ROZPOČTU
Stavba:
Rekonštrukcia cesty a mostov II/512 hr. Trenčianskeho kraja - Veľké Pole - križ. II/428 Žarnovica , I. etapa
Objekt:
101-20 - 101-20 Osvetlenie priechodov pre chodcov k.ú. Veľké Pole
Miesto: |  |  | Okres Žarnovica , k. ú. Veľké Pole |  |  | Dátum: | 14. 12. 2020
Objednávateľ: |  |  | BANSKOBYSTRICKÝ SAMOSPRÁVNY KRAJ |  |  | Projektant: | ISPO spol.s r.o. , Prešov
Zhotoviteľ: |  |  | Vyplň údaj |  |  | Spracovateľ: | Ing. Čurlík Ján
Kód dielu - Popis | [6 empty] | Cena celkom [EUR]
Náklady z rozpočtu | [6 empty] | 0 | [11 empty] | -1
| HSV - Práce a dodávky HSV | [5 empty] | 0
| 1 - Zemné práce | [5 empty] | 0
| 2 - Zakladanie | [5 empty] | 0
| 5 - Komunikácie | [5 empty] | 0
| 9 - Ostatné konštrukcie a práce-búranie | [5 empty] | 0
| 99 - Presun hmôt HSV | [5 empty] | 0
| M - Práce a dodávky M | [5 empty] | 0
| 21-M - Elektromontáže | [5 empty] | 0
| 46-M - Zemné práce pri extr.mont.prácach | [5 empty] | 0
ROZPOČET
Stavba:
Rekonštrukcia cesty a mostov II/512 hr. Trenčianskeho kraja - Veľké Pole - križ. II/428 Žarnovica , I. etapa
Objekt:
101-20 - 101-20 Osvetlenie priechodov pre chodcov k.ú. Veľké Pole
Miesto: |  |  | Okres Žarnovica , k. ú. Veľké Pole |  |  | Dátum: | 14. 12. 2020
Objednávateľ: |  |  | BANSKOBYSTRICKÝ SAMOSPRÁVNY KRAJ |  |  | Projektant: | ISPO spol.s r.o. , Prešov
Zhotoviteľ: |  |  | Vyplň údaj |  |  | Spracovateľ: | Ing. Čurlík Ján
PČ | Typ | Kód | Popis | MJ | Množstvo | J.cena [EUR] | Cena celkom [EUR] | Cenová sústava |  | DPH | J. Nh [h] | Nh celkom [h] | J. hmotnosť [t] | Hmotnosť celkom [t] | J. suť [t] | Suť Celkom [t]
Náklady z rozpočtu | [6 empty] | 0 |  |  |  |  | 0 |  | 21.9003 |  | 1.896 |  | D | -1 | [10 empty] | 0
| D | HSV | Práce a dodávky HSV |  |  |  | 0 |  |  |  |  | 0 |  | 12.9196 |  | 1.896 | 1 | D | 0 |  |  |  | ROZPOCET | [6 empty] | 0
| D | 1 | Zemné práce |  |  |  | 0 |  |  |  |  | 0 |  | 0.0344 |  | 1.896 | 1 | D | 1 |  |  |  | ROZPOCET | [6 empty] | 0
1 | K | 113107143.S | Odstránenie krytu asfaltového v ploche do 200 m2, hr. nad 100 do 150 mm, -0,31600t | m2 | 6 |  | 0 |  |  | znížená |  | 0 | 0 | 0 | 0.316 | 1.896 | 4 | K | 2 |  |  |  | ROZPOCET | 0 | 0 | 0 | 0 | 0 | 2 | 0 | 4 | 1670168354
| VV |  | " vybúranie konštrukcie vozovky = C " 0,5*12 |  | 6 | [12 empty] | VV | 2 | 2 | True | 0 | ROZPOCET
| VV |  | Súčet |  | 6 | [12 empty] | VV | 2 | 4 | True | 1 | ROZPOCET
2 | K | 131201101.S | Výkop nezapaženej jamy v hornine 3, do 100 m3 | m3 | 4.8 |  | 0 |  |  | znížená |  | 0 | 0 | 0 | 0 | 0 | 4 | K | 2 |  |  |  | ROZPOCET | 0 | 0 | 0 | 0 | 0 | 2 | 0 | 4 | 351410108
| VV |  | " kontrolná a štartovacia jama pre pretláčanie " (1,5*1,0*1,2+2,5*1,0*1,2)*1 |  | 4.8 | [12 empty] | VV | 2 | 2 | True | 1 | ROZPOCET
3 | K | 131201109.S | Hĺbenie nezapažených jám a zárezov. Príplatok za lepivosť horniny 3 | m3 | 1.44 |  | 0 |  |  | znížená |  | 0 | 0 | 0 | 0 | 0 | 4 | K | 2 |  |  |  | ROZPOCET | 0 | 0 | 0 | 0 | 0 | 2 | 0 | 4 | -90640901
| VV |  | 4,800*0,3 |  | 1.44 | [12 empty] | VV | 2 | 2 | True | 1 | ROZPOCET
4 | K | 141721113.S | Riadené horizont. vŕtanie v hornine tr.1-4 pre pretláč. PE rúr, hĺbky do 6m, vonk. priem.cez 90 do 110mm | m | 10 |  | 0 |  |  | znížená |  | 0 | 0.00198 | 0.0198 | 0 | 0 | 4 | K | 2 |  |  |  | ROZPOCET | 0 | 0 | 0 | 0 | 0 | 2 | 0 | 4 | 184583953
| VV |  | 10 |  | 10 | [12 empty] | VV | 2 | 2 | True | 1 | ROZPOCET
5 | M | 286130046700 | Rúra HDPE PE100 D 90x5,4 mm, dĺ. 12 m PN 10 (SDR17) pre tlakový rozvod pitnej vody, PIPELIFE | m | 10 |  | 0 |  |  | znížená |  | 0 | 0.00146 | 0.0146 | 0 | 0 | 128 | M | 2 |  |  |  | ROZPOCET | 0 | 0 | 0 | 0 | 0 | 2 | 0 | 128 | 247356128
6 | K | 174101001.S | Zásyp sypaninou so zhutnením jám, šachiet, rýh, zárezov alebo okolo objektov do 100 m3 | m3 | 4.8 |  | 0 |  |  | znížená |  | 0 | 0 | 0 | 0 | 0 | 4 | K | 2 |  |  |  | ROZPOCET | 0 | 0 | 0 | 0 | 0 | 2 | 0 | 4 | -106390877
| VV |  | " kontrolná a štartovacia jama pre pretláčanie " (1,5*1,0*1,2+2,5*1,0*1,2)*1 |  | 4.8 | [12 empty] | VV | 2 | 2 | True | 1 | ROZPOCET
| D | 2 | Zakladanie |  |  |  | 0 |  |  |  |  | 0 |  | 5.6957 |  | 0 | 1 | D | 1 |  |  |  | ROZPOCET | [6 empty] | 0
7 | K | 271573001.S | Násyp pod základové konštrukcie so zhutnením zo štrkopiesku fr.0-32 mm | m3 | 0.324 |  | 0 |  |  | znížená |  | 0 | 2.07 | 0.67068 | 0 | 0 | 4 | K | 2 |  |  |  | ROZPOCET | 0 | 0 | 0 | 0 | 0 | 2 | 0 | 4 | 357112730
| VV |  | " pod základy = 100 mm " 0,6*0,6*0,15*2*3 |  | 0.324 | [12 empty] | VV | 2 | 2 | True | 1 | ROZPOCET
8 | K | 275313811.S | Betón základových pätiek, prostý tr. C 30/37 | m3 | 2.16 |  | 0 |  |  | znížená |  | 0 | 2.3223 | 5.0163 | 0 | 0 | 4 | K | 2 |  |  |  | ROZPOCET | 0 | 0 | 0 | 0 | 0 | 2 | 0 | 4 | -1307183939
| VV |  | "stlpy" 0,6*0,6*1,0*2*3 |  | 2.16 | [12 empty] | VV | 2 | 2 | True | 1 | ROZPOCET
9 | K | 275351217.S | Debnenie stien základových pätiek, zhotovenie-tradičné | m2 | 2.16 |  | 0 |  |  | znížená |  | 0 | 0.00407 | 0.0087912 | 0 | 0 | 4 | K | 2 |  |  |  | ROZPOCET | 0 | 0 | 0 | 0 | 0 | 2 | 0 | 4 | -1755090199
| VV |  | "stlpy" 4*0,6*0,15*2*3 |  | 2.16 | [12 empty] | VV | 2 | 2 | True | 1 | ROZPOCET
10 | K | 275351218.S | Debnenie stien základových pätiek, odstránenie-tradičné | m2 | 2.16 |  | 0 |  |  | znížená |  | 0 | 0 | 0 | 0 | 0 | 4 | K | 2 |  |  |  | ROZPOCET | 0 | 0 | 0 | 0 | 0 | 2 | 0 | 4 | 1043086146
| D | 5 | Komunikácie |  |  |  | 0 |  |  |  |  | 0 |  | 7.1894 |  | 0 | 1 | D | 1 |  |  |  | ROZPOCET | [6 empty] | 0
11 | K | 566902133.S | Vyspravenie podkladu po prekopoch inžinierskych sietí plochy do 15 m2 kamenivom hrubým drveným, po zhutnení hr. 200 mm | m2 | 6 |  | 0 |  |  | znížená |  | 0 | 0.34763 | 2.0858 | 0 | 0 | 4 | K | 2 |  |  |  | ROZPOCET | 0 | 0 | 0 | 0 | 0 | 2 | 0 | 4 | 1146032535
12 | K | 566902152.S | Vyspravenie podkladu po prekopoch inžinierskych sietí plochy do 15 m2 asfaltovým betónom ACP, po zhutnení hr. 150 mm | m2 | 6 |  | 0 |  |  | znížená |  | 0 | 0.39561 | 2.3737 | 0 | 0 | 4 | K | 2 |  |  |  | ROZPOCET | 0 | 0 | 0 | 0 | 0 | 2 | 0 | 4 | 600887771
13 | K | 566902163.S | Vyspravenie podkladu po prekopoch inžinierskych sietí plochy do 15 m2 podkladovým betónom PB I tr. C 20/25 hr. 200 mm | m2 | 6 |  | 0 |  |  | znížená |  | 0 | 0.455 | 2.73 | 0 | 0 | 4 | K | 2 |  |  |  | ROZPOCET | 0 | 0 | 0 | 0 | 0 | 2 | 0 | 4 | -130804381
| VV |  | " vybúranie konštrukcie vozovky = C " 0,5*12 |  | 6 | [12 empty] | VV | 2 | 2 | True | 1 | ROZPOCET
| D | 9 | Ostatné konštrukcie a práce-búranie |  |  |  | 0 |  |  |  |  | 0 |  | 0 |  | 0 | 1 | D | 1 |  |  |  | ROZPOCET | [6 empty] | 0
14 | K | 919735114.S | Rezanie existujúceho asfaltového krytu alebo podkladu hĺbky nad 150 do 200 mm | m | 24 |  | 0 |  |  | znížená |  | 0 | 0 | 0 | 0 | 0 | 4 | K | 2 |  |  |  | ROZPOCET | 0 | 0 | 0 | 0 | 0 | 2 | 0 | 4 | 1008431289
| VV |  | " C " 12*2 |  | 24 | [12 empty] | VV | 2 | 2 | True | 1 | ROZPOCET
15 | K | 949942101.S | Hydraulická zdvíhacia plošina vrátane obsluhy inštalovaná na automobilovom podvozku výšky zdvihu do 27 m | hod | 30 |  | 0 |  |  | znížená |  | 0 | 0 | 0 | 0 | 0 | 4 | K | 2 |  |  |  | ROZPOCET | 0 | 0 | 0 | 0 | 0 | 2 | 0 | 4 | -415996596
| VV |  | 5*2*3 |  | 30 | [12 empty] | VV | 2 | 2 | True | 1 | ROZPOCET
| D | 99 | Presun hmôt HSV |  |  |  | 0 |  |  |  |  | 0 |  | 0 |  | 0 | 1 | D | 1 |  |  |  | ROZPOCET | [6 empty] | 0
16 | K | 998225311.S | Presun hmôt pre opravy a údržbu komunikácií a letísk s krytom asfaltovým alebo betónovým | t | 12.905 |  | 0 |  |  | znížená |  | 0 | 0 | 0 | 0 | 0 | 4 | K | 2 |  |  |  | ROZPOCET | 0 | 0 | 0 | 0 | 0 | 2 | 0 | 4 | -33623294
| D | M | Práce a dodávky M |  |  |  | 0 |  |  |  |  | 0 |  | 8.9807 |  | 0 | 3 | D | 0 |  |  |  | ROZPOCET | [6 empty] | 0
| D | 21-M | Elektromontáže |  |  |  | 0 |  |  |  |  | 0 |  | 0.82065 |  | 0 | 3 | D | 1 |  |  |  | ROZPOCET | [6 empty] | 0
17 | K | 210010124.S | Rúrka ochranná z PE, novoduru, do D 80 mm, uložená voľne, vnútorná | m | 14 |  | 0 |  |  | znížená |  | 0 | 0 | 0 | 0 | 0 | 64 | K | 2 |  |  |  | ROZPOCET | 0 | 0 | 0 | 0 | 0 | 2 | 0 | 64 | -959426356
| VV |  | 2,0*2*3 |  | 12 | [12 empty] | VV | 2 | 2 | True | 0 | ROZPOCET
| VV |  | 2,0*1 |  | 2 | [12 empty] | VV | 2 | 2 | True | 0 | ROZPOCET
| VV |  | Súčet |  | 14 | [12 empty] | VV | 2 | 4 | True | 1 | ROZPOCET
18 | M | 345710010000 | Rúrka ohybná vlnitá pancierová PVC-P, FXPM D 63 | m | 14 |  | 0 |  |  | znížená |  | 0 | 0.00025 | 0.0035 | 0 | 0 | 128 | M | 2 |  |  |  | ROZPOCET | 0 | 0 | 0 | 0 | 0 | 2 | 0 | 128 | 1908537378
19 | M | 3451106001 | Paska upinacia 9,5mm / 2-2,5kN , dl. cca 1,5 m | ks | 3 |  | 0 |  |  | znížená |  | 0 | 0 | 0 | 0 | 0 | 128 | M | 2 |  |  |  | ROZPOCET | 0 | 0 | 0 | 0 | 0 | 2 | 0 | 128 | -2018736284
| VV |  | 3 |  | 3 | [12 empty] | VV | 2 | 2 | True | 1 | ROZPOCET
20 | K | 210010125.S | Rúrka ochranná z PE, novoduru, do D 100 mm uložená voľne, vnútorná | m | 20 |  | 0 |  |  | znížená |  | 0 | 0 | 0 | 0 | 0 | 64 | K | 2 |  |  |  | ROZPOCET | 0 | 0 | 0 | 0 | 0 | 2 | 0 | 64 | -121069884
| VV |  | " B " 8 |  | 8 | [12 empty] | VV | 2 | 2 | True | 0 | ROZPOCET
| VV |  | " C " 12 |  | 12 | [12 empty] | VV | 2 | 2 | True | 0 | ROZPOCET
| VV |  | Súčet |  | 20 | [12 empty] | VV | 2 | 4 | True | 1 | ROZPOCET
21 | M | 345710005900.S | Rúrka ohybná 09090 dvojplášťová korugovaná z HDPE, bezhalogénová, D 90 mm | m | 20 |  | 0 |  |  | znížená |  | 0 | 0.00038 | 0.0076 | 0 | 0 | 128 | M | 2 |  |  |  | ROZPOCET | 0 | 0 | 0 | 0 | 0 | 2 | 0 | 128 | 1371227195
22 | K | 210040390 | Montáž svorky prepichovacej | ks | 2 |  | 0 |  |  | znížená |  | 0 | 0 | 0 | 0 | 0 | 64 | K | 2 |  |  |  | ROZPOCET | 0 | 0 | 0 | 0 | 0 | 2 | 0 | 64 | -1967471941
23 | M | 3543100102001 | Svorka poloprepichovacia SLIP 12.127 | ks | 2 |  | 0 |  |  | znížená |  | 0 | 0.00016 | 0.00032 | 0 | 0 | 128 | M | 2 |  |  |  | ROZPOCET | 0 | 0 | 0 | 0 | 0 | 2 | 0 | 128 | 395832513
24 | K | 210050841 | Číslovanie stožiara farbou | KUS | 6 |  | 0 |  |  | znížená |  | 0 | 0 | 0 | 0 | 0 | 64 | K | 2 |  |  |  | ROZPOCET | 0 | 0 | 0 | 0 | 0 | 2 | 0 | 64 | -1973909670
| VV |  | 2*3 |  | 6 | [12 empty] | VV | 2 | 2 | True | 1 | ROZPOCET
25 | K | 210100282 | Ukončenie celoplastových káblov zmrašť. záklopkou alebo páskou do 4 x 25 mm2 pre vonkajšie práce | ks | 2 |  | 0 |  |  | znížená |  | 0 | 0 | 0 | 0 | 0 | 64 | K | 2 |  |  |  | ROZPOCET | 0 | 0 | 0 | 0 | 0 | 2 | 0 | 64 | 357671605
26 | M | 345810007500.S | Zmršťovacia káblová koncovka VE3512 4x6 - 4x25 mm2 | ks | 2 |  | 0 |  |  | znížená |  | 0 | 6e-05 | 0.00012 | 0 | 0 | 128 | M | 2 |  |  |  | ROZPOCET | 0 | 0 | 0 | 0 | 0 | 2 | 0 | 128 | 1170993743
27 | K | 210120106.S | Poistka nožová veľkost 000 do 160A 500 V | ks | 3 |  | 0 |  |  | znížená |  | 0 | 0 | 0 | 0 | 0 | 64 | K | 2 |  |  |  | ROZPOCET | 0 | 0 | 0 | 0 | 0 | 2 | 0 | 64 | 964255033
28 | M | 345290004500.S | Poistková vložka nožová PNA000 16A gG, veľkosť 000 | ks | 3 |  | 0 |  |  | znížená |  | 0 | 0.00013 | 0.00039 | 0 | 0 | 128 | M | 2 |  |  |  | ROZPOCET | 0 | 0 | 0 | 0 | 0 | 2 | 0 | 128 | -61712876
29 | K | 210120424.S | Zvodiče prepätia typ 1 (triedy B), 1pól | ks | 1 |  | 0 |  |  | znížená |  | 0 | 0 | 0 | 0 | 0 | 64 | K | 2 |  |  |  | ROZPOCET | 0 | 0 | 0 | 0 | 0 | 2 | 0 | 64 | 1639966045
30 | M | 358240001000.S1 | Zvodič prepätia LVA - 440B | ks | 1 |  | 0 |  |  | znížená |  | 0 | 0.0004 | 0.0004 | 0 | 0 | 128 | M | 2 |  |  |  | ROZPOCET | 0 | 0 | 0 | 0 | 0 | 2 | 0 | 128 | 1187462652
31 | K | 210193055.S | Skriňa RE plastová s poistkami, trojfázová, jednotarifná s SPP2 (0) 1 odberateľ | ks | 1 |  | 0 |  |  | znížená |  | 0 | 0 | 0 | 0 | 0 | 64 | K | 2 |  |  |  | ROZPOCET | 0 | 0 | 0 | 0 | 0 | 2 | 0 | 64 | -1423693918
32 | M | 357110014700.S | Skriňa prípojková plastová SPP 2 na stĺpm, D IV P21 jeden odberateľ | ks | 1 |  | 0 |  |  | znížená |  | 0 | 0.005 | 0.005 | 0 | 0 | 128 | M | 2 |  |  |  | ROZPOCET | 0 | 0 | 0 | 0 | 0 | 2 | 0 | 128 | 1226199875
33 | M | PC-DRZ-UDPS | Držiak skrine SPP2 | ks | 1 |  | 0 |  |  | znížená |  | 0 | 0 | 0 | 0 | 0 | 128 | M | 2 |  |  |  | ROZPOCET | 0 | 0 | 0 | 0 | 0 | 2 | 0 | 128 | 132790475
| VV |  | 1 |  | 1 | [12 empty] | VV | 2 | 2 | True | 1 | ROZPOCET
34 | K | 210201811 | Inteligentné osvetlenie priechodu pre chodcov APL CLASSIC = D + M | kpl. | 1 |  | 0 |  |  | znížená |  | 0 | 0 | 0 | 0 | 0 | 64 | K | 2 |  |  |  | ROZPOCET | 0 | 0 | 0 | 0 | 0 | 2 | 0 | 64 | -926670398
| VV |  | " jedna súpr. bezpečného priechodu napájaná z VO obsahuje nasledovné dodávky a montáž : " 1 |  | 1 | [12 empty] | VV | 2 | 2 | True | 0 | ROZPOCET
| VV |  | " 2 x asymetrické svietidlo STRATOS N 538x300x53 mm , 55W , 6000lm , CRI >70/75 , 24 V DC " | [14 empty] | VV | 2 | 1 | True | 0 | ROZPOCET
| VV |  | " 1 x riadiaca jednotka (230 VAC, tr. II, L50, akumulátor AGM 12V - 18Ah )" | [14 empty] | VV | 2 | 1 | True | 0 | ROZPOCET
| VV |  | " 2 x LEDBOX výstražné svetlá 4 x O100 mm EN 12352 trieda L2H " | [14 empty] | VV | 2 | 1 | True | 0 | ROZPOCET
| VV |  | " 2 x detektory pohybu HTR " | [14 empty] | VV | 2 | 1 | True | 0 | ROZPOCET
| VV |  | " 2 x vstupné napájanie 12VDC pre LEDBOX výstražné svetlá" | [14 empty] | VV | 2 | 1 | True | 0 | ROZPOCET
| VV |  | " funkcia aktívneho stmievania " | [14 empty] | VV | 2 | 1 | True | 0 | ROZPOCET
| VV |  | " Konfigurácia systému: asynchronizované blikanie <10% s detekciou chodca " | [14 empty] | VV | 2 | 1 | True | 0 | ROZPOCET
| VV |  | " 2 x Podsvietená LED dopr. zn. s piktogr. priechodu pre chod. 600x600x43 mm , 300cd , 5000-8000 K, 12 V DC , IP 6 , obojst. prev, , životn. 50 000 h" | [14 empty] | VV | 2 | 1 | True | 0 | ROZPOCET
| VV |  | " elektroinštalačný a pomocný materiál , prepájacie káble , skúšobná prevádzka , revízie , dokumentácia k odovzdaniu , .... " | [14 empty] | VV | 2 | 1 | True | 0 | ROZPOCET
| VV |  | Súčet |  | 1 | [12 empty] | VV | 2 | 4 | True | 1 | ROZPOCET
35 | K | 210201812 | Inteligentné osvetlenie priechodu pre chodcov APL SOLAR ACTIVE = D + M | kpl. | 2 |  | 0 |  |  | znížená |  | 0 | 0 | 0 | 0 | 0 | 64 | K | 2 |  |  |  | ROZPOCET | 0 | 0 | 0 | 0 | 0 | 2 | 0 | 64 | -302022263
| VV |  | " jedna súpr. bezpečného priechodu napájaná zo solárneho systému obsahuje nasledovné dodávky a montáž : " 2 |  | 2 | [12 empty] | VV | 2 | 2 | True | 0 | ROZPOCET
| VV |  | " 2 x asymetrické svietidlo STRATOS N 538x300x53 mm , 18 W , 1700 lm , CRI >70 , 12 V DC " | [14 empty] | VV | 2 | 1 | True | 0 | ROZPOCET
| VV |  | " 2 x solárny panel 670/1470/35 mm , 140 W , akumulátor Pb AGM 12V / 90 Ah " | [14 empty] | VV | 2 | 1 | True | 0 | ROZPOCET
| VV |  | " 2 x riadiaca jednotka " | [14 empty] | VV | 2 | 1 | True | 0 | ROZPOCET
| VV |  | " 2 x LEDBOX výstražné svetlá 4 x 102 12 V DC( EN 12352 trieda L2H ) " | [14 empty] | VV | 2 | 1 | True | 0 | ROZPOCET
| VV |  | " 2 x vstupné napájanie 12VDC pre LEDBOX výstražné svetlá" | [14 empty] | VV | 2 | 1 | True | 0 | ROZPOCET
| VV |  | " 2 x dotykové tlačitko " | [14 empty] | VV | 2 | 1 | True | 0 | ROZPOCET
| VV |  | " 4 x ZDZč. 320 priechod pre chodcov s fluoresc. podkladom " | [14 empty] | VV | 2 | 1 | True | 0 | ROZPOCET
| VV |  | " Konfigurácia systému: 50±5 / min striedavé blikanie <10% s detekciou chodca " | [14 empty] | VV | 2 | 1 | True | 0 | ROZPOCET
| VV |  | " Bezdrôtová komunikácia medzi riadiacimi jednotkami" | [14 empty] | VV | 2 | 1 | True | 0 | ROZPOCET
| VV |  | " elektroinštalačný a pomocný materiál , prepájacie káble , skúšobná prevádzka , revízie , dokumentácia k odovzdaniu , .... " | [14 empty] | VV | 2 | 1 | True | 0 | ROZPOCET
| VV |  | Súčet |  | 2 | [12 empty] | VV | 2 | 4 | True | 1 | ROZPOCET
36 | K | 210201862 | Montáž stožiara oceľového výšky 5 m s prírubou pre uličné svietidlá | ks | 2 |  | 0 |  |  | znížená |  | 0 | 0 | 0 | 0 | 0 | 64 | K | 2 |  |  |  | ROZPOCET | 0 | 0 | 0 | 0 | 0 | 2 | 0 | 64 | 342219083
37 | M | 348370003500 | Stožiar osvetľovací rúrový s prírubou SB 5/60 P, D=60 mm, výška=5,0 m | ks | 2 |  | 0 |  |  | znížená |  | 0 | 0.03 | 0.06 | 0 | 0 | 128 | M | 2 |  |  |  | ROZPOCET | 0 | 0 | 0 | 0 | 0 | 2 | 0 | 128 | -383646485
38 | M | 348370004500 | Rošt základový ZR pre stožiar výšky 3-5 m | ks | 2 |  | 0 |  |  | znížená |  | 0 | 0.04 | 0.08 | 0 | 0 | 128 | M | 2 |  |  |  | ROZPOCET | 0 | 0 | 0 | 0 | 0 | 2 | 0 | 128 | 1215071644
39 | K | 210201864 | Montáž stožiara oceľového výšky 7 m s prírubou pre uličné svietidlá | ks | 4 |  | 0 |  |  | znížená |  | 0 | 0 | 0 | 0 | 0 | 64 | K | 2 |  |  |  | ROZPOCET | 0 | 0 | 0 | 0 | 0 | 2 | 0 | 64 | -597984098
| VV |  | 2*2 |  | 4 | [12 empty] | VV | 2 | 2 | True | 1 | ROZPOCET
40 | M | 348370003700 | Stožiar osvetľovací rúrový s prírubou SB 7/60 P, D=60 mm, výška=7,0 m | ks | 4 |  | 0 |  |  | znížená |  | 0 | 0.05 | 0.2 | 0 | 0 | 128 | M | 2 |  |  |  | ROZPOCET | 0 | 0 | 0 | 0 | 0 | 2 | 0 | 128 | 187911371
41 | M | 348370004600 | Rošt základový ZR pre stožiar výšky 5-12 m | ks | 4 |  | 0 |  |  | znížená |  | 0 | 0.05 | 0.2 | 0 | 0 | 128 | M | 2 |  |  |  | ROZPOCET | 0 | 0 | 0 | 0 | 0 | 2 | 0 | 128 | 1064779946
42 | K | 210204103 | Výložník oceľový jednoramenný - do hmotn. 35 kg | ks | 4 |  | 0 |  |  | znížená |  | 0 | 0 | 0 | 0 | 0 | 64 | K | 2 |  |  |  | ROZPOCET | 0 | 0 | 0 | 0 | 0 | 2 | 0 | 64 | 829856797
| VV |  | 2*2 |  | 4 | [12 empty] | VV | 2 | 2 | True | 1 | ROZPOCET
43 | M | 3167700030001 | Výložník UDOBJ 1 - 500 | ks | 4 |  | 0 |  |  | znížená |  | 0 | 0.01969 | 0.07876 | 0 | 0 | 128 | M | 2 |  |  |  | ROZPOCET | 0 | 0 | 0 | 0 | 0 | 2 | 0 | 128 | -940301420
44 | K | 210220001.S | Uzemňovacie vedenie na povrchu FeZn drôt zvodový Ø 8-10 | m | 30 |  | 0 |  |  | znížená |  | 0 | 0 | 0 | 0 | 0 | 64 | K | 2 |  |  |  | ROZPOCET | 0 | 0 | 0 | 0 | 0 | 2 | 0 | 64 | 2143514779
| VV |  | 5*2*3 |  | 30 | [12 empty] | VV | 2 | 2 | True | 1 | ROZPOCET
45 | M | 354410054800.S | Drôt bleskozvodový FeZn, d 10 mm | kg | 18.75 |  | 0 |  |  | znížená |  | 0 | 0.001 | 0.01875 | 0 | 0 | 128 | M | 2 |  |  |  | ROZPOCET | 0 | 0 | 0 | 0 | 0 | 2 | 0 | 128 | 1134233403
46 | K | 210220010.S | Náter zemniaceho pásku do 120 mm2 (1x náter vrátane svoriek a vyznač. žlt. pruhov) | m | 3 |  | 0 |  |  | znížená |  | 0 | 0 | 0 | 0 | 0 | 64 | K | 2 |  |  |  | ROZPOCET | 0 | 0 | 0 | 0 | 0 | 2 | 0 | 64 | 623710397
| VV |  | 0,5*2*3 |  | 3 | [12 empty] | VV | 2 | 2 | True | 1 | ROZPOCET
47 | M | 246220004900.S | Email syntetický vonkajší S 2013 | kg | 1.2 |  | 0 |  |  | znížená |  | 0 | 0.001 | 0.0012 | 0 | 0 | 128 | M | 2 |  |  |  | ROZPOCET | 0 | 0 | 0 | 0 | 0 | 2 | 0 | 128 | -1654223331
48 | M | 246420001200.S | Riedidlo S-6006 do syntetických a olejových látok | kg | 0.3 |  | 0 |  |  | znížená |  | 0 | 0.001 | 0.0003 | 0 | 0 | 128 | M | 2 |  |  |  | ROZPOCET | 0 | 0 | 0 | 0 | 0 | 2 | 0 | 128 | 1498453234
49 | K | 210220020.S | Uzemňovacie vedenie v zemi FeZn vrátane izolácie spojov | m | 30 |  | 0 |  |  | znížená |  | 0 | 0 | 0 | 0 | 0 | 64 | K | 2 |  |  |  | ROZPOCET | 0 | 0 | 0 | 0 | 0 | 2 | 0 | 64 | 482440185
| VV |  | 5*2*3 |  | 30 | [12 empty] | VV | 2 | 2 | True | 1 | ROZPOCET
50 | M | 354410058800.S | Pásovina uzemňovacia FeZn 30 x 4 mm | kg | 28.26 |  | 0 |  |  | znížená |  | 0 | 0.001 | 0.02826 | 0 | 0 | 128 | M | 2 |  |  |  | ROZPOCET | 0 | 0 | 0 | 0 | 0 | 2 | 0 | 128 | 534864314
51 | K | 210220240.S | Svorka FeZn k uzemňovacej tyči SJ | ks | 12 |  | 0 |  |  | znížená |  | 0 | 0 | 0 | 0 | 0 | 64 | K | 2 |  |  |  | ROZPOCET | 0 | 0 | 0 | 0 | 0 | 2 | 0 | 64 | -1870958312
| VV |  | 2*2*3 |  | 12 | [12 empty] | VV | 2 | 2 | True | 1 | ROZPOCET
52 | M | 354410001500.S | Svorka FeZn k uzemňovacej tyči označenie SJ 01 | ks | 12 |  | 0 |  |  | znížená |  | 0 | 0.0004 | 0.0048 | 0 | 0 | 128 | M | 2 |  |  |  | ROZPOCET | 0 | 0 | 0 | 0 | 0 | 2 | 0 | 128 | -909618423
53 | K | 210220245.S | Svorka FeZn pripojovacia SP | ks | 6 |  | 0 |  |  | znížená |  | 0 | 0 | 0 | 0 | 0 | 64 | K | 2 |  |  |  | ROZPOCET | 0 | 0 | 0 | 0 | 0 | 2 | 0 | 64 | -794274983
| VV |  | 2*3 |  | 6 | [12 empty] | VV | 2 | 2 | True | 1 | ROZPOCET
54 | M | 354410004000.S | Svorka FeZn pripájaca označenie SP 1 | ks | 6 |  | 0 |  |  | znížená |  | 0 | 0.00015 | 0.0009 | 0 | 0 | 128 | M | 2 |  |  |  | ROZPOCET | 0 | 0 | 0 | 0 | 0 | 2 | 0 | 128 | 1044271414
55 | K | 210220247.S | Svorka FeZn skúšobná SZ | ks | 6 |  | 0 |  |  | znížená |  | 0 | 0 | 0 | 0 | 0 | 64 | K | 2 |  |  |  | ROZPOCET | 0 | 0 | 0 | 0 | 0 | 2 | 0 | 64 | -1128962337
| VV |  | 2*3 |  | 6 | [12 empty] | VV | 2 | 2 | True | 1 | ROZPOCET
56 | M | 354410004300.S | Svorka FeZn skúšobná označenie SZ | ks | 6 |  | 0 |  |  | znížená |  | 0 | 0.00017 | 0.00102 | 0 | 0 | 128 | M | 2 |  |  |  | ROZPOCET | 0 | 0 | 0 | 0 | 0 | 2 | 0 | 128 | 1952631877
57 | K | 210220252.S | Svorka FeZn odbočovacia spojovacia SR01-02 | ks | 12 |  | 0 |  |  | znížená |  | 0 | 0 | 0 | 0 | 0 | 64 | K | 2 |  |  |  | ROZPOCET | 0 | 0 | 0 | 0 | 0 | 2 | 0 | 64 | -1920095786
| VV |  | 2*2*3 |  | 12 | [12 empty] | VV | 2 | 2 | True | 1 | ROZPOCET
58 | M | 354410000400.S | Svorka FeZn odbočovacia spojovacia označenie SR 01 | ks | 12 |  | 0 |  |  | znížená |  | 0 | 0.00016 | 0.00192 | 0 | 0 | 128 | M | 2 |  |  |  | ROZPOCET | 0 | 0 | 0 | 0 | 0 | 2 | 0 | 128 | -786813214
59 | K | 210220253.S | Svorka FeZn uzemňovacia SR03 | ks | 6 |  | 0 |  |  | znížená |  | 0 | 0 | 0 | 0 | 0 | 64 | K | 2 |  |  |  | ROZPOCET | 0 | 0 | 0 | 0 | 0 | 2 | 0 | 64 | -1720104070
| VV |  | 2*3 |  | 6 | [12 empty] | VV | 2 | 2 | True | 1 | ROZPOCET
60 | M | 354410000900.S | Svorka FeZn uzemňovacia označenie SR 03 A | ks | 6 |  | 0 |  |  | znížená |  | 0 | 0.00021 | 0.00126 | 0 | 0 | 128 | M | 2 |  |  |  | ROZPOCET | 0 | 0 | 0 | 0 | 0 | 2 | 0 | 128 | 1307685660
61 | K | 210220270.S | Uzemňovacia doska FeZn ZD | ks | 6 |  | 0 |  |  | znížená |  | 0 | 0 | 0 | 0 | 0 | 64 | K | 2 |  |  |  | ROZPOCET | 0 | 0 | 0 | 0 | 0 | 2 | 0 | 64 | 719706526
| VV |  | 2*3 |  | 6 | [12 empty] | VV | 2 | 2 | True | 1 | ROZPOCET
62 | M | 354410055200.S | Doska uzemňovacia FeZn s privarenou páskou označenie ZD 01 s páskou | ks | 6 |  | 0 |  |  | znížená |  | 0 | 0.01727 | 0.10362 | 0 | 0 | 128 | M | 2 |  |  |  | ROZPOCET | 0 | 0 | 0 | 0 | 0 | 2 | 0 | 128 | -378456719
63 | K | 210800147.S | Kábel medený uložený pevne CYKY 450/750 V 3x2,5 | m | 27 |  | 0 |  |  | znížená |  | 0 | 0 | 0 | 0 | 0 | 64 | K | 2 |  |  |  | ROZPOCET | 0 | 0 | 0 | 0 | 0 | 2 | 0 | 64 | 1835503812
64 | M | 341110000800.S | Kábel medený CYKY 3x2,5 mm2 | m | 27 |  | 0 |  |  | znížená |  | 0 | 0.00019 | 0.00513 | 0 | 0 | 128 | M | 2 |  |  |  | ROZPOCET | 0 | 0 | 0 | 0 | 0 | 2 | 0 | 128 | -197079254
65 | K | 210802410.S | Kábel medený uložený voľne H07RN-F (CGSG) 450/750 V 2x2,5 | m | 25 |  | 0 |  |  | znížená |  | 0 | 0 | 0 | 0 | 0 | 64 | K | 2 |  |  |  | ROZPOCET | 0 | 0 | 0 | 0 | 0 | 2 | 0 | 64 | -1674562735
66 | M | 341310032900.S | Kábel medený flexibilný gumený H07RN-F 2x2,5 mm2 | m | 25 |  | 0 |  |  | znížená |  | 0 | 0.00018 | 0.0045 | 0 | 0 | 128 | M | 2 |  |  |  | ROZPOCET | 0 | 0 | 0 | 0 | 0 | 2 | 0 | 128 | -2114660366
67 | K | 210802424.S | Kábel medený uložený voľne H07RN-F (CGSG) 450/750 V 4x1,5 | m | 25 |  | 0 |  |  | znížená |  | 0 | 0 | 0 | 0 | 0 | 64 | K | 2 |  |  |  | ROZPOCET | 0 | 0 | 0 | 0 | 0 | 2 | 0 | 64 | -2036543136
68 | M | 341310034300.S | Kábel medený flexibilný gumený H07RN-F 4x1,5 mm2 | m | 25 |  | 0 |  |  | znížená |  | 0 | 0.00018 | 0.0045 | 0 | 0 | 128 | M | 2 |  |  |  | ROZPOCET | 0 | 0 | 0 | 0 | 0 | 2 | 0 | 128 | -802555036
69 | K | 210802424.S | Kábel medený uložený voľne H07RN-F (CGSG) 450/750 V 4x1,5 | m | 28 |  | 0 |  |  | znížená |  | 0 | 0 | 0 | 0 | 0 | 64 | K | 2 |  |  |  | ROZPOCET | 0 | 0 | 0 | 0 | 0 | 2 | 0 | 64 | 1295569394
70 | M | 341310034300.S | Kábel medený flexibilný gumený H07RN-F 4x1,5 mm2 | m | 28 |  | 0 |  |  | znížená |  | 0 | 0.00018 | 0.00504 | 0 | 0 | 128 | M | 2 |  |  |  | ROZPOCET | 0 | 0 | 0 | 0 | 0 | 2 | 0 | 128 | -222297030
71 | K | 210901069.S | Kábel hliníkový silový, uložený voľne AYKY 450/750 V 4x16 | m | 8 |  | 0 |  |  | znížená |  | 0 | 0 | 0 | 0 | 0 | 64 | K | 2 |  |  |  | ROZPOCET | 0 | 0 | 0 | 0 | 0 | 2 | 0 | 64 | 304446867
72 | M | 341110028800.S | Kábel hliníkový AYKY 4x16 mm2 | m | 8 |  | 0 |  |  | znížená |  | 0 | 0.00042 | 0.00336 | 0 | 0 | 128 | M | 2 |  |  |  | ROZPOCET | 0 | 0 | 0 | 0 | 0 | 2 | 0 | 128 | 38849275
73 | K | 210950201 | Príplatok na zaťahovanie káblov, váha kábla do 0.75 kg | m | 27 |  | 0 |  |  | znížená |  | 0 | 0 | 0 | 0 | 0 | 64 | K | 2 |  |  |  | ROZPOCET | 0 | 0 | 0 | 0 | 0 | 2 | 0 | 64 | 2002691582
74 | K | HZS-001 | Revízie | hod | 30 |  | 0 |  |  | znížená |  | 0 | 0 | 0 | 0 | 0 | 512 | K | 2 |  |  |  | ROZPOCET | 0 | 0 | 0 | 0 | 0 | 2 | 0 | 512 | -1971187970
| VV |  | 10*3 |  | 30 | [12 empty] | VV | 2 | 2 | True | 1 | ROZPOCET
75 | K | HZS-002 | Práca montéra pri odpojení zariadenia od siete | hod | 5 |  | 0 |  |  | znížená |  | 0 | 0 | 0 | 0 | 0 | 512 | K | 2 |  |  |  | ROZPOCET | 0 | 0 | 0 | 0 | 0 | 2 | 0 | 512 | 151589584
76 | K | HZS-003 | Práca montéra pri zapojení do siete | hod | 5 |  | 0 |  |  | znížená |  | 0 | 0 | 0 | 0 | 0 | 512 | K | 2 |  |  |  | ROZPOCET | 0 | 0 | 0 | 0 | 0 | 2 | 0 | 512 | 54906467
77 | K | HZS-004 | Nešpecifikované práce | hod | 100 |  | 0 |  |  | znížená |  | 0 | 0 | 0 | 0 | 0 | 512 | K | 2 |  |  |  | ROZPOCET | 0 | 0 | 0 | 0 | 0 | 2 | 0 | 512 | -1357811815
78 | K | PD | Presun dodávok | % |  |  | 0 |  |  | znížená |  | 0 | 0 | 0 | 0 | 0 | 64 | K | 2 |  |  |  | ROZPOCET | 0 | 0 | 0 | 0 | 0 | 2 | 0 | 64 | -1339447937
79 | K | PM | Podružný materiál | % |  |  | 0 |  |  | znížená |  | 0 | 0 | 0 | 0 | 0 | 128 | K | 2 |  |  |  | ROZPOCET | 0 | 0 | 0 | 0 | 0 | 2 | 0 | 128 | 1341454924
80 | K | PPV | Podiel pridružených výkonov | % |  |  | 0 |  |  | znížená |  | 0 | 0 | 0 | 0 | 0 | 64 | K | 2 |  |  |  | ROZPOCET | 0 | 0 | 0 | 0 | 0 | 2 | 0 | 64 | -1198985337
| D | 46-M | Zemné práce pri extr.mont.prácach |  |  |  | 0 |  |  |  |  | 0 |  | 8.1601 |  | 0 | 3 | D | 1 |  |  |  | ROZPOCET | [6 empty] | 0
81 | K | 460010024 | Vytýčenie trasy káblového vedenia,v zastavanom priestore | KM | 0.15 |  | 0 |  |  | znížená |  | 0 | 0 | 0 | 0 | 0 | 64 | K | 2 |  |  |  | ROZPOCET | 0 | 0 | 0 | 0 | 0 | 2 | 0 | 64 | 1649978973
| VV |  | 0,05*3 |  | 0.15 | [12 empty] | VV | 2 | 2 | True | 1 | ROZPOCET
82 | M | 2462061900 | Email olejový vonkajší červený Emolex O 2117 | kg | 0.075 |  | 0 |  |  | znížená |  | 0 | 0.001 | 7.5e-05 | 0 | 0 | 128 | M | 2 |  |  |  | ROZPOCET | 0 | 0 | 0 | 0 | 0 | 2 | 0 | 128 | 1095042050
83 | M | 5839500600 | Značka meračská povrch m 1 I/1 | kus | 3 |  | 0 |  |  | znížená |  | 0 | 0.025 | 0.075 | 0 | 0 | 128 | M | 2 |  |  |  | ROZPOCET | 0 | 0 | 0 | 0 | 0 | 2 | 0 | 128 | -1993750953
84 | K | 460050602.S | Výkop jamy pre stožiar, bet.základ, kotvu, príp. iné zar.,(vč.čerp.vody), ručný ,v zemine tr. 3 - 4 | m3 | 2.16 |  | 0 |  |  | znížená |  | 0 | 0 | 0 | 0 | 0 | 64 | K | 2 |  |  |  | ROZPOCET | 0 | 0 | 0 | 0 | 0 | 2 | 0 | 64 | 1791693602
| VV |  | "vykop pre nové stlpy" 0,6*0,6*1,0*2*3 |  | 2.16 | [12 empty] | VV | 2 | 2 | True | 1 | ROZPOCET
85 | K | 460120061.S | Odvoz zeminy vrátane naloženia, rozhodenia a úpravy povrchu. | m3 | 10.8 |  | 0 |  |  | znížená |  | 0 | 0 | 0 | 0 | 0 | 64 | K | 2 |  |  |  | ROZPOCET | 0 | 0 | 0 | 0 | 0 | 2 | 0 | 64 | -1226379822
| VV |  | " prebytočný výkopok " | [14 empty] | VV | 2 | 1 | True | 0 | ROZPOCET
| VV |  | "vykop pre nové stlpy" 0,6*0,6*1,0*2*3 |  | 2.16 | [12 empty] | VV | 2 | 2 | True | 0 | ROZPOCET
| VV |  | " B " 8*0,35*0,3 |  | 0.84 | [12 empty] | VV | 2 | 2 | True | 0 | ROZPOCET
| VV |  | " C " 12*0,5*1,3 |  | 7.8 | [12 empty] | VV | 2 | 2 | True | 0 | ROZPOCET
| VV |  | Súčet |  | 10.8 | [12 empty] | VV | 2 | 4 | True | 1 | ROZPOCET
86 | K | 460200163.S | Hĺbenie káblovej ryhy ručne 35 cm širokej a 80 cm hlbokej, v zemine triedy 3 | m | 8 |  | 0 |  |  | znížená |  | 0 | 0 | 0 | 0 | 0 | 64 | K | 2 |  |  |  | ROZPOCET | 0 | 0 | 0 | 0 | 0 | 2 | 0 | 64 | 1549744721
| VV |  | " B " 8 |  | 8 | [12 empty] | VV | 2 | 2 | True | 1 | ROZPOCET
87 | K | 460200313.S | Hĺbenie káblovej ryhy ručne 50 cm širokej a 130 cm hlbokej, v zemine triedy 3 | m | 12 |  | 0 |  |  | znížená |  | 0 | 0 | 0 | 0 | 0 | 64 | K | 2 |  |  |  | ROZPOCET | 0 | 0 | 0 | 0 | 0 | 2 | 0 | 64 | -1237276770
| VV |  | " C " 12 |  | 12 | [12 empty] | VV | 2 | 2 | True | 1 | ROZPOCET
88 | K | 460300006.S | Zhutnenie zeminy po vrstvách pri zahrnutí rýh strojom, vrstva zeminy 20 cm | m3 | 4.4 |  | 0 |  |  | znížená |  | 0 | 0 | 0 | 0 | 0 | 64 | K | 2 |  |  |  | ROZPOCET | 0 | 0 | 0 | 0 | 0 | 2 | 0 | 64 | 974787761
| VV |  | " B " 8*0,35*0,5 |  | 1.4 | [12 empty] | VV | 2 | 2 | True | 0 | ROZPOCET
| VV |  | " C " 12*0,5*0,5 |  | 3 | [12 empty] | VV | 2 | 2 | True | 0 | ROZPOCET
| VV |  | Súčet |  | 4.4 | [12 empty] | VV | 2 | 4 | True | 1 | ROZPOCET
89 | K | 460400001.S | Paženie káblovej ryhy šírky do 130 cm hĺbky do 200 cm | m | 12 |  | 0 |  |  | znížená |  | 0 | 0 | 0 | 0 | 0 | 64 | K | 2 |  |  |  | ROZPOCET | 0 | 0 | 0 | 0 | 0 | 2 | 0 | 64 | -376955952
| VV |  | " C " 12 |  | 12 | [12 empty] | VV | 2 | 2 | True | 1 | ROZPOCET
90 | M | 605110001700.S | Dosky a fošne zo smreku neopracované neomietané akosť II hr. 18-22 mm, š. 250-300 mm | m3 | 1.056 |  | 0 |  |  | znížená |  | 0 | 0.55 | 0.5808 | 0 | 0 | 128 | M | 2 |  |  |  | ROZPOCET | 0 | 0 | 0 | 0 | 0 | 2 | 0 | 128 | -709659154
91 | M | 605120002200.S | Hranoly zo smrekovca neopracované hranené akosť II, prierez 25-75 cm2, dĺ. 1000-1750 mm | m3 | 1.2 |  | 0 |  |  | znížená |  | 0 | 0.55 | 0.66 | 0 | 0 | 128 | M | 2 |  |  |  | ROZPOCET | 0 | 0 | 0 | 0 | 0 | 2 | 0 | 128 | -1670991848
92 | M | 999000000100.S | Ostatný materiál | eur | 84 |  | 0 |  |  | znížená |  | 0 | 0 | 0 | 0 | 0 | 128 | M | 2 |  |  |  | ROZPOCET | 0 | 0 | 0 | 0 | 0 | 2 | 0 | 128 | -675241110
93 | K | 460400101.S | Odstránenie príložného paženia z ryhy šírky do 1, 3 m hĺbky do 2 m | m | 12 |  | 0 |  |  | znížená |  | 0 | 0 | 0 | 0 | 0 | 64 | K | 2 |  |  |  | ROZPOCET | 0 | 0 | 0 | 0 | 0 | 2 | 0 | 64 | 946690234
94 | K | 460420022.S | Zriadenie, rekonšt. káblového lôžka z piesku bez zakrytia, v ryhe šír. do 65 cm, hrúbky vrstvy 10 cm | m | 20 |  | 0 |  |  | znížená |  | 0 | 0 | 0 | 0 | 0 | 64 | K | 2 |  |  |  | ROZPOCET | 0 | 0 | 0 | 0 | 0 | 2 | 0 | 64 | 162607450
| VV |  | 8+12 |  | 20 | [12 empty] | VV | 2 | 2 | True | 1 | ROZPOCET
95 | M | 583110000300.S | Drvina vápencová frakcia 0-4 mm | t | 2.08 |  | 0 |  |  | znížená |  | 0 | 1 | 2.08 | 0 | 0 | 128 | M | 2 |  |  |  | ROZPOCET | 0 | 0 | 0 | 0 | 0 | 2 | 0 | 128 | 1867701566
| VV |  | 20*0,104 'Přepočítané koeficientom množstva |  | 2.08 | [12 empty] | VV | 2 | 2 | False | 1 | ROZPOCET
96 | K | 460490012.S | Rozvinutie a uloženie výstražnej fólie z PE do ryhy, šírka do 33 cm | m | 20 |  | 0 |  |  | znížená |  | 0 | 0 | 0 | 0 | 0 | 64 | K | 2 |  |  |  | ROZPOCET | 0 | 0 | 0 | 0 | 0 | 2 | 0 | 64 | -2043837732
97 | M | 283230008000 | Výstražná fóla PE, šxhr 300x0,08 mm, dĺ. 250 m, farba červená, HAGARD | m | 20 |  | 0 |  |  | znížená |  | 0 | 0.00021 | 0.0042 | 0 | 0 | 128 | M | 2 |  |  |  | ROZPOCET | 0 | 0 | 0 | 0 | 0 | 2 | 0 | 128 | 1683600547
98 | K | 460560163.S | Ručný zásyp nezap. káblovej ryhy bez zhutn. zeminy, 35 cm širokej, 80 cm hlbokej v zemine tr. 3 | m | 8 |  | 0 |  |  | znížená |  | 0 | 0 | 0 | 0 | 0 | 64 | K | 2 |  |  |  | ROZPOCET | 0 | 0 | 0 | 0 | 0 | 2 | 0 | 64 | -210539085
| VV |  | " B " 8 |  | 8 | [12 empty] | VV | 2 | 2 | True | 1 | ROZPOCET
99 | K | 460560313.S | Ručný zásyp nezap. káblovej ryhy bez zhutn. zeminy, 50 cm širokej, 130 cm hlbokej v zemine tr. 3 | m | 12 |  | 0 |  |  | znížená |  | 0 | 0 | 0 | 0 | 0 | 64 | K | 2 |  |  |  | ROZPOCET | 0 | 0 | 0 | 0 | 0 | 2 | 0 | 64 | 589352035
| VV |  | " C " 12 |  | 12 | [12 empty] | VV | 2 | 2 | True | 1 | ROZPOCET
100 | M | 583410004400.S | Štrkodrva frakcia 0-63 mm | t | 3 |  | 0 |  |  | znížená |  | 0 | 1 | 3 | 0 | 0 | 256 | M | 2 |  |  |  | ROZPOCET | 0 | 0 | 0 | 0 | 0 | 2 | 0 | 64 | 524179286
| VV |  | " C " 12*0,5*0,5 |  | 3 | [12 empty] | VV | 2 | 2 | True | 1 | ROZPOCET
101 | M | 583410000800.S | Kamenivo drvené drobné frakcia 0-4 mm | t | 1.76 |  | 0 |  |  | znížená |  | 0 | 1 | 1.76 | 0 | 0 | 256 | M | 2 |  |  |  | ROZPOCET | 0 | 0 | 0 | 0 | 0 | 2 | 0 | 64 | 1808602407
| VV |  | " obsyp pieskom " | [14 empty] | VV | 2 | 1 | True | 0 | ROZPOCET
| VV |  | " B " 8*0,35*0,2 |  | 0.56 | [12 empty] | VV | 2 | 2 | True | 0 | ROZPOCET
| VV |  | " C " 12*0,5*0,2 |  | 1.2 | [12 empty] | VV | 2 | 2 | True | 0 | ROZPOCET
| VV |  | Súčet |  | 1.76 | [12 empty] | VV | 2 | 4 | True | 1 | ROZPOCET
102 | K | 460620013.S | Proviz. úprava terénu v zemine tr. 3, aby nerovnosti terénu neboli väčšie ako 2 cm od vodor.hladiny | m2 | 8.8 |  | 0 |  |  | znížená |  | 0 | 0 | 0 | 0 | 0 | 64 | K | 2 |  |  |  | ROZPOCET | 0 | 0 | 0 | 0 | 0 | 2 | 0 | 64 | 489384030
| VV |  | 0,35*8+0,5*12 |  | 8.8 | [12 empty] | VV | 2 | 2 | True | 1 | ROZPOCET
103 | K | PPV | Podiel pridružených výkonov | % |  |  | 0 |  |  | znížená |  | 0 | 0 | 0 | 0 | 0 | 64 | K | 2 |  |  |  | ROZPOCET | 0 | 0 | 0 | 0 | 0 | 2 | 0 | 64 | 1237266457

## 201-00 - 201-00 Most ev.č...
{efc56577-0d56-410e-aee5-5b3214dedcf9}
0
| KRYCÍ LIST ROZPOČTU | [7 empty] | v --- nižšie sa nachádzajú doplnkové a pomocné údaje k zostavám --- v | [8 empty] | False
Stavba:
Rekonštrukcia cesty a mostov II/512 hr. Trenčianskeho kraja - Veľké Pole - križ. II/428 Žarnovica , I. etapa
Objekt:
201-00 - 201-00 Most ev.č.428-02
| JKSO: |  |  |  |  | KS:
| Miesto: |  | Okres Žarnovica , k. ú. Veľké Pole |  |  | Dátum: | 14. 12. 2020
| Objednávateľ: |  |  |  |  | IČO:
|  | BANSKOBYSTRICKÝ SAMOSPRÁVNY KRAJ |  |  |  | IČ DPH:
| Zhotoviteľ: |  |  |  |  | IČO: | Vyplň údaj
|  | Vyplň údaj |  |  |  | IČ DPH: | Vyplň údaj
| Projektant: |  |  |  |  | IČO: | 17085501
|  | ISPO spol.s r.o. , Prešov |  |  |  | IČ DPH:
| Spracovateľ: |  |  |  |  | IČO:
|  | Ing. Čurlík Ján |  |  |  | IČ DPH:
Poznámka:
| Cena bez DPH | [5 empty] | 0
|  |  | Základ dane |  |  | Sadzba dane | Výška dane
| DPH | základná | 0 |  |  | 20% | 0
|  | znížená | 0 |  |  | 20% | 0
|  | zákl. prenesená | 0 |  |  | 20% | 0
|  | zníž. prenesená | 0 |  |  | 20% | 0
|  | nulová | 0 |  |  | 0% | 0
| Cena s DPH |  |  | v | EUR |  | 0
| Projektant |  |  | Spracovateľ
| Dátum a podpis: |  | Pečiatka | Dátum a podpis: |  |  | Pečiatka
| Objednávateľ |  |  | Zhotoviteľ
| Dátum a podpis: |  | Pečiatka | Dátum a podpis: |  |  | Pečiatka
REKAPITULÁCIA ROZPOČTU
Stavba:
Rekonštrukcia cesty a mostov II/512 hr. Trenčianskeho kraja - Veľké Pole - križ. II/428 Žarnovica , I. etapa
Objekt:
201-00 - 201-00 Most ev.č.428-02
Miesto: |  |  | Okres Žarnovica , k. ú. Veľké Pole |  |  | Dátum: | 14. 12. 2020
Objednávateľ: |  |  | BANSKOBYSTRICKÝ SAMOSPRÁVNY KRAJ |  |  | Projektant: | ISPO spol.s r.o. , Prešov
Zhotoviteľ: |  |  | Vyplň údaj |  |  | Spracovateľ: | Ing. Čurlík Ján
Kód dielu - Popis | [6 empty] | Cena celkom [EUR]
Náklady z rozpočtu | [6 empty] | 0 | [11 empty] | -1
| HSV - Práce a dodávky HSV | [5 empty] | 0
| 1 - Zemné práce | [5 empty] | 0
| 2 - Zakladanie | [5 empty] | 0
| 3 - Zvislé a kompletné konštrukcie | [5 empty] | 0
| 4 - Vodorovné konštrukcie | [5 empty] | 0
| 5 - Komunikácie | [5 empty] | 0
| 6 - Úpravy povrchov, podlahy, osadenie | [5 empty] | 0
| 8 - Rúrové vedenie | [5 empty] | 0
| 9 - Ostatné konštrukcie a práce-búranie | [5 empty] | 0
| 99 - Presun hmôt HSV | [5 empty] | 0
| PSV - Práce a dodávky PSV | [5 empty] | 0
| 711 - Izolácie proti vode a vlhkosti | [5 empty] | 0
| VRN - Vedľajšie rozpočtové náklady | [5 empty] | 0
ROZPOČET
Stavba:
Rekonštrukcia cesty a mostov II/512 hr. Trenčianskeho kraja - Veľké Pole - križ. II/428 Žarnovica , I. etapa
Objekt:
201-00 - 201-00 Most ev.č.428-02
Miesto: |  |  | Okres Žarnovica , k. ú. Veľké Pole |  |  | Dátum: | 14. 12. 2020
Objednávateľ: |  |  | BANSKOBYSTRICKÝ SAMOSPRÁVNY KRAJ |  |  | Projektant: | ISPO spol.s r.o. , Prešov
Zhotoviteľ: |  |  | Vyplň údaj |  |  | Spracovateľ: | Ing. Čurlík Ján
PČ | Typ | Kód | Popis | MJ | Množstvo | J.cena [EUR] | Cena celkom [EUR] | Cenová sústava |  | DPH | J. Nh [h] | Nh celkom [h] | J. hmotnosť [t] | Hmotnosť celkom [t] | J. suť [t] | Suť Celkom [t]
Náklady z rozpočtu | [6 empty] | 0 |  |  |  |  | 0 |  | 769.7471 |  | 630.8637 |  | D | -1 | [10 empty] | 0
| D | HSV | Práce a dodávky HSV |  |  |  | 0 |  |  |  |  | 0 |  | 765.6804 |  | 630.8637 | 1 | D | 0 |  |  |  | ROZPOCET | [6 empty] | 0
| D | 1 | Zemné práce |  |  |  | 0 |  |  |  |  | 0 |  | 0.11395 |  | 167.222 | 1 | D | 1 |  |  |  | ROZPOCET | [6 empty] | 0
1 | K | 113153130.S | Frézovanie asf. podkladu alebo krytu s prek., plochy cez 500 do 1000 m2, pruh š. do 1 m, hr. 200 mm 0,508 t | m2 | 246.5 |  | 0 |  |  | znížená |  | 0 | 0.00045725 | 0.11271 | 0.508 | 125.222 | 4 | K | 2 |  |  |  | ROZPOCET | 0 | 0 | 0 | 0 | 0 | 2 | 0 | 4 | -60120363
| VV |  | " vozovkové vrstvy mosta " 24,5*7,0 |  | 171.5 | [12 empty] | VV | 2 | 2 | True | 0 | ROZPOCET
| VV |  | "napojenia mosta na vozovku " 7,5*5,0*2 |  | 75 | [12 empty] | VV | 2 | 2 | True | 0 | ROZPOCET
| VV |  | Súčet |  | 246.5 | [12 empty] | VV | 2 | 4 | True | 1 | ROZPOCET
2 | K | 113307124.S | Odstránenie podkladu v ploche do 200 m2 z kameniva hrubého drveného, hr.300 do 400mm, -0,5600t | m2 | 75 |  | 0 |  |  | znížená |  | 0 | 0 | 0 | 0.56 | 42 | 4 | K | 2 |  |  |  | ROZPOCET | 0 | 0 | 0 | 0 | 0 | 2 | 0 | 4 | 1499347595
| VV |  | "napojenia mosta na vozovku " 7,5*5,0*2 |  | 75 | [12 empty] | VV | 2 | 2 | True | 0 | ROZPOCET
| VV |  | Súčet |  | 75 | [12 empty] | VV | 2 | 4 | True | 1 | ROZPOCET
3 | K | 121101111.S | Odstránenie ornice s vodor. premiestn. na hromady, so zložením na vzdialenosť do 100 m a do 100m3 | m3 | 9 |  | 0 |  |  | znížená |  | 0 | 0 | 0 | 0 | 0 | 4 | K | 2 |  |  |  | ROZPOCET | 0 | 0 | 0 | 0 | 0 | 2 | 0 | 4 | 2027633284
| VV |  | 0,15*5*3*2*2 |  | 9 | [12 empty] | VV | 2 | 2 | True | 1 | ROZPOCET
4 | K | 124203101.S | Výkop vodotoku do 3 m horn. 3 do 1000 m3 | m3 | 225 |  | 0 |  |  | znížená |  | 0 | 0 | 0 | 0 | 0 | 4 | K | 2 |  |  |  | ROZPOCET | 0 | 0 | 0 | 0 | 0 | 2 | 0 | 4 | -1762054119
| VV |  | " ochranné hrádzky pre práce v koryte toku = odstránenie " 30*1,5*2,5*2 |  | 225 | [12 empty] | VV | 2 | 2 | True | 0 | ROZPOCET
| VV |  | Súčet |  | 225 | [12 empty] | VV | 2 | 4 | True | 1 | ROZPOCET
5 | K | 124203109.S | Vykopávky pre korytá vodotokov. Príplatok za lepivosť horniny 3 | m3 | 112.5 |  | 0 |  |  | znížená |  | 0 | 0 | 0 | 0 | 0 | 4 | K | 2 |  |  |  | ROZPOCET | 0 | 0 | 0 | 0 | 0 | 2 | 0 | 4 | 2109437434
| VV |  | 225 |  | 225 | [12 empty] | VV | 2 | 2 | True | 1 | ROZPOCET
| VV |  | 225*0,5 'Přepočítané koeficientom množstva |  | 112.5 | [12 empty] | VV | 2 | 2 | False | 1 | ROZPOCET
6 | K | 129203201.S | Čistenie koryta vodotoku šírky dna 5m hĺbka dna do 5m hornina3 | m3 | 152.22 |  | 0 |  |  | znížená |  | 0 | 0 | 0 | 0 | 0 | 4 | K | 2 |  |  |  | ROZPOCET | 0 | 0 | 0 | 0 | 0 | 2 | 0 | 4 | -868299473
| VV |  | " vyčistenie koryta toku od nánosov " (4,0*2+15,6)*(5*2+11,5)*0,3 |  | 152.22 | [12 empty] | VV | 2 | 2 | True | 1 | ROZPOCET
7 | K | 131201101.S | Výkop nezapaženej jamy v hornine 3, do 100 m3 | m3 | 39.6 |  | 0 |  |  | znížená |  | 0 | 0 | 0 | 0 | 0 | 4 | K | 2 |  |  |  | ROZPOCET | 0 | 0 | 0 | 0 | 0 | 2 | 0 | 4 | -1532550038
| VV |  | " výkop pre prechodové vrstvy za oporou a úpravu krídla " 0,5*3,0*8,0*2+1*1,3*3,0*2*2 |  | 39.6 | [12 empty] | VV | 2 | 2 | True | 1 | ROZPOCET
8 | K | 131201109.S | Hĺbenie nezapažených jám a zárezov. Príplatok za lepivosť horniny 3 | m3 | 11.88 |  | 0 |  |  | znížená |  | 0 | 0 | 0 | 0 | 0 | 4 | K | 2 |  |  |  | ROZPOCET | 0 | 0 | 0 | 0 | 0 | 2 | 0 | 4 | -242589418
| VV |  | 39,6 |  | 39.6 | [12 empty] | VV | 2 | 2 | True | 1 | ROZPOCET
| VV |  | 39,6*0,3 'Přepočítané koeficientom množstva |  | 11.88 | [12 empty] | VV | 2 | 2 | False | 1 | ROZPOCET
9 | K | 162501122.S | Vodorovné premiestnenie výkopku po spevnenej ceste z horniny tr.1-4, nad 100 do 1000 m3 na vzdialenosť do 3000 m | m3 | 176.22 |  | 0 |  |  | znížená |  | 0 | 0 | 0 | 0 | 0 | 4 | K | 2 |  |  |  | ROZPOCET | 0 | 0 | 0 | 0 | 0 | 2 | 0 | 4 | 150160172
| VV |  | " prebytočný výkopok " 152,22+39,6-15,6 |  | 176.22 | [12 empty] | VV | 2 | 2 | True | 1 | ROZPOCET
10 | K | 171103101.S | Zemné hrádze prívodných a odpadných melioračných kanálov, z horniny 1-4 | m3 | 225 |  | 0 |  |  | znížená |  | 0 | 0 | 0 | 0 | 0 | 4 | K | 2 |  |  |  | ROZPOCET | 0 | 0 | 0 | 0 | 0 | 2 | 0 | 4 | 1058313633
| VV |  | " ochranné hrádzky pre práce v koryte toku " 30*1,5*2,5*2 |  | 225 | [12 empty] | VV | 2 | 2 | True | 1 | ROZPOCET
11 | K | 171201202.S | Uloženie sypaniny na skládky nad 100 do 1000 m3 | m3 | 176.22 |  | 0 |  |  | znížená |  | 0 | 0 | 0 | 0 | 0 | 4 | K | 2 |  |  |  | ROZPOCET | 0 | 0 | 0 | 0 | 0 | 2 | 0 | 4 | -1615561824
| VV |  | " prebytočný výkopok " 152,22+39,6-15,6 |  | 176.22 | [12 empty] | VV | 2 | 2 | True | 1 | ROZPOCET
12 | K | 171209002.S | Poplatok za skladovanie - zemina a kamenivo (17 05) ostatné | t | 334.818 |  | 0 |  |  | znížená |  | 0 | 0 | 0 | 0 | 0 | 4 | K | 2 |  |  |  | ROZPOCET | 0 | 0 | 0 | 0 | 0 | 2 | 0 | 4 | -1224351179
| VV |  | (152,22+39,6-15,6)*1,9 |  | 334.818 | [12 empty] | VV | 2 | 2 | True | 1 | ROZPOCET
13 | K | 174101001.S | Zásyp sypaninou so zhutnením jám, šachiet, rýh, zárezov alebo okolo objektov do 100 m3 | m3 | 15.6 |  | 0 |  |  | znížená |  | 0 | 0 | 0 | 0 | 0 | 4 | K | 2 |  |  |  | ROZPOCET | 0 | 0 | 0 | 0 | 0 | 2 | 0 | 4 | -328948269
| VV |  | " spätné obsypy okolo krídiel a prechodovej oblasti po úroveň pôvodného terénu " | [14 empty] | VV | 2 | 1 | True | 0 | ROZPOCET
| VV |  | 1*1,3*3,0*2*2 |  | 15.6 | [12 empty] | VV | 2 | 2 | True | 1 | ROZPOCET
14 | K | 180401213.S | Založenie trávnika lúčneho výsevom na svahu nad 1:2 do 1:1 | m2 | 40 |  | 0 |  |  | znížená |  | 0 | 0 | 0 | 0 | 0 | 4 | K | 2 |  |  |  | ROZPOCET | 0 | 0 | 0 | 0 | 0 | 2 | 0 | 4 | -64187504
| VV |  | 5*2*2*2 |  | 40 | [12 empty] | VV | 2 | 2 | True | 0 | ROZPOCET
15 | M | 005720001300.S | Osivá tráv - trávové semeno | kg | 1.236 |  | 0 |  |  | znížená |  | 0 | 0.001 | 0.001236 | 0 | 0 | 8 | M | 2 |  |  |  | ROZPOCET | 0 | 0 | 0 | 0 | 0 | 2 | 0 | 4 | 2074314987
| VV |  | 40*0,0309 'Přepočítané koeficientom množstva |  | 1.236 | [12 empty] | VV | 2 | 2 | False | 1 | ROZPOCET
16 | K | 181101102.S | Úprava pláne v zárezoch v hornine 1-4 so zhutnením | m2 | 75 |  | 0 |  |  | znížená |  | 0 | 0 | 0 | 0 | 0 | 4 | K | 2 |  |  |  | ROZPOCET | 0 | 0 | 0 | 0 | 0 | 2 | 0 | 4 | -463826020
| VV |  | " vozovka na ceste " 7,5*5,0*2 |  | 75 | [12 empty] | VV | 2 | 2 | True | 0 | ROZPOCET
| VV |  | Súčet |  | 75 | [12 empty] | VV | 2 | 4 | True | 1 | ROZPOCET
17 | K | 182201101.S | Svahovanie trvalých svahov v násype | m2 | 40 |  | 0 |  |  | znížená |  | 0 | 0 | 0 | 0 | 0 | 4 | K | 2 |  |  |  | ROZPOCET | 0 | 0 | 0 | 0 | 0 | 2 | 0 | 4 | 1636292814
| VV |  | 5*2*2*2 |  | 40 | [12 empty] | VV | 2 | 2 | True | 1 | ROZPOCET
18 | K | 182301132.S | Rozprestretie ornice na svahu so sklonom nad 1:5, plocha nad 500 m2, hr.nad 100 do 150 mm | m2 | 40 |  | 0 |  |  | znížená |  | 0 | 0 | 0 | 0 | 0 | 4 | K | 2 |  |  |  | ROZPOCET | 0 | 0 | 0 | 0 | 0 | 2 | 0 | 4 | -454718141
| VV |  | 5*2*2*2 |  | 40 | [12 empty] | VV | 2 | 2 | True | 1 | ROZPOCET
| D | 2 | Zakladanie |  |  |  | 0 |  |  |  |  | 0 |  | 10.7751 |  | 0 | 1 | D | 1 |  |  |  | ROZPOCET | [6 empty] | 0
19 | K | 231943111.S | Steny baranené z oceľových štetovníc z terénu nastraženie pri dĺžke štetovníc do 10 m | m2 | 60 |  | 0 |  |  | znížená |  | 0 | 0.00015 | 0.009 | 0 | 0 | 4 | K | 2 |  |  |  | ROZPOCET | 0 | 0 | 0 | 0 | 0 | 2 | 0 | 4 | 1869996648
| VV |  | " predelenie medzi etapami " | [14 empty] | VV | 2 | 1 | True | 0 | ROZPOCET
| VV |  | " v cene uvažovať s prenájmom štetovníc dĺ.x v " | [14 empty] | VV | 2 | 1 | True | 0 | ROZPOCET
| VV |  | 6*5*2 |  | 60 | [12 empty] | VV | 2 | 2 | True | 1 | ROZPOCET
20 | K | 231943211.S | Steny baranené z oceľových štetovníc z terénu zabaranenie na dĺžku do 10 m | m2 | 60 |  | 0 |  |  | znížená |  | 0 | 0 | 0 | 0 | 0 | 4 | K | 2 |  |  |  | ROZPOCET | 0 | 0 | 0 | 0 | 0 | 2 | 0 | 4 | 1092397268
21 | M | 134600000101.S | Profil oceľový hrubý na štetovnice (neopracovaný) LARSEN (10 370) 3n - prenájom | t | 9.3 |  | 0 |  |  | znížená |  | 0 | 1 | 9.3 | 0 | 0 | 8 | M | 2 |  |  |  | ROZPOCET | 0 | 0 | 0 | 0 | 0 | 2 | 0 | 4 | 1460085715
| VV |  | 6*5*2 |  | 60 | [12 empty] | VV | 2 | 2 | True | 1 | ROZPOCET
| VV |  | 60*0,155 'Přepočítané koeficientom množstva |  | 9.3 | [12 empty] | VV | 2 | 2 | False | 1 | ROZPOCET
22 | K | 237941111.S | Vytiahnutie štetovnicových stien z oceľových štetovníc zabaranených do 2 rokov, do 10m | m2 | 60 |  | 0 |  |  | znížená |  | 0 | 0 | 0 | 0 | 0 | 4 | K | 2 |  |  |  | ROZPOCET | 0 | 0 | 0 | 0 | 0 | 2 | 0 | 4 | 1375395864
23 | K | 273362516.S | Dodatočné vystužovanie betónových konštrukcií betonárskou oceľovou chemickou injektážnou kotvou VME, D 16 mm -0.00001t | cm | 13368 |  | 0 |  |  | znížená |  | 0 | 2.8998e-05 | 0.38765 | 0 | 0 | 4 | K | 2 |  |  |  | ROZPOCET | 0 | 0 | 0 | 0 | 0 | 2 | 0 | 4 | 834096299
| VV |  | " kotvenie ložiskových blokov = 20a + 20b " 46*2*(88+44) |  | 12144 | [12 empty] | VV | 2 | 2 | True | 0 | ROZPOCET
| VV |  | " kotvenie krídiel = 4 " 36*34 |  | 1224 | [12 empty] | VV | 2 | 2 | True | 0 | ROZPOCET
| VV |  | Súčet |  | 13368 | [12 empty] | VV | 2 | 4 | True | 1 | ROZPOCET
24 | K | 274313521.S | Betón základových pásov, prostý tr. C 12/15 | m3 | 0.475 |  | 0 |  |  | znížená |  | 0 | 2.2354 | 1.0618 | 0 | 0 | 4 | K | 2 |  |  |  | ROZPOCET | 0 | 0 | 0 | 0 | 0 | 2 | 0 | 4 | -1923937686
| VV |  | " pod drenážne potrubie za oporami " 9,5*0,25*2*0,1 |  | 0.475 | [12 empty] | VV | 2 | 2 | True | 1 | ROZPOCET
25 | K | 274351215.S | Debnenie stien základových pásov, zhotovenie-dielce | m2 | 1.9 |  | 0 |  |  | znížená |  | 0 | 0.0087334 | 0.016593 | 0 | 0 | 4 | K | 2 |  |  |  | ROZPOCET | 0 | 0 | 0 | 0 | 0 | 2 | 0 | 4 | -631871759
| VV |  | " pod drenážne potrubie za oporami " 9,5*2*0,1 |  | 1.9 | [12 empty] | VV | 2 | 2 | True | 0 | ROZPOCET
| VV |  | Súčet |  | 1.9 | [12 empty] | VV | 2 | 4 | True | 1 | ROZPOCET
26 | K | 274351216.S | Debnenie stien základových pásov, odstránenie-dielce | m2 | 1.9 |  | 0 |  |  | znížená |  | 0 | 0 | 0 | 0 | 0 | 4 | K | 2 |  |  |  | ROZPOCET | 0 | 0 | 0 | 0 | 0 | 2 | 0 | 4 | -675934957
| D | 3 | Zvislé a kompletné konštrukcie |  |  |  | 0 |  |  |  |  | 0 |  | 70.6875 |  | 0 | 1 | D | 1 |  |  |  | ROZPOCET | [6 empty] | 0
27 | K | 317141111.S | Osadenie ríms zo sklovláknitých tvaroviek s kotvením dĺžky do 2 m | ks | 62 |  | 0 |  |  | znížená |  | 0 | 0.00016 | 0.00992 | 0 | 0 | 4 | K | 2 |  |  |  | ROZPOCET | 0 | 0 | 0 | 0 | 0 | 2 | 0 | 4 | 1393691016
| VV |  | " rímsy mosta " 28+3+28+3 |  | 62 | [12 empty] | VV | 2 | 2 | True | 1 | ROZPOCET
28 | M | 59321063100 | Mostný prefabrikát rímsový polymerbetónový 1000/500/40 | ks | 56 |  | 0 |  |  | znížená |  | 0 | 0.052 | 2.912 | 0 | 0 | 8 | M | 2 |  |  |  | ROZPOCET | 0 | 0 | 0 | 0 | 0 | 2 | 0 | 4 | -279642242
| VV |  | " rímsy mosta " 28+28 |  | 56 | [12 empty] | VV | 2 | 2 | True | 0 | ROZPOCET
| VV |  | Súčet |  | 56 | [12 empty] | VV | 2 | 4 | True | 1 | ROZPOCET
29 | M | 59321063101 | Mostný prefabrikát rímsový polymerbetónový 500-1000/500/40 | ks | 2 |  | 0 |  |  | znížená |  | 0 | 0.052 | 0.104 | 0 | 0 | 8 | M | 2 |  |  |  | ROZPOCET | 0 | 0 | 0 | 0 | 0 | 2 | 0 | 4 | 646348925
| VV |  | " rímsy mosta " 1+1 |  | 2 | [12 empty] | VV | 2 | 2 | True | 0 | ROZPOCET
| VV |  | Súčet |  | 2 | [12 empty] | VV | 2 | 4 | True | 1 | ROZPOCET
30 | M | 59321063031 | Mostný prefabrikát rímsový polymerbetónový 100-500/500/40 | ks | 4 |  | 0 |  |  | znížená |  | 0 | 0.0156 | 0.0624 | 0 | 0 | 8 | M | 2 |  |  |  | ROZPOCET | 0 | 0 | 0 | 0 | 0 | 2 | 0 | 4 | 661910173
| VV |  | " rímsy mosta " 2+2 |  | 4 | [12 empty] | VV | 2 | 2 | True | 0 | ROZPOCET
| VV |  | Súčet |  | 4 | [12 empty] | VV | 2 | 4 | True | 1 | ROZPOCET
31 | K | 317171121.S | Kotvenie monolitického betónu rímsy do mostovky kotvou do vývrtu | ks | 64 |  | 0 |  |  | znížená |  | 0 | 0.00088755 | 0.056803 | 0 | 0 | 4 | K | 2 |  |  |  | ROZPOCET | 0 | 0 | 0 | 0 | 0 | 2 | 0 | 4 | 1530817248
| VV |  | 32+32 |  | 64 | [12 empty] | VV | 2 | 2 | True | 1 | ROZPOCET
32 | M | 55330110003 | Kotva rimsovej dosky | ks | 64 |  | 0 |  |  | znížená |  | 0 | 0 | 0 | 0 | 0 | 8 | M | 2 |  |  |  | ROZPOCET | 0 | 0 | 0 | 0 | 0 | 2 | 0 | 4 | 584115614
| VV |  | " dodávka kotvy rímsy bez lepenej kotvy = 4,48 kg/ ks vč. konečnej povrchovej úpravy " 32+32 |  | 64 | [12 empty] | VV | 2 | 2 | True | 1 | ROZPOCET
33 | K | 317321119.S | Mostové rímsy z betónu železového triedy C 35/45 | m3 | 18.868 |  | 0 |  |  | znížená |  | 0 | 2.3855 | 45.0106 | 0 | 0 | 4 | K | 2 |  |  |  | ROZPOCET | 0 | 0 | 0 | 0 | 0 | 2 | 0 | 4 | -1660977289
| VV |  | " betón s použitím rozptýlených polypropylénových vlákien dĺžky 12mm s dávkovaním 0,9kg/m3 BZ " | [14 empty] | VV | 2 | 1 | True | 0 | ROZPOCET
| VV |  | (0,224*1,46-0,03*0,15*0,5)*(29,096+28,996) |  | 18.868 | [12 empty] | VV | 2 | 2 | True | 1 | ROZPOCET
34 | K | 317353121.S | Debnenie mostných ríms všetkých tvarov - zhotovenie | m2 | 26.666 |  | 0 |  |  | znížená |  | 0 | 0.049828 | 1.3287 | 0 | 0 | 4 | K | 2 |  |  |  | ROZPOCET | 0 | 0 | 0 | 0 | 0 | 2 | 0 | 4 | 965012500
| VV |  | " mostné rímsy " | [14 empty] | VV | 2 | 1 | True | 0 | ROZPOCET
| VV |  | 0,224*1,46*4*2+(0,224+0,19)*(29,096+28,996) |  | 26.666 | [12 empty] | VV | 2 | 2 | True | 1 | ROZPOCET
35 | K | 317353221.S | Debnenie mostových ríms všetkých tvarov - odstránenie | m2 | 26.666 |  | 0 |  |  | znížená |  | 0 | 1.5e-05 | 0.00039999 | 0 | 0 | 4 | K | 2 |  |  |  | ROZPOCET | 0 | 0 | 0 | 0 | 0 | 2 | 0 | 4 | 2009735963
36 | K | 317361216.S | Výstuž mostných ríms z betonárskej ocele B500 (10505) | t | 2.947 |  | 0 |  |  | znížená |  | 0 | 1.037 | 3.0562 | 0 | 0 | 4 | K | 2 |  |  |  | ROZPOCET | 0 | 0 | 0 | 0 | 0 | 2 | 0 | 4 | -1490670425
| VV |  | " rímsy a krídla " 2,947 |  | 2.947 | [12 empty] | VV | 2 | 2 | True | 1 | ROZPOCET
37 | K | 334323138.S | Mostné krídla a záverné stienky z betónu železového tr. C 30/37 | m3 | 7.772 |  | 0 |  |  | znížená |  | 0 | 2.3226 | 18.051 | 0 | 0 | 4 | K | 2 |  |  |  | ROZPOCET | 0 | 0 | 0 | 0 | 0 | 2 | 0 | 4 | 2033042680
| VV |  | " nadbetónovanie krídiel " | [14 empty] | VV | 2 | 1 | True | 0 | ROZPOCET
| VV |  | 1,27*0,85*1,8*4 |  | 7.772 | [12 empty] | VV | 2 | 2 | True | 0 | ROZPOCET
38 | K | 334351113.S | Debnenie mostných konštrukcií-krídiel, stien výšky do 20 m, zhotovenie | m2 | 16.558 |  | 0 |  |  | znížená |  | 0 | 0.0045822 | 0.075872 | 0 | 0 | 4 | K | 2 |  |  |  | ROZPOCET | 0 | 0 | 0 | 0 | 0 | 2 | 0 | 4 | 1158863343
| VV |  | " nadbetónovanie krídiel " | [14 empty] | VV | 2 | 1 | True | 0 | ROZPOCET
| VV |  | 0,85*(1,27+1,8*2)*4 |  | 16.558 | [12 empty] | VV | 2 | 2 | True | 0 | ROZPOCET
| VV |  | Súčet |  | 16.558 | [12 empty] | VV | 2 | 4 | False | 1 | ROZPOCET
39 | K | 334351213.S | Debnenie mostných konštrukcií-krídiel, stien výšky do 20 m, odstránenie | m2 | 16.558 |  | 0 |  |  | znížená |  | 0 | 3.72e-05 | 0.00061596 | 0 | 0 | 4 | K | 2 |  |  |  | ROZPOCET | 0 | 0 | 0 | 0 | 0 | 2 | 0 | 4 | 1655684361
| VV |  | 16,558 |  | 16.558 | [12 empty] | VV | 2 | 2 | True | 1 | ROZPOCET
40 | K | 348171121.S | Osadenie mostného oceľového zábradlia trvalého do betónu ríms priamo | m | 58 |  | 0 |  |  | znížená |  | 0 | 0.00033 | 0.01914 | 0 | 0 | 4 | K | 2 |  |  |  | ROZPOCET | 0 | 0 | 0 | 0 | 0 | 2 | 0 | 4 | 1759471295
| VV |  | " mostné zábradlie so zvislou výplňou " 29+29 |  | 58 | [12 empty] | VV | 2 | 2 | True | 1 | ROZPOCET
41 | M | 5534610001 | Zábradlie oceľové so zvislou výplňou , vč. konečnej povrchovej úpravy | m | 58 |  | 0 |  |  | znížená |  | 0 | 0 | 0 | 0 | 0 | 8 | M | 2 |  |  |  | ROZPOCET | 0 | 0 | 0 | 0 | 0 | 2 | 0 | 4 | -1356775748
| VV |  | " mostné zábradlie so zvislou výplňou " 29+29 |  | 58 | [12 empty] | VV | 2 | 2 | True | 0 | ROZPOCET
| VV |  | " povrchová úprava v zmysle PD " | [14 empty] | VV | 2 | 1 | True | 0 | ROZPOCET
| VV |  | " vrátane dilatácie a nevodivého prepojenia nad mostnými závermi " | [14 empty] | VV | 2 | 1 | True | 0 | ROZPOCET
| VV |  | Súčet |  | 58 | [12 empty] | VV | 2 | 4 | True | 1 | ROZPOCET
| D | 4 | Vodorovné konštrukcie |  |  |  | 0 |  |  |  |  | 0 |  | 521.8957 |  | 0 | 1 | D | 1 |  |  |  | ROZPOCET | [6 empty] | 0
42 | K | 421321239.S | Mostné nosné konštrukcie doskové z betónu železového tr. C 35/45 | m3 | 100.242 |  | 0 |  |  | znížená |  | 0 | 2.3856 | 239.1373 | 0 | 0 | 4 | K | 2 |  |  |  | ROZPOCET | 0 | 0 | 0 | 0 | 0 | 2 | 0 | 4 | 586846054
| VV |  | " nová spriahajúca doska" 24,4*9,54*(0,22+0,183*2*2+0,264*2+0,22)/8 |  | 49.465 | [12 empty] | VV | 2 | 2 | True | 0 | ROZPOCET
| VV |  | " dobetonávka medzi nosníkmi " (0,62*0,15+0,62*0,18*0,5)*10*24,4 |  | 36.307 | [12 empty] | VV | 2 | 2 | True | 0 | ROZPOCET
| VV |  | " ozuby " 0,66*0,66*10,86*2+0,26*1,0*7,9*2 |  | 13.569 | [12 empty] | VV | 2 | 2 | True | 0 | ROZPOCET
| VV |  | " ložiskové bloky " 0,42*0,5*0,1*11*2+0,42*0,95*0,1*11 |  | 0.901 | [12 empty] | VV | 2 | 2 | True | 0 | ROZPOCET
| VV |  | Súčet |  | 100.242 | [12 empty] | VV | 2 | 4 | False | 1 | ROZPOCET
43 | K | 421351221.S | Debnenie bočnej steny konštrukcie mostov výšky do 350 mm - zhotovenie | m2 | 20.496 |  | 0 |  |  | znížená |  | 0 | 0.01719 | 0.35233 | 0 | 0 | 4 | K | 2 |  |  |  | ROZPOCET | 0 | 0 | 0 | 0 | 0 | 2 | 0 | 4 | 226535553
| VV |  | " nová spriahajúca doska" 24,4*(0,22+0,2)*2 |  | 20.496 | [12 empty] | VV | 2 | 2 | True | 0 | ROZPOCET
| VV |  | Súčet |  | 20.496 | [12 empty] | VV | 2 | 4 | False | 1 | ROZPOCET
44 | K | 421351231.S | Debnenie čela pracovnej škáry konštrukcie mostov - zhotovenie | m2 | 56.449 |  | 0 |  |  | znížená |  | 0 | 0.018032 | 1.0179 | 0 | 0 | 4 | K | 2 |  |  |  | ROZPOCET | 0 | 0 | 0 | 0 | 0 | 2 | 0 | 4 | -103739991
| VV |  | " ozuby " (0,7+0,2+0,3+0,66)*10,86*2+0,66*0,7*2*2+0,26*1,0*2*2 |  | 43.287 | [12 empty] | VV | 2 | 2 | True | 0 | ROZPOCET
| VV |  | " dobetonávka nosníkov nad podperou " 0,5*(10,8+0,7*2) |  | 6.1 | [12 empty] | VV | 2 | 2 | True | 0 | ROZPOCET
| VV |  | " ložiskové bloky " (0,42+0,5)*2*0,1*11*2+(0,42+0,95)*2*0,1*11 |  | 7.062 | [12 empty] | VV | 2 | 2 | True | 0 | ROZPOCET
| VV |  | Súčet |  | 56.449 | [12 empty] | VV | 2 | 4 | False | 1 | ROZPOCET
45 | K | 421351321.S | Debnenie bočnej steny konštrukcie mostov výšky do 350 mm - odstránenie | m2 | 20.496 |  | 0 |  |  | znížená |  | 0 | 0 | 0 | 0 | 0 | 4 | K | 2 |  |  |  | ROZPOCET | 0 | 0 | 0 | 0 | 0 | 2 | 0 | 4 | -1091862904
46 | K | 421351331.S | Debnenie čela pracovnej škáry konštrukcie mostov - odstránenie | m2 | 56.449 |  | 0 |  |  | znížená |  | 0 | 0 | 0 | 0 | 0 | 4 | K | 2 |  |  |  | ROZPOCET | 0 | 0 | 0 | 0 | 0 | 2 | 0 | 4 | -1633357662
47 | K | 421362126.S | Výstuž doskového mosta z betonárskej ocele B500 (10505) mostných konštrukcií | t | 15.184 |  | 0 |  |  | znížená |  | 0 | 1.0491 | 15.9295 | 0 | 0 | 4 | K | 2 |  |  |  | ROZPOCET | 0 | 0 | 0 | 0 | 0 | 2 | 0 | 4 | -1418499789
| VV |  | " doska a zazubenie " 15,184 |  | 15.184 | [12 empty] | VV | 2 | 2 | True | 0 | ROZPOCET
| VV |  | Súčet |  | 15.184 | [12 empty] | VV | 2 | 4 | True | 1 | ROZPOCET
48 | K | 423121112.S | Osadenie mostného prefabrikovaného nosníka v celku hm. nad 5 do 10 t | ks | 22 |  | 0 |  |  | znížená |  | 0 | 0.00353 | 0.07766 | 0 | 0 | 4 | K | 2 |  |  |  | ROZPOCET | 0 | 0 | 0 | 0 | 0 | 2 | 0 | 4 | 606705259
| VV |  | " krajný nosník " 2*2 |  | 4 | [12 empty] | VV | 2 | 2 | True | 0 | ROZPOCET
| VV |  | " medziľahlý nosník " 2*9 |  | 18 | [12 empty] | VV | 2 | 2 | True | 0 | ROZPOCET
| VV |  | Súčet |  | 22 | [12 empty] | VV | 2 | 4 | True | 1 | ROZPOCET
49 | M | 593830003500.S1 | Mostný predpätý prefabrikovaný nosník VPH-PTMN 2016-PM 11 m-12 m - krajný | ks | 4 |  | 0 |  |  | znížená |  | 0 | 7.23 | 28.92 | 0 | 0 | 8 | M | 2 |  |  |  | ROZPOCET | 0 | 0 | 0 | 0 | 0 | 2 | 0 | 4 | -926060904
50 | M | 593830003500.S2 | Mostný predpätý prefabrikovaný nosník VPH-PTMN 2016-PM 11 m-12 m -medziľahlý | ks | 18 |  | 0 |  |  | znížená |  | 0 | 5.61 | 100.98 | 0 | 0 | 8 | M | 2 |  |  |  | ROZPOCET | 0 | 0 | 0 | 0 | 0 | 2 | 0 | 4 | 2142112291
51 | K | 428355001.S | Debnenie bloku ložiska zhotovenie alebo odstránenie | m2 | 7.062 |  | 0 |  |  | znížená |  | 0 | 0.14159 | 0.99991 | 0 | 0 | 4 | K | 2 |  |  |  | ROZPOCET | 0 | 0 | 0 | 0 | 0 | 2 | 0 | 4 | -1341539708
| VV |  | " ložiskové bloky " (0,42+0,5)*2*0,1*11*2+(0,42+0,95)*2*0,1*11 |  | 7.062 | [12 empty] | VV | 2 | 2 | True | 1 | ROZPOCET
52 | K | 428995002.S | Osadenie mostného ložiska elastomerného zaťaženia nad 400 do 1800 kN | ks | 44 |  | 0 |  |  | znížená |  | 0 | 0 | 0 | 0 | 0 | 4 | K | 2 |  |  |  | ROZPOCET | 0 | 0 | 0 | 0 | 0 | 2 | 0 | 4 | 123908134
| VV |  | 11*2*2 |  | 44 | [12 empty] | VV | 2 | 2 | True | 1 | ROZPOCET
53 | M | 5539530505 | Elastomerné ložisko 150/200/50 mm | ks | 44 |  | 0 |  |  | znížená |  | 0 | 0.0098 | 0.4312 | 0 | 0 | 8 | M | 2 |  |  |  | ROZPOCET | 0 | 0 | 0 | 0 | 0 | 2 | 0 | 4 | -2103803148
54 | K | 451312311.S | Podklad pod dlažbu z betónu prostého tr. C 12/15 hr. nad 100 do 150 mm | m2 | 11 |  | 0 |  |  | znížená |  | 0 | 0.33049 | 3.6354 | 0 | 0 | 4 | K | 2 |  |  |  | ROZPOCET | 0 | 0 | 0 | 0 | 0 | 2 | 0 | 4 | -1206970973
| VV |  | " opevnenie pri krídle " 0,5*5,0*2*2*1,1 |  | 11 | [12 empty] | VV | 2 | 2 | True | 0 | ROZPOCET
| VV |  | Súčet |  | 11 | [12 empty] | VV | 2 | 4 | True | 1 | ROZPOCET
55 | K | 451478011.S | Podkladová vrstva plastbetónová drenážna na moste | m3 | 0.47 |  | 0 |  |  | znížená |  | 0 | 2.6525 | 1.2467 | 0 | 0 | 4 | K | 2 |  |  |  | ROZPOCET | 0 | 0 | 0 | 0 | 0 | 2 | 0 | 4 | -620367511
| VV |  | " pozdlžny a priečny drenážny kanálik " 0,1*0,05*(24,5+7,5)*2 |  | 0.32 | [12 empty] | VV | 2 | 2 | True | 0 | ROZPOCET
| VV |  | " okolo odvodňovačov a tvaroviek " 0,05*0,5*0,5*6*2 |  | 0.15 | [12 empty] | VV | 2 | 2 | True | 0 | ROZPOCET
| VV |  | Súčet |  | 0.47 | [12 empty] | VV | 2 | 4 | True | 1 | ROZPOCET
56 | K | 451571112.S | Lôžko pod dlažby zo štrkopiesku hr. vrstvy nad 100 do 150 mm | m2 | 11 |  | 0 |  |  | znížená |  | 0 | 0.31879 | 3.5067 | 0 | 0 | 4 | K | 2 |  |  |  | ROZPOCET | 0 | 0 | 0 | 0 | 0 | 2 | 0 | 4 | 2097871975
| VV |  | " opevnenie pri krídle " 0,5*5,0*2*2*1,1 |  | 11 | [12 empty] | VV | 2 | 2 | True | 0 | ROZPOCET
57 | K | 452471101.S | Podkladová vrstva z modifikovanej malty cementovej - prvá vrstva hr. do 10 mm | m2 | 2.25 |  | 0 |  |  | znížená |  | 0 | 0.022655 | 0.050974 | 0 | 0 | 4 | K | 2 |  |  |  | ROZPOCET | 0 | 0 | 0 | 0 | 0 | 2 | 0 | 4 | -379467233
| VV |  | " pod platne zábradlia " 0,25*0,25*18*2 |  | 2.25 | [12 empty] | VV | 2 | 2 | True | 0 | ROZPOCET
| VV |  | " pod platne zábradľového zvodidla " 0,3*0,45*0 |  | 0 | [12 empty] | VV | 2 | 2 | True | 0 | ROZPOCET
| VV |  | Súčet |  | 2.25 | [12 empty] | VV | 2 | 4 | True | 1 | ROZPOCET
58 | K | 458311131.S | Filtračná vrstva za oporou z betónu drenažného tr. C 8/10 hutneného po vrstvách | m3 | 48 |  | 0 |  |  | znížená |  | 0 | 2.4293 | 116.6063 | 0 | 0 | 4 | K | 2 |  |  |  | ROZPOCET | 0 | 0 | 0 | 0 | 0 | 2 | 0 | 4 | -1080569229
| VV |  | 1,0*3,0*8,0*2 |  | 48 | [12 empty] | VV | 2 | 2 | True | 1 | ROZPOCET
59 | K | 465513327.S | Dlažba z lomového kameňa, na cementovú maltu s vyškárovaním cementovou maltou, hr. kameňa 300 mm | m2 | 10 |  | 0 |  |  | znížená |  | 0 | 0.90038 | 9.0038 | 0 | 0 | 4 | K | 2 |  |  |  | ROZPOCET | 0 | 0 | 0 | 0 | 0 | 2 | 0 | 4 | -420644933
| VV |  | " opevnenie pri krídle " 0,5*5,0*2*2 |  | 10 | [12 empty] | VV | 2 | 2 | True | 0 | ROZPOCET
| VV |  | Súčet |  | 10 | [12 empty] | VV | 2 | 4 | True | 1 | ROZPOCET
| D | 5 | Komunikácie |  |  |  | 0 |  |  |  |  | 0 |  | 141.8858 |  | 0 | 1 | D | 1 |  |  |  | ROZPOCET | [6 empty] | 0
60 | K | 564871111.S | Podklad zo štrkodrviny s rozprestretím a zhutnením, po zhutnení hr. 250 mm | m2 | 84.52 |  | 0 |  |  | znížená |  | 0 | 0.46166 | 39.0195 | 0 | 0 | 4 | K | 2 |  |  |  | ROZPOCET | 0 | 0 | 0 | 0 | 0 | 2 | 0 | 4 | 1422416280
| VV |  | "napojenia mosta na vozovku " 7,5*5,0*2 |  | 75 | [12 empty] | VV | 2 | 2 | True | 0 | ROZPOCET
| VV |  | " doasfaltovanie k rímse " 1,25*4,2+2,0*1,2*0,5+2,2*1,2*0,5+3,5*0,5 |  | 9.52 | [12 empty] | VV | 2 | 2 | True | 0 | ROZPOCET
| VV |  | Súčet |  | 84.52 | [12 empty] | VV | 2 | 4 | True | 1 | ROZPOCET
61 | K | 567133115.S | Podklad z kameniva stmeleného cementom s rozprestretím a zhutnením, CBGM C 5/6, po zhutnení hr. 200 mm | m2 | 84.52 |  | 0 |  |  | znížená |  | 0 | 0.47118 | 39.8237 | 0 | 0 | 4 | K | 2 |  |  |  | ROZPOCET | 0 | 0 | 0 | 0 | 0 | 2 | 0 | 4 | 702250903
| VV |  | "napojenia mosta na vozovku " 7,5*5,0*2 |  | 75 | [12 empty] | VV | 2 | 2 | True | 0 | ROZPOCET
| VV |  | " doasfaltovanie k rímse " 1,25*4,2+2,0*1,2*0,5+2,2*1,2*0,5+3,5*0,5 |  | 9.52 | [12 empty] | VV | 2 | 2 | True | 0 | ROZPOCET
| VV |  | Súčet |  | 84.52 | [12 empty] | VV | 2 | 4 | True | 1 | ROZPOCET
62 | K | 573111111.S1 | Postrek asfaltový infiltračný s posypom kamenivom z asfaltu cestného v množstve 0,70 kg/m2 | m2 | 84.52 |  | 0 |  |  | znížená |  | 0 | 0.00561 | 0.47416 | 0 | 0 | 4 | K | 2 |  |  |  | ROZPOCET | 0 | 0 | 0 | 0 | 0 | 2 | 0 | 4 | 1440284084
| VV |  | "napojenia mosta na vozovku " 7,5*5,0*2 |  | 75 | [12 empty] | VV | 2 | 2 | True | 0 | ROZPOCET
| VV |  | " doasfaltovanie k rímse " 1,25*4,2+2,0*1,2*0,5+2,2*1,2*0,5+3,5*0,5 |  | 9.52 | [12 empty] | VV | 2 | 2 | True | 0 | ROZPOCET
| VV |  | Súčet |  | 84.52 | [12 empty] | VV | 2 | 4 | True | 1 | ROZPOCET
63 | K | 573231107.S | Postrek asfaltový spojovací bez posypu kamenivom z cestnej emulzie v množstve 0,50 kg/m2 | m2 | 451.32 |  | 0 |  |  | znížená |  | 0 | 0.00051 | 0.23017 | 0 | 0 | 4 | K | 2 |  |  |  | ROZPOCET | 0 | 0 | 0 | 0 | 0 | 2 | 0 | 4 | -1562529542
| VV |  | "napojenia mosta na vozovku " 7,5*5,0*2 |  | 75 | [12 empty] | VV | 2 | 2 | True | 0 | ROZPOCET
| VV |  | " doasfaltovanie k rímse " 1,25*4,2+2,0*1,2*0,5+2,2*1,2*0,5+3,5*0,5 |  | 9.52 | [12 empty] | VV | 2 | 2 | True | 0 | ROZPOCET
| VV |  | " most " 26,2*7,0*2 |  | 366.8 | [12 empty] | VV | 2 | 2 | True | 0 | ROZPOCET
| VV |  | Súčet |  | 451.32 | [12 empty] | VV | 2 | 4 | True | 1 | ROZPOCET
64 | K | 577134241.S | Asfaltový betón vrstva obrusná AC 11 O v pruhu š. nad 3 m z nemodifik. asfaltu tr. II, po zhutnení hr. 40 mm | m2 | 183.4 |  | 0 |  |  | znížená |  | 0 | 0.10373 | 19.0241 | 0 | 0 | 4 | K | 2 |  |  |  | ROZPOCET | 0 | 0 | 0 | 0 | 0 | 2 | 0 | 4 | -947294029
| VV |  | " most " 26,2*7,0 |  | 183.4 | [12 empty] | VV | 2 | 2 | True | 0 | ROZPOCET
| VV |  | Súčet |  | 183.4 | [12 empty] | VV | 2 | 4 | True | 1 | ROZPOCET
65 | K | 5771342811 | Asfaltový betón vrstva obrusná AC 11 O v pruhu š. nad 3 m z modifik. asfaltu tr. II, po zhutnení hr. 45 mm | m2 | 183.4 |  | 0 |  |  | znížená |  | 0 | 0.10373 | 19.0241 | 0 | 0 | 4 | K | 2 |  |  |  | ROZPOCET | 0 | 0 | 0 | 0 | 0 | 2 | 0 | 4 | 1974969940
| VV |  | " most " 26,2*7,0 |  | 183.4 | [12 empty] | VV | 2 | 2 | True | 0 | ROZPOCET
| VV |  | Súčet |  | 183.4 | [12 empty] | VV | 2 | 4 | True | 1 | ROZPOCET
66 | K | 577144241.S | Asfaltový betón vrstva obrusná AC 11 O v pruhu š. nad 3 m z nemodifik. asfaltu tr. II, po zhutnení hr. 50 mm | m2 | 84.52 |  | 0 |  |  | znížená |  | 0 | 0.12966 | 10.9589 | 0 | 0 | 4 | K | 2 |  |  |  | ROZPOCET | 0 | 0 | 0 | 0 | 0 | 2 | 0 | 4 | -1879405236
| VV |  | "napojenia mosta na vozovku " 7,5*5,0*2 |  | 75 | [12 empty] | VV | 2 | 2 | True | 0 | ROZPOCET
| VV |  | " doasfaltovanie k rímse " 1,25*4,2+2,0*1,2*0,5+2,2*1,2*0,5+3,5*0,5 |  | 9.52 | [12 empty] | VV | 2 | 2 | True | 0 | ROZPOCET
| VV |  | Súčet |  | 84.52 | [12 empty] | VV | 2 | 4 | True | 1 | ROZPOCET
67 | K | 577154341.S | Asfaltový betón vrstva obrusná alebo ložná AC 16 v pruhu š. nad 3 m z nemodifik. asfaltu tr. II, po zhutnení hr. 60 mm | m2 | 84.52 |  | 0 |  |  | znížená |  | 0 | 0.15559 | 13.1505 | 0 | 0 | 4 | K | 2 |  |  |  | ROZPOCET | 0 | 0 | 0 | 0 | 0 | 2 | 0 | 4 | -981653488
| VV |  | "napojenia mosta na vozovku " 7,5*5,0*2 |  | 75 | [12 empty] | VV | 2 | 2 | True | 0 | ROZPOCET
| VV |  | " doasfaltovanie k rímse " 1,25*4,2+2,0*1,2*0,5+2,2*1,2*0,5+3,5*0,5 |  | 9.52 | [12 empty] | VV | 2 | 2 | True | 0 | ROZPOCET
| VV |  | Súčet |  | 84.52 | [12 empty] | VV | 2 | 4 | True | 1 | ROZPOCET
68 | K | 599141110 | Pružná asfaltová zálievka | m | 50.2 |  | 0 |  |  | znížená |  | 0 | 0.0036 | 0.18072 | 0 | 0 | 4 | K | 2 |  |  |  | ROZPOCET | 0 | 0 | 0 | 0 | 0 | 2 | 0 | 4 | -1702708267
| VV |  | " pracovná škára " 36,2+7,0*2 |  | 50.2 | [12 empty] | VV | 2 | 2 | True | 0 | ROZPOCET
| VV |  | Súčet |  | 50.2 | [12 empty] | VV | 2 | 4 | True | 1 | ROZPOCET
| D | 6 | Úpravy povrchov, podlahy, osadenie |  |  |  | 0 |  |  |  |  | 0 |  | 7.4775 |  | 0 | 1 | D | 1 |  |  |  | ROZPOCET | [6 empty] | 0
69 | K | 622661211.S | Náter betónu mosta epoxidový disperzný 1x impregnačný OS-A | m2 | 93.38 |  | 0 |  |  | znížená |  | 0 | 0.00042 | 0.03922 | 0 | 0 | 4 | K | 2 |  |  |  | ROZPOCET | 0 | 0 | 0 | 0 | 0 | 2 | 0 | 4 | 1005710142
| VV |  | " ochrana proti soliam = rímsy " | [14 empty] | VV | 2 | 1 | True | 0 | ROZPOCET
| VV |  | (0,15+1,46)*29,0*2 |  | 93.38 | [12 empty] | VV | 2 | 2 | True | 0 | ROZPOCET
| VV |  | Súčet |  | 93.38 | [12 empty] | VV | 2 | 4 | True | 1 | ROZPOCET
70 | K | 6226612111 | Náter betónu mostu - adhézny mostík | m2 | 83.43 |  | 0 |  |  | znížená |  | 0 | 0.00042 | 0.035041 | 0 | 0 | 4 | K | 2 |  |  |  | ROZPOCET | 0 | 0 | 0 | 0 | 0 | 2 | 0 | 4 | 1320432414
| VV |  | " adhézny mostík na zvýšenie priľnavosti " | [14 empty] | VV | 2 | 1 | True | 0 | ROZPOCET
| VV |  | " nadbetónovanie krídiel " | [14 empty] | VV | 2 | 1 | True | 0 | ROZPOCET
| VV |  | 1,27*1,8*4 |  | 9.144 | [12 empty] | VV | 2 | 2 | True | 0 | ROZPOCET
| VV |  | " pre reprofilačné úpravy " | [14 empty] | VV | 2 | 1 | True | 0 | ROZPOCET
| VV |  | " steny " | [14 empty] | VV | 2 | 1 | True | 0 | ROZPOCET
| VV |  | " opory " | [14 empty] | VV | 2 | 1 | True | 0 | ROZPOCET
| VV |  | 1,0*10,75*2 |  | 21.5 | [12 empty] | VV | 2 | 2 | True | 0 | ROZPOCET
| VV |  | " podpery " 2,0*(10,5*2+22/7*1,0) |  | 48.286 | [12 empty] | VV | 2 | 2 | True | 0 | ROZPOCET
| VV |  | " krídla " | [14 empty] | VV | 2 | 1 | True | 0 | ROZPOCET
| VV |  | 1,0*(1,5+3,0)*2*0,5 |  | 4.5 | [12 empty] | VV | 2 | 2 | True | 0 | ROZPOCET
| VV |  | Súčet |  | 83.43 | [12 empty] | VV | 2 | 4 | True | 1 | ROZPOCET
71 | K | 622661221.S | Náter betónu mosta epoxidový disperzný 2x ochranný nepružný OS-B | m2 | 93.38 |  | 0 |  |  | znížená |  | 0 | 0.00082 | 0.076572 | 0 | 0 | 4 | K | 2 |  |  |  | ROZPOCET | 0 | 0 | 0 | 0 | 0 | 2 | 0 | 4 | -117446584
| VV |  | " ochrana proti soliam = rímsy " | [14 empty] | VV | 2 | 1 | True | 0 | ROZPOCET
| VV |  | (0,15+1,46)*29,0*2 |  | 93.38 | [12 empty] | VV | 2 | 2 | True | 0 | ROZPOCET
| VV |  | Súčet |  | 93.38 | [12 empty] | VV | 2 | 4 | True | 1 | ROZPOCET
72 | K | 622661336.S | Zjednocujúci náter betónových konštrukcií na báze cementov | m2 | 362.191 |  | 0 |  |  | znížená |  | 0 | 0.000215 | 0.077871 | 0 | 0 | 4 | K | 2 |  |  |  | ROZPOCET | 0 | 0 | 0 | 0 | 0 | 2 | 0 | 4 | -272509959
| VV |  | " ochranný a zjednocujúci náter " | [14 empty] | VV | 2 | 1 | True | 0 | ROZPOCET
| VV |  | "NK = strop " | [14 empty] | VV | 2 | 1 | True | 0 | ROZPOCET
| VV |  | 9,92*25,66 |  | 254.547 | [12 empty] | VV | 2 | 2 | True | 0 | ROZPOCET
| VV |  | " NK = steny " | [14 empty] | VV | 2 | 1 | True | 0 | ROZPOCET
| VV |  | 25,66*0,65*2 |  | 33.358 | [12 empty] | VV | 2 | 2 | True | 0 | ROZPOCET
| VV |  | " opory " | [14 empty] | VV | 2 | 1 | True | 0 | ROZPOCET
| VV |  | 1,0*10,75*2 |  | 21.5 | [12 empty] | VV | 2 | 2 | True | 0 | ROZPOCET
| VV |  | " podpery " 2,0*(10,5*2+22/7*1,0) |  | 48.286 | [12 empty] | VV | 2 | 2 | True | 0 | ROZPOCET
| VV |  | " krídla " | [14 empty] | VV | 2 | 1 | True | 0 | ROZPOCET
| VV |  | 1,0*(1,5+3,0)*2*0,5 |  | 4.5 | [12 empty] | VV | 2 | 2 | True | 0 | ROZPOCET
| VV |  | Súčet |  | 362.191 | [12 empty] | VV | 2 | 4 | True | 1 | ROZPOCET
73 | K | 627458111.S | Škárovanie maltou MCS, muriva z lomového kameňa s vyčistením škár, pri hĺbky škár do 70 mm | m2 | 152.22 |  | 0 |  |  | znížená |  | 0 | 0.01953 | 2.9729 | 0 | 0 | 4 | K | 2 |  |  |  | ROZPOCET | 0 | 0 | 0 | 0 | 0 | 2 | 0 | 4 | -730765768
| VV |  | " oprava škárovania kamennej dlažby koryta toku do 30 % " (4,0*2+15,6)*(5*2+11,5)*0,3 |  | 152.22 | [12 empty] | VV | 2 | 2 | True | 1 | ROZPOCET
74 | K | 627471152.S | Reprofilácia stien sanačnou maltou, 1 vrstva hr. 20 mm | m2 | 52 |  | 0 |  |  | znížená |  | 0 | 0.041351 | 2.1503 | 0 | 0 | 4 | K | 2 |  |  |  | ROZPOCET | 0 | 0 | 0 | 0 | 0 | 2 | 0 | 4 | 41392925
| VV |  | " steny " | [14 empty] | VV | 2 | 1 | True | 0 | ROZPOCET
| VV |  | " opory " | [14 empty] | VV | 2 | 1 | True | 0 | ROZPOCET
| VV |  | 1,0*10,75*2*0,7 |  | 15.05 | [12 empty] | VV | 2 | 2 | True | 0 | ROZPOCET
| VV |  | " podpery " 2,0*(10,5*2+22/7*1,0)*0,7 |  | 33.8 | [12 empty] | VV | 2 | 2 | True | 0 | ROZPOCET
| VV |  | " krídla " | [14 empty] | VV | 2 | 1 | True | 0 | ROZPOCET
| VV |  | 1,0*(1,5+3,0)*2*0,5*0,7 |  | 3.15 | [12 empty] | VV | 2 | 2 | True | 0 | ROZPOCET
| VV |  | Súčet |  | 52 | [12 empty] | VV | 2 | 4 | True | 1 | ROZPOCET
75 | K | 627471154.S | Reprofilácia stien sanačnou maltou, 2 vrstvy hr. 50 mm | m2 | 22.286 |  | 0 |  |  | znížená |  | 0 | 0.09435 | 2.1027 | 0 | 0 | 4 | K | 2 |  |  |  | ROZPOCET | 0 | 0 | 0 | 0 | 0 | 2 | 0 | 4 | -557699492
| VV |  | " steny " | [14 empty] | VV | 2 | 1 | True | 0 | ROZPOCET
| VV |  | " opory " | [14 empty] | VV | 2 | 1 | True | 0 | ROZPOCET
| VV |  | 1,0*10,75*2*0,3 |  | 6.45 | [12 empty] | VV | 2 | 2 | True | 0 | ROZPOCET
| VV |  | " podpery " 2,0*(10,5*2+22/7*1,0)*0,3 |  | 14.486 | [12 empty] | VV | 2 | 2 | True | 0 | ROZPOCET
| VV |  | " krídla " | [14 empty] | VV | 2 | 1 | True | 0 | ROZPOCET
| VV |  | 1,0*(1,5+3,0)*2*0,5*0,3 |  | 1.35 | [12 empty] | VV | 2 | 2 | True | 0 | ROZPOCET
| VV |  | Súčet |  | 22.286 | [12 empty] | VV | 2 | 4 | True | 1 | ROZPOCET
76 | K | 627471451.S | Ochrana výstuže stien zo sanačnej malty, 1 vrstva hr. 1 mm | m2 | 11.143 |  | 0 |  |  | znížená |  | 0 | 0.002063 | 0.022988 | 0 | 0 | 4 | K | 2 |  |  |  | ROZPOCET | 0 | 0 | 0 | 0 | 0 | 2 | 0 | 4 | 678933930
| VV |  | " steny " | [14 empty] | VV | 2 | 1 | True | 0 | ROZPOCET
| VV |  | " opory " | [14 empty] | VV | 2 | 1 | True | 0 | ROZPOCET
| VV |  | 1,0*10,75*2*0,15 |  | 3.225 | [12 empty] | VV | 2 | 2 | True | 0 | ROZPOCET
| VV |  | " podpery " 2,0*(10,5*2+22/7*1,0)*0,15 |  | 7.243 | [12 empty] | VV | 2 | 2 | True | 0 | ROZPOCET
| VV |  | " krídla " | [14 empty] | VV | 2 | 1 | True | 0 | ROZPOCET
| VV |  | 1,0*(1,5+3,0)*2*0,5*0,15 |  | 0.675 | [12 empty] | VV | 2 | 2 | True | 0 | ROZPOCET
| VV |  | Súčet |  | 11.143 | [12 empty] | VV | 2 | 4 | True | 1 | ROZPOCET
| D | 8 | Rúrové vedenie |  |  |  | 0 |  |  |  |  | 0 |  | 3.6579 |  | 0 | 1 | D | 1 |  |  |  | ROZPOCET | [6 empty] | 0
77 | K | 871238111.S | Ukladanie drenážneho potrubia do pripravenej ryhy z tvrdého PVC priemeru nad 150 do 200 mm | m | 24 |  | 0 |  |  | znížená |  | 0 | 0 | 0 | 0 | 0 | 4 | K | 2 |  |  |  | ROZPOCET | 0 | 0 | 0 | 0 | 0 | 2 | 0 | 4 | -693106619
| VV |  | "za oporami " 12,0*2 |  | 24 | [12 empty] | VV | 2 | 2 | True | 0 | ROZPOCET
78 | M | 286110015200.S | Flexibilná drenážna PVC-U rúra DN 160, perforovaná | m | 24 |  | 0 |  |  | znížená |  | 0 | 0.00098 | 0.02352 | 0 | 0 | 8 | M | 2 |  |  |  | ROZPOCET | 0 | 0 | 0 | 0 | 0 | 2 | 0 | 4 | 85969966
79 | K | 899621112.S | Obetónovanie drenážneho potrubia pr. bet. triedy C 8/10 hr. do 150 mm, rúr DN 100-160 | m | 19 |  | 0 |  |  | znížená |  | 0 | 0.18732 | 3.5592 | 0 | 0 | 4 | K | 2 |  |  |  | ROZPOCET | 0 | 0 | 0 | 0 | 0 | 2 | 0 | 4 | -1637785998
| VV |  | "za oporami " 9,5*2 |  | 19 | [12 empty] | VV | 2 | 2 | True | 1 | ROZPOCET
80 | K | 8999121011 | Montáž oceľových chráničiek D 120x7 | m | 4 |  | 0 |  |  | znížená |  | 0 | 0.00033 | 0.00132 | 0 | 0 | 4 | K | 2 |  |  |  | ROZPOCET | 0 | 0 | 0 | 0 | 0 | 2 | 0 | 4 | 1996007013
| VV |  | " pre vyustenie drenážnej rúrky " 1,0*2*2 |  | 4 | [12 empty] | VV | 2 | 2 | True | 1 | ROZPOCET
81 | M | 1413089600 | Rúrka hladká kruhová bezošvá D 114 mm, hrúbka steny 7,0mm ozn.11 353.0. | m | 4 |  | 0 |  |  | znížená |  | 0 | 0.01847 | 0.07388 | 0 | 0 | 8 | M | 2 |  |  |  | ROZPOCET | 0 | 0 | 0 | 0 | 0 | 2 | 0 | 4 | 105135965
| D | 9 | Ostatné konštrukcie a práce-búranie |  |  |  | 0 |  |  |  |  | 0 |  | 9.187 |  | 463.6417 | 1 | D | 1 |  |  |  | ROZPOCET | [6 empty] | 0
82 | K | 914001101 | Dočasné dopravné značenie - prenosné | kpl | 1 |  | 0 |  |  | znížená |  | 0 | 0.22684 | 0.22684 | 0 | 0 | 4 | K | 2 |  |  |  | ROZPOCET | 0 | 0 | 0 | 0 | 0 | 2 | 0 | 4 | 1717452749
| VV |  | " montáž , použitie a prenájom , demontáž , vrátane betónových zvodidiel " 1 |  | 1 | [12 empty] | VV | 2 | 2 | True | 1 | ROZPOCET
83 | K | 914112111.S | Tabuľka s označením evidenčného čísla mostu | ks | 2 |  | 0 |  |  | znížená |  | 0 | 0.077673 | 0.15535 | 0 | 0 | 4 | K | 2 |  |  |  | ROZPOCET | 0 | 0 | 0 | 0 | 0 | 2 | 0 | 4 | -677404669
84 | K | 917862112.S | Osadenie chodník. obrubníka betónového stojatého do lôžka z betónu prosteho tr. C 16/20 s bočnou oporou | m | 22 |  | 0 |  |  | znížená |  | 0 | 0.12662 | 2.7856 | 0 | 0 | 4 | K | 2 |  |  |  | ROZPOCET | 0 | 0 | 0 | 0 | 0 | 2 | 0 | 4 | -1501190409
| VV |  | " opevnenie za krídlom " (0,5+5,0)*2*2 |  | 22 | [12 empty] | VV | 2 | 2 | True | 1 | ROZPOCET
85 | M | 592170001800.S | Obrubník parkový, lxšxv 1000x50x200 mm, prírodný | ks | 22.22 |  | 0 |  |  | znížená |  | 0 | 0.023 | 0.51106 | 0 | 0 | 8 | M | 2 |  |  |  | ROZPOCET | 0 | 0 | 0 | 0 | 0 | 2 | 0 | 4 | 1123300086
| VV |  | 22*1,01 'Přepočítané koeficientom množstva |  | 22.22 | [12 empty] | VV | 2 | 2 | False | 1 | ROZPOCET
86 | K | 919723210 | Pružná asfaltová zalievka s predtesnením | m | 74 |  | 0 |  |  | znížená |  | 0 | 2e-05 | 0.00148 | 0 | 0 | 4 | K | 2 |  |  |  | ROZPOCET | 0 | 0 | 0 | 0 | 0 | 2 | 0 | 4 | -461105078
| VV |  | "okolo rims-most" 29+29 |  | 58 | [12 empty] | VV | 2 | 2 | True | 0 | ROZPOCET
| VV |  | " nad ozubom " 8,0*2 |  | 16 | [12 empty] | VV | 2 | 2 | True | 0 | ROZPOCET
| VV |  | Súčet |  | 74 | [12 empty] | VV | 2 | 4 | True | 1 | ROZPOCET
87 | K | 931941111 | Osadenie mostného oceľ. krycieho plechu do trvalo pružnej zálievky | m | 16 |  | 0 |  |  | znížená |  | 0 | 0.0028566 | 0.045706 | 0 | 0 | 4 | K | 2 |  |  |  | ROZPOCET | 0 | 0 | 0 | 0 | 0 | 2 | 0 | 4 | -1975984239
| VV |  | 8,0*2 |  | 16 | [12 empty] | VV | 2 | 2 | True | 1 | ROZPOCET
88 | M | 133340000101 | Tyč oceľová T 160x50x10 mm, ozn. 11 373 | t | 0.282 |  | 0 |  |  | znížená |  | 0 | 1 | 0.282 | 0 | 0 | 8 | M | 2 |  |  |  | ROZPOCET | 0 | 0 | 0 | 0 | 0 | 2 | 0 | 4 | -832990642
| VV |  | 8,0*2*(12,57+3,93)*0,001*1,07 |  | 0.282 | [12 empty] | VV | 2 | 2 | True | 1 | ROZPOCET
89 | K | 931992121.S | Výplň dilatačných škár z extrudovaného polystyrénu hr. 20 mm | m2 | 21.9 |  | 0 |  |  | znížená |  | 0 | 0.00063 | 0.013797 | 0 | 0 | 4 | K | 2 |  |  |  | ROZPOCET | 0 | 0 | 0 | 0 | 0 | 2 | 0 | 4 | 837900440
| VV |  | " polystyrén 20 mm " | [14 empty] | VV | 2 | 1 | True | 0 | ROZPOCET
| VV |  | " rímsy " 0,23*1,72*2*2 |  | 1.582 | [12 empty] | VV | 2 | 2 | True | 0 | ROZPOCET
| VV |  | " medzi oporou a ozubom " 8,0*0,15*2 |  | 2.4 | [12 empty] | VV | 2 | 2 | True | 0 | ROZPOCET
| VV |  | " medzi krídlom a priečnikom " | [14 empty] | VV | 2 | 1 | True | 0 | ROZPOCET
| VV |  | 0,85*1,27*4 |  | 4.318 | [12 empty] | VV | 2 | 2 | True | 0 | ROZPOCET
| VV |  | " medzi ozubom a prechodovým klinom z medzerovitého betónu " | [14 empty] | VV | 2 | 1 | True | 0 | ROZPOCET
| VV |  | 0,85*8,0*2 |  | 13.6 | [12 empty] | VV | 2 | 2 | True | 0 | ROZPOCET
| VV |  | Súčet |  | 21.9 | [12 empty] | VV | 2 | 4 | True | 1 | ROZPOCET
90 | K | 931994142.S | Tesnenie dilatačnej škáry betónovej konštrukcia polyuretanovým tmelom do pl. 4,0 cm2 | m | 10.88 |  | 0 |  |  | znížená |  | 0 | 0.000464 | 0.0050483 | 0 | 0 | 4 | K | 2 |  |  |  | ROZPOCET | 0 | 0 | 0 | 0 | 0 | 2 | 0 | 4 | -833305862
| VV |  | " medzi krídlom a priečnikom " 0,85*2*2 |  | 3.4 | [12 empty] | VV | 2 | 2 | True | 0 | ROZPOCET
| VV |  | " rímsy " (0,15+1,72)*2*2 |  | 7.48 | [12 empty] | VV | 2 | 2 | True | 0 | ROZPOCET
| VV |  | Súčet |  | 10.88 | [12 empty] | VV | 2 | 4 | True | 1 | ROZPOCET
91 | K | 931994151.S | Tesnenie škáry betónovej konštrukcia škárovým profilom prierezu 20/20 mm | m | 68.88 |  | 0 |  |  | znížená |  | 0 | 1.1e-05 | 0.00075768 | 0 | 0 | 4 | K | 2 |  |  |  | ROZPOCET | 0 | 0 | 0 | 0 | 0 | 2 | 0 | 4 | -987214669
| VV |  | " rímsy " (0,15+1,72)*2*2 |  | 7.48 | [12 empty] | VV | 2 | 2 | True | 0 | ROZPOCET
| VV |  | "tesnenie medzi cestou a rímsou " 29,0*2 |  | 58 | [12 empty] | VV | 2 | 2 | True | 0 | ROZPOCET
| VV |  | " medzi krídlom a priečnikom " 0,85*2*2 |  | 3.4 | [12 empty] | VV | 2 | 2 | True | 0 | ROZPOCET
| VV |  | Súčet |  | 68.88 | [12 empty] | VV | 2 | 4 | True | 1 | ROZPOCET
92 | K | 933902011.S | Zaťažovacie skúšky statické pre spojitý nosník prvého mostného poľa rozpätia do 50 m | ks | 1 |  | 0 |  |  | znížená |  | 0 | 0 | 0 | 0 | 0 | 4 | K | 2 |  |  |  | ROZPOCET | 0 | 0 | 0 | 0 | 0 | 2 | 0 | 4 | 142828342
93 | K | 933902091.S | Zaťažovacie skúšky statické zaťažovacie prostriedky pre 1 zaťažovací stav 1 mostné pole 1 vozidlo | ks | 6 |  | 0 |  |  | znížená |  | 0 | 0 | 0 | 0 | 0 | 4 | K | 2 |  |  |  | ROZPOCET | 0 | 0 | 0 | 0 | 0 | 2 | 0 | 4 | 864881681
94 | K | 936942122.S | Osadenie mostnej vpusti 300/500 mm | ks | 12 |  | 0 |  |  | znížená |  | 0 | 0.00845 | 0.1014 | 0 | 0 | 4 | K | 2 |  |  |  | ROZPOCET | 0 | 0 | 0 | 0 | 0 | 2 | 0 | 4 | -1809997949
| VV |  | 6*2 |  | 12 | [12 empty] | VV | 2 | 2 | True | 1 | ROZPOCET
95 | M | 552410003900.S | Mostný odvodňovač-vpust HSD-2, odtok DN 100 zvislý, 300x500 mm, liatinový s prírubou na nalepenie | ks | 12 |  | 0 |  |  | znížená |  | 0 | 0.071 | 0.852 | 0 | 0 | 8 | M | 2 |  |  |  | ROZPOCET | 0 | 0 | 0 | 0 | 0 | 2 | 0 | 4 | -167929263
96 | K | 936942321.S | Osadenie predlžovacej tvarovky F mostnej vpusti | ks | 12 |  | 0 |  |  | znížená |  | 0 | 0.00011 | 0.00132 | 0 | 0 | 4 | K | 2 |  |  |  | ROZPOCET | 0 | 0 | 0 | 0 | 0 | 2 | 0 | 4 | 1030278019
97 | M | 552410006600.S | Závesné hrdlo, antikorové, zvislé HSD-2, DN 100, dĺ. 1000 mm pre mostný odvodňovač | ks | 12 |  | 0 |  |  | znížená |  | 0 | 0.004 | 0.048 | 0 | 0 | 8 | M | 2 |  |  |  | ROZPOCET | 0 | 0 | 0 | 0 | 0 | 2 | 0 | 4 | 1417962497
98 | K | 938902031.S | Otryskanie degradovaného betónu vodou do 20 mm, -0,02200t | m2 | 52 |  | 0 |  |  | znížená |  | 0 | 0 | 0 | 0.022 | 1.144 | 4 | K | 2 |  |  |  | ROZPOCET | 0 | 0 | 0 | 0 | 0 | 2 | 0 | 4 | 1644069605
| VV |  | " steny " | [14 empty] | VV | 2 | 1 | True | 0 | ROZPOCET
| VV |  | " opory " | [14 empty] | VV | 2 | 1 | True | 0 | ROZPOCET
| VV |  | 1,0*10,75*2*0,7 |  | 15.05 | [12 empty] | VV | 2 | 2 | True | 0 | ROZPOCET
| VV |  | " podpery " 2,0*(10,5*2+22/7*1,0)*0,7 |  | 33.8 | [12 empty] | VV | 2 | 2 | True | 0 | ROZPOCET
| VV |  | " krídla " | [14 empty] | VV | 2 | 1 | True | 0 | ROZPOCET
| VV |  | 1,0*(1,5+3,0)*2*0,5*0,7 |  | 3.15 | [12 empty] | VV | 2 | 2 | True | 0 | ROZPOCET
| VV |  | Súčet |  | 52 | [12 empty] | VV | 2 | 4 | True | 1 | ROZPOCET
99 | K | 938902032.S | Otryskanie degradovaného betónu vodou do 50 mm, -0,05500t | m2 | 22.286 |  | 0 |  |  | znížená |  | 0 | 0 | 0 | 0.055 | 1.2257 | 4 | K | 2 |  |  |  | ROZPOCET | 0 | 0 | 0 | 0 | 0 | 2 | 0 | 4 | -756338672
| VV |  | " steny " | [14 empty] | VV | 2 | 1 | True | 0 | ROZPOCET
| VV |  | " opory " | [14 empty] | VV | 2 | 1 | True | 0 | ROZPOCET
| VV |  | 1,0*10,75*2*0,3 |  | 6.45 | [12 empty] | VV | 2 | 2 | True | 0 | ROZPOCET
| VV |  | " podpery " 2,0*(10,5*2+22/7*1,0)*0,3 |  | 14.486 | [12 empty] | VV | 2 | 2 | True | 0 | ROZPOCET
| VV |  | " krídla " | [14 empty] | VV | 2 | 1 | True | 0 | ROZPOCET
| VV |  | 1,0*(1,5+3,0)*2*0,5*0,3 |  | 1.35 | [12 empty] | VV | 2 | 2 | True | 0 | ROZPOCET
| VV |  | Súčet |  | 22.286 | [12 empty] | VV | 2 | 4 | True | 1 | ROZPOCET
100 | K | 938902051.S | Očistenie povrchu betónových konštrukcií otryskaním - pod izoláciu | m2 | 265.948 |  | 0 |  |  | znížená |  | 0 | 0 | 0 | 0 | 0 | 4 | K | 2 |  |  |  | ROZPOCET | 0 | 0 | 0 | 0 | 0 | 2 | 0 | 4 | -310280407
| VV |  | " betónová doska - obrokovanie pod pečatenie " 9,54*26,2 |  | 249.948 | [12 empty] | VV | 2 | 2 | True | 0 | ROZPOCET
| VV |  | " ozuby " 8,0*1,0*2 |  | 16 | [12 empty] | VV | 2 | 2 | True | 0 | ROZPOCET
| VV |  | Súčet |  | 265.948 | [12 empty] | VV | 2 | 4 | False | 1 | ROZPOCET
101 | K | 938902312.S | Čistenie betónového podkladu vysokotlakovým vodným lúčom do hrúbky 5 mm - stien | m2 | 74.286 |  | 0 |  |  | znížená |  | 0 | 0 | 0 | 0 | 0 | 4 | K | 2 |  |  |  | ROZPOCET | 0 | 0 | 0 | 0 | 0 | 2 | 0 | 4 | -649530073
| VV |  | " steny " | [14 empty] | VV | 2 | 1 | True | 0 | ROZPOCET
| VV |  | " opory " | [14 empty] | VV | 2 | 1 | True | 0 | ROZPOCET
| VV |  | 1,0*10,75*2 |  | 21.5 | [12 empty] | VV | 2 | 2 | True | 0 | ROZPOCET
| VV |  | " podpery " 2,0*(10,5*2+22/7*1,0) |  | 48.286 | [12 empty] | VV | 2 | 2 | True | 0 | ROZPOCET
| VV |  | " krídla " | [14 empty] | VV | 2 | 1 | True | 0 | ROZPOCET
| VV |  | 1,0*(1,5+3,0)*2*0,5 |  | 4.5 | [12 empty] | VV | 2 | 2 | True | 0 | ROZPOCET
| VV |  | Súčet |  | 74.286 | [12 empty] | VV | 2 | 4 | True | 1 | ROZPOCET
102 | K | 938902313.S | Čistenie betónového podkladu vysokotlakovým vodným lúčom do hrúbky 5 mm - podláh | m2 | 9.144 |  | 0 |  |  | znížená |  | 0 | 0 | 0 | 0 | 0 | 4 | K | 2 |  |  |  | ROZPOCET | 0 | 0 | 0 | 0 | 0 | 2 | 0 | 4 | 443340899
| VV |  | " nadbetónovanie krídiel " | [14 empty] | VV | 2 | 1 | True | 0 | ROZPOCET
| VV |  | 1,27*1,8*4 |  | 9.144 | [12 empty] | VV | 2 | 2 | True | 0 | ROZPOCET
| VV |  | Súčet |  | 9.144 | [12 empty] | VV | 2 | 4 | True | 1 | ROZPOCET
103 | K | 944941101.S | Ochranné zábradlie na vonkajších voľných stranách objektov odklonené od zvislice do 15 st. | m | 60 |  | 0 |  |  | znížená |  | 0 | 0.027144 | 1.6287 | 0 | 0 | 4 | K | 2 |  |  |  | ROZPOCET | 0 | 0 | 0 | 0 | 0 | 2 | 0 | 4 | -2049909596
| VV |  | 30*2 |  | 60 | [12 empty] | VV | 2 | 2 | True | 1 | ROZPOCET
104 | K | 948101411.S | Podperné konštrukcie dočasné, výšky do 30 m, pri použití do 1 mesiaca typu PIŽMO | t | 27.28 |  | 0 |  |  | znížená |  | 0 | 0.038642 | 1.0542 | 0 | 0 | 4 | K | 2 |  |  |  | ROZPOCET | 0 | 0 | 0 | 0 | 0 | 2 | 0 | 4 | -77573370
| VV |  | 0,124*2,0*11*5*2 |  | 27.28 | [12 empty] | VV | 2 | 2 | True | 1 | ROZPOCET
105 | K | 948101421.S | Podperné konštrukcie dočasné, odstránenie výšky do 30 m typu PIŽMO | t | 27.28 |  | 0 |  |  | znížená |  | 0 | 0 | 0 | 0 | 0 | 4 | K | 2 |  |  |  | ROZPOCET | 0 | 0 | 0 | 0 | 0 | 2 | 0 | 4 | 22983824
| VV |  | 0,124*2,0*11*5*2 |  | 27.28 | [12 empty] | VV | 2 | 2 | True | 1 | ROZPOCET
106 | K | 948101439.S | Príplatok k cene za každý ďalší aj začatý mesiac nad 1 mesiac použitia typu PIŽMO | t | 54.56 |  | 0 |  |  | znížená |  | 0 | 0.01852 | 1.0105 | 0 | 0 | 4 | K | 2 |  |  |  | ROZPOCET | 0 | 0 | 0 | 0 | 0 | 2 | 0 | 4 | -1789443872
| VV |  | 0,124*2,0*11*5*2 |  | 27.28 | [12 empty] | VV | 2 | 2 | True | 1 | ROZPOCET
| VV |  | 27,28*2 'Přepočítané koeficientom množstva |  | 54.56 | [12 empty] | VV | 2 | 2 | False | 1 | ROZPOCET
107 | K | 959941123.S | Chemická kotva s kotevným svorníkom tesnená chemickou ampulkou do betónu, ŽB, kameňa, s vyvŕtaním otvoru M12/95/220 mm | ks | 144 |  | 0 |  |  | znížená |  | 0 | 0.00020495 | 0.029513 | 0 | 0 | 4 | K | 2 |  |  |  | ROZPOCET | 0 | 0 | 0 | 0 | 0 | 2 | 0 | 4 | 261890387
| VV |  | "zabradlie " 4*18*2 |  | 144 | [12 empty] | VV | 2 | 2 | True | 1 | ROZPOCET
108 | K | 959941151.S | Chemická kotva s kotevným svorníkom tesnená chemickou ampulkou do betónu, ŽB, kameňa, s vyvŕtaním otvoru M24/15/260 mm | ks | 64 |  | 0 |  |  | znížená |  | 0 | 0.0011619 | 0.074361 | 0 | 0 | 4 | K | 2 |  |  |  | ROZPOCET | 0 | 0 | 0 | 0 | 0 | 2 | 0 | 4 | 223878922
| VV |  | " kotvenie rímsy - lepená kotva 24/200 mm " 32+32 |  | 64 | [12 empty] | VV | 2 | 2 | True | 1 | ROZPOCET
109 | K | 961051111.S | Búranie mostných základov, muriva a pilierov alebo nosných konštrukcií zo železobetónu, -2,40000t | m3 | 190.72 |  | 0 |  |  | znížená |  | 0 | 0.0017263 | 0.32924 | 2.4 | 457.728 | 4 | K | 2 |  |  |  | ROZPOCET | 0 | 0 | 0 | 0 | 0 | 2 | 0 | 4 | 853920060
| VV |  | " odbúranie krídiel " 1,8*1,2*0,5*2*2 |  | 4.32 | [12 empty] | VV | 2 | 2 | True | 0 | ROZPOCET
| VV |  | " záverné múriky " 0,3*1,0*10,75*2 |  | 6.45 | [12 empty] | VV | 2 | 2 | True | 0 | ROZPOCET
| VV |  | " ŽB mostná NK s nadbetonávkou " 25,0*9,2*0,65 |  | 149.5 | [12 empty] | VV | 2 | 2 | True | 0 | ROZPOCET
| VV |  | " ŽB rímsy " 0,35*1,5*29*2 |  | 30.45 | [12 empty] | VV | 2 | 2 | True | 0 | ROZPOCET
| VV |  | Súčet |  | 190.72 | [12 empty] | VV | 2 | 4 | True | 1 | ROZPOCET
110 | K | 966076141.S | Odstránenie zvodidlového zábradlia alebo ich častí na mostoch betónových v celku, -0,05400t | m | 60 |  | 0 |  |  | znížená |  | 0 | 0.00029326 | 0.017596 | 0.054 | 3.24 | 4 | K | 2 |  |  |  | ROZPOCET | 0 | 0 | 0 | 0 | 0 | 2 | 0 | 4 | -1062208852
| VV |  | " zábradlie " 30*2 |  | 60 | [12 empty] | VV | 2 | 2 | True | 1 | ROZPOCET
111 | K | 971056019.S | Jadrové vrty diamantovými korunkami do D 225 mm do stien - železobetónových -0,00095t | cm | 320 |  | 0 |  |  | znížená |  | 0 | 3.9508e-05 | 0.012642 | 0.00095 | 0.304 | 4 | K | 2 |  |  |  | ROZPOCET | 0 | 0 | 0 | 0 | 0 | 2 | 0 | 4 | 1541217037
| VV |  | " otvory pre chráničky v krídlach na vyvedenie drenáže " 80*2*2 |  | 320 | [12 empty] | VV | 2 | 2 | True | 1 | ROZPOCET
112 | K | 979082113.S | Vodorovná doprava sutiny, so zložením a hrubým urovnaním, na vzdialenosť do 1000 m | t | 628.494 |  | 0 |  |  | znížená |  | 0 | 0 | 0 | 0 | 0 | 4 | K | 2 |  |  |  | ROZPOCET | 0 | 0 | 0 | 0 | 0 | 2 | 0 | 4 | -1040149277
| VV |  | " na skládku investora pre ďalšie využitie " | [14 empty] | VV | 2 | 1 | True | 0 | ROZPOCET
| VV |  | "frez. asf. " | [14 empty] | VV | 2 | 1 | True | 0 | ROZPOCET
| VV |  | " vozovkové vrstvy mosta " 24,5*7,0*0,508 |  | 87.122 | [12 empty] | VV | 2 | 2 | True | 0 | ROZPOCET
| VV |  | "napojenia mosta na vozovku " 7,5*5,0*2*0,508 |  | 38.1 | [12 empty] | VV | 2 | 2 | True | 0 | ROZPOCET
| VV |  | " zábradlie " 30*2*0,054 |  | 3.24 | [12 empty] | VV | 2 | 2 | True | 0 | ROZPOCET
| VV |  | Medzisúčet |  | 128.462 | [12 empty] | VV | 2 | 3 | True | 0 | ROZPOCET
| VV |  | " na riadenú skládku odpadov " | [14 empty] | VV | 2 | 1 | True | 0 | ROZPOCET
| VV |  | " podklad z kameniva " | [14 empty] | VV | 2 | 1 | True | 0 | ROZPOCET
| VV |  | "napojenia mosta na vozovku " 7,5*5,0*2*0,56 |  | 42 | [12 empty] | VV | 2 | 2 | True | 0 | ROZPOCET
| VV |  | Medzisúčet |  | 42 | [12 empty] | VV | 2 | 3 | True | 0 | ROZPOCET
| VV |  | " odbúranie krídiel " 1,8*1,2*0,5*2*2*2,4 |  | 10.368 | [12 empty] | VV | 2 | 2 | True | 0 | ROZPOCET
| VV |  | " záverné múriky " 0,3*1,0*10,75*2*2,4 |  | 15.48 | [12 empty] | VV | 2 | 2 | True | 0 | ROZPOCET
| VV |  | " ŽB mostná NK s nadbetonávkou " 25,0*9,2*0,65*2,4 |  | 358.8 | [12 empty] | VV | 2 | 2 | True | 0 | ROZPOCET
| VV |  | " ŽB rímsy " 0,35*1,5*29*2*2,4 |  | 73.08 | [12 empty] | VV | 2 | 2 | True | 0 | ROZPOCET
| VV |  | " otvory pre chráničky v krídlach na vyvedenie drenáže " 80*2*2*0,00095 |  | 0.304 | [12 empty] | VV | 2 | 2 | True | 0 | ROZPOCET
| VV |  | Medzisúčet |  | 458.032 | [12 empty] | VV | 2 | 3 | True | 0 | ROZPOCET
| VV |  | Súčet |  | 628.494 | [12 empty] | VV | 2 | 4 | True | 1 | ROZPOCET
113 | K | 979082119.S | Príplatok k cene za každých ďalších i začatých 1000 m nad 1000 m pre vodorovnú dopravu sutiny | t | 5656.446 |  | 0 |  |  | znížená |  | 0 | 0 | 0 | 0 | 0 | 4 | K | 2 |  |  |  | ROZPOCET | 0 | 0 | 0 | 0 | 0 | 2 | 0 | 4 | -387724459
| VV |  | 628,494 |  | 628.494 | [12 empty] | VV | 2 | 2 | True | 1 | ROZPOCET
| VV |  | 628,494*9 'Přepočítané koeficientom množstva |  | 5656.446 | [12 empty] | VV | 2 | 2 | False | 1 | ROZPOCET
114 | K | 979089012.S | Poplatok za skladovanie - betón, tehly, dlaždice (17 01) ostatné | t | 500.032 |  | 0 |  |  | znížená |  | 0 | 0 | 0 | 0 | 0 | 4 | K | 2 |  |  |  | ROZPOCET | 0 | 0 | 0 | 0 | 0 | 2 | 0 | 4 | -1299131482
| VV |  | " podklad z kameniva " | [14 empty] | VV | 2 | 1 | True | 0 | ROZPOCET
| VV |  | "napojenia mosta na vozovku " 7,5*5,0*2*0,56 |  | 42 | [12 empty] | VV | 2 | 2 | True | 0 | ROZPOCET
| VV |  | Medzisúčet |  | 42 | [12 empty] | VV | 2 | 3 | True | 0 | ROZPOCET
| VV |  | " odbúranie krídiel " 1,8*1,2*0,5*2*2*2,4 |  | 10.368 | [12 empty] | VV | 2 | 2 | True | 0 | ROZPOCET
| VV |  | " záverné múriky " 0,3*1,0*10,75*2*2,4 |  | 15.48 | [12 empty] | VV | 2 | 2 | True | 0 | ROZPOCET
| VV |  | " ŽB mostná NK s nadbetonávkou " 25,0*9,2*0,65*2,4 |  | 358.8 | [12 empty] | VV | 2 | 2 | True | 0 | ROZPOCET
| VV |  | " ŽB rímsy " 0,35*1,5*29*2*2,4 |  | 73.08 | [12 empty] | VV | 2 | 2 | True | 0 | ROZPOCET
| VV |  | " otvory pre chráničky v krídlach na vyvedenie drenáže " 80*2*2*0,00095 |  | 0.304 | [12 empty] | VV | 2 | 2 | True | 0 | ROZPOCET
| VV |  | Medzisúčet |  | 458.032 | [12 empty] | VV | 2 | 3 | True | 0 | ROZPOCET
| VV |  | Súčet |  | 500.032 | [12 empty] | VV | 2 | 4 | True | 1 | ROZPOCET
| D | 99 | Presun hmôt HSV |  |  |  | 0 |  |  |  |  | 0 |  | 0 |  | 0 | 1 | D | 1 |  |  |  | ROZPOCET | [6 empty] | 0
115 | K | 998212111.S | Presun hmôt pre mosty murované, monolitické,betónové,kovové,výšky mosta do 20 m | t | 765.68 |  | 0 |  |  | znížená |  | 0 | 0 | 0 | 0 | 0 | 4 | K | 2 |  |  |  | ROZPOCET | 0 | 0 | 0 | 0 | 0 | 2 | 0 | 4 | 97593177
| D | PSV | Práce a dodávky PSV |  |  |  | 0 |  |  |  |  | 0 |  | 4.0667 |  | 0 | 2 | D | 0 |  |  |  | ROZPOCET | [6 empty] | 0
| D | 711 | Izolácie proti vode a vlhkosti |  |  |  | 0 |  |  |  |  | 0 |  | 4.0667 |  | 0 | 2 | D | 1 |  |  |  | ROZPOCET | [6 empty] | 0
116 | K | 711112001.S | Zhotovenie izolácie proti zemnej vlhkosti zvislá penetračným náterom za studena | m2 | 14.902 |  | 0 |  |  | znížená |  | 0 | 0 | 0 | 0 | 0 | 16 | K | 2 |  |  |  | ROZPOCET | 0 | 0 | 0 | 0 | 0 | 2 | 0 | 16 | 1075462364
| VV |  | " nadbetónovanie krídiel " 0,85*(1,27+1,8*2)*4*0,9 |  | 14.902 | [12 empty] | VV | 2 | 2 | True | 0 | ROZPOCET
| VV |  | Súčet |  | 14.902 | [12 empty] | VV | 2 | 4 | True | 1 | ROZPOCET
117 | M | 246170000900.S | Lak asfaltový penetračný | t | 0.005 |  | 0 |  |  | znížená |  | 0 | 1 | 0.005 | 0 | 0 | 32 | M | 2 |  |  |  | ROZPOCET | 0 | 0 | 0 | 0 | 0 | 2 | 0 | 16 | -1599212779
| VV |  | 14,902*0,00035 'Přepočítané koeficientom množstva |  | 0.005 | [12 empty] | VV | 2 | 2 | False | 1 | ROZPOCET
118 | K | 711122131.S | Zhotovenie izolácie proti zemnej vlhkosti zvislá asfaltovým náterom za tepla | m2 | 29.804 |  | 0 |  |  | znížená |  | 0 | 0.0002626 | 0.0078265 | 0 | 0 | 16 | K | 2 |  |  |  | ROZPOCET | 0 | 0 | 0 | 0 | 0 | 2 | 0 | 16 | 2066802518
| VV |  | 14,902*2 |  | 29.804 | [12 empty] | VV | 2 | 2 | True | 1 | ROZPOCET
119 | M | 111620000500.S | Asfalt polofúkaný | t | 0.051 |  | 0 |  |  | znížená |  | 0 | 1 | 0.051 | 0 | 0 | 32 | M | 2 |  |  |  | ROZPOCET | 0 | 0 | 0 | 0 | 0 | 2 | 0 | 16 | -2063873958
| VV |  | 29,804*0,0017 'Přepočítané koeficientom množstva |  | 0.051 | [12 empty] | VV | 2 | 2 | False | 1 | ROZPOCET
120 | K | 711170040.S | Vodorovná profilovaná fólia s integrovanou drenážnou textíliou | m2 | 48 |  | 0 |  |  | znížená |  | 0 | 0.000603 | 0.028944 | 0 | 0 | 16 | K | 2 |  |  |  | ROZPOCET | 0 | 0 | 0 | 0 | 0 | 2 | 0 | 16 | 2021197480
| VV |  | 3,0*8,0*2 |  | 48 | [12 empty] | VV | 2 | 2 | True | 1 | ROZPOCET
121 | K | 711170140.S | Zvislá profilovaná fólia s integrovanou drenážnou textíliou | m2 | 20.8 |  | 0 |  |  | znížená |  | 0 | 0.000853 | 0.017742 | 0 | 0 | 16 | K | 2 |  |  |  | ROZPOCET | 0 | 0 | 0 | 0 | 0 | 2 | 0 | 16 | -1112056713
| VV |  | " Odvedenie vody z rubu opory " | [14 empty] | VV | 2 | 1 | True | 0 | ROZPOCET
| VV |  | 1,3*8,0*2 |  | 20.8 | [12 empty] | VV | 2 | 2 | True | 0 | ROZPOCET
| VV |  | Súčet |  | 20.8 | [12 empty] | VV | 2 | 4 | False | 1 | ROZPOCET
122 | K | 711311111.S | Zhotovenie izolácie kotviaco - impregnačného náteru z epoxidovej živice s posypom kremičitým pieskom cestných mostoviek | m2 | 265.948 |  | 0 |  |  | znížená |  | 0 | 0.0025 | 0.66487 | 0 | 0 | 16 | K | 2 |  |  |  | ROZPOCET | 0 | 0 | 0 | 0 | 0 | 2 | 0 | 16 | 699386180
| VV |  | " pečatenie povrchu mostovky " | [14 empty] | VV | 2 | 1 | True | 0 | ROZPOCET
| VV |  | " betónová doska " 9,54*26,2 |  | 249.948 | [12 empty] | VV | 2 | 2 | True | 0 | ROZPOCET
| VV |  | " ozuby " 8,0*1,0*2 |  | 16 | [12 empty] | VV | 2 | 2 | True | 0 | ROZPOCET
| VV |  | Súčet |  | 265.948 | [12 empty] | VV | 2 | 4 | True | 1 | ROZPOCET
123 | M | 245610001300.S | 2-zložková nízkoviskózna epoxidová živica | kg | 132.974 |  | 0 |  |  | znížená |  | 0 | 0.001 | 0.13297 | 0 | 0 | 32 | M | 2 |  |  |  | ROZPOCET | 0 | 0 | 0 | 0 | 0 | 2 | 0 | 16 | 702172940
| VV |  | 265,948*0,5 'Přepočítané koeficientom množstva |  | 132.974 | [12 empty] | VV | 2 | 2 | False | 1 | ROZPOCET
124 | K | 711341111.S | Zhotovenie izolácie NAIP pritavením cestných mostoviek | m2 | 349.788 |  | 0 |  |  | znížená |  | 0 | 0.00054226 | 0.18968 | 0 | 0 | 16 | K | 2 |  |  |  | ROZPOCET | 0 | 0 | 0 | 0 | 0 | 2 | 0 | 16 | 941028242
| VV |  | " betónová doska " 9,54*26,2 |  | 249.948 | [12 empty] | VV | 2 | 2 | True | 0 | ROZPOCET
| VV |  | " ozuby " 8,0*1,0*2 |  | 16 | [12 empty] | VV | 2 | 2 | True | 0 | ROZPOCET
| VV |  | " rímsy " 1,6*26,2*2 |  | 83.84 | [12 empty] | VV | 2 | 2 | True | 0 | ROZPOCET
| VV |  | Súčet |  | 349.788 | [12 empty] | VV | 2 | 4 | True | 1 | ROZPOCET
125 | M | 628340000100.S | Pás asfaltový SBS s bridličným posypom hr. 5,5 mm vystužený netkanou polyesterovou rohožou | m2 | 402.256 |  | 0 |  |  | znížená |  | 0 | 0.00738 | 2.9686 | 0 | 0 | 32 | M | 2 |  |  |  | ROZPOCET | 0 | 0 | 0 | 0 | 0 | 2 | 0 | 16 | -1103524296
| VV |  | 349,788*1,15 'Přepočítané koeficientom množstva |  | 402.256 | [12 empty] | VV | 2 | 2 | False | 1 | ROZPOCET
126 | K | 998711201.S | Presun hmôt pre izoláciu proti vode v objektoch výšky do 6 m | % |  |  | 0 |  |  | znížená |  | 0 | 0 | 0 | 0 | 0 | 16 | K | 2 |  |  |  | ROZPOCET | 0 | 0 | 0 | 0 | 0 | 2 | 0 | 16 | -1248380578
| D | VRN | Vedľajšie rozpočtové náklady |  |  |  | 0 |  |  |  |  | 0 |  | 0 |  | 0 | 5 | D | 0 |  |  |  | ROZPOCET | [6 empty] | 0
127 | K | 000300016.S | Geodetické práce - vykonávané pred výstavbou určenie vytyčovacej siete, vytýčenie staveniska, staveb. objektu | eur | 1 |  | 0 |  |  | znížená |  | 0 | 0 | 0 | 0 | 0 | 1024 | K | 1 |  |  |  | ROZPOCET | 0 | 0 | 0 | 0 | 0 | 2 | 0 | 1024 | -1816437564
128 | K | 000300021.S | Geodetické práce - vykonávané v priebehu výstavby výškové merania | eur | 1 |  | 0 |  |  | znížená |  | 0 | 0 | 0 | 0 | 0 | 1024 | K | 1 |  |  |  | ROZPOCET | 0 | 0 | 0 | 0 | 0 | 2 | 0 | 1024 | 1717724456
129 | K | 000300031.S | Geodetické práce - vykonávané po výstavbe zameranie skutočného vyhotovenia stavby | eur | 1 |  | 0 |  |  | znížená |  | 0 | 0 | 0 | 0 | 0 | 1024 | K | 1 |  |  |  | ROZPOCET | 0 | 0 | 0 | 0 | 0 | 2 | 0 | 1024 | 1817912248
130 | K | 000400022.S | Projektové práce - stavebná časť (stavebné objekty vrátane ich technického vybavenia). náklady na dokumentáciu skutočného zhotovenia stavby | eur | 1 |  | 0 |  |  | znížená |  | 0 | 0 | 0 | 0 | 0 | 1024 | K | 1 |  |  |  | ROZPOCET | 0 | 0 | 0 | 0 | 0 | 2 | 0 | 1024 | -510545387
131 | K | 000400021 | Projektové práce - stavebná časť (stavebné objekty vrátane ich technického vybavenia). náklady na vypracovanie dokumentácie na vyhotovenie prác ( DVP ) | eur | 1 |  | 0 |  |  | znížená |  | 0 | 0 | 0 | 0 | 0 | 1024 | K | 1 |  |  |  | ROZPOCET | 0 | 0 | 0 | 0 | 0 | 2 | 0 | 1024 | -2086246541
132 | K | 000400024 | Vypracovanie príslušnej dokumentácie mosta , lávky k preberaciemu konaniu a pre užívanie objektu | eur | 1 |  | 0 |  |  | znížená |  | 0 | 0 | 0 | 0 | 0 | 1024 | K | 1 |  |  |  | ROZPOCET | 0 | 0 | 0 | 0 | 0 | 2 | 0 | 1024 | -586787078
| VV |  | " MZ vrátane hlavnej prehliadky mosta pred jeho spustením do prevádzky " 1 |  | 1 | [12 empty] | VV | 1 | 2 | True | 1 | ROZPOCET
133 | K | 000600025 | Zariadenie staveniska - zriadenie | eur | 1 |  | 0 |  |  | znížená |  | 0 | 0 | 0 | 0 | 0 | 1024 | K | 1 |  |  |  | ROZPOCET | 0 | 0 | 0 | 0 | 0 | 2 | 0 | 1024 | 1081710143
134 | K | 000600026 | Zariadenie staveniska - prevádzka | mes. | 6 |  | 0 |  |  | znížená |  | 0 | 0 | 0 | 0 | 0 | 1024 | K | 1 |  |  |  | ROZPOCET | 0 | 0 | 0 | 0 | 0 | 2 | 0 | 1024 | 204623096
135 | K | 000600027 | Zariadenie staveniska - demontáž | eur | 1 |  | 0 |  |  | znížená |  | 0 | 0 | 0 | 0 | 0 | 1024 | K | 1 |  |  |  | ROZPOCET | 0 | 0 | 0 | 0 | 0 | 2 | 0 | 1024 | 784025583

## 202-00 - 202-00 Most ev.č...
{3b2e0c8b-3d58-4e1c-99da-831a44dcde15}
0
| KRYCÍ LIST ROZPOČTU | [7 empty] | v --- nižšie sa nachádzajú doplnkové a pomocné údaje k zostavám --- v | [8 empty] | False
Stavba:
Rekonštrukcia cesty a mostov II/512 hr. Trenčianskeho kraja - Veľké Pole - križ. II/428 Žarnovica , I. etapa
Objekt:
202-00 - 202-00 Most ev.č.512-04
| JKSO: |  |  |  |  | KS:
| Miesto: |  | Okres Žarnovica , k. ú. Veľké Pole |  |  | Dátum: | 14. 12. 2020
| Objednávateľ: |  |  |  |  | IČO:
|  | BANSKOBYSTRICKÝ SAMOSPRÁVNY KRAJ |  |  |  | IČ DPH:
| Zhotoviteľ: |  |  |  |  | IČO: | Vyplň údaj
|  | Vyplň údaj |  |  |  | IČ DPH: | Vyplň údaj
| Projektant: |  |  |  |  | IČO: | 17085501
|  | ISPO spol.s r.o. , Prešov |  |  |  | IČ DPH:
| Spracovateľ: |  |  |  |  | IČO:
|  | Ing. Čurlík Ján |  |  |  | IČ DPH:
Poznámka:
| Cena bez DPH | [5 empty] | 0
|  |  | Základ dane |  |  | Sadzba dane | Výška dane
| DPH | základná | 0 |  |  | 20% | 0
|  | znížená | 0 |  |  | 20% | 0
|  | zákl. prenesená | 0 |  |  | 20% | 0
|  | zníž. prenesená | 0 |  |  | 20% | 0
|  | nulová | 0 |  |  | 0% | 0
| Cena s DPH |  |  | v | EUR |  | 0
| Projektant |  |  | Spracovateľ
| Dátum a podpis: |  | Pečiatka | Dátum a podpis: |  |  | Pečiatka
| Objednávateľ |  |  | Zhotoviteľ
| Dátum a podpis: |  | Pečiatka | Dátum a podpis: |  |  | Pečiatka
REKAPITULÁCIA ROZPOČTU
Stavba:
Rekonštrukcia cesty a mostov II/512 hr. Trenčianskeho kraja - Veľké Pole - križ. II/428 Žarnovica , I. etapa
Objekt:
202-00 - 202-00 Most ev.č.512-04
Miesto: |  |  | Okres Žarnovica , k. ú. Veľké Pole |  |  | Dátum: | 14. 12. 2020
Objednávateľ: |  |  | BANSKOBYSTRICKÝ SAMOSPRÁVNY KRAJ |  |  | Projektant: | ISPO spol.s r.o. , Prešov
Zhotoviteľ: |  |  | Vyplň údaj |  |  | Spracovateľ: | Ing. Čurlík Ján
Kód dielu - Popis | [6 empty] | Cena celkom [EUR]
Náklady z rozpočtu | [6 empty] | 0 | [11 empty] | -1
| HSV - Práce a dodávky HSV | [5 empty] | 0
| 1 - Zemné práce | [5 empty] | 0
| 2 - Zakladanie | [5 empty] | 0
| 3 - Zvislé a kompletné konštrukcie | [5 empty] | 0
| 4 - Vodorovné konštrukcie | [5 empty] | 0
| 5 - Komunikácie | [5 empty] | 0
| 6 - Úpravy povrchov, podlahy, osadenie | [5 empty] | 0
| 8 - Rúrové vedenie | [5 empty] | 0
| 9 - Ostatné konštrukcie a práce-búranie | [5 empty] | 0
| 99 - Presun hmôt HSV | [5 empty] | 0
| PSV - Práce a dodávky PSV | [5 empty] | 0
| 711 - Izolácie proti vode a vlhkosti | [5 empty] | 0
| VRN - Vedľajšie rozpočtové náklady | [5 empty] | 0
ROZPOČET
Stavba:
Rekonštrukcia cesty a mostov II/512 hr. Trenčianskeho kraja - Veľké Pole - križ. II/428 Žarnovica , I. etapa
Objekt:
202-00 - 202-00 Most ev.č.512-04
Miesto: |  |  | Okres Žarnovica , k. ú. Veľké Pole |  |  | Dátum: | 14. 12. 2020
Objednávateľ: |  |  | BANSKOBYSTRICKÝ SAMOSPRÁVNY KRAJ |  |  | Projektant: | ISPO spol.s r.o. , Prešov
Zhotoviteľ: |  |  | Vyplň údaj |  |  | Spracovateľ: | Ing. Čurlík Ján
PČ | Typ | Kód | Popis | MJ | Množstvo | J.cena [EUR] | Cena celkom [EUR] | Cenová sústava |  | DPH | J. Nh [h] | Nh celkom [h] | J. hmotnosť [t] | Hmotnosť celkom [t] | J. suť [t] | Suť Celkom [t]
Náklady z rozpočtu | [6 empty] | 0 |  |  |  |  | 0 |  | 733.9316 |  | 200.2656 |  | D | -1 | [10 empty] | 0
| D | HSV | Práce a dodávky HSV |  |  |  | 0 |  |  |  |  | 0 |  | 732.8684 |  | 200.2656 | 1 | D | 0 |  |  |  | ROZPOCET | [6 empty] | 0
| D | 1 | Zemné práce |  |  |  | 0 |  |  |  |  | 0 |  | 0.84982 |  | 100.8645 | 1 | D | 1 |  |  |  | ROZPOCET | [6 empty] | 0
1 | K | 113153130.S | Frézovanie asf. podkladu alebo krytu s prek., plochy cez 500 do 1000 m2, pruh š. do 1 m, hr. 200 mm 0,508 t | m2 | 115.875 |  | 0 |  |  | znížená |  | 0 | 0.00045725 | 0.052984 | 0.508 | 58.8645 | 4 | K | 2 |  |  |  | ROZPOCET | 0 | 0 | 0 | 0 | 0 | 2 | 0 | 4 | -60120363
| VV |  | " vozovkové vrstvy mosta " 7,5*5,45 |  | 40.875 | [12 empty] | VV | 2 | 2 | True | 0 | ROZPOCET
| VV |  | "napojenia mosta na vozovku " 7,5*5,0*2 |  | 75 | [12 empty] | VV | 2 | 2 | True | 0 | ROZPOCET
| VV |  | Súčet |  | 115.875 | [12 empty] | VV | 2 | 4 | True | 1 | ROZPOCET
2 | K | 113307124.S | Odstránenie podkladu v ploche do 200 m2 z kameniva hrubého drveného, hr.300 do 400mm, -0,5600t | m2 | 75 |  | 0 |  |  | znížená |  | 0 | 0 | 0 | 0.56 | 42 | 4 | K | 2 |  |  |  | ROZPOCET | 0 | 0 | 0 | 0 | 0 | 2 | 0 | 4 | 1499347595
| VV |  | "napojenia mosta na vozovku " 7,5*5,0*2 |  | 75 | [12 empty] | VV | 2 | 2 | True | 0 | ROZPOCET
| VV |  | Súčet |  | 75 | [12 empty] | VV | 2 | 4 | True | 1 | ROZPOCET
3 | K | 115001106.S | Odvedenie vody potrubím pri priemere potrubia DN nad 600 | m | 40 |  | 0 |  |  | znížená |  | 0 | 0.01989 | 0.7956 | 0 | 0 | 4 | K | 2 |  |  |  | ROZPOCET | 0 | 0 | 0 | 0 | 0 | 2 | 0 | 4 | -641839621
| VV |  | 20*2 |  | 40 | [12 empty] | VV | 2 | 2 | True | 1 | ROZPOCET
4 | K | 121101111.S | Odstránenie ornice s vodor. premiestn. na hromady, so zložením na vzdialenosť do 100 m a do 100m3 | m3 | 9 |  | 0 |  |  | znížená |  | 0 | 0 | 0 | 0 | 0 | 4 | K | 2 |  |  |  | ROZPOCET | 0 | 0 | 0 | 0 | 0 | 2 | 0 | 4 | 2027633284
| VV |  | 0,15*5*3*2*2 |  | 9 | [12 empty] | VV | 2 | 2 | True | 1 | ROZPOCET
5 | K | 124203101.S | Výkop vodotoku do 3 m horn. 3 do 1000 m3 | m3 | 150 |  | 0 |  |  | znížená |  | 0 | 0 | 0 | 0 | 0 | 4 | K | 2 |  |  |  | ROZPOCET | 0 | 0 | 0 | 0 | 0 | 2 | 0 | 4 | -1762054119
| VV |  | " ochranné hrádzky pre práce v koryte toku = odstránenie " 20*1,5*2,5*2 |  | 150 | [12 empty] | VV | 2 | 2 | True | 0 | ROZPOCET
| VV |  | Súčet |  | 150 | [12 empty] | VV | 2 | 4 | True | 1 | ROZPOCET
6 | K | 124203109.S | Vykopávky pre korytá vodotokov. Príplatok za lepivosť horniny 3 | m3 | 75 |  | 0 |  |  | znížená |  | 0 | 0 | 0 | 0 | 0 | 4 | K | 2 |  |  |  | ROZPOCET | 0 | 0 | 0 | 0 | 0 | 2 | 0 | 4 | 2109437434
| VV |  | 150*0,5 'Přepočítané koeficientom množstva |  | 75 | [12 empty] | VV | 2 | 2 | False | 1 | ROZPOCET
7 | K | 129203201.S | Čistenie koryta vodotoku šírky dna 5m hĺbka dna do 5m hornina3 | m3 | 78.365 |  | 0 |  |  | znížená |  | 0 | 0 | 0 | 0 | 0 | 4 | K | 2 |  |  |  | ROZPOCET | 0 | 0 | 0 | 0 | 0 | 2 | 0 | 4 | -868299473
| VV |  | " vyčistenie koryta toku a odkop pre opevnenie koryta " 5*2*(3,0+4*2)*0,6+7,36*2,8*0,6 |  | 78.365 | [12 empty] | VV | 2 | 2 | True | 1 | ROZPOCET
8 | K | 129203109.S | Výkopy pod vodou na hĺbku do 5 m pod projektom stanovenou hladinou vody. Príplatok za lepivosť horniny 3 | m3 | 39.183 |  | 0 |  |  | znížená |  | 0 | 0 | 0 | 0 | 0 | 4 | K | 2 |  |  |  | ROZPOCET | 0 | 0 | 0 | 0 | 0 | 2 | 0 | 4 | 2116738854
| VV |  | 78,365 |  | 78.365 | [12 empty] | VV | 2 | 2 | True | 1 | ROZPOCET
| VV |  | 78,365*0,5 'Přepočítané koeficientom množstva |  | 39.183 | [12 empty] | VV | 2 | 2 | False | 1 | ROZPOCET
9 | K | 131201101.S | Výkop nezapaženej jamy v hornine 3, do 100 m3 | m3 | 53.7 |  | 0 |  |  | znížená |  | 0 | 0 | 0 | 0 | 0 | 4 | K | 2 |  |  |  | ROZPOCET | 0 | 0 | 0 | 0 | 0 | 2 | 0 | 4 | -1532550038
| VV |  | " výkop pre prechodové vrstvy za oporou a úpravu krídla " 0,5*3,0*7,5*2+1*1,3*(4,5+7,5)*2 |  | 53.7 | [12 empty] | VV | 2 | 2 | True | 1 | ROZPOCET
10 | K | 131201109.S | Hĺbenie nezapažených jám a zárezov. Príplatok za lepivosť horniny 3 | m3 | 16.11 |  | 0 |  |  | znížená |  | 0 | 0 | 0 | 0 | 0 | 4 | K | 2 |  |  |  | ROZPOCET | 0 | 0 | 0 | 0 | 0 | 2 | 0 | 4 | -242589418
| VV |  | 53,7 |  | 53.7 | [12 empty] | VV | 2 | 2 | True | 1 | ROZPOCET
| VV |  | 53,7*0,3 'Přepočítané koeficientom množstva |  | 16.11 | [12 empty] | VV | 2 | 2 | False | 1 | ROZPOCET
11 | K | 132201101.S | Výkop ryhy do šírky 600 mm v horn.3 do 100 m3 | m3 | 16.8 |  | 0 |  |  | znížená |  | 0 | 0 | 0 | 0 | 0 | 4 | K | 2 |  |  |  | ROZPOCET | 0 | 0 | 0 | 0 | 0 | 2 | 0 | 4 | -1291102406
| VV |  | " zaisťovací prah " (3+4*2)*0,5*0,8*2 |  | 8.8 | [12 empty] | VV | 2 | 2 | True | 0 | ROZPOCET
| VV |  | "bet. pätka" 5*0,8*0,5*2*2 |  | 8 | [12 empty] | VV | 2 | 2 | True | 0 | ROZPOCET
| VV |  | Súčet |  | 16.8 | [12 empty] | VV | 2 | 4 | True | 1 | ROZPOCET
12 | K | 132201109.S | Príplatok k cene za lepivosť pri hĺbení rýh šírky do 600 mm zapažených i nezapažených s urovnaním dna v hornine 3 | m3 | 5.04 |  | 0 |  |  | znížená |  | 0 | 0 | 0 | 0 | 0 | 4 | K | 2 |  |  |  | ROZPOCET | 0 | 0 | 0 | 0 | 0 | 2 | 0 | 4 | 1202785682
| VV |  | 16,8 |  | 16.8 | [12 empty] | VV | 2 | 2 | True | 1 | ROZPOCET
| VV |  | 16,8*0,3 'Přepočítané koeficientom množstva |  | 5.04 | [12 empty] | VV | 2 | 2 | False | 1 | ROZPOCET
13 | K | 162501122.S | Vodorovné premiestnenie výkopku po spevnenej ceste z horniny tr.1-4, nad 100 do 1000 m3 na vzdialenosť do 3000 m | m3 | 117.665 |  | 0 |  |  | znížená |  | 0 | 0 | 0 | 0 | 0 | 4 | K | 2 |  |  |  | ROZPOCET | 0 | 0 | 0 | 0 | 0 | 2 | 0 | 4 | 150160172
| VV |  | " prebytočný výkopok " 78,365+53,7+16,8-31,2 |  | 117.665 | [12 empty] | VV | 2 | 2 | True | 1 | ROZPOCET
14 | K | 171103101.S | Zemné hrádze prívodných a odpadných melioračných kanálov, z horniny 1-4 | m3 | 150 |  | 0 |  |  | znížená |  | 0 | 0 | 0 | 0 | 0 | 4 | K | 2 |  |  |  | ROZPOCET | 0 | 0 | 0 | 0 | 0 | 2 | 0 | 4 | 1058313633
| VV |  | " ochranné hrádzky pre práce v koryte toku " 20*1,5*2,5*2 |  | 150 | [12 empty] | VV | 2 | 2 | True | 1 | ROZPOCET
15 | K | 171201202.S | Uloženie sypaniny na skládky nad 100 do 1000 m3 | m3 | 117.665 |  | 0 |  |  | znížená |  | 0 | 0 | 0 | 0 | 0 | 4 | K | 2 |  |  |  | ROZPOCET | 0 | 0 | 0 | 0 | 0 | 2 | 0 | 4 | -1615561824
| VV |  | " prebytočný výkopok " 78,365+53,7+16,8-31,2 |  | 117.665 | [12 empty] | VV | 2 | 2 | True | 1 | ROZPOCET
16 | K | 171209002.S | Poplatok za skladovanie - zemina a kamenivo (17 05) ostatné | t | 223.564 |  | 0 |  |  | znížená |  | 0 | 0 | 0 | 0 | 0 | 4 | K | 2 |  |  |  | ROZPOCET | 0 | 0 | 0 | 0 | 0 | 2 | 0 | 4 | -1224351179
| VV |  | (78,365+53,7+16,8-31,2)*1,9 |  | 223.564 | [12 empty] | VV | 2 | 2 | True | 1 | ROZPOCET
17 | K | 174101001.S | Zásyp sypaninou so zhutnením jám, šachiet, rýh, zárezov alebo okolo objektov do 100 m3 | m3 | 31.2 |  | 0 |  |  | znížená |  | 0 | 0 | 0 | 0 | 0 | 4 | K | 2 |  |  |  | ROZPOCET | 0 | 0 | 0 | 0 | 0 | 2 | 0 | 4 | -328948269
| VV |  | " spätné obsypy okolo krídiel a prechodovej oblasti po úroveň pôvodného terénu " | [14 empty] | VV | 2 | 1 | True | 0 | ROZPOCET
| VV |  | 1*1,3*(4,5+7,5)*2 |  | 31.2 | [12 empty] | VV | 2 | 2 | True | 1 | ROZPOCET
18 | K | 180401213.S | Založenie trávnika lúčneho výsevom na svahu nad 1:2 do 1:1 | m2 | 40 |  | 0 |  |  | znížená |  | 0 | 0 | 0 | 0 | 0 | 4 | K | 2 |  |  |  | ROZPOCET | 0 | 0 | 0 | 0 | 0 | 2 | 0 | 4 | -64187504
| VV |  | 5*2*2*2 |  | 40 | [12 empty] | VV | 2 | 2 | True | 0 | ROZPOCET
19 | M | 005720001300.S | Osivá tráv - trávové semeno | kg | 1.236 |  | 0 |  |  | znížená |  | 0 | 0.001 | 0.001236 | 0 | 0 | 8 | M | 2 |  |  |  | ROZPOCET | 0 | 0 | 0 | 0 | 0 | 2 | 0 | 4 | 2074314987
| VV |  | 40*0,0309 'Přepočítané koeficientom množstva |  | 1.236 | [12 empty] | VV | 2 | 2 | False | 1 | ROZPOCET
20 | K | 181101102.S | Úprava pláne v zárezoch v hornine 1-4 so zhutnením | m2 | 75 |  | 0 |  |  | znížená |  | 0 | 0 | 0 | 0 | 0 | 4 | K | 2 |  |  |  | ROZPOCET | 0 | 0 | 0 | 0 | 0 | 2 | 0 | 4 | -463826020
| VV |  | " vozovka na ceste " 7,5*5,0*2 |  | 75 | [12 empty] | VV | 2 | 2 | True | 0 | ROZPOCET
| VV |  | Súčet |  | 75 | [12 empty] | VV | 2 | 4 | True | 1 | ROZPOCET
21 | K | 182201101.S | Svahovanie trvalých svahov v násype | m2 | 40 |  | 0 |  |  | znížená |  | 0 | 0 | 0 | 0 | 0 | 4 | K | 2 |  |  |  | ROZPOCET | 0 | 0 | 0 | 0 | 0 | 2 | 0 | 4 | 1636292814
| VV |  | 5*2*2*2 |  | 40 | [12 empty] | VV | 2 | 2 | True | 1 | ROZPOCET
22 | K | 182301132.S | Rozprestretie ornice na svahu so sklonom nad 1:5, plocha nad 500 m2, hr.nad 100 do 150 mm | m2 | 40 |  | 0 |  |  | znížená |  | 0 | 0 | 0 | 0 | 0 | 4 | K | 2 |  |  |  | ROZPOCET | 0 | 0 | 0 | 0 | 0 | 2 | 0 | 4 | -454718141
| VV |  | 5*2*2*2 |  | 40 | [12 empty] | VV | 2 | 2 | True | 1 | ROZPOCET
| D | 2 | Zakladanie |  |  |  | 0 |  |  |  |  | 0 |  | 10.6844 |  | 0 | 1 | D | 1 |  |  |  | ROZPOCET | [6 empty] | 0
23 | K | 231943111.S | Steny baranené z oceľových štetovníc z terénu nastraženie pri dĺžke štetovníc do 10 m | m2 | 60 |  | 0 |  |  | znížená |  | 0 | 0.00015 | 0.009 | 0 | 0 | 4 | K | 2 |  |  |  | ROZPOCET | 0 | 0 | 0 | 0 | 0 | 2 | 0 | 4 | 1869996648
| VV |  | " predelenie medzi etapami " | [14 empty] | VV | 2 | 1 | True | 0 | ROZPOCET
| VV |  | " v cene uvažovať s prenájmom štetovníc dĺ.x v " | [14 empty] | VV | 2 | 1 | True | 0 | ROZPOCET
| VV |  | 6*5*2 |  | 60 | [12 empty] | VV | 2 | 2 | True | 1 | ROZPOCET
24 | K | 231943211.S | Steny baranené z oceľových štetovníc z terénu zabaranenie na dĺžku do 10 m | m2 | 60 |  | 0 |  |  | znížená |  | 0 | 0 | 0 | 0 | 0 | 4 | K | 2 |  |  |  | ROZPOCET | 0 | 0 | 0 | 0 | 0 | 2 | 0 | 4 | 1092397268
25 | M | 134600000101.S | Profil oceľový hrubý na štetovnice (neopracovaný) LARSEN (10 370) 3n - prenájom | t | 9.3 |  | 0 |  |  | znížená |  | 0 | 1 | 9.3 | 0 | 0 | 8 | M | 2 |  |  |  | ROZPOCET | 0 | 0 | 0 | 0 | 0 | 2 | 0 | 4 | 1460085715
| VV |  | 6*5*2 |  | 60 | [12 empty] | VV | 2 | 2 | True | 1 | ROZPOCET
| VV |  | 60*0,155 'Přepočítané koeficientom množstva |  | 9.3 | [12 empty] | VV | 2 | 2 | False | 1 | ROZPOCET
26 | K | 237941111.S | Vytiahnutie štetovnicových stien z oceľových štetovníc zabaranených do 2 rokov, do 10m | m2 | 60 |  | 0 |  |  | znížená |  | 0 | 0 | 0 | 0 | 0 | 4 | K | 2 |  |  |  | ROZPOCET | 0 | 0 | 0 | 0 | 0 | 2 | 0 | 4 | 1375395864
27 | K | 273362514.S | Dodatočné vystužovanie betónových konštrukcií betonárskou oceľovou chemickou injektážnou kotvou VME, D 14 mm -0.00001t | cm | 1540 |  | 0 |  |  | znížená |  | 0 | 2.5891e-05 | 0.039872 | 0 | 0 | 4 | K | 2 |  |  |  | ROZPOCET | 0 | 0 | 0 | 0 | 0 | 2 | 0 | 4 | 991167012
| VV |  | " dobetonávka úložnych prahov = 12 " 14*110 |  | 1540 | [12 empty] | VV | 2 | 2 | True | 1 | ROZPOCET
28 | K | 273362516.S | Dodatočné vystužovanie betónových konštrukcií betonárskou oceľovou chemickou injektážnou kotvou VME, D 16 mm -0.00001t | cm | 13600 |  | 0 |  |  | znížená |  | 0 | 2.8998e-05 | 0.39438 | 0 | 0 | 4 | K | 2 |  |  |  | ROZPOCET | 0 | 0 | 0 | 0 | 0 | 2 | 0 | 4 | 834096299
| VV |  | " kotvenie krídiel = 4 " 50*80 |  | 4000 | [12 empty] | VV | 2 | 2 | True | 0 | ROZPOCET
| VV |  | " kotvenie krídiel = 9 " 50*192 |  | 9600 | [12 empty] | VV | 2 | 2 | True | 0 | ROZPOCET
| VV |  | Súčet |  | 13600 | [12 empty] | VV | 2 | 4 | True | 1 | ROZPOCET
29 | K | 273362532.S | Dodatočné vystužovanie betónových konštrukcií betonárskou oceľovou chemickou injektážnou kotvou VME, D 32 mm -0.00003t | cm | 858 |  | 0 |  |  | znížená |  | 0 | 0.00010464 | 0.089781 | 0 | 0 | 4 | K | 2 |  |  |  | ROZPOCET | 0 | 0 | 0 | 0 | 0 | 2 | 0 | 4 | -558684270
| VV |  | " vrubový kĺb = 15 " 26*33 |  | 858 | [12 empty] | VV | 2 | 2 | True | 1 | ROZPOCET
30 | K | 274313521.S | Betón základových pásov, prostý tr. C 12/15 | m3 | 0.375 |  | 0 |  |  | znížená |  | 0 | 2.2354 | 0.83829 | 0 | 0 | 4 | K | 2 |  |  |  | ROZPOCET | 0 | 0 | 0 | 0 | 0 | 2 | 0 | 4 | -1923937686
| VV |  | " pod drenážne potrubie za oporami " 7,5*0,25*2*0,1 |  | 0.375 | [12 empty] | VV | 2 | 2 | True | 1 | ROZPOCET
31 | K | 274351215.S | Debnenie stien základových pásov, zhotovenie-dielce | m2 | 1.5 |  | 0 |  |  | znížená |  | 0 | 0.0087334 | 0.0131 | 0 | 0 | 4 | K | 2 |  |  |  | ROZPOCET | 0 | 0 | 0 | 0 | 0 | 2 | 0 | 4 | -631871759
| VV |  | " pod drenážne potrubie za oporami " 7,5*2*0,1 |  | 1.5 | [12 empty] | VV | 2 | 2 | True | 0 | ROZPOCET
| VV |  | Súčet |  | 1.5 | [12 empty] | VV | 2 | 4 | True | 1 | ROZPOCET
32 | K | 274351216.S | Debnenie stien základových pásov, odstránenie-dielce | m2 | 1.5 |  | 0 |  |  | znížená |  | 0 | 0 | 0 | 0 | 0 | 4 | K | 2 |  |  |  | ROZPOCET | 0 | 0 | 0 | 0 | 0 | 2 | 0 | 4 | -675934957
| D | 3 | Zvislé a kompletné konštrukcie |  |  |  | 0 |  |  |  |  | 0 |  | 52.7145 |  | 0 | 1 | D | 1 |  |  |  | ROZPOCET | [6 empty] | 0
33 | K | 317171121.S | Kotvenie monolitického betónu rímsy do mostovky kotvou do vývrtu | ks | 10 |  | 0 |  |  | znížená |  | 0 | 0.00088755 | 0.0088755 | 0 | 0 | 4 | K | 2 |  |  |  | ROZPOCET | 0 | 0 | 0 | 0 | 0 | 2 | 0 | 4 | 1530817248
| VV |  | 5+5 |  | 10 | [12 empty] | VV | 2 | 2 | True | 1 | ROZPOCET
34 | M | 55330110003 | Kotva rimsovej dosky | ks | 10 |  | 0 |  |  | znížená |  | 0 | 0 | 0 | 0 | 0 | 8 | M | 2 |  |  |  | ROZPOCET | 0 | 0 | 0 | 0 | 0 | 2 | 0 | 4 | 584115614
| VV |  | " dodávka kotvy rímsy bez lepenej kotvy = 4,7 kg/ ks vč. konečnej povrchovej úpravy " 5+5 |  | 10 | [12 empty] | VV | 2 | 2 | True | 1 | ROZPOCET
35 | K | 317321119.S | Mostové rímsy z betónu železového triedy C 35/45 | m3 | 3.164 |  | 0 |  |  | znížená |  | 0 | 2.3855 | 7.5479 | 0 | 0 | 4 | K | 2 |  |  |  | ROZPOCET | 0 | 0 | 0 | 0 | 0 | 2 | 0 | 4 | -1660977289
| VV |  | " betón s použitím rozptýlených polypropylénových vlákien dĺžky 12mm s dávkovaním 0,9kg/m3 BZ " | [14 empty] | VV | 2 | 1 | True | 0 | ROZPOCET
| VV |  | (0,224*0,8-0,03*0,15*0,5)*7,6+(0,25*0,8-0,03*0,15*0,5)*9,2 |  | 3.164 | [12 empty] | VV | 2 | 2 | True | 1 | ROZPOCET
36 | K | 317353121.S | Debnenie mostných ríms všetkých tvarov - zhotovenie | m2 | 14.562 |  | 0 |  |  | znížená |  | 0 | 0.049828 | 0.7256 | 0 | 0 | 4 | K | 2 |  |  |  | ROZPOCET | 0 | 0 | 0 | 0 | 0 | 2 | 0 | 4 | 965012500
| VV |  | " mostné rímsy " | [14 empty] | VV | 2 | 1 | True | 0 | ROZPOCET
| VV |  | 0,224*0,8*4+(0,224*2+0,3)*7,6+0,25*0,8*4+(0,25*2+0,3)*9,2 |  | 14.562 | [12 empty] | VV | 2 | 2 | True | 1 | ROZPOCET
37 | K | 317353221.S | Debnenie mostových ríms všetkých tvarov - odstránenie | m2 | 14.562 |  | 0 |  |  | znížená |  | 0 | 1.5e-05 | 0.00021843 | 0 | 0 | 4 | K | 2 |  |  |  | ROZPOCET | 0 | 0 | 0 | 0 | 0 | 2 | 0 | 4 | 2009735963
38 | K | 317361216.S | Výstuž mostných ríms z betonárskej ocele B500 (10505) | t | 1.772 |  | 0 |  |  | znížená |  | 0 | 1.037 | 1.8376 | 0 | 0 | 4 | K | 2 |  |  |  | ROZPOCET | 0 | 0 | 0 | 0 | 0 | 2 | 0 | 4 | -1490670425
| VV |  | " rímsy a krídla " 1,772 |  | 1.772 | [12 empty] | VV | 2 | 2 | True | 1 | ROZPOCET
39 | K | 334323128.S | Mostné opory a úložné prahy z betónu železového tr. C 30/37 | m3 | 4.995 |  | 0 |  |  | znížená |  | 0 | 2.3226 | 11.6012 | 0 | 0 | 4 | K | 2 |  |  |  | ROZPOCET | 0 | 0 | 0 | 0 | 0 | 2 | 0 | 4 | -881714389
| VV |  | " nadbetonávka úložných prahov " (0,33+0,52)*0,8*7,346 |  | 4.995 | [12 empty] | VV | 2 | 2 | True | 1 | ROZPOCET
40 | K | 334323138.S | Mostné krídla a záverné stienky z betónu železového tr. C 30/37 | m3 | 12.789 |  | 0 |  |  | znížená |  | 0 | 2.3226 | 29.7033 | 0 | 0 | 4 | K | 2 |  |  |  | ROZPOCET | 0 | 0 | 0 | 0 | 0 | 2 | 0 | 4 | 2033042680
| VV |  | " nadbetónovanie rovnobežných krídiel " | [14 empty] | VV | 2 | 1 | True | 0 | ROZPOCET
| VV |  | (2,65+1,7+1,1+1,65)*(0,5*1,0+0,42*0,88) |  | 6.174 | [12 empty] | VV | 2 | 2 | True | 0 | ROZPOCET
| VV |  | " nadbetónovanie šikmých krídiel " | [14 empty] | VV | 2 | 1 | True | 0 | ROZPOCET
| VV |  | 0,7*(0,9+0,5)*0,5*(1,5+2,1+5,7+4,2) |  | 6.615 | [12 empty] | VV | 2 | 2 | True | 0 | ROZPOCET
41 | K | 334351113.S | Debnenie mostných konštrukcií-krídiel, stien výšky do 20 m, zhotovenie | m2 | 45.578 |  | 0 |  |  | znížená |  | 0 | 0.0045822 | 0.20885 | 0 | 0 | 4 | K | 2 |  |  |  | ROZPOCET | 0 | 0 | 0 | 0 | 0 | 2 | 0 | 4 | 1158863343
| VV |  | " nadbetónovanie rovnobežných krídiel " | [14 empty] | VV | 2 | 1 | True | 0 | ROZPOCET
| VV |  | (2,65+1,7+1,1+1,65)*2*1,0+(0,5*1,0*2+0,42*0,88)*4 |  | 19.678 | [12 empty] | VV | 2 | 2 | True | 0 | ROZPOCET
| VV |  | " nadbetónovanie šikmých krídiel " | [14 empty] | VV | 2 | 1 | True | 0 | ROZPOCET
| VV |  | 0,8*0,5*4+0,9*2*(1,5+2,1+5,7+4,2) |  | 25.9 | [12 empty] | VV | 2 | 2 | True | 0 | ROZPOCET
| VV |  | Súčet |  | 45.578 | [12 empty] | VV | 2 | 4 | False | 1 | ROZPOCET
42 | K | 334351115.S | Debnenie mostných konštrukcií-úložných prahov výšky do 20 m, zhotovenie | m2 | 13.848 |  | 0 |  |  | znížená |  | 0 | 0.0034516 | 0.047798 | 0 | 0 | 4 | K | 2 |  |  |  | ROZPOCET | 0 | 0 | 0 | 0 | 0 | 2 | 0 | 4 | 1419376738
| VV |  | " nadbetonávka úložných prahov " (0,33+0,52)*(0,8+7,346)*2 |  | 13.848 | [12 empty] | VV | 2 | 2 | True | 1 | ROZPOCET
43 | K | 334351213.S | Debnenie mostných konštrukcií-krídiel, stien výšky do 20 m, odstránenie | m2 | 45.578 |  | 0 |  |  | znížená |  | 0 | 3.72e-05 | 0.0016955 | 0 | 0 | 4 | K | 2 |  |  |  | ROZPOCET | 0 | 0 | 0 | 0 | 0 | 2 | 0 | 4 | 1655684361
| VV |  | 45,578 |  | 45.578 | [12 empty] | VV | 2 | 2 | True | 1 | ROZPOCET
44 | K | 334351215.S | Debnenie mostných konštrukcií-úložných prahov výšky do 20 m, odstránenie | m2 | 13.848 |  | 0 |  |  | znížená |  | 0 | 5.208e-05 | 0.0007212 | 0 | 0 | 4 | K | 2 |  |  |  | ROZPOCET | 0 | 0 | 0 | 0 | 0 | 2 | 0 | 4 | -1611013771
| VV |  | 13,848 |  | 13.848 | [12 empty] | VV | 2 | 2 | True | 1 | ROZPOCET
45 | K | 334362116.S | Výstuž drieku opôr z betonárskej ocele B500 (10505) mostných konštrukcií | t | 0.99 |  | 0 |  |  | znížená |  | 0 | 1.0382 | 1.0278 | 0 | 0 | 4 | K | 2 |  |  |  | ROZPOCET | 0 | 0 | 0 | 0 | 0 | 2 | 0 | 4 | -1709918100
| VV |  | " úložné prahy " 0,99 |  | 0.99 | [12 empty] | VV | 2 | 2 | True | 1 | ROZPOCET
46 | K | 348171121.S | Osadenie mostného oceľového zábradlia trvalého do betónu ríms priamo | m | 9 |  | 0 |  |  | znížená |  | 0 | 0.00033 | 0.00297 | 0 | 0 | 4 | K | 2 |  |  |  | ROZPOCET | 0 | 0 | 0 | 0 | 0 | 2 | 0 | 4 | 346922196
| VV |  | " zábradlie na krídlach " 5+4 |  | 9 | [12 empty] | VV | 2 | 2 | True | 0 | ROZPOCET
| VV |  | Súčet |  | 9 | [12 empty] | VV | 2 | 4 | True | 1 | ROZPOCET
47 | M | 5534610002 | Zábradlie oceľové jednotrubkové , vč. konečnej povrchovej úpravy | m | 9 |  | 0 |  |  | znížená |  | 0 | 0 | 0 | 0 | 0 | 8 | M | 2 |  |  |  | ROZPOCET | 0 | 0 | 0 | 0 | 0 | 2 | 0 | 4 | 278315359
| VV |  | 5+4 |  | 9 | [12 empty] | VV | 2 | 2 | True | 1 | ROZPOCET
| D | 4 | Vodorovné konštrukcie |  |  |  | 0 |  |  |  |  | 0 |  | 548.8183 |  | 0 | 1 | D | 1 |  |  |  | ROZPOCET | [6 empty] | 0
48 | K | 421321238.S | Mostné nosné konštrukcie doskové z betónu železového tr. C 30/37 | m3 | 15.168 |  | 0 |  |  | znížená |  | 0 | 2.3457 | 35.5791 | 0 | 0 | 4 | K | 2 |  |  |  | ROZPOCET | 0 | 0 | 0 | 0 | 0 | 2 | 0 | 4 | -2001965624
| VV |  | " nová doska" 4,414*(0,35*7,346+0,57*(0,2+0,362)*0,5+0,584*(0,35+0,2)*0,5)+0,8*0,05*0,5*7,346*2 |  | 13.059 | [12 empty] | VV | 2 | 2 | True | 0 | ROZPOCET
| VV |  | " ozuby " 7,4*0,25*(0,535+0,605) |  | 2.109 | [12 empty] | VV | 2 | 2 | True | 0 | ROZPOCET
| VV |  | Súčet |  | 15.168 | [12 empty] | VV | 2 | 4 | False | 1 | ROZPOCET
49 | K | 421351221.S | Debnenie bočnej steny konštrukcie mostov výšky do 350 mm - zhotovenie | m2 | 1.766 |  | 0 |  |  | znížená |  | 0 | 0.01719 | 0.030358 | 0 | 0 | 4 | K | 2 |  |  |  | ROZPOCET | 0 | 0 | 0 | 0 | 0 | 2 | 0 | 4 | 226535553
| VV |  | " nová doska" 0,2*4,414*2 |  | 1.766 | [12 empty] | VV | 2 | 2 | True | 0 | ROZPOCET
| VV |  | Súčet |  | 1.766 | [12 empty] | VV | 2 | 4 | False | 1 | ROZPOCET
50 | K | 421351231.S | Debnenie čela pracovnej škáry konštrukcie mostov - zhotovenie | m2 | 13.476 |  | 0 |  |  | znížená |  | 0 | 0.018032 | 0.24301 | 0 | 0 | 4 | K | 2 |  |  |  | ROZPOCET | 0 | 0 | 0 | 0 | 0 | 2 | 0 | 4 | -103739991
| VV |  | " nová doska" 0,55*0,35*2*2 |  | 0.77 | [12 empty] | VV | 2 | 2 | True | 0 | ROZPOCET
| VV |  | " ozuby " 7,4*(0,25+0,535+0,25+0,605)+0,25*0,535*2+0,25*0,605*2 |  | 12.706 | [12 empty] | VV | 2 | 2 | True | 0 | ROZPOCET
| VV |  | Súčet |  | 13.476 | [12 empty] | VV | 2 | 4 | False | 1 | ROZPOCET
51 | K | 421351321.S | Debnenie bočnej steny konštrukcie mostov výšky do 350 mm - odstránenie | m2 | 1.766 |  | 0 |  |  | znížená |  | 0 | 0 | 0 | 0 | 0 | 4 | K | 2 |  |  |  | ROZPOCET | 0 | 0 | 0 | 0 | 0 | 2 | 0 | 4 | -1091862904
52 | K | 421351331.S | Debnenie čela pracovnej škáry konštrukcie mostov - odstránenie | m2 | 13.476 |  | 0 |  |  | znížená |  | 0 | 0 | 0 | 0 | 0 | 4 | K | 2 |  |  |  | ROZPOCET | 0 | 0 | 0 | 0 | 0 | 2 | 0 | 4 | -1633357662
53 | K | 421352011.S | Debnenie nosníkové vrátane debniacej dosky pre vyhotovenie debnenia mostovky doskových mostov - mesačný prenájom | m2 | 47.6 |  | 0 |  |  | znížená |  | 0 | 0 | 0 | 0 | 0 | 4 | K | 2 |  |  |  | ROZPOCET | 0 | 0 | 0 | 0 | 0 | 2 | 0 | 4 | -927917170
| VV |  | 23,800*2 |  | 47.6 | [12 empty] | VV | 2 | 2 | True | 1 | ROZPOCET
54 | K | 421352021.S | Debnenie nosníkové vrátane debniacej dosky pre vyhotovenie debnenia mostovky doskových mostov - montáž | m2 | 23.8 |  | 0 |  |  | znížená |  | 0 | 0.068704 | 1.6352 | 0 | 0 | 4 | K | 2 |  |  |  | ROZPOCET | 0 | 0 | 0 | 0 | 0 | 2 | 0 | 4 | 1231387275
| VV |  | " nová doska" 2,8*8,5 |  | 23.8 | [12 empty] | VV | 2 | 2 | True | 0 | ROZPOCET
| VV |  | Súčet |  | 23.8 | [12 empty] | VV | 2 | 4 | False | 1 | ROZPOCET
55 | K | 421352091.S | Debnenie nosníkové vrátane debniacej dosky pre vyhotovenie debnenia mostovky doskových mostov - demontáž | m2 | 23.8 |  | 0 |  |  | znížená |  | 0 | 0 | 0 | 0 | 0 | 4 | K | 2 |  |  |  | ROZPOCET | 0 | 0 | 0 | 0 | 0 | 2 | 0 | 4 | -1176940074
56 | K | 421362126.S | Výstuž doskového mosta z betonárskej ocele B500 (10505) mostných konštrukcií | t | 2.18 |  | 0 |  |  | znížená |  | 0 | 1.0491 | 2.287 | 0 | 0 | 4 | K | 2 |  |  |  | ROZPOCET | 0 | 0 | 0 | 0 | 0 | 2 | 0 | 4 | -1418499789
| VV |  | " doska a zazubenie " 2,18 |  | 2.18 | [12 empty] | VV | 2 | 2 | True | 0 | ROZPOCET
| VV |  | Súčet |  | 2.18 | [12 empty] | VV | 2 | 4 | True | 1 | ROZPOCET
57 | K | 451312311.S | Podklad pod dlažbu z betónu prostého tr. C 12/15 hr. nad 100 do 150 mm | m2 | 217.096 |  | 0 |  |  | znížená |  | 0 | 0.33049 | 71.7475 | 0 | 0 | 4 | K | 2 |  |  |  | ROZPOCET | 0 | 0 | 0 | 0 | 0 | 2 | 0 | 4 | -1206970973
| VV |  | " koryto toku " (5+7,36+5)*(3,0+4*2)*1,1 |  | 210.056 | [12 empty] | VV | 2 | 2 | True | 0 | ROZPOCET
| VV |  | " opevnenie za rímsou " 2,0*0,8*2*2*1,1 |  | 7.04 | [12 empty] | VV | 2 | 2 | True | 0 | ROZPOCET
| VV |  | Súčet |  | 217.096 | [12 empty] | VV | 2 | 4 | True | 1 | ROZPOCET
58 | K | 451478011.S | Podkladová vrstva plastbetónová drenážna na moste | m3 | 0.028 |  | 0 |  |  | znížená |  | 0 | 2.6525 | 0.07427 | 0 | 0 | 4 | K | 2 |  |  |  | ROZPOCET | 0 | 0 | 0 | 0 | 0 | 2 | 0 | 4 | -620367511
| VV |  | " pozdlžny a priečny drenážny kanálik " 0,1*0,05*5,5 |  | 0.028 | [12 empty] | VV | 2 | 2 | True | 0 | ROZPOCET
| VV |  | " okolo odvodňovačov a tvaroviek " 0,05*0,5*0,5*0 |  | 0 | [12 empty] | VV | 2 | 2 | True | 0 | ROZPOCET
| VV |  | Súčet |  | 0.028 | [12 empty] | VV | 2 | 4 | True | 1 | ROZPOCET
59 | K | 451571112.S | Lôžko pod dlažby zo štrkopiesku hr. vrstvy nad 100 do 150 mm | m2 | 217.096 |  | 0 |  |  | znížená |  | 0 | 0.31879 | 69.208 | 0 | 0 | 4 | K | 2 |  |  |  | ROZPOCET | 0 | 0 | 0 | 0 | 0 | 2 | 0 | 4 | 2097871975
| VV |  | " koryto toku " (5+7,36+5)*(3,0+4*2)*1,1 |  | 210.056 | [12 empty] | VV | 2 | 2 | True | 0 | ROZPOCET
| VV |  | " opevnenie za rímsou " 2,0*0,8*2*2*1,1 |  | 7.04 | [12 empty] | VV | 2 | 2 | True | 0 | ROZPOCET
60 | K | 452318510.S | Zaisťovací prah z betónu prostého vodostavebného melioračných kanálov s pätkami alebo bez pätiek | m3 | 16.8 |  | 0 |  |  | znížená |  | 0 | 2.2632 | 38.0226 | 0 | 0 | 4 | K | 2 |  |  |  | ROZPOCET | 0 | 0 | 0 | 0 | 0 | 2 | 0 | 4 | -527323191
| VV |  | " zaisťovací prah " (3+4*2)*0,5*0,8*2 |  | 8.8 | [12 empty] | VV | 2 | 2 | True | 0 | ROZPOCET
| VV |  | "bet. pätka" 5*0,8*0,5*2*2 |  | 8 | [12 empty] | VV | 2 | 2 | True | 0 | ROZPOCET
| VV |  | Súčet |  | 16.8 | [12 empty] | VV | 2 | 4 | True | 1 | ROZPOCET
61 | K | 452471101.S | Podkladová vrstva z modifikovanej malty cementovej - prvá vrstva hr. do 10 mm | m2 | 1.653 |  | 0 |  |  | znížená |  | 0 | 0.022655 | 0.037449 | 0 | 0 | 4 | K | 2 |  |  |  | ROZPOCET | 0 | 0 | 0 | 0 | 0 | 2 | 0 | 4 | -379467233
| VV |  | " pod platne zábradlia " 0,25*0,25*(4+3) |  | 0.438 | [12 empty] | VV | 2 | 2 | True | 0 | ROZPOCET
| VV |  | " pod platne zábradľového zvodidla " 0,3*0,45*(5+4) |  | 1.215 | [12 empty] | VV | 2 | 2 | True | 0 | ROZPOCET
| VV |  | Súčet |  | 1.653 | [12 empty] | VV | 2 | 4 | True | 1 | ROZPOCET
62 | K | 458311131.S | Filtračná vrstva za oporou z betónu drenažného tr. C 8/10 hutneného po vrstvách | m3 | 43.8 |  | 0 |  |  | znížená |  | 0 | 2.4293 | 106.4033 | 0 | 0 | 4 | K | 2 |  |  |  | ROZPOCET | 0 | 0 | 0 | 0 | 0 | 2 | 0 | 4 | -1080569229
| VV |  | 1,0*3,0*7,3*2 |  | 43.8 | [12 empty] | VV | 2 | 2 | True | 1 | ROZPOCET
63 | K | 462511270.S | Zahádzka z lomového kameňa bez preštrkovania z terénu, hmotnosti jednotlivých kameňov do 200 kg | m3 | 22 |  | 0 |  |  | znížená |  | 0 | 2.0842 | 45.8515 | 0 | 0 | 4 | K | 2 |  |  |  | ROZPOCET | 0 | 0 | 0 | 0 | 0 | 2 | 0 | 4 | -1587326131
| VV |  | " pred zaist. prah" (3+4*2)*0,5*2*2 |  | 22 | [12 empty] | VV | 2 | 2 | True | 1 | ROZPOCET
64 | K | 465513327.S | Dlažba z lomového kameňa, na cementovú maltu s vyškárovaním cementovou maltou, hr. kameňa 300 mm | m2 | 197.36 |  | 0 |  |  | znížená |  | 0 | 0.90038 | 177.699 | 0 | 0 | 4 | K | 2 |  |  |  | ROZPOCET | 0 | 0 | 0 | 0 | 0 | 2 | 0 | 4 | -420644933
| VV |  | " koryto toku " (5+7,36+5)*(3,0+4*2) |  | 190.96 | [12 empty] | VV | 2 | 2 | True | 0 | ROZPOCET
| VV |  | " opevnenie za rímsou " 2,0*0,8*2*2 |  | 6.4 | [12 empty] | VV | 2 | 2 | True | 0 | ROZPOCET
| VV |  | Súčet |  | 197.36 | [12 empty] | VV | 2 | 4 | True | 1 | ROZPOCET
| D | 5 | Komunikácie |  |  |  | 0 |  |  |  |  | 0 |  | 103.2244 |  | 0 | 1 | D | 1 |  |  |  | ROZPOCET | [6 empty] | 0
65 | K | 564871111.S | Podklad zo štrkodrviny s rozprestretím a zhutnením, po zhutnení hr. 250 mm | m2 | 75 |  | 0 |  |  | znížená |  | 0 | 0.46166 | 34.6245 | 0 | 0 | 4 | K | 2 |  |  |  | ROZPOCET | 0 | 0 | 0 | 0 | 0 | 2 | 0 | 4 | 1422416280
| VV |  | "napojenia mosta na vozovku " 7,5*5,0*2 |  | 75 | [12 empty] | VV | 2 | 2 | True | 1 | ROZPOCET
66 | K | 567133115.S | Podklad z kameniva stmeleného cementom s rozprestretím a zhutnením, CBGM C 5/6, po zhutnení hr. 200 mm | m2 | 75 |  | 0 |  |  | znížená |  | 0 | 0.47118 | 35.3381 | 0 | 0 | 4 | K | 2 |  |  |  | ROZPOCET | 0 | 0 | 0 | 0 | 0 | 2 | 0 | 4 | 702250903
| VV |  | "napojenia mosta na vozovku " 7,5*5,0*2 |  | 75 | [12 empty] | VV | 2 | 2 | True | 1 | ROZPOCET
67 | K | 573111111.S1 | Postrek asfaltový infiltračný s posypom kamenivom z asfaltu cestného v množstve 0,70 kg/m2 | m2 | 75 |  | 0 |  |  | znížená |  | 0 | 0.00561 | 0.42075 | 0 | 0 | 4 | K | 2 |  |  |  | ROZPOCET | 0 | 0 | 0 | 0 | 0 | 2 | 0 | 4 | 1440284084
| VV |  | "napojenia mosta na vozovku " 7,5*5,0*2 |  | 75 | [12 empty] | VV | 2 | 2 | True | 0 | ROZPOCET
| VV |  | Súčet |  | 75 | [12 empty] | VV | 2 | 4 | True | 1 | ROZPOCET
68 | K | 573231107.S | Postrek asfaltový spojovací bez posypu kamenivom z cestnej emulzie v množstve 0,50 kg/m2 | m2 | 156.75 |  | 0 |  |  | znížená |  | 0 | 0.00051 | 0.079942 | 0 | 0 | 4 | K | 2 |  |  |  | ROZPOCET | 0 | 0 | 0 | 0 | 0 | 2 | 0 | 4 | -1562529542
| VV |  | "napojenia mosta na vozovku " 7,5*5,0*2 |  | 75 | [12 empty] | VV | 2 | 2 | True | 0 | ROZPOCET
| VV |  | " most " 5,45*7,5*2 |  | 81.75 | [12 empty] | VV | 2 | 2 | True | 0 | ROZPOCET
| VV |  | Súčet |  | 156.75 | [12 empty] | VV | 2 | 4 | True | 1 | ROZPOCET
69 | K | 577134241.S | Asfaltový betón vrstva obrusná AC 11 O v pruhu š. nad 3 m z nemodifik. asfaltu tr. II, po zhutnení hr. 40 mm | m2 | 40.875 |  | 0 |  |  | znížená |  | 0 | 0.10373 | 4.24 | 0 | 0 | 4 | K | 2 |  |  |  | ROZPOCET | 0 | 0 | 0 | 0 | 0 | 2 | 0 | 4 | -947294029
| VV |  | " most " 5,45*7,5 |  | 40.875 | [12 empty] | VV | 2 | 2 | True | 0 | ROZPOCET
| VV |  | Súčet |  | 40.875 | [12 empty] | VV | 2 | 4 | True | 1 | ROZPOCET
70 | K | 5771342811 | Asfaltový betón vrstva obrusná AC 11 O v pruhu š. nad 3 m z modifik. asfaltu tr. II, po zhutnení hr. 45 mm | m2 | 40.875 |  | 0 |  |  | znížená |  | 0 | 0.10373 | 4.24 | 0 | 0 | 4 | K | 2 |  |  |  | ROZPOCET | 0 | 0 | 0 | 0 | 0 | 2 | 0 | 4 | 1974969940
| VV |  | " most " 5,45*7,5 |  | 40.875 | [12 empty] | VV | 2 | 2 | True | 0 | ROZPOCET
| VV |  | Súčet |  | 40.875 | [12 empty] | VV | 2 | 4 | True | 1 | ROZPOCET
71 | K | 577144241.S | Asfaltový betón vrstva obrusná AC 11 O v pruhu š. nad 3 m z nemodifik. asfaltu tr. II, po zhutnení hr. 50 mm | m2 | 75 |  | 0 |  |  | znížená |  | 0 | 0.12966 | 9.7245 | 0 | 0 | 4 | K | 2 |  |  |  | ROZPOCET | 0 | 0 | 0 | 0 | 0 | 2 | 0 | 4 | -1879405236
| VV |  | "napojenia mosta na vozovku " 7,5*5,0*2 |  | 75 | [12 empty] | VV | 2 | 2 | True | 1 | ROZPOCET
72 | K | 577154341.S | Asfaltový betón vrstva obrusná alebo ložná AC 16 v pruhu š. nad 3 m z nemodifik. asfaltu tr. II, po zhutnení hr. 60 mm | m2 | 75 |  | 0 |  |  | znížená |  | 0 | 0.15559 | 11.6692 | 0 | 0 | 4 | K | 2 |  |  |  | ROZPOCET | 0 | 0 | 0 | 0 | 0 | 2 | 0 | 4 | -981653488
| VV |  | "napojenia mosta na vozovku " 7,5*5,0*2 |  | 75 | [12 empty] | VV | 2 | 2 | True | 0 | ROZPOCET
| VV |  | Súčet |  | 75 | [12 empty] | VV | 2 | 4 | True | 1 | ROZPOCET
73 | K | 597761111.S | Rigol dláždený do lôžka z betónu prostého tr. C 8/10 z betónových dosiek akejkoľvek veľkosti | m2 | 6 |  | 0 |  |  | znížená |  | 0 | 0.46173 | 2.7704 | 0 | 0 | 4 | K | 2 |  |  |  | ROZPOCET | 0 | 0 | 0 | 0 | 0 | 2 | 0 | 4 | 130816598
| VV |  | " dláždený rigol " 10*0,6 |  | 6 | [12 empty] | VV | 2 | 2 | True | 1 | ROZPOCET
74 | K | 599141110 | Pružná asfaltová zálievka | m | 32.5 |  | 0 |  |  | znížená |  | 0 | 0.0036 | 0.117 | 0 | 0 | 4 | K | 2 |  |  |  | ROZPOCET | 0 | 0 | 0 | 0 | 0 | 2 | 0 | 4 | -1702708267
| VV |  | " pracovná škára " 15,5+8,5*2 |  | 32.5 | [12 empty] | VV | 2 | 2 | True | 0 | ROZPOCET
| VV |  | Súčet |  | 32.5 | [12 empty] | VV | 2 | 4 | True | 1 | ROZPOCET
| D | 6 | Úpravy povrchov, podlahy, osadenie |  |  |  | 0 |  |  |  |  | 0 |  | 4.5191 |  | 0 | 1 | D | 1 |  |  |  | ROZPOCET | [6 empty] | 0
75 | K | 622661211.S | Náter betónu mosta epoxidový disperzný 1x impregnačný OS-A | m2 | 20.16 |  | 0 |  |  | znížená |  | 0 | 0.00042 | 0.0084672 | 0 | 0 | 4 | K | 2 |  |  |  | ROZPOCET | 0 | 0 | 0 | 0 | 0 | 2 | 0 | 4 | 1005710142
| VV |  | " ochrana proti soliam = rímsy " | [14 empty] | VV | 2 | 1 | True | 0 | ROZPOCET
| VV |  | (0,15+0,8+0,25)*(9,2+7,6) |  | 20.16 | [12 empty] | VV | 2 | 2 | True | 0 | ROZPOCET
| VV |  | Súčet |  | 20.16 | [12 empty] | VV | 2 | 4 | True | 1 | ROZPOCET
76 | K | 6226612111 | Náter betónu mostu - adhézny mostík | m2 | 99.307 |  | 0 |  |  | znížená |  | 0 | 0.00042 | 0.041709 | 0 | 0 | 4 | K | 2 |  |  |  | ROZPOCET | 0 | 0 | 0 | 0 | 0 | 2 | 0 | 4 | 1320432414
| VV |  | " adhézny mostík na zvýšenie priľnavosti " | [14 empty] | VV | 2 | 1 | True | 0 | ROZPOCET
| VV |  | " nadbetónovanie rovnobežných krídiel " | [14 empty] | VV | 2 | 1 | True | 0 | ROZPOCET
| VV |  | (2,65+1,7+1,1+1,65)*0,8 |  | 5.68 | [12 empty] | VV | 2 | 2 | True | 0 | ROZPOCET
| VV |  | " nadbetónovanie šikmých krídiel " | [14 empty] | VV | 2 | 1 | True | 0 | ROZPOCET
| VV |  | 0,8*(1,5+2,1+5,7+4,2) |  | 10.8 | [12 empty] | VV | 2 | 2 | True | 0 | ROZPOCET
| VV |  | " nadbetonávka úložných prahov " 0,8*7,346 |  | 5.877 | [12 empty] | VV | 2 | 2 | True | 0 | ROZPOCET
| VV |  | " pre reprofilačné úpravy " | [14 empty] | VV | 2 | 1 | True | 0 | ROZPOCET
| VV |  | " steny " | [14 empty] | VV | 2 | 1 | True | 0 | ROZPOCET
| VV |  | " opory " | [14 empty] | VV | 2 | 1 | True | 0 | ROZPOCET
| VV |  | 3,0*8,15*2 |  | 48.9 | [12 empty] | VV | 2 | 2 | True | 0 | ROZPOCET
| VV |  | " krídla " | [14 empty] | VV | 2 | 1 | True | 0 | ROZPOCET
| VV |  | 3,0*(2,5+3,7+5,0+7,5)*0,5 |  | 28.05 | [12 empty] | VV | 2 | 2 | True | 0 | ROZPOCET
| VV |  | Súčet |  | 99.307 | [12 empty] | VV | 2 | 4 | True | 1 | ROZPOCET
77 | K | 622661221.S | Náter betónu mosta epoxidový disperzný 2x ochranný nepružný OS-B | m2 | 20.16 |  | 0 |  |  | znížená |  | 0 | 0.00082 | 0.016531 | 0 | 0 | 4 | K | 2 |  |  |  | ROZPOCET | 0 | 0 | 0 | 0 | 0 | 2 | 0 | 4 | -117446584
| VV |  | " ochrana proti soliam = rímsy " | [14 empty] | VV | 2 | 1 | True | 0 | ROZPOCET
| VV |  | (0,15+0,8+0,25)*(9,2+7,6) |  | 20.16 | [12 empty] | VV | 2 | 2 | True | 0 | ROZPOCET
| VV |  | Súčet |  | 20.16 | [12 empty] | VV | 2 | 4 | True | 1 | ROZPOCET
78 | K | 622661336.S | Zjednocujúci náter betónových konštrukcií na báze cementov | m2 | 107.61 |  | 0 |  |  | znížená |  | 0 | 0.000215 | 0.023136 | 0 | 0 | 4 | K | 2 |  |  |  | ROZPOCET | 0 | 0 | 0 | 0 | 0 | 2 | 0 | 4 | -272509959
| VV |  | " ochranný a zjednocujúci náter " | [14 empty] | VV | 2 | 1 | True | 0 | ROZPOCET
| VV |  | "NK = strop " | [14 empty] | VV | 2 | 1 | True | 0 | ROZPOCET
| VV |  | 3,0*9,1 |  | 27.3 | [12 empty] | VV | 2 | 2 | True | 0 | ROZPOCET
| VV |  | " NK = steny " | [14 empty] | VV | 2 | 1 | True | 0 | ROZPOCET
| VV |  | 0,2*(9,2+7,6) |  | 3.36 | [12 empty] | VV | 2 | 2 | True | 0 | ROZPOCET
| VV |  | " opory " | [14 empty] | VV | 2 | 1 | True | 0 | ROZPOCET
| VV |  | 3,0*8,15*2 |  | 48.9 | [12 empty] | VV | 2 | 2 | True | 0 | ROZPOCET
| VV |  | " krídla " | [14 empty] | VV | 2 | 1 | True | 0 | ROZPOCET
| VV |  | 3,0*(2,5+3,7+5,0+7,5)*0,5 |  | 28.05 | [12 empty] | VV | 2 | 2 | True | 0 | ROZPOCET
| VV |  | Súčet |  | 107.61 | [12 empty] | VV | 2 | 4 | True | 1 | ROZPOCET
79 | K | 627471152.S | Reprofilácia stien sanačnou maltou, 1 vrstva hr. 20 mm | m2 | 53.865 |  | 0 |  |  | znížená |  | 0 | 0.041351 | 2.2274 | 0 | 0 | 4 | K | 2 |  |  |  | ROZPOCET | 0 | 0 | 0 | 0 | 0 | 2 | 0 | 4 | 41392925
| VV |  | " steny " | [14 empty] | VV | 2 | 1 | True | 0 | ROZPOCET
| VV |  | " opory " | [14 empty] | VV | 2 | 1 | True | 0 | ROZPOCET
| VV |  | 3,0*8,15*2*0,7 |  | 34.23 | [12 empty] | VV | 2 | 2 | True | 0 | ROZPOCET
| VV |  | " krídla " | [14 empty] | VV | 2 | 1 | True | 0 | ROZPOCET
| VV |  | 3,0*(2,5+3,7+5,0+7,5)*0,5*0,7 |  | 19.635 | [12 empty] | VV | 2 | 2 | True | 0 | ROZPOCET
| VV |  | Súčet |  | 53.865 | [12 empty] | VV | 2 | 4 | True | 1 | ROZPOCET
80 | K | 627471154.S | Reprofilácia stien sanačnou maltou, 2 vrstvy hr. 50 mm | m2 | 23.085 |  | 0 |  |  | znížená |  | 0 | 0.09435 | 2.1781 | 0 | 0 | 4 | K | 2 |  |  |  | ROZPOCET | 0 | 0 | 0 | 0 | 0 | 2 | 0 | 4 | -557699492
| VV |  | " steny " | [14 empty] | VV | 2 | 1 | True | 0 | ROZPOCET
| VV |  | " opory " | [14 empty] | VV | 2 | 1 | True | 0 | ROZPOCET
| VV |  | 3,0*8,15*2*0,3 |  | 14.67 | [12 empty] | VV | 2 | 2 | True | 0 | ROZPOCET
| VV |  | " krídla " | [14 empty] | VV | 2 | 1 | True | 0 | ROZPOCET
| VV |  | 3,0*(2,5+3,7+5,0+7,5)*0,5*0,3 |  | 8.415 | [12 empty] | VV | 2 | 2 | True | 0 | ROZPOCET
| VV |  | Súčet |  | 23.085 | [12 empty] | VV | 2 | 4 | True | 1 | ROZPOCET
81 | K | 627471451.S | Ochrana výstuže stien zo sanačnej malty, 1 vrstva hr. 1 mm | m2 | 11.543 |  | 0 |  |  | znížená |  | 0 | 0.002063 | 0.023813 | 0 | 0 | 4 | K | 2 |  |  |  | ROZPOCET | 0 | 0 | 0 | 0 | 0 | 2 | 0 | 4 | 678933930
| VV |  | " steny " | [14 empty] | VV | 2 | 1 | True | 0 | ROZPOCET
| VV |  | " opory " | [14 empty] | VV | 2 | 1 | True | 0 | ROZPOCET
| VV |  | 3,0*8,15*2*0,15 |  | 7.335 | [12 empty] | VV | 2 | 2 | True | 0 | ROZPOCET
| VV |  | " krídla " | [14 empty] | VV | 2 | 1 | True | 0 | ROZPOCET
| VV |  | 3,0*(2,5+3,7+5,0+7,5)*0,5*0,15 |  | 4.208 | [12 empty] | VV | 2 | 2 | True | 0 | ROZPOCET
| VV |  | Súčet |  | 11.543 | [12 empty] | VV | 2 | 4 | True | 1 | ROZPOCET
| D | 8 | Rúrové vedenie |  |  |  | 0 |  |  |  |  | 0 |  | 2.9037 |  | 0 | 1 | D | 1 |  |  |  | ROZPOCET | [6 empty] | 0
82 | K | 871238111.S | Ukladanie drenážneho potrubia do pripravenej ryhy z tvrdého PVC priemeru nad 150 do 200 mm | m | 19 |  | 0 |  |  | znížená |  | 0 | 0 | 0 | 0 | 0 | 4 | K | 2 |  |  |  | ROZPOCET | 0 | 0 | 0 | 0 | 0 | 2 | 0 | 4 | -693106619
| VV |  | "za oporami " 9,5*2 |  | 19 | [12 empty] | VV | 2 | 2 | True | 0 | ROZPOCET
83 | M | 286110015200.S | Flexibilná drenážna PVC-U rúra DN 160, perforovaná | m | 19 |  | 0 |  |  | znížená |  | 0 | 0.00098 | 0.01862 | 0 | 0 | 8 | M | 2 |  |  |  | ROZPOCET | 0 | 0 | 0 | 0 | 0 | 2 | 0 | 4 | 85969966
| VV |  | 19 |  | 19 | [12 empty] | VV | 2 | 2 | True | 1 | ROZPOCET
84 | K | 899621112.S | Obetónovanie drenážneho potrubia pr. bet. triedy C 8/10 hr. do 150 mm, rúr DN 100-160 | m | 15 |  | 0 |  |  | znížená |  | 0 | 0.18732 | 2.8099 | 0 | 0 | 4 | K | 2 |  |  |  | ROZPOCET | 0 | 0 | 0 | 0 | 0 | 2 | 0 | 4 | -1637785998
| VV |  | "za oporami " 7,5*2 |  | 15 | [12 empty] | VV | 2 | 2 | True | 1 | ROZPOCET
85 | K | 8999121011 | Montáž oceľových chráničiek D 120x7 | m | 4 |  | 0 |  |  | znížená |  | 0 | 0.00033 | 0.00132 | 0 | 0 | 4 | K | 2 |  |  |  | ROZPOCET | 0 | 0 | 0 | 0 | 0 | 2 | 0 | 4 | 1996007013
| VV |  | " pre vyustenie drenážnej rúrky " 1,0*2*2 |  | 4 | [12 empty] | VV | 2 | 2 | True | 1 | ROZPOCET
86 | M | 1413089600 | Rúrka hladká kruhová bezošvá D 114 mm, hrúbka steny 7,0mm ozn.11 353.0. | m | 4 |  | 0 |  |  | znížená |  | 0 | 0.01847 | 0.07388 | 0 | 0 | 8 | M | 2 |  |  |  | ROZPOCET | 0 | 0 | 0 | 0 | 0 | 2 | 0 | 4 | 105135965
| D | 9 | Ostatné konštrukcie a práce-búranie |  |  |  | 0 |  |  |  |  | 0 |  | 9.1542 |  | 99.4011 | 1 | D | 1 |  |  |  | ROZPOCET | [6 empty] | 0
87 | K | 911332322.S | Osadenie a montáž cestného zvodidla oceľového jednostranného úrovne zachytenia H1 so zabaranením stĺpikov pri vz. 2,0 m | m | 146.7 |  | 0 |  |  | znížená |  | 0 | 0 | 0 | 0 | 0 | 4 | K | 2 |  |  |  | ROZPOCET | 0 | 0 | 0 | 0 | 0 | 2 | 0 | 4 | 1897306551
| VV |  | 36,8+36,55+36,8+36,55 |  | 146.7 | [12 empty] | VV | 2 | 2 | True | 1 | ROZPOCET
88 | M | 553550000400.S | Zvodidlo cestné jednostranné oceľové, vzdialenosť stĺpikov 2,0 m, úroveň zachytenia H1, komplet | m | 146.7 |  | 0 |  |  | znížená |  | 0 | 0.0125 | 1.8337 | 0 | 0 | 8 | M | 2 |  |  |  | ROZPOCET | 0 | 0 | 0 | 0 | 0 | 2 | 0 | 4 | 1389052681
89 | K | 911334122.S | Zvodidlo oceľové zábradlové ZSNH4/H2 kotvené do rímsy s výplňou zo zvislých tyčí | m | 22 |  | 0 |  |  | znížená |  | 0 | 0.0705 | 1.551 | 0 | 0 | 4 | K | 2 |  |  |  | ROZPOCET | 0 | 0 | 0 | 0 | 0 | 2 | 0 | 4 | 1464655299
| VV |  | 12+10 |  | 22 | [12 empty] | VV | 2 | 2 | True | 1 | ROZPOCET
90 | K | 914001101 | Dočasné dopravné značenie - prenosné | kpl | 1 |  | 0 |  |  | znížená |  | 0 | 0.22684 | 0.22684 | 0 | 0 | 4 | K | 2 |  |  |  | ROZPOCET | 0 | 0 | 0 | 0 | 0 | 2 | 0 | 4 | 1717452749
| VV |  | " montáž , použitie a prenájom , demontáž , vrátane betónových zvodidiel " 1 |  | 1 | [12 empty] | VV | 2 | 2 | True | 1 | ROZPOCET
91 | K | 914112111.S | Tabuľka s označením evidenčného čísla mostu | ks | 2 |  | 0 |  |  | znížená |  | 0 | 0.077673 | 0.15535 | 0 | 0 | 4 | K | 2 |  |  |  | ROZPOCET | 0 | 0 | 0 | 0 | 0 | 2 | 0 | 4 | -677404669
92 | K | 916362112.S | Osadenie cestného obrubníka betónového stojatého do lôžka z betónu prostého tr. C 16/20 s bočnou oporou | m | 8 |  | 0 |  |  | znížená |  | 0 | 0.15113 | 1.209 | 0 | 0 | 4 | K | 2 |  |  |  | ROZPOCET | 0 | 0 | 0 | 0 | 0 | 2 | 0 | 4 | -1762133743
| VV |  | " opevnenie za krídlom " 2,0*2*2 |  | 8 | [12 empty] | VV | 2 | 2 | True | 1 | ROZPOCET
93 | M | 592170002200.S | Obrubník cestný, lxšxv 1000x150x260 mm, skosenie 120/40 mm | ks | 8.08 |  | 0 |  |  | znížená |  | 0 | 0.085 | 0.6868 | 0 | 0 | 8 | M | 2 |  |  |  | ROZPOCET | 0 | 0 | 0 | 0 | 0 | 2 | 0 | 4 | -514740431
| VV |  | 8 |  | 8 | [12 empty] | VV | 2 | 2 | True | 1 | ROZPOCET
| VV |  | 8*1,01 'Přepočítané koeficientom množstva |  | 8.08 | [12 empty] | VV | 2 | 2 | False | 1 | ROZPOCET
94 | K | 917862112.S | Osadenie chodník. obrubníka betónového stojatého do lôžka z betónu prosteho tr. C 16/20 s bočnou oporou | m | 11.2 |  | 0 |  |  | znížená |  | 0 | 0.12662 | 1.4181 | 0 | 0 | 4 | K | 2 |  |  |  | ROZPOCET | 0 | 0 | 0 | 0 | 0 | 2 | 0 | 4 | -1080735817
| VV |  | " opevnenie za krídlom " (0,8+2,0)*2*2 |  | 11.2 | [12 empty] | VV | 2 | 2 | True | 1 | ROZPOCET
95 | M | 592170001800.S | Obrubník parkový, lxšxv 1000x50x200 mm, prírodný | ks | 11.312 |  | 0 |  |  | znížená |  | 0 | 0.023 | 0.26018 | 0 | 0 | 8 | M | 2 |  |  |  | ROZPOCET | 0 | 0 | 0 | 0 | 0 | 2 | 0 | 4 | 2119805228
| VV |  | 11,2*1,01 'Přepočítané koeficientom množstva |  | 11.312 | [12 empty] | VV | 2 | 2 | False | 1 | ROZPOCET
96 | K | 919723210 | Pružná asfaltová zalievka s predtesnením | m | 41.4 |  | 0 |  |  | znížená |  | 0 | 2e-05 | 0.000828 | 0 | 0 | 4 | K | 2 |  |  |  | ROZPOCET | 0 | 0 | 0 | 0 | 0 | 2 | 0 | 4 | -461105078
| VV |  | "okolo rims-most" 9,2+7,6+2,0*2*2 |  | 24.8 | [12 empty] | VV | 2 | 2 | True | 0 | ROZPOCET
| VV |  | " nad ozubom " 8,3*2 |  | 16.6 | [12 empty] | VV | 2 | 2 | True | 0 | ROZPOCET
| VV |  | Súčet |  | 41.4 | [12 empty] | VV | 2 | 4 | True | 1 | ROZPOCET
97 | K | 931941111 | Osadenie mostného oceľ. krycieho plechu do trvalo pružnej zálievky | m | 14.7 |  | 0 |  |  | znížená |  | 0 | 0.0028566 | 0.041992 | 0 | 0 | 4 | K | 2 |  |  |  | ROZPOCET | 0 | 0 | 0 | 0 | 0 | 2 | 0 | 4 | -1975984239
| VV |  | 7,35*2 |  | 14.7 | [12 empty] | VV | 2 | 2 | True | 1 | ROZPOCET
98 | M | 133340000101 | Tyč oceľová T 160x50x10 mm, ozn. 11 373 | t | 0.26 |  | 0 |  |  | znížená |  | 0 | 1 | 0.26 | 0 | 0 | 8 | M | 2 |  |  |  | ROZPOCET | 0 | 0 | 0 | 0 | 0 | 2 | 0 | 4 | -832990642
| VV |  | 7,35*2*(12,57+3,93)*0,001*1,07 |  | 0.26 | [12 empty] | VV | 2 | 2 | True | 1 | ROZPOCET
99 | K | 931992121.S | Výplň dilatačných škár z extrudovaného polystyrénu hr. 20 mm | m2 | 11.17 |  | 0 |  |  | znížená |  | 0 | 0.00063 | 0.0070371 | 0 | 0 | 4 | K | 2 |  |  |  | ROZPOCET | 0 | 0 | 0 | 0 | 0 | 2 | 0 | 4 | 837900440
| VV |  | " polystyrén 20 mm " | [14 empty] | VV | 2 | 1 | True | 0 | ROZPOCET
| VV |  | " medzi oporou a ozubom " 7,4*0,15*2 |  | 2.22 | [12 empty] | VV | 2 | 2 | True | 0 | ROZPOCET
| VV |  | " medzi krídlom a priečnikom " | [14 empty] | VV | 2 | 1 | True | 0 | ROZPOCET
| VV |  | 0,5*0,8*2*2 |  | 1.6 | [12 empty] | VV | 2 | 2 | True | 0 | ROZPOCET
| VV |  | " medzi ozubom a prechodovým klinom z medzerovitého betónu " | [14 empty] | VV | 2 | 1 | True | 0 | ROZPOCET
| VV |  | 0,5*7,35*2 |  | 7.35 | [12 empty] | VV | 2 | 2 | True | 0 | ROZPOCET
| VV |  | Súčet |  | 11.17 | [12 empty] | VV | 2 | 4 | True | 1 | ROZPOCET
100 | K | 931994142.S | Tesnenie dilatačnej škáry betónovej konštrukcia polyuretanovým tmelom do pl. 4,0 cm2 | m | 2 |  | 0 |  |  | znížená |  | 0 | 0.000464 | 0.000928 | 0 | 0 | 4 | K | 2 |  |  |  | ROZPOCET | 0 | 0 | 0 | 0 | 0 | 2 | 0 | 4 | -833305862
| VV |  | " medzi krídlom a priečnikom " 0,5*2*2 |  | 2 | [12 empty] | VV | 2 | 2 | True | 0 | ROZPOCET
| VV |  | Súčet |  | 2 | [12 empty] | VV | 2 | 4 | True | 1 | ROZPOCET
101 | K | 931994151.S | Tesnenie škáry betónovej konštrukcia škárovým profilom prierezu 20/20 mm | m | 72 |  | 0 |  |  | znížená |  | 0 | 1.1e-05 | 0.000792 | 0 | 0 | 4 | K | 2 |  |  |  | ROZPOCET | 0 | 0 | 0 | 0 | 0 | 2 | 0 | 4 | -987214669
| VV |  | "tesnenie medzi cestou a rímsou " 9,2+7,6*2,0*2*2 |  | 70 | [12 empty] | VV | 2 | 2 | True | 0 | ROZPOCET
| VV |  | " medzi krídlom a priečnikom " 0,5*2*2 |  | 2 | [12 empty] | VV | 2 | 2 | True | 0 | ROZPOCET
| VV |  | Súčet |  | 72 | [12 empty] | VV | 2 | 4 | True | 1 | ROZPOCET
102 | K | 938902031.S | Otryskanie degradovaného betónu vodou do 20 mm, -0,02200t | m2 | 53.865 |  | 0 |  |  | znížená |  | 0 | 0 | 0 | 0.022 | 1.185 | 4 | K | 2 |  |  |  | ROZPOCET | 0 | 0 | 0 | 0 | 0 | 2 | 0 | 4 | 1644069605
| VV |  | " steny " | [14 empty] | VV | 2 | 1 | True | 0 | ROZPOCET
| VV |  | " opory " | [14 empty] | VV | 2 | 1 | True | 0 | ROZPOCET
| VV |  | 3,0*8,15*2*0,7 |  | 34.23 | [12 empty] | VV | 2 | 2 | True | 0 | ROZPOCET
| VV |  | " krídla " | [14 empty] | VV | 2 | 1 | True | 0 | ROZPOCET
| VV |  | 3,0*(2,5+3,7+5,0+7,5)*0,5*0,7 |  | 19.635 | [12 empty] | VV | 2 | 2 | True | 0 | ROZPOCET
| VV |  | Súčet |  | 53.865 | [12 empty] | VV | 2 | 4 | True | 1 | ROZPOCET
103 | K | 938902032.S | Otryskanie degradovaného betónu vodou do 50 mm, -0,05500t | m2 | 23.085 |  | 0 |  |  | znížená |  | 0 | 0 | 0 | 0.055 | 1.2697 | 4 | K | 2 |  |  |  | ROZPOCET | 0 | 0 | 0 | 0 | 0 | 2 | 0 | 4 | -756338672
| VV |  | " steny " | [14 empty] | VV | 2 | 1 | True | 0 | ROZPOCET
| VV |  | " opory " | [14 empty] | VV | 2 | 1 | True | 0 | ROZPOCET
| VV |  | 3,0*8,15*2*0,3 |  | 14.67 | [12 empty] | VV | 2 | 2 | True | 0 | ROZPOCET
| VV |  | " krídla " | [14 empty] | VV | 2 | 1 | True | 0 | ROZPOCET
| VV |  | 3,0*(2,5+3,7+5,0+7,5)*0,5*0,3 |  | 8.415 | [12 empty] | VV | 2 | 2 | True | 0 | ROZPOCET
| VV |  | Súčet |  | 23.085 | [12 empty] | VV | 2 | 4 | True | 1 | ROZPOCET
104 | K | 938902051.S | Očistenie povrchu betónových konštrukcií otryskaním - pod izoláciu | m2 | 50.205 |  | 0 |  |  | znížená |  | 0 | 0 | 0 | 0 | 0 | 4 | K | 2 |  |  |  | ROZPOCET | 0 | 0 | 0 | 0 | 0 | 2 | 0 | 4 | -310280407
| VV |  | " betónová doska - obrokovanie pod pečatenie " 8,5*4,914 |  | 41.769 | [12 empty] | VV | 2 | 2 | True | 0 | ROZPOCET
| VV |  | " ozuby " 7,4*(0,535+0,605) |  | 8.436 | [12 empty] | VV | 2 | 2 | True | 0 | ROZPOCET
| VV |  | Súčet |  | 50.205 | [12 empty] | VV | 2 | 4 | False | 1 | ROZPOCET
105 | K | 938902312.S | Čistenie betónového podkladu vysokotlakovým vodným lúčom do hrúbky 5 mm - stien | m2 | 76.95 |  | 0 |  |  | znížená |  | 0 | 0 | 0 | 0 | 0 | 4 | K | 2 |  |  |  | ROZPOCET | 0 | 0 | 0 | 0 | 0 | 2 | 0 | 4 | -649530073
| VV |  | " steny " | [14 empty] | VV | 2 | 1 | True | 0 | ROZPOCET
| VV |  | " opory " | [14 empty] | VV | 2 | 1 | True | 0 | ROZPOCET
| VV |  | 3,0*8,15*2 |  | 48.9 | [12 empty] | VV | 2 | 2 | True | 0 | ROZPOCET
| VV |  | " krídla " | [14 empty] | VV | 2 | 1 | True | 0 | ROZPOCET
| VV |  | 3,0*(2,5+3,7+5,0+7,5)*0,5 |  | 28.05 | [12 empty] | VV | 2 | 2 | True | 0 | ROZPOCET
| VV |  | Súčet |  | 76.95 | [12 empty] | VV | 2 | 4 | True | 1 | ROZPOCET
106 | K | 938902313.S | Čistenie betónového podkladu vysokotlakovým vodným lúčom do hrúbky 5 mm - podláh | m2 | 22.357 |  | 0 |  |  | znížená |  | 0 | 0 | 0 | 0 | 0 | 4 | K | 2 |  |  |  | ROZPOCET | 0 | 0 | 0 | 0 | 0 | 2 | 0 | 4 | 443340899
| VV |  | " nadbetónovanie rovnobežných krídiel " | [14 empty] | VV | 2 | 1 | True | 0 | ROZPOCET
| VV |  | (2,65+1,7+1,1+1,65)*0,8 |  | 5.68 | [12 empty] | VV | 2 | 2 | True | 0 | ROZPOCET
| VV |  | " nadbetónovanie šikmých krídiel " | [14 empty] | VV | 2 | 1 | True | 0 | ROZPOCET
| VV |  | 0,8*(1,5+2,1+5,7+4,2) |  | 10.8 | [12 empty] | VV | 2 | 2 | True | 0 | ROZPOCET
| VV |  | " nadbetonávka úložných prahov " 0,8*7,346 |  | 5.877 | [12 empty] | VV | 2 | 2 | True | 0 | ROZPOCET
| VV |  | Súčet |  | 22.357 | [12 empty] | VV | 2 | 4 | True | 1 | ROZPOCET
107 | K | 944941101.S | Ochranné zábradlie na vonkajších voľných stranách objektov odklonené od zvislice do 15 st. | m | 20 |  | 0 |  |  | znížená |  | 0 | 0.027144 | 0.54289 | 0 | 0 | 4 | K | 2 |  |  |  | ROZPOCET | 0 | 0 | 0 | 0 | 0 | 2 | 0 | 4 | -2049909596
| VV |  | 10*2 |  | 20 | [12 empty] | VV | 2 | 2 | True | 1 | ROZPOCET
108 | K | 948101411.S | Podperné konštrukcie dočasné, výšky do 30 m, pri použití do 1 mesiaca typu PIŽMO | t | 11.16 |  | 0 |  |  | znížená |  | 0 | 0.038642 | 0.43125 | 0 | 0 | 4 | K | 2 |  |  |  | ROZPOCET | 0 | 0 | 0 | 0 | 0 | 2 | 0 | 4 | -77573370
| VV |  | 0,124*3*10*3,0 |  | 11.16 | [12 empty] | VV | 2 | 2 | True | 1 | ROZPOCET
109 | K | 948101421.S | Podperné konštrukcie dočasné, odstránenie výšky do 30 m typu PIŽMO | t | 11.16 |  | 0 |  |  | znížená |  | 0 | 0 | 0 | 0 | 0 | 4 | K | 2 |  |  |  | ROZPOCET | 0 | 0 | 0 | 0 | 0 | 2 | 0 | 4 | 22983824
| VV |  | 0,124*3*10*3,0 |  | 11.16 | [12 empty] | VV | 2 | 2 | True | 1 | ROZPOCET
110 | K | 948101439.S | Príplatok k cene za každý ďalší aj začatý mesiac nad 1 mesiac použitia typu PIŽMO | t | 22.32 |  | 0 |  |  | znížená |  | 0 | 0.01852 | 0.41337 | 0 | 0 | 4 | K | 2 |  |  |  | ROZPOCET | 0 | 0 | 0 | 0 | 0 | 2 | 0 | 4 | -1789443872
| VV |  | 0,124*3*10*3,0 |  | 11.16 | [12 empty] | VV | 2 | 2 | True | 1 | ROZPOCET
| VV |  | 11,16*2 'Přepočítané koeficientom množstva |  | 22.32 | [12 empty] | VV | 2 | 2 | False | 1 | ROZPOCET
111 | K | 959941123.S | Chemická kotva s kotevným svorníkom tesnená chemickou ampulkou do betónu, ŽB, kameňa, s vyvŕtaním otvoru M12/95/220 mm | ks | 28 |  | 0 |  |  | znížená |  | 0 | 0.00020495 | 0.0057386 | 0 | 0 | 4 | K | 2 |  |  |  | ROZPOCET | 0 | 0 | 0 | 0 | 0 | 2 | 0 | 4 | 261890387
| VV |  | "zabradlie " 4*(4+3) |  | 28 | [12 empty] | VV | 2 | 2 | True | 1 | ROZPOCET
112 | K | 959941131.S | Chemická kotva s kotevným svorníkom tesnená chemickou ampulkou do betónu, ŽB, kameňa, s vyvŕtaním otvoru M16/20/165 mm | ks | 18 |  | 0 |  |  | znížená |  | 0 | 0.00032446 | 0.0058402 | 0 | 0 | 4 | K | 2 |  |  |  | ROZPOCET | 0 | 0 | 0 | 0 | 0 | 2 | 0 | 4 | -1099471275
| VV |  | " zábradľové zvodidlo " 2*(5+4) |  | 18 | [12 empty] | VV | 2 | 2 | True | 1 | ROZPOCET
113 | K | 959941132.S | Chemická kotva s kotevným svorníkom tesnená chemickou ampulkou do betónu, ŽB, kameňa, s vyvŕtaním otvoru M16/45/190 mm | ks | 18 |  | 0 |  |  | znížená |  | 0 | 0.00034513 | 0.0062123 | 0 | 0 | 4 | K | 2 |  |  |  | ROZPOCET | 0 | 0 | 0 | 0 | 0 | 2 | 0 | 4 | 1246553540
| VV |  | " zábradľové zvodidlo " 2*(5+4) |  | 18 | [12 empty] | VV | 2 | 2 | True | 1 | ROZPOCET
114 | K | 959941151.S | Chemická kotva s kotevným svorníkom tesnená chemickou ampulkou do betónu, ŽB, kameňa, s vyvŕtaním otvoru M24/15/260 mm | ks | 10 |  | 0 |  |  | znížená |  | 0 | 0.0011619 | 0.011619 | 0 | 0 | 4 | K | 2 |  |  |  | ROZPOCET | 0 | 0 | 0 | 0 | 0 | 2 | 0 | 4 | 223878922
| VV |  | " kotvenie rímsy - lepená kotva 24/200 mm " 5+5 |  | 10 | [12 empty] | VV | 2 | 2 | True | 1 | ROZPOCET
115 | K | 961051111.S | Búranie mostných základov, muriva a pilierov alebo nosných konštrukcií zo železobetónu, -2,40000t | m3 | 39.566 |  | 0 |  |  | znížená |  | 0 | 0.0017263 | 0.068302 | 2.4 | 94.9584 | 4 | K | 2 |  |  |  | ROZPOCET | 0 | 0 | 0 | 0 | 0 | 2 | 0 | 4 | 853920060
| VV |  | " odbúranie krídiel " | [14 empty] | VV | 2 | 1 | True | 0 | ROZPOCET
| VV |  | (2,65+1,7+1,1+1,65)*0,8*0,5 |  | 2.84 | [12 empty] | VV | 2 | 2 | True | 0 | ROZPOCET
| VV |  | 0,8*0,3*(1,5+2,1+5,7+4,2) |  | 3.24 | [12 empty] | VV | 2 | 2 | True | 0 | ROZPOCET
| VV |  | " ŽB mostná NK s nadbetonávkou " 5,0*8,0*0,75 |  | 30 | [12 empty] | VV | 2 | 2 | True | 0 | ROZPOCET
| VV |  | " ŽB rímsy " 0,35*0,6*(9,0+7,6) |  | 3.486 | [12 empty] | VV | 2 | 2 | True | 0 | ROZPOCET
| VV |  | Súčet |  | 39.566 | [12 empty] | VV | 2 | 4 | True | 1 | ROZPOCET
116 | K | 966076141.S | Odstránenie zvodidlového zábradlia alebo ich častí na mostoch betónových v celku, -0,05400t | m | 34 |  | 0 |  |  | znížená |  | 0 | 0.00029326 | 0.0099708 | 0.054 | 1.836 | 4 | K | 2 |  |  |  | ROZPOCET | 0 | 0 | 0 | 0 | 0 | 2 | 0 | 4 | -1062208852
| VV |  | " zvodidlá " 16+18 |  | 34 | [12 empty] | VV | 2 | 2 | True | 1 | ROZPOCET
117 | K | 971056019.S | Jadrové vrty diamantovými korunkami do D 225 mm do stien - železobetónových -0,00095t | cm | 160 |  | 0 |  |  | znížená |  | 0 | 3.9508e-05 | 0.0063212 | 0.00095 | 0.152 | 4 | K | 2 |  |  |  | ROZPOCET | 0 | 0 | 0 | 0 | 0 | 2 | 0 | 4 | 1541217037
| VV |  | " otvory pre chráničky v krídlach na vyvedenie drenáže " 80*2 |  | 160 | [12 empty] | VV | 2 | 2 | True | 1 | ROZPOCET
118 | K | 979082113.S | Vodorovná doprava sutiny, so zložením a hrubým urovnaním, na vzdialenosť do 1000 m | t | 197.811 |  | 0 |  |  | znížená |  | 0 | 0 | 0 | 0 | 0 | 4 | K | 2 |  |  |  | ROZPOCET | 0 | 0 | 0 | 0 | 0 | 2 | 0 | 4 | -1040149277
| VV |  | " na skládku investora pre ďalšie využitie " | [14 empty] | VV | 2 | 1 | True | 0 | ROZPOCET
| VV |  | "frez. asf. " | [14 empty] | VV | 2 | 1 | True | 0 | ROZPOCET
| VV |  | " vozovkové vrstvy mosta " 7,5*5,45*0,508 |  | 20.765 | [12 empty] | VV | 2 | 2 | True | 0 | ROZPOCET
| VV |  | "napojenia mosta na vozovku " 7,5*5,0*2*0,508 |  | 38.1 | [12 empty] | VV | 2 | 2 | True | 0 | ROZPOCET
| VV |  | " zvodidlá " (16+18)*0,054 |  | 1.836 | [12 empty] | VV | 2 | 2 | True | 0 | ROZPOCET
| VV |  | Medzisúčet |  | 60.701 | [12 empty] | VV | 2 | 3 | True | 0 | ROZPOCET
| VV |  | " na riadenú skládku odpadov " | [14 empty] | VV | 2 | 1 | True | 0 | ROZPOCET
| VV |  | " podklad z kameniva " | [14 empty] | VV | 2 | 1 | True | 0 | ROZPOCET
| VV |  | "napojenia mosta na vozovku " 7,5*5,0*2*0,56 |  | 42 | [12 empty] | VV | 2 | 2 | True | 0 | ROZPOCET
| VV |  | Medzisúčet |  | 42 | [12 empty] | VV | 2 | 3 | True | 0 | ROZPOCET
| VV |  | " odbúranie krídiel " | [14 empty] | VV | 2 | 1 | True | 0 | ROZPOCET
| VV |  | (2,65+1,7+1,1+1,65)*0,8*0,5*2,4 |  | 6.816 | [12 empty] | VV | 2 | 2 | True | 0 | ROZPOCET
| VV |  | 0,8*0,3*(1,5+2,1+5,7+4,2)*2,4 |  | 7.776 | [12 empty] | VV | 2 | 2 | True | 0 | ROZPOCET
| VV |  | " ŽB mostná NK s nadbetonávkou " 5,0*8,0*0,75*2,4 |  | 72 | [12 empty] | VV | 2 | 2 | True | 0 | ROZPOCET
| VV |  | " ŽB rímsy " 0,35*0,6*(9,0+7,6)*2,4 |  | 8.366 | [12 empty] | VV | 2 | 2 | True | 0 | ROZPOCET
| VV |  | " otvory pre chráničky v krídlach na vyvedenie drenáže " 80*2*0,00095 |  | 0.152 | [12 empty] | VV | 2 | 2 | True | 0 | ROZPOCET
| VV |  | Medzisúčet |  | 95.11 | [12 empty] | VV | 2 | 3 | True | 0 | ROZPOCET
| VV |  | Súčet |  | 197.811 | [12 empty] | VV | 2 | 4 | True | 1 | ROZPOCET
119 | K | 979082119.S | Príplatok k cene za každých ďalších i začatých 1000 m nad 1000 m pre vodorovnú dopravu sutiny | t | 1780.299 |  | 0 |  |  | znížená |  | 0 | 0 | 0 | 0 | 0 | 4 | K | 2 |  |  |  | ROZPOCET | 0 | 0 | 0 | 0 | 0 | 2 | 0 | 4 | -387724459
| VV |  | 197,811 |  | 197.811 | [12 empty] | VV | 2 | 2 | True | 1 | ROZPOCET
| VV |  | 197,811*9 'Přepočítané koeficientom množstva |  | 1780.299 | [12 empty] | VV | 2 | 2 | False | 1 | ROZPOCET
120 | K | 979089012.S | Poplatok za skladovanie - betón, tehly, dlaždice (17 01) ostatné | t | 137.11 |  | 0 |  |  | znížená |  | 0 | 0 | 0 | 0 | 0 | 4 | K | 2 |  |  |  | ROZPOCET | 0 | 0 | 0 | 0 | 0 | 2 | 0 | 4 | -1299131482
| VV |  | " podklad z kameniva " | [14 empty] | VV | 2 | 1 | True | 0 | ROZPOCET
| VV |  | "napojenia mosta na vozovku " 7,5*5,0*2*0,56 |  | 42 | [12 empty] | VV | 2 | 2 | True | 0 | ROZPOCET
| VV |  | " odbúranie krídiel " | [14 empty] | VV | 2 | 1 | True | 0 | ROZPOCET
| VV |  | (2,65+1,7+1,1+1,65)*0,8*0,5*2,4 |  | 6.816 | [12 empty] | VV | 2 | 2 | True | 0 | ROZPOCET
| VV |  | 0,8*0,3*(1,5+2,1+5,7+4,2)*2,4 |  | 7.776 | [12 empty] | VV | 2 | 2 | True | 0 | ROZPOCET
| VV |  | " ŽB mostná NK s nadbetonávkou " 5,0*8,0*0,75*2,4 |  | 72 | [12 empty] | VV | 2 | 2 | True | 0 | ROZPOCET
| VV |  | " ŽB rímsy " 0,35*0,6*(9,0+7,6)*2,4 |  | 8.366 | [12 empty] | VV | 2 | 2 | True | 0 | ROZPOCET
| VV |  | " otvory pre chráničky v krídlach na vyvedenie drenáže " 80*2*0,00095 |  | 0.152 | [12 empty] | VV | 2 | 2 | True | 0 | ROZPOCET
| VV |  | Súčet |  | 137.11 | [12 empty] | VV | 2 | 4 | True | 1 | ROZPOCET
| D | 99 | Presun hmôt HSV |  |  |  | 0 |  |  |  |  | 0 |  | 0 |  | 0 | 1 | D | 1 |  |  |  | ROZPOCET | [6 empty] | 0
121 | K | 998212111.S | Presun hmôt pre mosty murované, monolitické,betónové,kovové,výšky mosta do 20 m | t | 732.868 |  | 0 |  |  | znížená |  | 0 | 0 | 0 | 0 | 0 | 4 | K | 2 |  |  |  | ROZPOCET | 0 | 0 | 0 | 0 | 0 | 2 | 0 | 4 | 97593177
| D | PSV | Práce a dodávky PSV |  |  |  | 0 |  |  |  |  | 0 |  | 1.0632 |  | 0 | 2 | D | 0 |  |  |  | ROZPOCET | [6 empty] | 0
| D | 711 | Izolácie proti vode a vlhkosti |  |  |  | 0 |  |  |  |  | 0 |  | 1.0632 |  | 0 | 2 | D | 1 |  |  |  | ROZPOCET | [6 empty] | 0
122 | K | 711111001.S | Zhotovenie izolácie proti zemnej vlhkosti vodorovná náterom penetračným za studena | m2 | 6.39 |  | 0 |  |  | znížená |  | 0 | 0 | 0 | 0 | 0 | 16 | K | 2 |  |  |  | ROZPOCET | 0 | 0 | 0 | 0 | 0 | 2 | 0 | 16 | -1117136153
| VV |  | " nadbetónovanie rovnobežných krídiel " | [14 empty] | VV | 2 | 1 | True | 0 | ROZPOCET
| VV |  | (2,65+1,7+1,1+1,65)*0,9 |  | 6.39 | [12 empty] | VV | 2 | 2 | True | 1 | ROZPOCET
123 | M | 246170000900.S | Lak asfaltový penetračný | t | 0.002 |  | 0 |  |  | znížená |  | 0 | 1 | 0.002 | 0 | 0 | 32 | M | 2 |  |  |  | ROZPOCET | 0 | 0 | 0 | 0 | 0 | 2 | 0 | 16 | -2147261974
| VV |  | 6,39*0,0003 'Přepočítané koeficientom množstva |  | 0.002 | [12 empty] | VV | 2 | 2 | False | 1 | ROZPOCET
124 | K | 711112001.S | Zhotovenie izolácie proti zemnej vlhkosti zvislá penetračným náterom za studena | m2 | 29.452 |  | 0 |  |  | znížená |  | 0 | 0 | 0 | 0 | 0 | 16 | K | 2 |  |  |  | ROZPOCET | 0 | 0 | 0 | 0 | 0 | 2 | 0 | 16 | 1075462364
| VV |  | " nadbetonávka úložných prahov " (0,33+0,52)*7,346 |  | 6.244 | [12 empty] | VV | 2 | 2 | True | 0 | ROZPOCET
| VV |  | " nadbetónovanie rovnobežných krídiel " | [14 empty] | VV | 2 | 1 | True | 0 | ROZPOCET
| VV |  | (2,65+1,7+1,1+1,65)*1,0+(0,5*1,0+0,42*0,88)*4 |  | 10.578 | [12 empty] | VV | 2 | 2 | True | 0 | ROZPOCET
| VV |  | " nadbetónovanie šikmých krídiel " | [14 empty] | VV | 2 | 1 | True | 0 | ROZPOCET
| VV |  | 0,8*0,3*2+0,9*(1,5+2,1+5,7+4,2) |  | 12.63 | [12 empty] | VV | 2 | 2 | True | 0 | ROZPOCET
| VV |  | Súčet |  | 29.452 | [12 empty] | VV | 2 | 4 | True | 1 | ROZPOCET
125 | M | 246170000900.S | Lak asfaltový penetračný | t | 0.01 |  | 0 |  |  | znížená |  | 0 | 1 | 0.01 | 0 | 0 | 32 | M | 2 |  |  |  | ROZPOCET | 0 | 0 | 0 | 0 | 0 | 2 | 0 | 16 | -1599212779
| VV |  | 29,452*0,00035 'Přepočítané koeficientom množstva |  | 0.01 | [12 empty] | VV | 2 | 2 | False | 1 | ROZPOCET
126 | K | 711121131.S | Zhotovenie izolácie proti zemnej vlhkosti vodorovná asfaltovým náterom za tepla | m2 | 12.78 |  | 0 |  |  | znížená |  | 0 | 0.0002344 | 0.0029956 | 0 | 0 | 16 | K | 2 |  |  |  | ROZPOCET | 0 | 0 | 0 | 0 | 0 | 2 | 0 | 16 | -929622929
| VV |  | 6,390*2 |  | 12.78 | [12 empty] | VV | 2 | 2 | True | 1 | ROZPOCET
127 | M | 111620000500.S | Asfalt polofúkaný | t | 0.019 |  | 0 |  |  | znížená |  | 0 | 1 | 0.019 | 0 | 0 | 32 | M | 2 |  |  |  | ROZPOCET | 0 | 0 | 0 | 0 | 0 | 2 | 0 | 16 | 212879599
| VV |  | 12,78*0,0015 'Přepočítané koeficientom množstva |  | 0.019 | [12 empty] | VV | 2 | 2 | False | 1 | ROZPOCET
128 | K | 711122131.S | Zhotovenie izolácie proti zemnej vlhkosti zvislá asfaltovým náterom za tepla | m2 | 58.904 |  | 0 |  |  | znížená |  | 0 | 0.0002626 | 0.015468 | 0 | 0 | 16 | K | 2 |  |  |  | ROZPOCET | 0 | 0 | 0 | 0 | 0 | 2 | 0 | 16 | 2066802518
| VV |  | 29,452*2 |  | 58.904 | [12 empty] | VV | 2 | 2 | True | 1 | ROZPOCET
129 | M | 111620000500.S | Asfalt polofúkaný | t | 0.1 |  | 0 |  |  | znížená |  | 0 | 1 | 0.1 | 0 | 0 | 32 | M | 2 |  |  |  | ROZPOCET | 0 | 0 | 0 | 0 | 0 | 2 | 0 | 16 | -2063873958
| VV |  | 58,904*0,0017 'Přepočítané koeficientom množstva |  | 0.1 | [12 empty] | VV | 2 | 2 | False | 1 | ROZPOCET
130 | K | 711131101.S | Zhotovenie izolácie proti zemnej vlhkosti vodorovná AIP na sucho | m2 | 39.36 |  | 0 |  |  | znížená |  | 0 | 0 | 0 | 0 | 0 | 16 | K | 2 |  |  |  | ROZPOCET | 0 | 0 | 0 | 0 | 0 | 2 | 0 | 16 | -611386739
| VV |  | " na úložný prah " 0,8*8,2*3*2 |  | 39.36 | [12 empty] | VV | 2 | 2 | True | 1 | ROZPOCET
131 | M | 628310000700.S | Pás asfaltový s jemným posypom hr. 3,6 mm vystužený sklenenou rohožou | m2 | 45.264 |  | 0 |  |  | znížená |  | 0 | 0.0045 | 0.20369 | 0 | 0 | 32 | M | 2 |  |  |  | ROZPOCET | 0 | 0 | 0 | 0 | 0 | 2 | 0 | 16 | -1609466176
| VV |  | 39,36*1,15 'Přepočítané koeficientom množstva |  | 45.264 | [12 empty] | VV | 2 | 2 | False | 1 | ROZPOCET
132 | K | 711170040.S | Vodorovná profilovaná fólia s integrovanou drenážnou textíliou | m2 | 45 |  | 0 |  |  | znížená |  | 0 | 0.000603 | 0.027135 | 0 | 0 | 16 | K | 2 |  |  |  | ROZPOCET | 0 | 0 | 0 | 0 | 0 | 2 | 0 | 16 | 2021197480
| VV |  | 3,0*7,5*2 |  | 45 | [12 empty] | VV | 2 | 2 | True | 1 | ROZPOCET
133 | K | 711170140.S | Zvislá profilovaná fólia s integrovanou drenážnou textíliou | m2 | 14.8 |  | 0 |  |  | znížená |  | 0 | 0.000853 | 0.012624 | 0 | 0 | 16 | K | 2 |  |  |  | ROZPOCET | 0 | 0 | 0 | 0 | 0 | 2 | 0 | 16 | -1112056713
| VV |  | " Odvedenie vody z rubu opory " | [14 empty] | VV | 2 | 1 | True | 0 | ROZPOCET
| VV |  | 1,0*7,4*2 |  | 14.8 | [12 empty] | VV | 2 | 2 | True | 0 | ROZPOCET
| VV |  | Súčet |  | 14.8 | [12 empty] | VV | 2 | 4 | False | 1 | ROZPOCET
134 | K | 711311111.S | Zhotovenie izolácie kotviaco - impregnačného náteru z epoxidovej živice s posypom kremičitým pieskom cestných mostoviek | m2 | 50.205 |  | 0 |  |  | znížená |  | 0 | 0.0025 | 0.12551 | 0 | 0 | 16 | K | 2 |  |  |  | ROZPOCET | 0 | 0 | 0 | 0 | 0 | 2 | 0 | 16 | 699386180
| VV |  | " pečatenie povrchu mostovky " | [14 empty] | VV | 2 | 1 | True | 0 | ROZPOCET
| VV |  | " betónová doska " 8,5*4,914 |  | 41.769 | [12 empty] | VV | 2 | 2 | True | 0 | ROZPOCET
| VV |  | " ozuby " 7,4*(0,535+0,605) |  | 8.436 | [12 empty] | VV | 2 | 2 | True | 0 | ROZPOCET
| VV |  | Súčet |  | 50.205 | [12 empty] | VV | 2 | 4 | True | 1 | ROZPOCET
135 | M | 245610001300.S | 2-zložková nízkoviskózna epoxidová živica | kg | 25.103 |  | 0 |  |  | znížená |  | 0 | 0.001 | 0.025103 | 0 | 0 | 32 | M | 2 |  |  |  | ROZPOCET | 0 | 0 | 0 | 0 | 0 | 2 | 0 | 16 | 702172940
| VV |  | 50,205*0,5 'Přepočítané koeficientom množstva |  | 25.103 | [12 empty] | VV | 2 | 2 | False | 1 | ROZPOCET
136 | K | 711341111.S | Zhotovenie izolácie NAIP pritavením cestných mostoviek | m2 | 57.555 |  | 0 |  |  | znížená |  | 0 | 0.00054226 | 0.03121 | 0 | 0 | 16 | K | 2 |  |  |  | ROZPOCET | 0 | 0 | 0 | 0 | 0 | 2 | 0 | 16 | 941028242
| VV |  | " betónová doska " 8,5*4,914 |  | 41.769 | [12 empty] | VV | 2 | 2 | True | 0 | ROZPOCET
| VV |  | " ozuby " 7,4*(0,535+0,605) |  | 8.436 | [12 empty] | VV | 2 | 2 | True | 0 | ROZPOCET
| VV |  | " rímsy " 0,75*4,9*2 |  | 7.35 | [12 empty] | VV | 2 | 2 | True | 0 | ROZPOCET
| VV |  | Súčet |  | 57.555 | [12 empty] | VV | 2 | 4 | True | 1 | ROZPOCET
137 | M | 628340000100.S | Pás asfaltový SBS s bridličným posypom hr. 5,5 mm vystužený netkanou polyesterovou rohožou | m2 | 66.188 |  | 0 |  |  | znížená |  | 0 | 0.00738 | 0.48847 | 0 | 0 | 32 | M | 2 |  |  |  | ROZPOCET | 0 | 0 | 0 | 0 | 0 | 2 | 0 | 16 | -1103524296
| VV |  | 57,555*1,15 'Přepočítané koeficientom množstva |  | 66.188 | [12 empty] | VV | 2 | 2 | False | 1 | ROZPOCET
138 | K | 998711201.S | Presun hmôt pre izoláciu proti vode v objektoch výšky do 6 m | % |  |  | 0 |  |  | znížená |  | 0 | 0 | 0 | 0 | 0 | 16 | K | 2 |  |  |  | ROZPOCET | 0 | 0 | 0 | 0 | 0 | 2 | 0 | 16 | -1248380578
| D | VRN | Vedľajšie rozpočtové náklady |  |  |  | 0 |  |  |  |  | 0 |  | 0 |  | 0 | 5 | D | 0 |  |  |  | ROZPOCET | [6 empty] | 0
139 | K | 000300016.S | Geodetické práce - vykonávané pred výstavbou určenie vytyčovacej siete, vytýčenie staveniska, staveb. objektu | eur | 1 |  | 0 |  |  | znížená |  | 0 | 0 | 0 | 0 | 0 | 1024 | K | 1 |  |  |  | ROZPOCET | 0 | 0 | 0 | 0 | 0 | 2 | 0 | 1024 | -1816437564
140 | K | 000300021.S | Geodetické práce - vykonávané v priebehu výstavby výškové merania | eur | 1 |  | 0 |  |  | znížená |  | 0 | 0 | 0 | 0 | 0 | 1024 | K | 1 |  |  |  | ROZPOCET | 0 | 0 | 0 | 0 | 0 | 2 | 0 | 1024 | 1717724456
141 | K | 000300031.S | Geodetické práce - vykonávané po výstavbe zameranie skutočného vyhotovenia stavby | eur | 1 |  | 0 |  |  | znížená |  | 0 | 0 | 0 | 0 | 0 | 1024 | K | 1 |  |  |  | ROZPOCET | 0 | 0 | 0 | 0 | 0 | 2 | 0 | 1024 | 1817912248
142 | K | 000400022.S | Projektové práce - stavebná časť (stavebné objekty vrátane ich technického vybavenia). náklady na dokumentáciu skutočného zhotovenia stavby | eur | 1 |  | 0 |  |  | znížená |  | 0 | 0 | 0 | 0 | 0 | 1024 | K | 1 |  |  |  | ROZPOCET | 0 | 0 | 0 | 0 | 0 | 2 | 0 | 1024 | -510545387
143 | K | 000400021 | Projektové práce - stavebná časť (stavebné objekty vrátane ich technického vybavenia). náklady na vypracovanie dokumentácie na vyhotovenie prác ( DVP ) | eur | 1 |  | 0 |  |  | znížená |  | 0 | 0 | 0 | 0 | 0 | 1024 | K | 1 |  |  |  | ROZPOCET | 0 | 0 | 0 | 0 | 0 | 2 | 0 | 1024 | -2086246541
144 | K | 000400024 | Vypracovanie príslušnej dokumentácie mosta , lávky k preberaciemu konaniu a pre užívanie objektu | eur | 1 |  | 0 |  |  | znížená |  | 0 | 0 | 0 | 0 | 0 | 1024 | K | 1 |  |  |  | ROZPOCET | 0 | 0 | 0 | 0 | 0 | 2 | 0 | 1024 | -586787078
| VV |  | " MZ vrátane hlavnej prehliadky mosta pred jeho spustením do prevádzky " 1 |  | 1 | [12 empty] | VV | 1 | 2 | True | 1 | ROZPOCET
145 | K | 000600025 | Zariadenie staveniska - zriadenie | eur | 1 |  | 0 |  |  | znížená |  | 0 | 0 | 0 | 0 | 0 | 1024 | K | 1 |  |  |  | ROZPOCET | 0 | 0 | 0 | 0 | 0 | 2 | 0 | 1024 | 1081710143
146 | K | 000600026 | Zariadenie staveniska - prevádzka | mes. | 6 |  | 0 |  |  | znížená |  | 0 | 0 | 0 | 0 | 0 | 1024 | K | 1 |  |  |  | ROZPOCET | 0 | 0 | 0 | 0 | 0 | 2 | 0 | 1024 | 204623096
147 | K | 000600027 | Zariadenie staveniska - demontáž | eur | 1 |  | 0 |  |  | znížená |  | 0 | 0 | 0 | 0 | 0 | 1024 | K | 1 |  |  |  | ROZPOCET | 0 | 0 | 0 | 0 | 0 | 2 | 0 | 1024 | 784025583

## 203-00 - 203-00 Most ev.č...
{b6e4d727-a9a0-47fc-9062-a3751b9a795c}
0
| KRYCÍ LIST ROZPOČTU | [7 empty] | v --- nižšie sa nachádzajú doplnkové a pomocné údaje k zostavám --- v | [8 empty] | False
Stavba:
Rekonštrukcia cesty a mostov II/512 hr. Trenčianskeho kraja - Veľké Pole - križ. II/428 Žarnovica , I. etapa
Objekt:
203-00 - 203-00 Most ev.č.512-06
| JKSO: |  |  |  |  | KS:
| Miesto: |  | Okres Žarnovica , k. ú. Veľké Pole |  |  | Dátum: | 14. 12. 2020
| Objednávateľ: |  |  |  |  | IČO:
|  | BANSKOBYSTRICKÝ SAMOSPRÁVNY KRAJ |  |  |  | IČ DPH:
| Zhotoviteľ: |  |  |  |  | IČO: | Vyplň údaj
|  | Vyplň údaj |  |  |  | IČ DPH: | Vyplň údaj
| Projektant: |  |  |  |  | IČO: | 17085501
|  | ISPO spol.s r.o. , Prešov |  |  |  | IČ DPH:
| Spracovateľ: |  |  |  |  | IČO:
|  | Ing. Čurlík Ján |  |  |  | IČ DPH:
Poznámka:
| Cena bez DPH | [5 empty] | 0
|  |  | Základ dane |  |  | Sadzba dane | Výška dane
| DPH | základná | 0 |  |  | 20% | 0
|  | znížená | 0 |  |  | 20% | 0
|  | zákl. prenesená | 0 |  |  | 20% | 0
|  | zníž. prenesená | 0 |  |  | 20% | 0
|  | nulová | 0 |  |  | 0% | 0
| Cena s DPH |  |  | v | EUR |  | 0
| Projektant |  |  | Spracovateľ
| Dátum a podpis: |  | Pečiatka | Dátum a podpis: |  |  | Pečiatka
| Objednávateľ |  |  | Zhotoviteľ
| Dátum a podpis: |  | Pečiatka | Dátum a podpis: |  |  | Pečiatka
REKAPITULÁCIA ROZPOČTU
Stavba:
Rekonštrukcia cesty a mostov II/512 hr. Trenčianskeho kraja - Veľké Pole - križ. II/428 Žarnovica , I. etapa
Objekt:
203-00 - 203-00 Most ev.č.512-06
Miesto: |  |  | Okres Žarnovica , k. ú. Veľké Pole |  |  | Dátum: | 14. 12. 2020
Objednávateľ: |  |  | BANSKOBYSTRICKÝ SAMOSPRÁVNY KRAJ |  |  | Projektant: | ISPO spol.s r.o. , Prešov
Zhotoviteľ: |  |  | Vyplň údaj |  |  | Spracovateľ: | Ing. Čurlík Ján
Kód dielu - Popis | [6 empty] | Cena celkom [EUR]
Náklady z rozpočtu | [6 empty] | 0 | [11 empty] | -1
| HSV - Práce a dodávky HSV | [5 empty] | 0
| 1 - Zemné práce | [5 empty] | 0
| 2 - Zakladanie | [5 empty] | 0
| 3 - Zvislé a kompletné konštrukcie | [5 empty] | 0
| 4 - Vodorovné konštrukcie | [5 empty] | 0
| 5 - Komunikácie | [5 empty] | 0
| 6 - Úpravy povrchov, podlahy, osadenie | [5 empty] | 0
| 8 - Rúrové vedenie | [5 empty] | 0
| 9 - Ostatné konštrukcie a práce-búranie | [5 empty] | 0
| 99 - Presun hmôt HSV | [5 empty] | 0
| PSV - Práce a dodávky PSV | [5 empty] | 0
| 711 - Izolácie proti vode a vlhkosti | [5 empty] | 0
| VRN - Vedľajšie rozpočtové náklady | [5 empty] | 0
ROZPOČET
Stavba:
Rekonštrukcia cesty a mostov II/512 hr. Trenčianskeho kraja - Veľké Pole - križ. II/428 Žarnovica , I. etapa
Objekt:
203-00 - 203-00 Most ev.č.512-06
Miesto: |  |  | Okres Žarnovica , k. ú. Veľké Pole |  |  | Dátum: | 14. 12. 2020
Objednávateľ: |  |  | BANSKOBYSTRICKÝ SAMOSPRÁVNY KRAJ |  |  | Projektant: | ISPO spol.s r.o. , Prešov
Zhotoviteľ: |  |  | Vyplň údaj |  |  | Spracovateľ: | Ing. Čurlík Ján
PČ | Typ | Kód | Popis | MJ | Množstvo | J.cena [EUR] | Cena celkom [EUR] | Cenová sústava |  | DPH | J. Nh [h] | Nh celkom [h] | J. hmotnosť [t] | Hmotnosť celkom [t] | J. suť [t] | Suť Celkom [t]
Náklady z rozpočtu | [6 empty] | 0 |  |  |  |  | 0 |  | 678.4631 |  | 185.6934 |  | D | -1 | [10 empty] | 0
| D | HSV | Práce a dodávky HSV |  |  |  | 0 |  |  |  |  | 0 |  | 677.2407 |  | 185.6934 | 1 | D | 0 |  |  |  | ROZPOCET | [6 empty] | 0
| D | 1 | Zemné práce |  |  |  | 0 |  |  |  |  | 0 |  | 1.2625 |  | 130.878 | 1 | D | 1 |  |  |  | ROZPOCET | [6 empty] | 0
1 | K | 113153130.S | Frézovanie asf. podkladu alebo krytu s prek., plochy cez 500 do 1000 m2, pruh š. do 1 m, hr. 200 mm 0,508 t | m2 | 148.5 |  | 0 |  |  | znížená |  | 0 | 0.00045725 | 0.067901 | 0.508 | 75.438 | 4 | K | 2 |  |  |  | ROZPOCET | 0 | 0 | 0 | 0 | 0 | 2 | 0 | 4 | -60120363
| VV |  | " vozovkové vrstvy mosta " 9,9*5,0 |  | 49.5 | [12 empty] | VV | 2 | 2 | True | 0 | ROZPOCET
| VV |  | "napojenia mosta na vozovku " 9,9*5,0*2 |  | 99 | [12 empty] | VV | 2 | 2 | True | 0 | ROZPOCET
| VV |  | Súčet |  | 148.5 | [12 empty] | VV | 2 | 4 | True | 1 | ROZPOCET
2 | K | 113307124.S | Odstránenie podkladu v ploche do 200 m2 z kameniva hrubého drveného, hr.300 do 400mm, -0,5600t | m2 | 99 |  | 0 |  |  | znížená |  | 0 | 0 | 0 | 0.56 | 55.44 | 4 | K | 2 |  |  |  | ROZPOCET | 0 | 0 | 0 | 0 | 0 | 2 | 0 | 4 | 1499347595
| VV |  | "napojenia mosta na vozovku " 9,9*5,0*2 |  | 99 | [12 empty] | VV | 2 | 2 | True | 0 | ROZPOCET
| VV |  | Súčet |  | 99 | [12 empty] | VV | 2 | 4 | True | 1 | ROZPOCET
3 | K | 115001106.S | Odvedenie vody potrubím pri priemere potrubia DN nad 600 | m | 60 |  | 0 |  |  | znížená |  | 0 | 0.01989 | 1.1934 | 0 | 0 | 4 | K | 2 |  |  |  | ROZPOCET | 0 | 0 | 0 | 0 | 0 | 2 | 0 | 4 | 552686752
| VV |  | 30*2 |  | 60 | [12 empty] | VV | 2 | 2 | True | 1 | ROZPOCET
4 | K | 121101111.S | Odstránenie ornice s vodor. premiestn. na hromady, so zložením na vzdialenosť do 100 m a do 100m3 | m3 | 9 |  | 0 |  |  | znížená |  | 0 | 0 | 0 | 0 | 0 | 4 | K | 2 |  |  |  | ROZPOCET | 0 | 0 | 0 | 0 | 0 | 2 | 0 | 4 | 2027633284
| VV |  | 0,15*5*3*2*2 |  | 9 | [12 empty] | VV | 2 | 2 | True | 1 | ROZPOCET
5 | K | 124203101.S | Výkop vodotoku do 3 m horn. 3 do 1000 m3 | m3 | 225 |  | 0 |  |  | znížená |  | 0 | 0 | 0 | 0 | 0 | 4 | K | 2 |  |  |  | ROZPOCET | 0 | 0 | 0 | 0 | 0 | 2 | 0 | 4 | -1762054119
| VV |  | " ochranné hrádzky pre práce v koryte toku = odstránenie " 30*1,5*2,5*2 |  | 225 | [12 empty] | VV | 2 | 2 | True | 0 | ROZPOCET
| VV |  | Súčet |  | 225 | [12 empty] | VV | 2 | 4 | True | 1 | ROZPOCET
6 | K | 124203109.S | Vykopávky pre korytá vodotokov. Príplatok za lepivosť horniny 3 | m3 | 112.5 |  | 0 |  |  | znížená |  | 0 | 0 | 0 | 0 | 0 | 4 | K | 2 |  |  |  | ROZPOCET | 0 | 0 | 0 | 0 | 0 | 2 | 0 | 4 | 2109437434
| VV |  | 225 |  | 225 | [12 empty] | VV | 2 | 2 | True | 1 | ROZPOCET
| VV |  | 225*0,5 'Přepočítané koeficientom množstva |  | 112.5 | [12 empty] | VV | 2 | 2 | False | 1 | ROZPOCET
7 | K | 129203201.S | Čistenie koryta vodotoku šírky dna 5m hĺbka dna do 5m hornina3 | m3 | 65.22 |  | 0 |  |  | znížená |  | 0 | 0 | 0 | 0 | 0 | 4 | K | 2 |  |  |  | ROZPOCET | 0 | 0 | 0 | 0 | 0 | 2 | 0 | 4 | -868299473
| VV |  | " vyčistenie koryta toku a odkop pre opevnenie koryta " (3,0*12,9+(5+5)*(3,0+2,0*2))*0,6 |  | 65.22 | [12 empty] | VV | 2 | 2 | True | 1 | ROZPOCET
8 | K | 129203109.S | Výkopy pod vodou na hĺbku do 5 m pod projektom stanovenou hladinou vody. Príplatok za lepivosť horniny 3 | m3 | 32.61 |  | 0 |  |  | znížená |  | 0 | 0 | 0 | 0 | 0 | 4 | K | 2 |  |  |  | ROZPOCET | 0 | 0 | 0 | 0 | 0 | 2 | 0 | 4 | 2116738854
| VV |  | 65,22 |  | 65.22 | [12 empty] | VV | 2 | 2 | True | 1 | ROZPOCET
| VV |  | 65,22*0,5 'Přepočítané koeficientom množstva |  | 32.61 | [12 empty] | VV | 2 | 2 | False | 1 | ROZPOCET
9 | K | 131201101.S | Výkop nezapaženej jamy v hornine 3, do 100 m3 | m3 | 50.1 |  | 0 |  |  | znížená |  | 0 | 0 | 0 | 0 | 0 | 4 | K | 2 |  |  |  | ROZPOCET | 0 | 0 | 0 | 0 | 0 | 2 | 0 | 4 | -1532550038
| VV |  | " výkop pre prechodové vrstvy za oporou a úpravu krídla " 0,5*3,0*11,5*2+1*1,3*(3,5+2,5)*2 |  | 50.1 | [12 empty] | VV | 2 | 2 | True | 1 | ROZPOCET
10 | K | 131201109.S | Hĺbenie nezapažených jám a zárezov. Príplatok za lepivosť horniny 3 | m3 | 15.03 |  | 0 |  |  | znížená |  | 0 | 0 | 0 | 0 | 0 | 4 | K | 2 |  |  |  | ROZPOCET | 0 | 0 | 0 | 0 | 0 | 2 | 0 | 4 | -242589418
| VV |  | 50,1 |  | 50.1 | [12 empty] | VV | 2 | 2 | True | 1 | ROZPOCET
| VV |  | 50,1*0,3 'Přepočítané koeficientom množstva |  | 15.03 | [12 empty] | VV | 2 | 2 | False | 1 | ROZPOCET
11 | K | 132201101.S | Výkop ryhy do šírky 600 mm v horn.3 do 100 m3 | m3 | 13.6 |  | 0 |  |  | znížená |  | 0 | 0 | 0 | 0 | 0 | 4 | K | 2 |  |  |  | ROZPOCET | 0 | 0 | 0 | 0 | 0 | 2 | 0 | 4 | -1291102406
| VV |  | " zaisťovací prah " (3+2*2)*0,5*0,8*2 |  | 5.6 | [12 empty] | VV | 2 | 2 | True | 0 | ROZPOCET
| VV |  | "bet. pätka" 5*0,8*0,5*2*2 |  | 8 | [12 empty] | VV | 2 | 2 | True | 0 | ROZPOCET
| VV |  | Súčet |  | 13.6 | [12 empty] | VV | 2 | 4 | True | 1 | ROZPOCET
12 | K | 132201109.S | Príplatok k cene za lepivosť pri hĺbení rýh šírky do 600 mm zapažených i nezapažených s urovnaním dna v hornine 3 | m3 | 4.08 |  | 0 |  |  | znížená |  | 0 | 0 | 0 | 0 | 0 | 4 | K | 2 |  |  |  | ROZPOCET | 0 | 0 | 0 | 0 | 0 | 2 | 0 | 4 | 1202785682
| VV |  | 13,6 |  | 13.6 | [12 empty] | VV | 2 | 2 | True | 1 | ROZPOCET
| VV |  | 13,6*0,3 'Přepočítané koeficientom množstva |  | 4.08 | [12 empty] | VV | 2 | 2 | False | 1 | ROZPOCET
13 | K | 162501122.S | Vodorovné premiestnenie výkopku po spevnenej ceste z horniny tr.1-4, nad 100 do 1000 m3 na vzdialenosť do 3000 m | m3 | 113.32 |  | 0 |  |  | znížená |  | 0 | 0 | 0 | 0 | 0 | 4 | K | 2 |  |  |  | ROZPOCET | 0 | 0 | 0 | 0 | 0 | 2 | 0 | 4 | 150160172
| VV |  | " prebytočný výkopok " 65,22+50,1+13,6-15,6 |  | 113.32 | [12 empty] | VV | 2 | 2 | True | 1 | ROZPOCET
14 | K | 171103101.S | Zemné hrádze prívodných a odpadných melioračných kanálov, z horniny 1-4 | m3 | 225 |  | 0 |  |  | znížená |  | 0 | 0 | 0 | 0 | 0 | 4 | K | 2 |  |  |  | ROZPOCET | 0 | 0 | 0 | 0 | 0 | 2 | 0 | 4 | 1058313633
| VV |  | " ochranné hrádzky pre práce v koryte toku " 30*1,5*2,5*2 |  | 225 | [12 empty] | VV | 2 | 2 | True | 1 | ROZPOCET
15 | K | 171201202.S | Uloženie sypaniny na skládky nad 100 do 1000 m3 | m3 | 113.32 |  | 0 |  |  | znížená |  | 0 | 0 | 0 | 0 | 0 | 4 | K | 2 |  |  |  | ROZPOCET | 0 | 0 | 0 | 0 | 0 | 2 | 0 | 4 | -1615561824
| VV |  | " prebytočný výkopok " 65,22+50,1+13,6-15,6 |  | 113.32 | [12 empty] | VV | 2 | 2 | True | 1 | ROZPOCET
16 | K | 171209002.S | Poplatok za skladovanie - zemina a kamenivo (17 05) ostatné | t | 215.308 |  | 0 |  |  | znížená |  | 0 | 0 | 0 | 0 | 0 | 4 | K | 2 |  |  |  | ROZPOCET | 0 | 0 | 0 | 0 | 0 | 2 | 0 | 4 | -1224351179
| VV |  | (65,22+50,1+13,6-15,6)*1,9 |  | 215.308 | [12 empty] | VV | 2 | 2 | True | 1 | ROZPOCET
17 | K | 174101001.S | Zásyp sypaninou so zhutnením jám, šachiet, rýh, zárezov alebo okolo objektov do 100 m3 | m3 | 15.6 |  | 0 |  |  | znížená |  | 0 | 0 | 0 | 0 | 0 | 4 | K | 2 |  |  |  | ROZPOCET | 0 | 0 | 0 | 0 | 0 | 2 | 0 | 4 | -328948269
| VV |  | " spätné obsypy okolo krídiel a prechodovej oblasti po úroveň pôvodného terénu " | [14 empty] | VV | 2 | 1 | True | 0 | ROZPOCET
| VV |  | 1*1,3*(3,5+2,5)*2 |  | 15.6 | [12 empty] | VV | 2 | 2 | True | 1 | ROZPOCET
18 | K | 180401213.S | Založenie trávnika lúčneho výsevom na svahu nad 1:2 do 1:1 | m2 | 40 |  | 0 |  |  | znížená |  | 0 | 0 | 0 | 0 | 0 | 4 | K | 2 |  |  |  | ROZPOCET | 0 | 0 | 0 | 0 | 0 | 2 | 0 | 4 | -64187504
| VV |  | 5*2*2*2 |  | 40 | [12 empty] | VV | 2 | 2 | True | 0 | ROZPOCET
19 | M | 005720001300.S | Osivá tráv - trávové semeno | kg | 1.236 |  | 0 |  |  | znížená |  | 0 | 0.001 | 0.001236 | 0 | 0 | 8 | M | 2 |  |  |  | ROZPOCET | 0 | 0 | 0 | 0 | 0 | 2 | 0 | 4 | 2074314987
| VV |  | 40*0,0309 'Přepočítané koeficientom množstva |  | 1.236 | [12 empty] | VV | 2 | 2 | False | 1 | ROZPOCET
20 | K | 181101102.S | Úprava pláne v zárezoch v hornine 1-4 so zhutnením | m2 | 99 |  | 0 |  |  | znížená |  | 0 | 0 | 0 | 0 | 0 | 4 | K | 2 |  |  |  | ROZPOCET | 0 | 0 | 0 | 0 | 0 | 2 | 0 | 4 | -463826020
| VV |  | " vozovka na ceste " 9,9*5,0*2 |  | 99 | [12 empty] | VV | 2 | 2 | True | 0 | ROZPOCET
| VV |  | Súčet |  | 99 | [12 empty] | VV | 2 | 4 | True | 1 | ROZPOCET
21 | K | 182201101.S | Svahovanie trvalých svahov v násype | m2 | 40 |  | 0 |  |  | znížená |  | 0 | 0 | 0 | 0 | 0 | 4 | K | 2 |  |  |  | ROZPOCET | 0 | 0 | 0 | 0 | 0 | 2 | 0 | 4 | 1636292814
| VV |  | 5*2*2*2 |  | 40 | [12 empty] | VV | 2 | 2 | True | 1 | ROZPOCET
22 | K | 182301132.S | Rozprestretie ornice na svahu so sklonom nad 1:5, plocha nad 500 m2, hr.nad 100 do 150 mm | m2 | 40 |  | 0 |  |  | znížená |  | 0 | 0 | 0 | 0 | 0 | 4 | K | 2 |  |  |  | ROZPOCET | 0 | 0 | 0 | 0 | 0 | 2 | 0 | 4 | -454718141
| VV |  | 5*2*2*2 |  | 40 | [12 empty] | VV | 2 | 2 | True | 1 | ROZPOCET
| D | 2 | Zakladanie |  |  |  | 0 |  |  |  |  | 0 |  | 10.8551 |  | 0 | 1 | D | 1 |  |  |  | ROZPOCET | [6 empty] | 0
23 | K | 231943111.S | Steny baranené z oceľových štetovníc z terénu nastraženie pri dĺžke štetovníc do 10 m | m2 | 60 |  | 0 |  |  | znížená |  | 0 | 0.00015 | 0.009 | 0 | 0 | 4 | K | 2 |  |  |  | ROZPOCET | 0 | 0 | 0 | 0 | 0 | 2 | 0 | 4 | 1869996648
| VV |  | " predelenie medzi etapami " | [14 empty] | VV | 2 | 1 | True | 0 | ROZPOCET
| VV |  | " v cene uvažovať s prenájmom štetovníc dĺ.x v " | [14 empty] | VV | 2 | 1 | True | 0 | ROZPOCET
| VV |  | 6*5*2 |  | 60 | [12 empty] | VV | 2 | 2 | True | 1 | ROZPOCET
24 | K | 231943211.S | Steny baranené z oceľových štetovníc z terénu zabaranenie na dĺžku do 10 m | m2 | 60 |  | 0 |  |  | znížená |  | 0 | 0 | 0 | 0 | 0 | 4 | K | 2 |  |  |  | ROZPOCET | 0 | 0 | 0 | 0 | 0 | 2 | 0 | 4 | 1092397268
25 | M | 134600000101.S | Profil oceľový hrubý na štetovnice (neopracovaný) LARSEN (10 370) 3n - prenájom | t | 9.3 |  | 0 |  |  | znížená |  | 0 | 1 | 9.3 | 0 | 0 | 8 | M | 2 |  |  |  | ROZPOCET | 0 | 0 | 0 | 0 | 0 | 2 | 0 | 4 | 1460085715
| VV |  | 6*5*2 |  | 60 | [12 empty] | VV | 2 | 2 | True | 1 | ROZPOCET
| VV |  | 60*0,155 'Přepočítané koeficientom množstva |  | 9.3 | [12 empty] | VV | 2 | 2 | False | 1 | ROZPOCET
26 | K | 237941111.S | Vytiahnutie štetovnicových stien z oceľových štetovníc zabaranených do 2 rokov, do 10m | m2 | 60 |  | 0 |  |  | znížená |  | 0 | 0 | 0 | 0 | 0 | 4 | K | 2 |  |  |  | ROZPOCET | 0 | 0 | 0 | 0 | 0 | 2 | 0 | 4 | 1375395864
27 | K | 273362514.S | Dodatočné vystužovanie betónových konštrukcií betonárskou oceľovou chemickou injektážnou kotvou VME, D 14 mm -0.00001t | cm | 5005 |  | 0 |  |  | znížená |  | 0 | 2.5891e-05 | 0.12958 | 0 | 0 | 4 | K | 2 |  |  |  | ROZPOCET | 0 | 0 | 0 | 0 | 0 | 2 | 0 | 4 | 991167012
| VV |  | " spriahajúce trne = 1 " 11*455 |  | 5005 | [12 empty] | VV | 2 | 2 | True | 1 | ROZPOCET
28 | K | 273362516.S | Dodatočné vystužovanie betónových konštrukcií betonárskou oceľovou chemickou injektážnou kotvou VME, D 16 mm -0.00001t | cm | 1872 |  | 0 |  |  | znížená |  | 0 | 2.8998e-05 | 0.054285 | 0 | 0 | 4 | K | 2 |  |  |  | ROZPOCET | 0 | 0 | 0 | 0 | 0 | 2 | 0 | 4 | 834096299
| VV |  | " kotvenie krídiel = 4 " 36*52 |  | 1872 | [12 empty] | VV | 2 | 2 | True | 0 | ROZPOCET
| VV |  | Súčet |  | 1872 | [12 empty] | VV | 2 | 4 | True | 1 | ROZPOCET
29 | K | 274313521.S | Betón základových pásov, prostý tr. C 12/15 | m3 | 0.6 |  | 0 |  |  | znížená |  | 0 | 2.2354 | 1.3413 | 0 | 0 | 4 | K | 2 |  |  |  | ROZPOCET | 0 | 0 | 0 | 0 | 0 | 2 | 0 | 4 | -1923937686
| VV |  | " pod drenážne potrubie za oporami " 12*0,25*2*0,1 |  | 0.6 | [12 empty] | VV | 2 | 2 | True | 1 | ROZPOCET
30 | K | 274351215.S | Debnenie stien základových pásov, zhotovenie-dielce | m2 | 2.4 |  | 0 |  |  | znížená |  | 0 | 0.0087334 | 0.02096 | 0 | 0 | 4 | K | 2 |  |  |  | ROZPOCET | 0 | 0 | 0 | 0 | 0 | 2 | 0 | 4 | -631871759
| VV |  | " pod drenážne potrubie za oporami " 12*2*0,1 |  | 2.4 | [12 empty] | VV | 2 | 2 | True | 0 | ROZPOCET
| VV |  | Súčet |  | 2.4 | [12 empty] | VV | 2 | 4 | True | 1 | ROZPOCET
31 | K | 274351216.S | Debnenie stien základových pásov, odstránenie-dielce | m2 | 2.4 |  | 0 |  |  | znížená |  | 0 | 0 | 0 | 0 | 0 | 4 | K | 2 |  |  |  | ROZPOCET | 0 | 0 | 0 | 0 | 0 | 2 | 0 | 4 | -675934957
| D | 3 | Zvislé a kompletné konštrukcie |  |  |  | 0 |  |  |  |  | 0 |  | 14.5475 |  | 0 | 1 | D | 1 |  |  |  | ROZPOCET | [6 empty] | 0
32 | K | 317171121.S | Kotvenie monolitického betónu rímsy do mostovky kotvou do vývrtu | ks | 17 |  | 0 |  |  | znížená |  | 0 | 0.00088755 | 0.015088 | 0 | 0 | 4 | K | 2 |  |  |  | ROZPOCET | 0 | 0 | 0 | 0 | 0 | 2 | 0 | 4 | 1530817248
| VV |  | 9+8 |  | 17 | [12 empty] | VV | 2 | 2 | True | 1 | ROZPOCET
33 | M | 55330110003 | Kotva rimsovej dosky | ks | 17 |  | 0 |  |  | znížená |  | 0 | 0 | 0 | 0 | 0 | 8 | M | 2 |  |  |  | ROZPOCET | 0 | 0 | 0 | 0 | 0 | 2 | 0 | 4 | 584115614
| VV |  | " dodávka kotvy rímsy bez lepenej kotvy = 4,358 kg/ ks vč. konečnej povrchovej úpravy " 9+8 |  | 17 | [12 empty] | VV | 2 | 2 | True | 1 | ROZPOCET
34 | K | 317321119.S | Mostové rímsy z betónu železového triedy C 35/45 | m3 | 2.928 |  | 0 |  |  | znížená |  | 0 | 2.3855 | 6.9849 | 0 | 0 | 4 | K | 2 |  |  |  | ROZPOCET | 0 | 0 | 0 | 0 | 0 | 2 | 0 | 4 | -1660977289
| VV |  | " betón s použitím rozptýlených polypropylénových vlákien dĺžky 12mm s dávkovaním 0,9kg/m3 BZ " | [14 empty] | VV | 2 | 1 | True | 0 | ROZPOCET
| VV |  | (0,215*0,8-0,03*0,15*0,5)*(7,5+9,75) |  | 2.928 | [12 empty] | VV | 2 | 2 | True | 1 | ROZPOCET
35 | K | 317353121.S | Debnenie mostných ríms všetkých tvarov - zhotovenie | m2 | 13.49 |  | 0 |  |  | znížená |  | 0 | 0.049828 | 0.67218 | 0 | 0 | 4 | K | 2 |  |  |  | ROZPOCET | 0 | 0 | 0 | 0 | 0 | 2 | 0 | 4 | 965012500
| VV |  | " mostné rímsy " | [14 empty] | VV | 2 | 1 | True | 0 | ROZPOCET
| VV |  | 0,215*0,8*7+(0,215*2+0,25)*7,6+(0,215*2+0,3)*9,75 |  | 13.49 | [12 empty] | VV | 2 | 2 | True | 1 | ROZPOCET
36 | K | 317353221.S | Debnenie mostových ríms všetkých tvarov - odstránenie | m2 | 13.49 |  | 0 |  |  | znížená |  | 0 | 1.5e-05 | 0.00020235 | 0 | 0 | 4 | K | 2 |  |  |  | ROZPOCET | 0 | 0 | 0 | 0 | 0 | 2 | 0 | 4 | 2009735963
37 | K | 317361216.S | Výstuž mostných ríms z betonárskej ocele B500 (10505) | t | 0.818 |  | 0 |  |  | znížená |  | 0 | 1.037 | 0.8483 | 0 | 0 | 4 | K | 2 |  |  |  | ROZPOCET | 0 | 0 | 0 | 0 | 0 | 2 | 0 | 4 | -1490670425
| VV |  | " rímsy a krídla " 0,456+0,362 |  | 0.818 | [12 empty] | VV | 2 | 2 | True | 1 | ROZPOCET
38 | K | 334323138.S | Mostné krídla a záverné stienky z betónu železového tr. C 30/37 | m3 | 2.571 |  | 0 |  |  | znížená |  | 0 | 2.3226 | 5.9713 | 0 | 0 | 4 | K | 2 |  |  |  | ROZPOCET | 0 | 0 | 0 | 0 | 0 | 2 | 0 | 4 | 2033042680
| VV |  | " dobetonávka krídiel " (0,7+2,4+2,4+3,0)*(0,65*0,55-0,1*0,55) |  | 2.571 | [12 empty] | VV | 2 | 2 | True | 0 | ROZPOCET
39 | K | 334351113.S | Debnenie mostných konštrukcií-krídiel, stien výšky do 20 m, zhotovenie | m2 | 10.78 |  | 0 |  |  | znížená |  | 0 | 0.0045822 | 0.049396 | 0 | 0 | 4 | K | 2 |  |  |  | ROZPOCET | 0 | 0 | 0 | 0 | 0 | 2 | 0 | 4 | 1158863343
| VV |  | " dobetonávka krídiel " (0,7+2,4+2,4+3,0)*0,55*2+0,65*0,55*4 |  | 10.78 | [12 empty] | VV | 2 | 2 | True | 1 | ROZPOCET
40 | K | 334351213.S | Debnenie mostných konštrukcií-krídiel, stien výšky do 20 m, odstránenie | m2 | 10.78 |  | 0 |  |  | znížená |  | 0 | 3.72e-05 | 0.00040102 | 0 | 0 | 4 | K | 2 |  |  |  | ROZPOCET | 0 | 0 | 0 | 0 | 0 | 2 | 0 | 4 | 1655684361
| VV |  | 10,78 |  | 10.78 | [12 empty] | VV | 2 | 2 | True | 1 | ROZPOCET
41 | K | 348171121.S | Osadenie mostného oceľového zábradlia trvalého do betónu ríms priamo | m | 17.25 |  | 0 |  |  | znížená |  | 0 | 0.00033 | 0.0056925 | 0 | 0 | 4 | K | 2 |  |  |  | ROZPOCET | 0 | 0 | 0 | 0 | 0 | 2 | 0 | 4 | 110578117
| VV |  | " mostné zábradlie so zvislou výplňou " 7,5+9,75 |  | 17.25 | [12 empty] | VV | 2 | 2 | True | 1 | ROZPOCET
42 | M | 5534610001 | Zábradlie oceľové so zvislou výplňou , vč. konečnej povrchovej úpravy | m | 17.25 |  | 0 |  |  | znížená |  | 0 | 0 | 0 | 0 | 0 | 8 | M | 2 |  |  |  | ROZPOCET | 0 | 0 | 0 | 0 | 0 | 2 | 0 | 4 | 71945418
| VV |  | " mostné zábradlie so zvislou výplňou " 7,5+9,75 |  | 17.25 | [12 empty] | VV | 2 | 2 | True | 0 | ROZPOCET
| VV |  | " povrchová úprava v zmysle PD " | [14 empty] | VV | 2 | 1 | True | 0 | ROZPOCET
| VV |  | " vrátane dilatácie a nevodivého prepojenia nad mostnými závermi " | [14 empty] | VV | 2 | 1 | True | 0 | ROZPOCET
| VV |  | Súčet |  | 17.25 | [12 empty] | VV | 2 | 4 | True | 1 | ROZPOCET
| D | 4 | Vodorovné konštrukcie |  |  |  | 0 |  |  |  |  | 0 |  | 482.0549 |  | 0 | 1 | D | 1 |  |  |  | ROZPOCET | [6 empty] | 0
43 | K | 421321238.S | Mostné nosné konštrukcie doskové z betónu železového tr. C 30/37 | m3 | 23.187 |  | 0 |  |  | znížená |  | 0 | 2.3457 | 54.389 | 0 | 0 | 4 | K | 2 |  |  |  | ROZPOCET | 0 | 0 | 0 | 0 | 0 | 2 | 0 | 4 | -2001965624
| VV |  | " spriahajúca doska" 3,7*12,9*0,25 |  | 11.933 | [12 empty] | VV | 2 | 2 | True | 0 | ROZPOCET
| VV |  | " ozuby " 12,9*0,45*0,64*2+11,245*0,2*0,85*2 |  | 11.254 | [12 empty] | VV | 2 | 2 | True | 0 | ROZPOCET
| VV |  | Súčet |  | 23.187 | [12 empty] | VV | 2 | 4 | False | 1 | ROZPOCET
44 | K | 421351221.S | Debnenie bočnej steny konštrukcie mostov výšky do 350 mm - zhotovenie | m2 | 1.85 |  | 0 |  |  | znížená |  | 0 | 0.01719 | 0.031802 | 0 | 0 | 4 | K | 2 |  |  |  | ROZPOCET | 0 | 0 | 0 | 0 | 0 | 2 | 0 | 4 | 226535553
| VV |  | " spriahajúca doska" 0,25*3,7*2 |  | 1.85 | [12 empty] | VV | 2 | 2 | True | 0 | ROZPOCET
| VV |  | Súčet |  | 1.85 | [12 empty] | VV | 2 | 4 | False | 1 | ROZPOCET
45 | K | 421351231.S | Debnenie čela pracovnej škáry konštrukcie mostov - zhotovenie | m2 | 27.571 |  | 0 |  |  | znížená |  | 0 | 0.018032 | 0.49717 | 0 | 0 | 4 | K | 2 |  |  |  | ROZPOCET | 0 | 0 | 0 | 0 | 0 | 2 | 0 | 4 | -103739991
| VV |  | " ozuby " 0,45*0,64*2*2+0,2*0,85*2*2+0,83*0,64*2*2+11,245*(0,85+0,2)*2 |  | 27.571 | [12 empty] | VV | 2 | 2 | True | 0 | ROZPOCET
| VV |  | Súčet |  | 27.571 | [12 empty] | VV | 2 | 4 | False | 1 | ROZPOCET
46 | K | 421351321.S | Debnenie bočnej steny konštrukcie mostov výšky do 350 mm - odstránenie | m2 | 1.85 |  | 0 |  |  | znížená |  | 0 | 0 | 0 | 0 | 0 | 4 | K | 2 |  |  |  | ROZPOCET | 0 | 0 | 0 | 0 | 0 | 2 | 0 | 4 | -1091862904
47 | K | 421351331.S | Debnenie čela pracovnej škáry konštrukcie mostov - odstránenie | m2 | 27.571 |  | 0 |  |  | znížená |  | 0 | 0 | 0 | 0 | 0 | 4 | K | 2 |  |  |  | ROZPOCET | 0 | 0 | 0 | 0 | 0 | 2 | 0 | 4 | -1633357662
48 | K | 421362126.S | Výstuž doskového mosta z betonárskej ocele B500 (10505) mostných konštrukcií | t | 1.734 |  | 0 |  |  | znížená |  | 0 | 1.0491 | 1.8191 | 0 | 0 | 4 | K | 2 |  |  |  | ROZPOCET | 0 | 0 | 0 | 0 | 0 | 2 | 0 | 4 | -1418499789
| VV |  | " doska a zazubenie " 1,734 |  | 1.734 | [12 empty] | VV | 2 | 2 | True | 0 | ROZPOCET
| VV |  | Súčet |  | 1.734 | [12 empty] | VV | 2 | 4 | True | 1 | ROZPOCET
49 | K | 421362312.S | Výstuž mostných dosiek zo zváraných sietí nad 4 kg/m2 | t | 0.962 |  | 0 |  |  | znížená |  | 0 | 1.0538 | 1.0138 | 0 | 0 | 4 | K | 2 |  |  |  | ROZPOCET | 0 | 0 | 0 | 0 | 0 | 2 | 0 | 4 | -1462522064
| VV |  | " zv. sieť 10/150x10/150 " (52+43)*8,44*1,2*0,001 |  | 0.962 | [12 empty] | VV | 2 | 2 | True | 1 | ROZPOCET
50 | K | 451312311.S | Podklad pod dlažbu z betónu prostého tr. C 12/15 hr. nad 100 do 150 mm | m2 | 133.925 |  | 0 |  |  | znížená |  | 0 | 0.33049 | 44.2605 | 0 | 0 | 4 | K | 2 |  |  |  | ROZPOCET | 0 | 0 | 0 | 0 | 0 | 2 | 0 | 4 | -1206970973
| VV |  | " koryto toku " (3,0*12,9+(5+5)*(3,0+2,0*2))*1,1 |  | 119.57 | [12 empty] | VV | 2 | 2 | True | 0 | ROZPOCET
| VV |  | " opevnenie za rímsou "(1,5*1,5*2+1,5*1,2+0,5*(5,0+5,0+3,5))*1,1 |  | 14.355 | [12 empty] | VV | 2 | 2 | True | 0 | ROZPOCET
| VV |  | Súčet |  | 133.925 | [12 empty] | VV | 2 | 4 | True | 1 | ROZPOCET
51 | K | 451478011.S | Podkladová vrstva plastbetónová drenážna na moste | m3 | 0.05 |  | 0 |  |  | znížená |  | 0 | 2.6525 | 0.13262 | 0 | 0 | 4 | K | 2 |  |  |  | ROZPOCET | 0 | 0 | 0 | 0 | 0 | 2 | 0 | 4 | -620367511
| VV |  | " pozdlžny a priečny drenážny kanálik " 0,1*0,05*5,0*2 |  | 0.05 | [12 empty] | VV | 2 | 2 | True | 0 | ROZPOCET
| VV |  | " okolo odvodňovačov a tvaroviek " 0,05*0,5*0,5*0 |  | 0 | [12 empty] | VV | 2 | 2 | True | 0 | ROZPOCET
| VV |  | Súčet |  | 0.05 | [12 empty] | VV | 2 | 4 | True | 1 | ROZPOCET
52 | K | 451571112.S | Lôžko pod dlažby zo štrkopiesku hr. vrstvy nad 100 do 150 mm | m2 | 133.925 |  | 0 |  |  | znížená |  | 0 | 0.31879 | 42.694 | 0 | 0 | 4 | K | 2 |  |  |  | ROZPOCET | 0 | 0 | 0 | 0 | 0 | 2 | 0 | 4 | 2097871975
| VV |  | " koryto toku " (3,0*12,9+(5+5)*(3,0+2,0*2))*1,1 |  | 119.57 | [12 empty] | VV | 2 | 2 | True | 0 | ROZPOCET
| VV |  | " opevnenie za rímsou " (1,5*1,5*2+1,5*1,2+0,5*(5,0+5,0+3,5))*1,1 |  | 14.355 | [12 empty] | VV | 2 | 2 | True | 0 | ROZPOCET
53 | K | 452318510.S | Zaisťovací prah z betónu prostého vodostavebného melioračných kanálov s pätkami alebo bez pätiek | m3 | 13.6 |  | 0 |  |  | znížená |  | 0 | 2.2632 | 30.7802 | 0 | 0 | 4 | K | 2 |  |  |  | ROZPOCET | 0 | 0 | 0 | 0 | 0 | 2 | 0 | 4 | -527323191
| VV |  | " zaisťovací prah " (3+2,0*2)*0,5*0,8*2 |  | 5.6 | [12 empty] | VV | 2 | 2 | True | 0 | ROZPOCET
| VV |  | "bet. pätka" 5*0,8*0,5*2*2 |  | 8 | [12 empty] | VV | 2 | 2 | True | 0 | ROZPOCET
| VV |  | Súčet |  | 13.6 | [12 empty] | VV | 2 | 4 | True | 1 | ROZPOCET
54 | K | 452471101.S | Podkladová vrstva z modifikovanej malty cementovej - prvá vrstva hr. do 10 mm | m2 | 0.688 |  | 0 |  |  | znížená |  | 0 | 0.022655 | 0.015587 | 0 | 0 | 4 | K | 2 |  |  |  | ROZPOCET | 0 | 0 | 0 | 0 | 0 | 2 | 0 | 4 | -379467233
| VV |  | " pod platne zábradlia " 0,25*0,25*(5+6) |  | 0.688 | [12 empty] | VV | 2 | 2 | True | 0 | ROZPOCET
| VV |  | Súčet |  | 0.688 | [12 empty] | VV | 2 | 4 | True | 1 | ROZPOCET
55 | K | 458311131.S | Filtračná vrstva za oporou z betónu drenažného tr. C 8/10 hutneného po vrstvách | m3 | 69 |  | 0 |  |  | znížená |  | 0 | 2.4293 | 167.6216 | 0 | 0 | 4 | K | 2 |  |  |  | ROZPOCET | 0 | 0 | 0 | 0 | 0 | 2 | 0 | 4 | -1080569229
| VV |  | 1,0*3,0*11,5*2 |  | 69 | [12 empty] | VV | 2 | 2 | True | 1 | ROZPOCET
56 | K | 462511270.S | Zahádzka z lomového kameňa bez preštrkovania z terénu, hmotnosti jednotlivých kameňov do 200 kg | m3 | 14 |  | 0 |  |  | znížená |  | 0 | 2.0842 | 29.1782 | 0 | 0 | 4 | K | 2 |  |  |  | ROZPOCET | 0 | 0 | 0 | 0 | 0 | 2 | 0 | 4 | -1587326131
| VV |  | " pred zaist. prah" (3+2*2)*0,5*2*2 |  | 14 | [12 empty] | VV | 2 | 2 | True | 1 | ROZPOCET
57 | K | 465513327.S | Dlažba z lomového kameňa, na cementovú maltu s vyškárovaním cementovou maltou, hr. kameňa 300 mm | m2 | 121.75 |  | 0 |  |  | znížená |  | 0 | 0.90038 | 109.6213 | 0 | 0 | 4 | K | 2 |  |  |  | ROZPOCET | 0 | 0 | 0 | 0 | 0 | 2 | 0 | 4 | -420644933
| VV |  | " koryto toku " 3,0*12,9+(5+5)*(3,0+2,0*2) |  | 108.7 | [12 empty] | VV | 2 | 2 | True | 0 | ROZPOCET
| VV |  | " opevnenie za rímsou "1,5*1,5*2+1,5*1,2+0,5*(5,0+5,0+3,5) |  | 13.05 | [12 empty] | VV | 2 | 2 | True | 0 | ROZPOCET
| VV |  | Súčet |  | 121.75 | [12 empty] | VV | 2 | 4 | True | 1 | ROZPOCET
| D | 5 | Komunikácie |  |  |  | 0 |  |  |  |  | 0 |  | 152.8689 |  | 0 | 1 | D | 1 |  |  |  | ROZPOCET | [6 empty] | 0
58 | K | 564871111.S | Podklad zo štrkodrviny s rozprestretím a zhutnením, po zhutnení hr. 250 mm | m2 | 115 |  | 0 |  |  | znížená |  | 0 | 0.46166 | 53.0909 | 0 | 0 | 4 | K | 2 |  |  |  | ROZPOCET | 0 | 0 | 0 | 0 | 0 | 2 | 0 | 4 | 1422416280
| VV |  | "napojenia mosta na vozovku " 11,5*5,0*2 |  | 115 | [12 empty] | VV | 2 | 2 | True | 1 | ROZPOCET
59 | K | 567133115.S | Podklad z kameniva stmeleného cementom s rozprestretím a zhutnením, CBGM C 5/6, po zhutnení hr. 200 mm | m2 | 115 |  | 0 |  |  | znížená |  | 0 | 0.47118 | 54.1851 | 0 | 0 | 4 | K | 2 |  |  |  | ROZPOCET | 0 | 0 | 0 | 0 | 0 | 2 | 0 | 4 | 702250903
| VV |  | "napojenia mosta na vozovku " 11,5*5,0*2 |  | 115 | [12 empty] | VV | 2 | 2 | True | 1 | ROZPOCET
60 | K | 573111111.S1 | Postrek asfaltový infiltračný s posypom kamenivom z asfaltu cestného v množstve 0,70 kg/m2 | m2 | 115 |  | 0 |  |  | znížená |  | 0 | 0.00561 | 0.64515 | 0 | 0 | 4 | K | 2 |  |  |  | ROZPOCET | 0 | 0 | 0 | 0 | 0 | 2 | 0 | 4 | 520878635
| VV |  | "napojenia mosta na vozovku " 11,5*5,0*2 |  | 115 | [12 empty] | VV | 2 | 2 | True | 0 | ROZPOCET
| VV |  | Súčet |  | 115 | [12 empty] | VV | 2 | 4 | True | 1 | ROZPOCET
61 | K | 573231107.S | Postrek asfaltový spojovací bez posypu kamenivom z cestnej emulzie v množstve 0,50 kg/m2 | m2 | 207 |  | 0 |  |  | znížená |  | 0 | 0.00051 | 0.10557 | 0 | 0 | 4 | K | 2 |  |  |  | ROZPOCET | 0 | 0 | 0 | 0 | 0 | 2 | 0 | 4 | 41895203
| VV |  | "napojenia mosta na vozovku " 11,5*5,0*2 |  | 115 | [12 empty] | VV | 2 | 2 | True | 0 | ROZPOCET
| VV |  | " most " 5,0*9,2*2 |  | 92 | [12 empty] | VV | 2 | 2 | True | 0 | ROZPOCET
| VV |  | Súčet |  | 207 | [12 empty] | VV | 2 | 4 | True | 1 | ROZPOCET
62 | K | 577134241.S | Asfaltový betón vrstva obrusná AC 11 O v pruhu š. nad 3 m z nemodifik. asfaltu tr. II, po zhutnení hr. 40 mm | m2 | 46 |  | 0 |  |  | znížená |  | 0 | 0.10373 | 4.7716 | 0 | 0 | 4 | K | 2 |  |  |  | ROZPOCET | 0 | 0 | 0 | 0 | 0 | 2 | 0 | 4 | -947294029
| VV |  | " most " 5,0*9,2 |  | 46 | [12 empty] | VV | 2 | 2 | True | 0 | ROZPOCET
| VV |  | Súčet |  | 46 | [12 empty] | VV | 2 | 4 | True | 1 | ROZPOCET
63 | K | 5771342811 | Asfaltový betón vrstva obrusná AC 11 O v pruhu š. nad 3 m z modifik. asfaltu tr. II, po zhutnení hr. 45 mm | m2 | 46 |  | 0 |  |  | znížená |  | 0 | 0.10373 | 4.7716 | 0 | 0 | 4 | K | 2 |  |  |  | ROZPOCET | 0 | 0 | 0 | 0 | 0 | 2 | 0 | 4 | 1974969940
| VV |  | " most " 5,0*9,2 |  | 46 | [12 empty] | VV | 2 | 2 | True | 0 | ROZPOCET
| VV |  | Súčet |  | 46 | [12 empty] | VV | 2 | 4 | True | 1 | ROZPOCET
64 | K | 577144241.S | Asfaltový betón vrstva obrusná AC 11 O v pruhu š. nad 3 m z nemodifik. asfaltu tr. II, po zhutnení hr. 50 mm | m2 | 115 |  | 0 |  |  | znížená |  | 0 | 0.12966 | 14.9109 | 0 | 0 | 4 | K | 2 |  |  |  | ROZPOCET | 0 | 0 | 0 | 0 | 0 | 2 | 0 | 4 | 1724774271
| VV |  | "napojenia mosta na vozovku " 11,5*5,0*2 |  | 115 | [12 empty] | VV | 2 | 2 | True | 1 | ROZPOCET
65 | K | 577154341.S | Asfaltový betón vrstva obrusná alebo ložná AC 16 v pruhu š. nad 3 m z nemodifik. asfaltu tr. II, po zhutnení hr. 60 mm | m2 | 115 |  | 0 |  |  | znížená |  | 0 | 0.15559 | 17.8928 | 0 | 0 | 4 | K | 2 |  |  |  | ROZPOCET | 0 | 0 | 0 | 0 | 0 | 2 | 0 | 4 | -981653488
| VV |  | "napojenia mosta na vozovku " 11,5*5,0*2 |  | 115 | [12 empty] | VV | 2 | 2 | True | 0 | ROZPOCET
| VV |  | Súčet |  | 115 | [12 empty] | VV | 2 | 4 | True | 1 | ROZPOCET
66 | K | 597761111.S | Rigol dláždený do lôžka z betónu prostého tr. C 8/10 z betónových dosiek akejkoľvek veľkosti | m2 | 5.1 |  | 0 |  |  | znížená |  | 0 | 0.46173 | 2.3548 | 0 | 0 | 4 | K | 2 |  |  |  | ROZPOCET | 0 | 0 | 0 | 0 | 0 | 2 | 0 | 4 | 130816598
| VV |  | " odvedenie vody zo spevnených plôch za mostom " | [14 empty] | VV | 2 | 1 | True | 0 | ROZPOCET
| VV |  | " dláždený rigol " (3,5+5,0)*0,6 |  | 5.1 | [12 empty] | VV | 2 | 2 | True | 1 | ROZPOCET
67 | K | 599141110 | Pružná asfaltová zálievka | m | 39 |  | 0 |  |  | znížená |  | 0 | 0.0036 | 0.1404 | 0 | 0 | 4 | K | 2 |  |  |  | ROZPOCET | 0 | 0 | 0 | 0 | 0 | 2 | 0 | 4 | -1702708267
| VV |  | " pracovná škára " 15,0+12,0*2 |  | 39 | [12 empty] | VV | 2 | 2 | True | 0 | ROZPOCET
| VV |  | Súčet |  | 39 | [12 empty] | VV | 2 | 4 | True | 1 | ROZPOCET
| D | 6 | Úpravy povrchov, podlahy, osadenie |  |  |  | 0 |  |  |  |  | 0 |  | 5.1692 |  | 0 | 1 | D | 1 |  |  |  | ROZPOCET | [6 empty] | 0
68 | K | 622661211.S | Náter betónu mosta epoxidový disperzný 1x impregnačný OS-A | m2 | 20.096 |  | 0 |  |  | znížená |  | 0 | 0.00042 | 0.0084403 | 0 | 0 | 4 | K | 2 |  |  |  | ROZPOCET | 0 | 0 | 0 | 0 | 0 | 2 | 0 | 4 | 1005710142
| VV |  | " ochrana proti soliam = rímsy " | [14 empty] | VV | 2 | 1 | True | 0 | ROZPOCET
| VV |  | (0,15+0,8+0,215)*(9,75+7,5) |  | 20.096 | [12 empty] | VV | 2 | 2 | True | 0 | ROZPOCET
| VV |  | Súčet |  | 20.096 | [12 empty] | VV | 2 | 4 | True | 1 | ROZPOCET
69 | K | 6226612111 | Náter betónu mostu - adhézny mostík | m2 | 140.18 |  | 0 |  |  | znížená |  | 0 | 0.00042 | 0.058876 | 0 | 0 | 4 | K | 2 |  |  |  | ROZPOCET | 0 | 0 | 0 | 0 | 0 | 2 | 0 | 4 | 1320432414
| VV |  | " adhézny mostík na zvýšenie priľnavosti " | [14 empty] | VV | 2 | 1 | True | 0 | ROZPOCET
| VV |  | " nadbetónovanie krídiel " | [14 empty] | VV | 2 | 1 | True | 0 | ROZPOCET
| VV |  | (0,7+2,4+2,4+3,0)*0,65 |  | 5.525 | [12 empty] | VV | 2 | 2 | True | 0 | ROZPOCET
| VV |  | " na pôvodnú nosnú konštrukciu pod spriahajúcu dosku " 3,7*12,9 |  | 47.73 | [12 empty] | VV | 2 | 2 | True | 0 | ROZPOCET
| VV |  | " pre reprofilačné úpravy " | [14 empty] | VV | 2 | 1 | True | 0 | ROZPOCET
| VV |  | " steny " | [14 empty] | VV | 2 | 1 | True | 0 | ROZPOCET
| VV |  | " opory " | [14 empty] | VV | 2 | 1 | True | 0 | ROZPOCET
| VV |  | 1,5*13,25*2 |  | 39.75 | [12 empty] | VV | 2 | 2 | True | 0 | ROZPOCET
| VV |  | " krídla " | [14 empty] | VV | 2 | 1 | True | 0 | ROZPOCET
| VV |  | 1,5*(0,7+2,4+2,4+3,0)*0,5 |  | 6.375 | [12 empty] | VV | 2 | 2 | True | 0 | ROZPOCET
| VV |  | "NK " 0,35*3,0*2 |  | 2.1 | [12 empty] | VV | 2 | 2 | True | 0 | ROZPOCET
| VV |  | " strop " 3,0*12,9 |  | 38.7 | [12 empty] | VV | 2 | 2 | True | 0 | ROZPOCET
| VV |  | Súčet |  | 140.18 | [12 empty] | VV | 2 | 4 | True | 1 | ROZPOCET
70 | K | 622661221.S | Náter betónu mosta epoxidový disperzný 2x ochranný nepružný OS-B | m2 | 20.096 |  | 0 |  |  | znížená |  | 0 | 0.00082 | 0.016479 | 0 | 0 | 4 | K | 2 |  |  |  | ROZPOCET | 0 | 0 | 0 | 0 | 0 | 2 | 0 | 4 | -117446584
| VV |  | " ochrana proti soliam = rímsy " | [14 empty] | VV | 2 | 1 | True | 0 | ROZPOCET
| VV |  | (0,15+0,8+0,215)*(9,75+7,5) |  | 20.096 | [12 empty] | VV | 2 | 2 | True | 0 | ROZPOCET
| VV |  | Súčet |  | 20.096 | [12 empty] | VV | 2 | 4 | True | 1 | ROZPOCET
71 | K | 622661336.S | Zjednocujúci náter betónových konštrukcií na báze cementov | m2 | 88.125 |  | 0 |  |  | znížená |  | 0 | 0.000215 | 0.018947 | 0 | 0 | 4 | K | 2 |  |  |  | ROZPOCET | 0 | 0 | 0 | 0 | 0 | 2 | 0 | 4 | -272509959
| VV |  | " ochranný a zjednocujúci náter " | [14 empty] | VV | 2 | 1 | True | 0 | ROZPOCET
| VV |  | "NK = strop " | [14 empty] | VV | 2 | 1 | True | 0 | ROZPOCET
| VV |  | 3,0*12,9 |  | 38.7 | [12 empty] | VV | 2 | 2 | True | 0 | ROZPOCET
| VV |  | " NK = steny " | [14 empty] | VV | 2 | 1 | True | 0 | ROZPOCET
| VV |  | 0,55*3,0*2 |  | 3.3 | [12 empty] | VV | 2 | 2 | True | 0 | ROZPOCET
| VV |  | " opory " | [14 empty] | VV | 2 | 1 | True | 0 | ROZPOCET
| VV |  | 1,5*13,25*2 |  | 39.75 | [12 empty] | VV | 2 | 2 | True | 0 | ROZPOCET
| VV |  | " krídla " | [14 empty] | VV | 2 | 1 | True | 0 | ROZPOCET
| VV |  | 1,5*(0,7+2,4+2,4+3,0)*0,5 |  | 6.375 | [12 empty] | VV | 2 | 2 | True | 0 | ROZPOCET
| VV |  | Súčet |  | 88.125 | [12 empty] | VV | 2 | 4 | True | 1 | ROZPOCET
72 | K | 627471132.S | Reprofilácia podhľadov sanačnou maltou, 1 vrstva hr. 20 mm | m2 | 27.09 |  | 0 |  |  | znížená |  | 0 | 0.04365 | 1.1825 | 0 | 0 | 4 | K | 2 |  |  |  | ROZPOCET | 0 | 0 | 0 | 0 | 0 | 2 | 0 | 4 | -730981664
| VV |  | " strop " 3,0*12,9*0,7 |  | 27.09 | [12 empty] | VV | 2 | 2 | True | 1 | ROZPOCET
73 | K | 627471134.S | Reprofilácia podhľadov sanačnou maltou, 2 vrstvy hr. 50 mm | m2 | 11.61 |  | 0 |  |  | znížená |  | 0 | 0.09435 | 1.0954 | 0 | 0 | 4 | K | 2 |  |  |  | ROZPOCET | 0 | 0 | 0 | 0 | 0 | 2 | 0 | 4 | 259975976
| VV |  | " strop " 3,0*12,9*0,3 |  | 11.61 | [12 empty] | VV | 2 | 2 | True | 1 | ROZPOCET
74 | K | 627471152.S | Reprofilácia stien sanačnou maltou, 1 vrstva hr. 20 mm | m2 | 33.758 |  | 0 |  |  | znížená |  | 0 | 0.041351 | 1.3959 | 0 | 0 | 4 | K | 2 |  |  |  | ROZPOCET | 0 | 0 | 0 | 0 | 0 | 2 | 0 | 4 | 41392925
| VV |  | " steny " | [14 empty] | VV | 2 | 1 | True | 0 | ROZPOCET
| VV |  | " opory " | [14 empty] | VV | 2 | 1 | True | 0 | ROZPOCET
| VV |  | 1,5*13,25*2*0,7 |  | 27.825 | [12 empty] | VV | 2 | 2 | True | 0 | ROZPOCET
| VV |  | " krídla " | [14 empty] | VV | 2 | 1 | True | 0 | ROZPOCET
| VV |  | 1,5*(0,7+2,4+2,4+3,0)*0,5*0,7 |  | 4.463 | [12 empty] | VV | 2 | 2 | True | 0 | ROZPOCET
| VV |  | "NK " 0,35*3,0*2*0,7 |  | 1.47 | [12 empty] | VV | 2 | 2 | True | 0 | ROZPOCET
| VV |  | Súčet |  | 33.758 | [12 empty] | VV | 2 | 4 | True | 1 | ROZPOCET
75 | K | 627471154.S | Reprofilácia stien sanačnou maltou, 2 vrstvy hr. 50 mm | m2 | 14.468 |  | 0 |  |  | znížená |  | 0 | 0.09435 | 1.3651 | 0 | 0 | 4 | K | 2 |  |  |  | ROZPOCET | 0 | 0 | 0 | 0 | 0 | 2 | 0 | 4 | -557699492
| VV |  | " steny " | [14 empty] | VV | 2 | 1 | True | 0 | ROZPOCET
| VV |  | " opory " | [14 empty] | VV | 2 | 1 | True | 0 | ROZPOCET
| VV |  | 1,5*13,25*2*0,3 |  | 11.925 | [12 empty] | VV | 2 | 2 | True | 0 | ROZPOCET
| VV |  | " krídla " | [14 empty] | VV | 2 | 1 | True | 0 | ROZPOCET
| VV |  | 1,5*(0,7+2,4+2,4+3,0)*0,5*0,3 |  | 1.913 | [12 empty] | VV | 2 | 2 | True | 0 | ROZPOCET
| VV |  | "NK " 0,35*3,0*2*0,3 |  | 0.63 | [12 empty] | VV | 2 | 2 | True | 0 | ROZPOCET
| VV |  | Súčet |  | 14.468 | [12 empty] | VV | 2 | 4 | True | 1 | ROZPOCET
76 | K | 627471431.S | Ochrana výstuže podhľadu zo sanačnej malty, 1 vrstva hr. 1 mm | m2 | 5.805 |  | 0 |  |  | znížená |  | 0 | 0.00218 | 0.012655 | 0 | 0 | 4 | K | 2 |  |  |  | ROZPOCET | 0 | 0 | 0 | 0 | 0 | 2 | 0 | 4 | 927178591
| VV |  | " strop " 3,0*12,9*0,15 |  | 5.805 | [12 empty] | VV | 2 | 2 | True | 1 | ROZPOCET
77 | K | 627471451.S | Ochrana výstuže stien zo sanačnej malty, 1 vrstva hr. 1 mm | m2 | 7.234 |  | 0 |  |  | znížená |  | 0 | 0.002063 | 0.014924 | 0 | 0 | 4 | K | 2 |  |  |  | ROZPOCET | 0 | 0 | 0 | 0 | 0 | 2 | 0 | 4 | 678933930
| VV |  | " steny " | [14 empty] | VV | 2 | 1 | True | 0 | ROZPOCET
| VV |  | " opory " | [14 empty] | VV | 2 | 1 | True | 0 | ROZPOCET
| VV |  | 1,5*13,25*2*0,15 |  | 5.963 | [12 empty] | VV | 2 | 2 | True | 0 | ROZPOCET
| VV |  | " krídla " | [14 empty] | VV | 2 | 1 | True | 0 | ROZPOCET
| VV |  | 1,5*(0,7+2,4+2,4+3,0)*0,5*0,15 |  | 0.956 | [12 empty] | VV | 2 | 2 | True | 0 | ROZPOCET
| VV |  | "NK " 0,35*3,0*2*0,15 |  | 0.315 | [12 empty] | VV | 2 | 2 | True | 0 | ROZPOCET
| VV |  | Súčet |  | 7.234 | [12 empty] | VV | 2 | 4 | True | 1 | ROZPOCET
| D | 8 | Rúrové vedenie |  |  |  | 0 |  |  |  |  | 0 |  | 4.5975 |  | 0 | 1 | D | 1 |  |  |  | ROZPOCET | [6 empty] | 0
78 | K | 871238111.S | Ukladanie drenážneho potrubia do pripravenej ryhy z tvrdého PVC priemeru nad 150 do 200 mm | m | 27 |  | 0 |  |  | znížená |  | 0 | 0 | 0 | 0 | 0 | 4 | K | 2 |  |  |  | ROZPOCET | 0 | 0 | 0 | 0 | 0 | 2 | 0 | 4 | -693106619
| VV |  | "za oporami "13,5*2 |  | 27 | [12 empty] | VV | 2 | 2 | True | 0 | ROZPOCET
79 | M | 286110015200.S | Flexibilná drenážna PVC-U rúra DN 160, perforovaná | m | 27 |  | 0 |  |  | znížená |  | 0 | 0.00098 | 0.02646 | 0 | 0 | 8 | M | 2 |  |  |  | ROZPOCET | 0 | 0 | 0 | 0 | 0 | 2 | 0 | 4 | 85969966
80 | K | 899621112.S | Obetónovanie drenážneho potrubia pr. bet. triedy C 8/10 hr. do 150 mm, rúr DN 100-160 | m | 24 |  | 0 |  |  | znížená |  | 0 | 0.18732 | 4.4958 | 0 | 0 | 4 | K | 2 |  |  |  | ROZPOCET | 0 | 0 | 0 | 0 | 0 | 2 | 0 | 4 | -1637785998
| VV |  | "za oporami " 12,0*2 |  | 24 | [12 empty] | VV | 2 | 2 | True | 1 | ROZPOCET
81 | K | 8999121011 | Montáž oceľových chráničiek D 120x7 | m | 4 |  | 0 |  |  | znížená |  | 0 | 0.00033 | 0.00132 | 0 | 0 | 4 | K | 2 |  |  |  | ROZPOCET | 0 | 0 | 0 | 0 | 0 | 2 | 0 | 4 | 1996007013
| VV |  | " pre vyustenie drenážnej rúrky " 1,0*2*2 |  | 4 | [12 empty] | VV | 2 | 2 | True | 1 | ROZPOCET
82 | M | 1413089600 | Rúrka hladká kruhová bezošvá D 114 mm, hrúbka steny 7,0mm ozn.11 353.0. | m | 4 |  | 0 |  |  | znížená |  | 0 | 0.01847 | 0.07388 | 0 | 0 | 8 | M | 2 |  |  |  | ROZPOCET | 0 | 0 | 0 | 0 | 0 | 2 | 0 | 4 | 105135965
| D | 9 | Ostatné konštrukcie a práce-búranie |  |  |  | 0 |  |  |  |  | 0 |  | 5.8853 |  | 54.8154 | 1 | D | 1 |  |  |  | ROZPOCET | [6 empty] | 0
83 | K | 914001101 | Dočasné dopravné značenie - prenosné | kpl | 1 |  | 0 |  |  | znížená |  | 0 | 0.22684 | 0.22684 | 0 | 0 | 4 | K | 2 |  |  |  | ROZPOCET | 0 | 0 | 0 | 0 | 0 | 2 | 0 | 4 | 1717452749
| VV |  | " montáž , použitie a prenájom , demontáž , vrátane betónových zvodidiel v prípade potreby " 1 |  | 1 | [12 empty] | VV | 2 | 2 | True | 1 | ROZPOCET
84 | K | 914112111.S | Tabuľka s označením evidenčného čísla mostu | ks | 2 |  | 0 |  |  | znížená |  | 0 | 0.077673 | 0.15535 | 0 | 0 | 4 | K | 2 |  |  |  | ROZPOCET | 0 | 0 | 0 | 0 | 0 | 2 | 0 | 4 | -677404669
85 | K | 916362112.S | Osadenie cestného obrubníka betónového stojatého do lôžka z betónu prostého tr. C 16/20 s bočnou oporou | m | 4.5 |  | 0 |  |  | znížená |  | 0 | 0.15113 | 0.68009 | 0 | 0 | 4 | K | 2 |  |  |  | ROZPOCET | 0 | 0 | 0 | 0 | 0 | 2 | 0 | 4 | -1762133743
| VV |  | " opevnenie za krídlom " 1,5*3 |  | 4.5 | [12 empty] | VV | 2 | 2 | True | 1 | ROZPOCET
86 | M | 592170002200.S | Obrubník cestný, lxšxv 1000x150x260 mm, skosenie 120/40 mm | ks | 4.545 |  | 0 |  |  | znížená |  | 0 | 0.085 | 0.38632 | 0 | 0 | 8 | M | 2 |  |  |  | ROZPOCET | 0 | 0 | 0 | 0 | 0 | 2 | 0 | 4 | -514740431
| VV |  | 4,5 |  | 4.5 | [12 empty] | VV | 2 | 2 | True | 1 | ROZPOCET
| VV |  | 4,5*1,01 'Přepočítané koeficientom množstva |  | 4.545 | [12 empty] | VV | 2 | 2 | False | 1 | ROZPOCET
87 | K | 917862112.S | Osadenie chodník. obrubníka betónového stojatého do lôžka z betónu prosteho tr. C 16/20 s bočnou oporou | m | 22.2 |  | 0 |  |  | znížená |  | 0 | 0.12662 | 2.811 | 0 | 0 | 4 | K | 2 |  |  |  | ROZPOCET | 0 | 0 | 0 | 0 | 0 | 2 | 0 | 4 | -1229882013
| VV |  | " opevnenie za krídlom " 5,0+5,0+3,5 |  | 13.5 | [12 empty] | VV | 2 | 2 | True | 0 | ROZPOCET
| VV |  | " opevnenie za rímsou "1,5*3+1,5*2+1,2 |  | 8.7 | [12 empty] | VV | 2 | 2 | True | 0 | ROZPOCET
| VV |  | Súčet |  | 22.2 | [12 empty] | VV | 2 | 4 | True | 1 | ROZPOCET
88 | M | 592170001800.S | Obrubník parkový, lxšxv 1000x50x200 mm, prírodný | ks | 22.422 |  | 0 |  |  | znížená |  | 0 | 0.023 | 0.51571 | 0 | 0 | 8 | M | 2 |  |  |  | ROZPOCET | 0 | 0 | 0 | 0 | 0 | 2 | 0 | 4 | 2053157550
| VV |  | 22,2*1,01 'Přepočítané koeficientom množstva |  | 22.422 | [12 empty] | VV | 2 | 2 | False | 1 | ROZPOCET
89 | K | 919723210.S | Pružná asfaltová zalievka s predtesnením | m | 44.35 |  | 0 |  |  | znížená |  | 0 | 2e-05 | 0.000887 | 0 | 0 | 4 | K | 2 |  |  |  | ROZPOCET | 0 | 0 | 0 | 0 | 0 | 2 | 0 | 4 | -1280411507
| VV |  | "okolo rims-most" 7,5+1,5*3+9,75 |  | 21.75 | [12 empty] | VV | 2 | 2 | True | 0 | ROZPOCET
| VV |  | " nad ozubom " 11,3*2 |  | 22.6 | [12 empty] | VV | 2 | 2 | True | 0 | ROZPOCET
| VV |  | Súčet |  | 44.35 | [12 empty] | VV | 2 | 4 | True | 1 | ROZPOCET
90 | K | 931941111.S | Osadenie mostného oceľ. krycieho plechu do trvalo pružnej zálievky | m | 22.7 |  | 0 |  |  | znížená |  | 0 | 0.0028566 | 0.064845 | 0 | 0 | 4 | K | 2 |  |  |  | ROZPOCET | 0 | 0 | 0 | 0 | 0 | 2 | 0 | 4 | -1542320787
| VV |  | 11,35*2 |  | 22.7 | [12 empty] | VV | 2 | 2 | True | 1 | ROZPOCET
91 | M | 133340000101 | Tyč oceľová T 160x50x10 mm, ozn. 11 373 | t | 0.401 |  | 0 |  |  | znížená |  | 0 | 1 | 0.401 | 0 | 0 | 8 | M | 2 |  |  |  | ROZPOCET | 0 | 0 | 0 | 0 | 0 | 2 | 0 | 4 | -832990642
| VV |  | 11,35*2*(12,57+3,93)*0,001*1,07 |  | 0.401 | [12 empty] | VV | 2 | 2 | True | 1 | ROZPOCET
92 | K | 931992121.S | Výplň dilatačných škár z extrudovaného polystyrénu hr. 20 mm | m2 | 23.895 |  | 0 |  |  | znížená |  | 0 | 0.00063 | 0.015054 | 0 | 0 | 4 | K | 2 |  |  |  | ROZPOCET | 0 | 0 | 0 | 0 | 0 | 2 | 0 | 4 | 837900440
| VV |  | " polystyrén 20 mm " | [14 empty] | VV | 2 | 1 | True | 0 | ROZPOCET
| VV |  | " medzi oporou a ozubom " 11,3*0,15*2 |  | 3.39 | [12 empty] | VV | 2 | 2 | True | 0 | ROZPOCET
| VV |  | " medzi krídlom a priečnikom " | [14 empty] | VV | 2 | 1 | True | 0 | ROZPOCET
| VV |  | (0,65*0,55-0,1*0,55)*4 |  | 1.21 | [12 empty] | VV | 2 | 2 | True | 0 | ROZPOCET
| VV |  | " medzi ozubom a prechodovým klinom z medzerovitého betónu " | [14 empty] | VV | 2 | 1 | True | 0 | ROZPOCET
| VV |  | 0,85*11,35*2 |  | 19.295 | [12 empty] | VV | 2 | 2 | True | 0 | ROZPOCET
| VV |  | Súčet |  | 23.895 | [12 empty] | VV | 2 | 4 | True | 1 | ROZPOCET
93 | K | 931994142.S | Tesnenie dilatačnej škáry betónovej konštrukcia polyuretanovým tmelom do pl. 4,0 cm2 | m | 2.2 |  | 0 |  |  | znížená |  | 0 | 0.000464 | 0.0010208 | 0 | 0 | 4 | K | 2 |  |  |  | ROZPOCET | 0 | 0 | 0 | 0 | 0 | 2 | 0 | 4 | -833305862
| VV |  | " medzi krídlom a priečnikom " 0,55*2*2 |  | 2.2 | [12 empty] | VV | 2 | 2 | True | 0 | ROZPOCET
| VV |  | Súčet |  | 2.2 | [12 empty] | VV | 2 | 4 | True | 1 | ROZPOCET
94 | K | 931994151.S | Tesnenie škáry betónovej konštrukcia škárovým profilom prierezu 20/20 mm | m | 23.95 |  | 0 |  |  | znížená |  | 0 | 1.1e-05 | 0.00026345 | 0 | 0 | 4 | K | 2 |  |  |  | ROZPOCET | 0 | 0 | 0 | 0 | 0 | 2 | 0 | 4 | -987214669
| VV |  | "tesnenie medzi cestou a rímsou " 7,5+1,5*3+9,75 |  | 21.75 | [12 empty] | VV | 2 | 2 | True | 0 | ROZPOCET
| VV |  | " medzi krídlom a priečnikom " 0,55*2*2 |  | 2.2 | [12 empty] | VV | 2 | 2 | True | 0 | ROZPOCET
| VV |  | Súčet |  | 23.95 | [12 empty] | VV | 2 | 4 | True | 1 | ROZPOCET
95 | K | 938902031.S | Otryskanie degradovaného betónu vodou do 20 mm, -0,02200t | m2 | 60.848 |  | 0 |  |  | znížená |  | 0 | 0 | 0 | 0.022 | 1.3387 | 4 | K | 2 |  |  |  | ROZPOCET | 0 | 0 | 0 | 0 | 0 | 2 | 0 | 4 | 1644069605
| VV |  | " strop " 3,0*12,9*0,7 |  | 27.09 | [12 empty] | VV | 2 | 2 | True | 0 | ROZPOCET
| VV |  | " steny " | [14 empty] | VV | 2 | 1 | True | 0 | ROZPOCET
| VV |  | " opory " | [14 empty] | VV | 2 | 1 | True | 0 | ROZPOCET
| VV |  | 1,5*13,25*2*0,7 |  | 27.825 | [12 empty] | VV | 2 | 2 | True | 0 | ROZPOCET
| VV |  | " krídla " | [14 empty] | VV | 2 | 1 | True | 0 | ROZPOCET
| VV |  | 1,5*(0,7+2,4+2,4+3,0)*0,5*0,7 |  | 4.463 | [12 empty] | VV | 2 | 2 | True | 0 | ROZPOCET
| VV |  | "NK " 0,35*3,0*2*0,7 |  | 1.47 | [12 empty] | VV | 2 | 2 | True | 0 | ROZPOCET
| VV |  | Súčet |  | 60.848 | [12 empty] | VV | 2 | 4 | True | 1 | ROZPOCET
96 | K | 938902032.S | Otryskanie degradovaného betónu vodou do 50 mm, -0,05500t | m2 | 26.078 |  | 0 |  |  | znížená |  | 0 | 0 | 0 | 0.055 | 1.4343 | 4 | K | 2 |  |  |  | ROZPOCET | 0 | 0 | 0 | 0 | 0 | 2 | 0 | 4 | -756338672
| VV |  | " strop " 3,0*12,9*0,3 |  | 11.61 | [12 empty] | VV | 2 | 2 | True | 0 | ROZPOCET
| VV |  | " steny " | [14 empty] | VV | 2 | 1 | True | 0 | ROZPOCET
| VV |  | " opory " | [14 empty] | VV | 2 | 1 | True | 0 | ROZPOCET
| VV |  | 1,5*13,25*2*0,3 |  | 11.925 | [12 empty] | VV | 2 | 2 | True | 0 | ROZPOCET
| VV |  | " krídla " | [14 empty] | VV | 2 | 1 | True | 0 | ROZPOCET
| VV |  | 1,5*(0,7+2,4+2,4+3,0)*0,5*0,3 |  | 1.913 | [12 empty] | VV | 2 | 2 | True | 0 | ROZPOCET
| VV |  | "NK " 0,35*3,0*2*0,3 |  | 0.63 | [12 empty] | VV | 2 | 2 | True | 0 | ROZPOCET
| VV |  | Súčet |  | 26.078 | [12 empty] | VV | 2 | 4 | True | 1 | ROZPOCET
97 | K | 938902051.S | Očistenie povrchu betónových konštrukcií otryskaním - pod izoláciu | m2 | 71.962 |  | 0 |  |  | znížená |  | 0 | 0 | 0 | 0 | 0 | 4 | K | 2 |  |  |  | ROZPOCET | 0 | 0 | 0 | 0 | 0 | 2 | 0 | 4 | -310280407
| VV |  | " betónová doska - obrokovanie pod pečatenie " (12,909+12,782)*0,5*4,1 |  | 52.667 | [12 empty] | VV | 2 | 2 | True | 0 | ROZPOCET
| VV |  | " ozuby " 11,35*0,85*2 |  | 19.295 | [12 empty] | VV | 2 | 2 | True | 0 | ROZPOCET
| VV |  | Súčet |  | 71.962 | [12 empty] | VV | 2 | 4 | False | 1 | ROZPOCET
98 | K | 938902311.S | Čistenie betónového podkladu vysokotlakovým vodným lúčom do hrúbky 5 mm - stropov | m2 | 38.7 |  | 0 |  |  | znížená |  | 0 | 0 | 0 | 0 | 0 | 4 | K | 2 |  |  |  | ROZPOCET | 0 | 0 | 0 | 0 | 0 | 2 | 0 | 4 | -1643762692
| VV |  | " strop " 3,0*12,9 |  | 38.7 | [12 empty] | VV | 2 | 2 | True | 1 | ROZPOCET
99 | K | 938902312.S | Čistenie betónového podkladu vysokotlakovým vodným lúčom do hrúbky 5 mm - stien | m2 | 48.225 |  | 0 |  |  | znížená |  | 0 | 0 | 0 | 0 | 0 | 4 | K | 2 |  |  |  | ROZPOCET | 0 | 0 | 0 | 0 | 0 | 2 | 0 | 4 | -649530073
| VV |  | " steny " | [14 empty] | VV | 2 | 1 | True | 0 | ROZPOCET
| VV |  | " opory " | [14 empty] | VV | 2 | 1 | True | 0 | ROZPOCET
| VV |  | 1,5*13,25*2 |  | 39.75 | [12 empty] | VV | 2 | 2 | True | 0 | ROZPOCET
| VV |  | " krídla " | [14 empty] | VV | 2 | 1 | True | 0 | ROZPOCET
| VV |  | 1,5*(0,7+2,4+2,4+3,0)*0,5 |  | 6.375 | [12 empty] | VV | 2 | 2 | True | 0 | ROZPOCET
| VV |  | "NK " 0,35*3,0*2 |  | 2.1 | [12 empty] | VV | 2 | 2 | True | 0 | ROZPOCET
| VV |  | Súčet |  | 48.225 | [12 empty] | VV | 2 | 4 | True | 1 | ROZPOCET
100 | K | 938902313.S | Čistenie betónového podkladu vysokotlakovým vodným lúčom do hrúbky 5 mm - podláh | m2 | 5.525 |  | 0 |  |  | znížená |  | 0 | 0 | 0 | 0 | 0 | 4 | K | 2 |  |  |  | ROZPOCET | 0 | 0 | 0 | 0 | 0 | 2 | 0 | 4 | 443340899
| VV |  | " nadbetónovanie krídiel " | [14 empty] | VV | 2 | 1 | True | 0 | ROZPOCET
| VV |  | (0,7+2,4+2,4+3,0)*0,65 |  | 5.525 | [12 empty] | VV | 2 | 2 | True | 0 | ROZPOCET
| VV |  | Súčet |  | 5.525 | [12 empty] | VV | 2 | 4 | True | 1 | ROZPOCET
101 | K | 944941101.S | Ochranné zábradlie na vonkajších voľných stranách objektov odklonené od zvislice do 15 st. | m | 20 |  | 0 |  |  | znížená |  | 0 | 0.027144 | 0.54289 | 0 | 0 | 4 | K | 2 |  |  |  | ROZPOCET | 0 | 0 | 0 | 0 | 0 | 2 | 0 | 4 | -2049909596
| VV |  | 10*2 |  | 20 | [12 empty] | VV | 2 | 2 | True | 1 | ROZPOCET
102 | K | 959941123.S | Chemická kotva s kotevným svorníkom tesnená chemickou ampulkou do betónu, ŽB, kameňa, s vyvŕtaním otvoru M12/95/220 mm | ks | 44 |  | 0 |  |  | znížená |  | 0 | 0.00020495 | 0.0090178 | 0 | 0 | 4 | K | 2 |  |  |  | ROZPOCET | 0 | 0 | 0 | 0 | 0 | 2 | 0 | 4 | 261890387
| VV |  | "zabradlie " 4*(5+6) |  | 44 | [12 empty] | VV | 2 | 2 | True | 1 | ROZPOCET
103 | K | 959941151.S | Chemická kotva s kotevným svorníkom tesnená chemickou ampulkou do betónu, ŽB, kameňa, s vyvŕtaním otvoru M24/15/260 mm | ks | 17 |  | 0 |  |  | znížená |  | 0 | 0.0011619 | 0.019752 | 0 | 0 | 4 | K | 2 |  |  |  | ROZPOCET | 0 | 0 | 0 | 0 | 0 | 2 | 0 | 4 | 223878922
| VV |  | " kotvenie rímsy - lepená kotva 24/200 mm " 9+8 |  | 17 | [12 empty] | VV | 2 | 2 | True | 1 | ROZPOCET
104 | K | 961051111.S | Búranie mostných základov, muriva a pilierov alebo nosných konštrukcií zo železobetónu, -2,40000t | m3 | 21.08 |  | 0 |  |  | znížená |  | 0 | 0.0017263 | 0.03639 | 2.4 | 50.592 | 4 | K | 2 |  |  |  | ROZPOCET | 0 | 0 | 0 | 0 | 0 | 2 | 0 | 4 | 853920060
| VV |  | " odbúranie krídiel " (0,7+2,4+2,4+3,0)*0,65*0,35 |  | 1.934 | [12 empty] | VV | 2 | 2 | True | 0 | ROZPOCET
| VV |  | " záverný múrik " 13,25*0,35*0,35*2 |  | 3.246 | [12 empty] | VV | 2 | 2 | True | 0 | ROZPOCET
| VV |  | " ŽB nadbetonávka NK " 3,7*13,25*0,25 |  | 12.256 | [12 empty] | VV | 2 | 2 | True | 0 | ROZPOCET
| VV |  | " ŽB rímsy " 0,35*0,6*(9,75+7,6) |  | 3.644 | [12 empty] | VV | 2 | 2 | True | 0 | ROZPOCET
| VV |  | Súčet |  | 21.08 | [12 empty] | VV | 2 | 4 | True | 1 | ROZPOCET
105 | K | 966076141.S | Odstránenie zvodidlového zábradlia alebo ich častí na mostoch betónových v celku, -0,05400t | m | 21.23 |  | 0 |  |  | znížená |  | 0 | 0.00029326 | 0.0062259 | 0.054 | 1.1464 | 4 | K | 2 |  |  |  | ROZPOCET | 0 | 0 | 0 | 0 | 0 | 2 | 0 | 4 | -1062208852
| VV |  | " zvodidlá " 8,6+12,63 |  | 21.23 | [12 empty] | VV | 2 | 2 | True | 1 | ROZPOCET
106 | K | 971056019.S | Jadrové vrty diamantovými korunkami do D 225 mm do stien - železobetónových -0,00095t | cm | 320 |  | 0 |  |  | znížená |  | 0 | 3.9508e-05 | 0.012642 | 0.00095 | 0.304 | 4 | K | 2 |  |  |  | ROZPOCET | 0 | 0 | 0 | 0 | 0 | 2 | 0 | 4 | 1541217037
| VV |  | " otvory pre chráničky v krídlach na vyvedenie drenáže " 80*2*2 |  | 320 | [12 empty] | VV | 2 | 2 | True | 1 | ROZPOCET
107 | K | 979082113.S | Vodorovná doprava sutiny, so zložením a hrubým urovnaním, na vzdialenosť do 1000 m | t | 182.919 |  | 0 |  |  | znížená |  | 0 | 0 | 0 | 0 | 0 | 4 | K | 2 |  |  |  | ROZPOCET | 0 | 0 | 0 | 0 | 0 | 2 | 0 | 4 | -1040149277
| VV |  | " na skládku investora pre ďalšie využitie " | [14 empty] | VV | 2 | 1 | True | 0 | ROZPOCET
| VV |  | "frez. asf. " | [14 empty] | VV | 2 | 1 | True | 0 | ROZPOCET
| VV |  | " vozovkové vrstvy mosta " 9,9*5,0*0,508 |  | 25.146 | [12 empty] | VV | 2 | 2 | True | 0 | ROZPOCET
| VV |  | "napojenia mosta na vozovku " 9,9*5,0*2*0,508 |  | 50.292 | [12 empty] | VV | 2 | 2 | True | 0 | ROZPOCET
| VV |  | " zvodidlá " (8,6+12,63)*0,054 |  | 1.146 | [12 empty] | VV | 2 | 2 | True | 0 | ROZPOCET
| VV |  | Medzisúčet |  | 76.584 | [12 empty] | VV | 2 | 3 | True | 0 | ROZPOCET
| VV |  | " na riadenú skládku odpadov " | [14 empty] | VV | 2 | 1 | True | 0 | ROZPOCET
| VV |  | " podklad z kameniva " | [14 empty] | VV | 2 | 1 | True | 0 | ROZPOCET
| VV |  | "napojenia mosta na vozovku " 9,9*5,0*2*0,56 |  | 55.44 | [12 empty] | VV | 2 | 2 | True | 0 | ROZPOCET
| VV |  | Medzisúčet |  | 55.44 | [12 empty] | VV | 2 | 3 | True | 0 | ROZPOCET
| VV |  | " odbúranie krídiel " (0,7+2,4+2,4+3,0)*0,65*0,35*2,4 |  | 4.641 | [12 empty] | VV | 2 | 2 | True | 0 | ROZPOCET
| VV |  | " záverný múrik " 13,25*0,35*0,35*2*2,4 |  | 7.791 | [12 empty] | VV | 2 | 2 | True | 0 | ROZPOCET
| VV |  | " ŽB nadbetonávka NK " 3,7*13,25*0,25*2,4 |  | 29.415 | [12 empty] | VV | 2 | 2 | True | 0 | ROZPOCET
| VV |  | " ŽB rímsy " 0,35*0,6*(9,75+7,6)*2,4 |  | 8.744 | [12 empty] | VV | 2 | 2 | True | 0 | ROZPOCET
| VV |  | " otvory pre chráničky v krídlach na vyvedenie drenáže " 80*2*2*0,00095 |  | 0.304 | [12 empty] | VV | 2 | 2 | True | 0 | ROZPOCET
| VV |  | Medzisúčet |  | 50.895 | [12 empty] | VV | 2 | 3 | True | 0 | ROZPOCET
| VV |  | Súčet |  | 182.919 | [12 empty] | VV | 2 | 4 | True | 1 | ROZPOCET
108 | K | 979082119.S | Príplatok k cene za každých ďalších i začatých 1000 m nad 1000 m pre vodorovnú dopravu sutiny | t | 1646.271 |  | 0 |  |  | znížená |  | 0 | 0 | 0 | 0 | 0 | 4 | K | 2 |  |  |  | ROZPOCET | 0 | 0 | 0 | 0 | 0 | 2 | 0 | 4 | -387724459
| VV |  | 182,919 |  | 182.919 | [12 empty] | VV | 2 | 2 | True | 1 | ROZPOCET
| VV |  | 182,919*9 'Přepočítané koeficientom množstva |  | 1646.271 | [12 empty] | VV | 2 | 2 | False | 1 | ROZPOCET
109 | K | 979089012.S | Poplatok za skladovanie - betón, tehly, dlaždice (17 01) ostatné | t | 106.335 |  | 0 |  |  | znížená |  | 0 | 0 | 0 | 0 | 0 | 4 | K | 2 |  |  |  | ROZPOCET | 0 | 0 | 0 | 0 | 0 | 2 | 0 | 4 | -1299131482
| VV |  | " podklad z kameniva " | [14 empty] | VV | 2 | 1 | True | 0 | ROZPOCET
| VV |  | " podklad z kameniva " | [14 empty] | VV | 2 | 1 | True | 0 | ROZPOCET
| VV |  | "napojenia mosta na vozovku " 9,9*5,0*2*0,56 |  | 55.44 | [12 empty] | VV | 2 | 2 | True | 0 | ROZPOCET
| VV |  | Medzisúčet |  | 55.44 | [12 empty] | VV | 2 | 3 | True | 0 | ROZPOCET
| VV |  | " odbúranie krídiel " (0,7+2,4+2,4+3,0)*0,65*0,35*2,4 |  | 4.641 | [12 empty] | VV | 2 | 2 | True | 0 | ROZPOCET
| VV |  | " záverný múrik " 13,25*0,35*0,35*2*2,4 |  | 7.791 | [12 empty] | VV | 2 | 2 | True | 0 | ROZPOCET
| VV |  | " ŽB nadbetonávka NK " 3,7*13,25*0,25*2,4 |  | 29.415 | [12 empty] | VV | 2 | 2 | True | 0 | ROZPOCET
| VV |  | " ŽB rímsy " 0,35*0,6*(9,75+7,6)*2,4 |  | 8.744 | [12 empty] | VV | 2 | 2 | True | 0 | ROZPOCET
| VV |  | " otvory pre chráničky v krídlach na vyvedenie drenáže " 80*2*2*0,00095 |  | 0.304 | [12 empty] | VV | 2 | 2 | True | 0 | ROZPOCET
| VV |  | Medzisúčet |  | 50.895 | [12 empty] | VV | 2 | 3 | True | 0 | ROZPOCET
| VV |  | Súčet |  | 106.335 | [12 empty] | VV | 2 | 4 | True | 1 | ROZPOCET
| D | 99 | Presun hmôt HSV |  |  |  | 0 |  |  |  |  | 0 |  | 0 |  | 0 | 1 | D | 1 |  |  |  | ROZPOCET | [6 empty] | 0
110 | K | 998212111.S | Presun hmôt pre mosty murované, monolitické,betónové,kovové,výšky mosta do 20 m | t | 677.241 |  | 0 |  |  | znížená |  | 0 | 0 | 0 | 0 | 0 | 4 | K | 2 |  |  |  | ROZPOCET | 0 | 0 | 0 | 0 | 0 | 2 | 0 | 4 | 97593177
| D | PSV | Práce a dodávky PSV |  |  |  | 0 |  |  |  |  | 0 |  | 1.2224 |  | 0 | 2 | D | 0 |  |  |  | ROZPOCET | [6 empty] | 0
| D | 711 | Izolácie proti vode a vlhkosti |  |  |  | 0 |  |  |  |  | 0 |  | 1.2224 |  | 0 | 2 | D | 1 |  |  |  | ROZPOCET | [6 empty] | 0
111 | K | 711112001.S | Zhotovenie izolácie proti zemnej vlhkosti zvislá penetračným náterom za studena | m2 | 8.88 |  | 0 |  |  | znížená |  | 0 | 0 | 0 | 0 | 0 | 16 | K | 2 |  |  |  | ROZPOCET | 0 | 0 | 0 | 0 | 0 | 2 | 0 | 16 | 1075462364
| VV |  | " dobetonávka krídiel " (0,7+2,4+2,4+3,0+0,65*4)*(0,55+0,25) |  | 8.88 | [12 empty] | VV | 2 | 2 | True | 0 | ROZPOCET
| VV |  | Súčet |  | 8.88 | [12 empty] | VV | 2 | 4 | True | 1 | ROZPOCET
112 | M | 246170000900.S | Lak asfaltový penetračný | t | 0.003 |  | 0 |  |  | znížená |  | 0 | 1 | 0.003 | 0 | 0 | 32 | M | 2 |  |  |  | ROZPOCET | 0 | 0 | 0 | 0 | 0 | 2 | 0 | 16 | -1599212779
| VV |  | 8,88*0,00035 'Přepočítané koeficientom množstva |  | 0.003 | [12 empty] | VV | 2 | 2 | False | 1 | ROZPOCET
113 | K | 711122131.S | Zhotovenie izolácie proti zemnej vlhkosti zvislá asfaltovým náterom za tepla | m2 | 12.21 |  | 0 |  |  | znížená |  | 0 | 0.0002626 | 0.0032063 | 0 | 0 | 16 | K | 2 |  |  |  | ROZPOCET | 0 | 0 | 0 | 0 | 0 | 2 | 0 | 16 | 2066802518
| VV |  | 6,105*2 |  | 12.21 | [12 empty] | VV | 2 | 2 | True | 1 | ROZPOCET
114 | M | 111620000500.S | Asfalt polofúkaný | t | 0.021 |  | 0 |  |  | znížená |  | 0 | 1 | 0.021 | 0 | 0 | 32 | M | 2 |  |  |  | ROZPOCET | 0 | 0 | 0 | 0 | 0 | 2 | 0 | 16 | -2063873958
| VV |  | 12,21*0,0017 'Přepočítané koeficientom množstva |  | 0.021 | [12 empty] | VV | 2 | 2 | False | 1 | ROZPOCET
115 | K | 711131101.S | Zhotovenie izolácie proti zemnej vlhkosti vodorovná AIP na sucho | m2 | 31.92 |  | 0 |  |  | znížená |  | 0 | 0 | 0 | 0 | 0 | 16 | K | 2 |  |  |  | ROZPOCET | 0 | 0 | 0 | 0 | 0 | 2 | 0 | 16 | -611386739
| VV |  | " na úložný prah " 0,4*13,3*3*2 |  | 31.92 | [12 empty] | VV | 2 | 2 | True | 1 | ROZPOCET
116 | M | 628310000700.S | Pás asfaltový s jemným posypom hr. 3,6 mm vystužený sklenenou rohožou | m2 | 36.708 |  | 0 |  |  | znížená |  | 0 | 0.0045 | 0.16519 | 0 | 0 | 32 | M | 2 |  |  |  | ROZPOCET | 0 | 0 | 0 | 0 | 0 | 2 | 0 | 16 | -1609466176
| VV |  | 31,92*1,15 'Přepočítané koeficientom množstva |  | 36.708 | [12 empty] | VV | 2 | 2 | False | 1 | ROZPOCET
117 | K | 711142559.S | Zhotovenie izolácie proti zemnej vlhkosti a tlakovej vode zvislá NAIP pritavením | m2 | 5.55 |  | 0 |  |  | znížená |  | 0 | 0.00054 | 0.002997 | 0 | 0 | 16 | K | 2 |  |  |  | ROZPOCET | 0 | 0 | 0 | 0 | 0 | 2 | 0 | 16 | 836736196
| VV |  | " dobetonávka krídiel " (0,7+2,4+2,4+3,0+0,65*4)*0,5 |  | 5.55 | [12 empty] | VV | 2 | 2 | True | 1 | ROZPOCET
118 | M | 628310001000.S | Pás asfaltový s posypom hr. 3,5 mm vystužený sklenenou rohožou | m2 | 6.66 |  | 0 |  |  | znížená |  | 0 | 0.00425 | 0.028305 | 0 | 0 | 32 | M | 2 |  |  |  | ROZPOCET | 0 | 0 | 0 | 0 | 0 | 2 | 0 | 16 | 821326804
| VV |  | 5,55*1,2 'Přepočítané koeficientom množstva |  | 6.66 | [12 empty] | VV | 2 | 2 | False | 1 | ROZPOCET
119 | K | 711170040.S | Vodorovná profilovaná fólia s integrovanou drenážnou textíliou | m2 | 67.5 |  | 0 |  |  | znížená |  | 0 | 0.000603 | 0.040703 | 0 | 0 | 16 | K | 2 |  |  |  | ROZPOCET | 0 | 0 | 0 | 0 | 0 | 2 | 0 | 16 | 2021197480
| VV |  | 3,0*11,25*2 |  | 67.5 | [12 empty] | VV | 2 | 2 | True | 1 | ROZPOCET
120 | K | 711170140.S | Zvislá profilovaná fólia s integrovanou drenážnou textíliou | m2 | 22.5 |  | 0 |  |  | znížená |  | 0 | 0.000853 | 0.019193 | 0 | 0 | 16 | K | 2 |  |  |  | ROZPOCET | 0 | 0 | 0 | 0 | 0 | 2 | 0 | 16 | -1112056713
| VV |  | " Odvedenie vody z rubu opory " | [14 empty] | VV | 2 | 1 | True | 0 | ROZPOCET
| VV |  | 1,0*11,25*2 |  | 22.5 | [12 empty] | VV | 2 | 2 | True | 0 | ROZPOCET
| VV |  | Súčet |  | 22.5 | [12 empty] | VV | 2 | 4 | False | 1 | ROZPOCET
121 | K | 711311111.S | Zhotovenie izolácie kotviaco - impregnačného náteru z epoxidovej živice s posypom kremičitým pieskom cestných mostoviek | m2 | 71.962 |  | 0 |  |  | znížená |  | 0 | 0.0025 | 0.17991 | 0 | 0 | 16 | K | 2 |  |  |  | ROZPOCET | 0 | 0 | 0 | 0 | 0 | 2 | 0 | 16 | 699386180
| VV |  | " pečatenie povrchu mostovky " | [14 empty] | VV | 2 | 1 | True | 0 | ROZPOCET
| VV |  | " betónová doska " (12,909+12,782)*0,5*4,1 |  | 52.667 | [12 empty] | VV | 2 | 2 | True | 0 | ROZPOCET
| VV |  | " ozuby " 11,35*0,85*2 |  | 19.295 | [12 empty] | VV | 2 | 2 | True | 0 | ROZPOCET
| VV |  | Súčet |  | 71.962 | [12 empty] | VV | 2 | 4 | True | 1 | ROZPOCET
122 | M | 245610001300.S | 2-zložková nízkoviskózna epoxidová živica | kg | 35.981 |  | 0 |  |  | znížená |  | 0 | 0.001 | 0.035981 | 0 | 0 | 32 | M | 2 |  |  |  | ROZPOCET | 0 | 0 | 0 | 0 | 0 | 2 | 0 | 16 | 702172940
| VV |  | 71,962*0,5 'Přepočítané koeficientom množstva |  | 35.981 | [12 empty] | VV | 2 | 2 | False | 1 | ROZPOCET
123 | K | 711341111.S | Zhotovenie izolácie NAIP pritavením cestných mostoviek | m2 | 80.062 |  | 0 |  |  | znížená |  | 0 | 0.00054226 | 0.043414 | 0 | 0 | 16 | K | 2 |  |  |  | ROZPOCET | 0 | 0 | 0 | 0 | 0 | 2 | 0 | 16 | 941028242
| VV |  | " betónová doska " (12,909+12,782)*0,5*4,1 |  | 52.667 | [12 empty] | VV | 2 | 2 | True | 0 | ROZPOCET
| VV |  | " ozuby " 11,35*0,85*2 |  | 19.295 | [12 empty] | VV | 2 | 2 | True | 0 | ROZPOCET
| VV |  | " rímsy " 0,9*4,5*2 |  | 8.1 | [12 empty] | VV | 2 | 2 | True | 0 | ROZPOCET
| VV |  | Súčet |  | 80.062 | [12 empty] | VV | 2 | 4 | True | 1 | ROZPOCET
124 | M | 628340000100.S | Pás asfaltový SBS s bridličným posypom hr. 5,5 mm vystužený netkanou polyesterovou rohožou | m2 | 92.071 |  | 0 |  |  | znížená |  | 0 | 0.00738 | 0.67948 | 0 | 0 | 32 | M | 2 |  |  |  | ROZPOCET | 0 | 0 | 0 | 0 | 0 | 2 | 0 | 16 | -1103524296
| VV |  | 80,062*1,15 'Přepočítané koeficientom množstva |  | 92.071 | [12 empty] | VV | 2 | 2 | False | 1 | ROZPOCET
125 | K | 998711201.S | Presun hmôt pre izoláciu proti vode v objektoch výšky do 6 m | % |  |  | 0 |  |  | znížená |  | 0 | 0 | 0 | 0 | 0 | 16 | K | 2 |  |  |  | ROZPOCET | 0 | 0 | 0 | 0 | 0 | 2 | 0 | 16 | -1248380578
| D | VRN | Vedľajšie rozpočtové náklady |  |  |  | 0 |  |  |  |  | 0 |  | 0 |  | 0 | 5 | D | 0 |  |  |  | ROZPOCET | [6 empty] | 0
126 | K | 000300016.S | Geodetické práce - vykonávané pred výstavbou určenie vytyčovacej siete, vytýčenie staveniska, staveb. objektu | eur | 1 |  | 0 |  |  | znížená |  | 0 | 0 | 0 | 0 | 0 | 1024 | K | 1 |  |  |  | ROZPOCET | 0 | 0 | 0 | 0 | 0 | 2 | 0 | 1024 | -1816437564
127 | K | 000300021.S | Geodetické práce - vykonávané v priebehu výstavby výškové merania | eur | 1 |  | 0 |  |  | znížená |  | 0 | 0 | 0 | 0 | 0 | 1024 | K | 1 |  |  |  | ROZPOCET | 0 | 0 | 0 | 0 | 0 | 2 | 0 | 1024 | 1717724456
128 | K | 000300031.S | Geodetické práce - vykonávané po výstavbe zameranie skutočného vyhotovenia stavby | eur | 1 |  | 0 |  |  | znížená |  | 0 | 0 | 0 | 0 | 0 | 1024 | K | 1 |  |  |  | ROZPOCET | 0 | 0 | 0 | 0 | 0 | 2 | 0 | 1024 | 1817912248
129 | K | 000400022.S | Projektové práce - stavebná časť (stavebné objekty vrátane ich technického vybavenia). náklady na dokumentáciu skutočného zhotovenia stavby | eur | 1 |  | 0 |  |  | znížená |  | 0 | 0 | 0 | 0 | 0 | 1024 | K | 1 |  |  |  | ROZPOCET | 0 | 0 | 0 | 0 | 0 | 2 | 0 | 1024 | -510545387
130 | K | 000400021 | Projektové práce - stavebná časť (stavebné objekty vrátane ich technického vybavenia). náklady na vypracovanie dokumentácie na vyhotovenie prác ( DVP ) | eur | 1 |  | 0 |  |  | znížená |  | 0 | 0 | 0 | 0 | 0 | 1024 | K | 1 |  |  |  | ROZPOCET | 0 | 0 | 0 | 0 | 0 | 2 | 0 | 1024 | -2086246541
131 | K | 000400024 | Vypracovanie príslušnej dokumentácie mosta , lávky k preberaciemu konaniu a pre užívanie objektu | eur | 1 |  | 0 |  |  | znížená |  | 0 | 0 | 0 | 0 | 0 | 1024 | K | 1 |  |  |  | ROZPOCET | 0 | 0 | 0 | 0 | 0 | 2 | 0 | 1024 | -586787078
| VV |  | " mostný zošit vrátane hlavnej prehliadky mosta pred jeho spustením do prevádzky " 1 |  | 1 | [12 empty] | VV | 1 | 2 | True | 1 | ROZPOCET
132 | K | 000600025 | Zariadenie staveniska - zriadenie | eur | 1 |  | 0 |  |  | znížená |  | 0 | 0 | 0 | 0 | 0 | 1024 | K | 1 |  |  |  | ROZPOCET | 0 | 0 | 0 | 0 | 0 | 2 | 0 | 1024 | 1081710143
133 | K | 000600026 | Zariadenie staveniska - prevádzka | mes. | 6 |  | 0 |  |  | znížená |  | 0 | 0 | 0 | 0 | 0 | 1024 | K | 1 |  |  |  | ROZPOCET | 0 | 0 | 0 | 0 | 0 | 2 | 0 | 1024 | 204623096
134 | K | 000600027 | Zariadenie staveniska - demontáž | eur | 1 |  | 0 |  |  | znížená |  | 0 | 0 | 0 | 0 | 0 | 1024 | K | 1 |  |  |  | ROZPOCET | 0 | 0 | 0 | 0 | 0 | 2 | 0 | 1024 | 784025583

## 204-00 - 204-00 Most ev. ...
{05b32db1-18c4-4ad3-9ad2-e4a68e41041c}
0
| KRYCÍ LIST ROZPOČTU | [7 empty] | v --- nižšie sa nachádzajú doplnkové a pomocné údaje k zostavám --- v | [8 empty] | False
Stavba:
Rekonštrukcia cesty a mostov II/512 hr. Trenčianskeho kraja - Veľké Pole - križ. II/428 Žarnovica , I. etapa
Objekt:
204-00 - 204-00 Most ev. č.512-07
| JKSO: |  |  |  |  | KS:
| Miesto: |  | Okres Žarnovica , k. ú. Veľké Pole |  |  | Dátum: | 14. 12. 2020
| Objednávateľ: |  |  |  |  | IČO:
|  | BANSKOBYSTRICKÝ SAMOSPRÁVNY KRAJ |  |  |  | IČ DPH:
| Zhotoviteľ: |  |  |  |  | IČO: | Vyplň údaj
|  | Vyplň údaj |  |  |  | IČ DPH: | Vyplň údaj
| Projektant: |  |  |  |  | IČO: | 17085501
|  | ISPO spol.s r.o. , Prešov |  |  |  | IČ DPH:
| Spracovateľ: |  |  |  |  | IČO:
|  | Ing. Čurlík Ján |  |  |  | IČ DPH:
Poznámka:
| Cena bez DPH | [5 empty] | 0
|  |  | Základ dane |  |  | Sadzba dane | Výška dane
| DPH | základná | 0 |  |  | 20% | 0
|  | znížená | 0 |  |  | 20% | 0
|  | zákl. prenesená | 0 |  |  | 20% | 0
|  | zníž. prenesená | 0 |  |  | 20% | 0
|  | nulová | 0 |  |  | 0% | 0
| Cena s DPH |  |  | v | EUR |  | 0
| Projektant |  |  | Spracovateľ
| Dátum a podpis: |  | Pečiatka | Dátum a podpis: |  |  | Pečiatka
| Objednávateľ |  |  | Zhotoviteľ
| Dátum a podpis: |  | Pečiatka | Dátum a podpis: |  |  | Pečiatka
REKAPITULÁCIA ROZPOČTU
Stavba:
Rekonštrukcia cesty a mostov II/512 hr. Trenčianskeho kraja - Veľké Pole - križ. II/428 Žarnovica , I. etapa
Objekt:
204-00 - 204-00 Most ev. č.512-07
Miesto: |  |  | Okres Žarnovica , k. ú. Veľké Pole |  |  | Dátum: | 14. 12. 2020
Objednávateľ: |  |  | BANSKOBYSTRICKÝ SAMOSPRÁVNY KRAJ |  |  | Projektant: | ISPO spol.s r.o. , Prešov
Zhotoviteľ: |  |  | Vyplň údaj |  |  | Spracovateľ: | Ing. Čurlík Ján
Kód dielu - Popis | [6 empty] | Cena celkom [EUR]
Náklady z rozpočtu | [6 empty] | 0 | [11 empty] | -1
| HSV - Práce a dodávky HSV | [5 empty] | 0
| 1 - Zemné práce | [5 empty] | 0
| 2 - Zakladanie | [5 empty] | 0
| 3 - Zvislé a kompletné konštrukcie | [5 empty] | 0
| 4 - Vodorovné konštrukcie | [5 empty] | 0
| 5 - Komunikácie | [5 empty] | 0
| 6 - Úpravy povrchov, podlahy, osadenie | [5 empty] | 0
| 8 - Rúrové vedenie | [5 empty] | 0
| 9 - Ostatné konštrukcie a práce-búranie | [5 empty] | 0
| 99 - Presun hmôt HSV | [5 empty] | 0
| PSV - Práce a dodávky PSV | [5 empty] | 0
| 711 - Izolácie proti vode a vlhkosti | [5 empty] | 0
| VRN - Vedľajšie rozpočtové náklady | [5 empty] | 0
ROZPOČET
Stavba:
Rekonštrukcia cesty a mostov II/512 hr. Trenčianskeho kraja - Veľké Pole - križ. II/428 Žarnovica , I. etapa
Objekt:
204-00 - 204-00 Most ev. č.512-07
Miesto: |  |  | Okres Žarnovica , k. ú. Veľké Pole |  |  | Dátum: | 14. 12. 2020
Objednávateľ: |  |  | BANSKOBYSTRICKÝ SAMOSPRÁVNY KRAJ |  |  | Projektant: | ISPO spol.s r.o. , Prešov
Zhotoviteľ: |  |  | Vyplň údaj |  |  | Spracovateľ: | Ing. Čurlík Ján
PČ | Typ | Kód | Popis | MJ | Množstvo | J.cena [EUR] | Cena celkom [EUR] | Cenová sústava |  | DPH | J. Nh [h] | Nh celkom [h] | J. hmotnosť [t] | Hmotnosť celkom [t] | J. suť [t] | Suť Celkom [t]
Náklady z rozpočtu | [6 empty] | 0 |  |  |  |  | 0 |  | 619.0316 |  | 207.5965 |  | D | -1 | [10 empty] | 0
| D | HSV | Práce a dodávky HSV |  |  |  | 0 |  |  |  |  | 0 |  | 617.4087 |  | 207.5965 | 1 | D | 0 |  |  |  | ROZPOCET | [6 empty] | 0
| D | 1 | Zemné práce |  |  |  | 0 |  |  |  |  | 0 |  | 1.2513 |  | 97.51 | 1 | D | 1 |  |  |  | ROZPOCET | [6 empty] | 0
1 | K | 113153130.S | Frézovanie asf. podkladu alebo krytu s prek., plochy cez 500 do 1000 m2, pruh š. do 1 m, hr. 200 mm 0,508 t | m2 | 122.5 |  | 0 |  |  | znížená |  | 0 | 0.00045725 | 0.056013 | 0.508 | 62.23 | 4 | K | 2 |  |  |  | ROZPOCET | 0 | 0 | 0 | 0 | 0 | 2 | 0 | 4 | 307040502
| VV |  | " vozovkové vrstvy mosta " 7,0*8,5 |  | 59.5 | [12 empty] | VV | 2 | 2 | True | 0 | ROZPOCET
| VV |  | "napojenia mosta na vozovku " 7,0*4,5*2 |  | 63 | [12 empty] | VV | 2 | 2 | True | 0 | ROZPOCET
| VV |  | Súčet |  | 122.5 | [12 empty] | VV | 2 | 4 | True | 1 | ROZPOCET
2 | K | 113307124.S | Odstránenie podkladu v ploche do 200 m2 z kameniva hrubého drveného, hr.300 do 400mm, -0,5600t | m2 | 63 |  | 0 |  |  | znížená |  | 0 | 0 | 0 | 0.56 | 35.28 | 4 | K | 2 |  |  |  | ROZPOCET | 0 | 0 | 0 | 0 | 0 | 2 | 0 | 4 | 1842031138
| VV |  | "napojenia mosta na vozovku " 7,0*4,5*2 |  | 63 | [12 empty] | VV | 2 | 2 | True | 0 | ROZPOCET
| VV |  | Súčet |  | 63 | [12 empty] | VV | 2 | 4 | True | 1 | ROZPOCET
3 | K | 115001106.S | Odvedenie vody potrubím pri priemere potrubia DN nad 600 | m | 60 |  | 0 |  |  | znížená |  | 0 | 0.01989 | 1.1934 | 0 | 0 | 4 | K | 2 |  |  |  | ROZPOCET | 0 | 0 | 0 | 0 | 0 | 2 | 0 | 4 | 1256721539
| VV |  | 30*2 |  | 60 | [12 empty] | VV | 2 | 2 | True | 1 | ROZPOCET
4 | K | 121101111.S | Odstránenie ornice s vodor. premiestn. na hromady, so zložením na vzdialenosť do 100 m a do 100m3 | m3 | 15.108 |  | 0 |  |  | znížená |  | 0 | 0 | 0 | 0 | 0 | 4 | K | 2 |  |  |  | ROZPOCET | 0 | 0 | 0 | 0 | 0 | 2 | 0 | 4 | 1079991841
| VV |  | 0,15*7*3*2*2+0,15*4,4*1,9*2 |  | 15.108 | [12 empty] | VV | 2 | 2 | True | 1 | ROZPOCET
5 | K | 124203101.S | Výkop vodotoku do 3 m horn. 3 do 1000 m3 | m3 | 225 |  | 0 |  |  | znížená |  | 0 | 0 | 0 | 0 | 0 | 4 | K | 2 |  |  |  | ROZPOCET | 0 | 0 | 0 | 0 | 0 | 2 | 0 | 4 | 1580328165
| VV |  | " ochranné hrádzky pre práce v koryte toku = odstránenie " 30*1,5*2,5*2 |  | 225 | [12 empty] | VV | 2 | 2 | True | 0 | ROZPOCET
| VV |  | Súčet |  | 225 | [12 empty] | VV | 2 | 4 | True | 1 | ROZPOCET
6 | K | 124203109.S | Vykopávky pre korytá vodotokov. Príplatok za lepivosť horniny 3 | m3 | 112.5 |  | 0 |  |  | znížená |  | 0 | 0 | 0 | 0 | 0 | 4 | K | 2 |  |  |  | ROZPOCET | 0 | 0 | 0 | 0 | 0 | 2 | 0 | 4 | -1863783721
| VV |  | 225 |  | 225 | [12 empty] | VV | 2 | 2 | True | 1 | ROZPOCET
| VV |  | 225*0,5 'Přepočítané koeficientom množstva |  | 112.5 | [12 empty] | VV | 2 | 2 | False | 1 | ROZPOCET
7 | K | 129203201.S | Čistenie koryta vodotoku šírky dna 5m hĺbka dna do 5m hornina3 | m3 | 91.08 |  | 0 |  |  | znížená |  | 0 | 0 | 0 | 0 | 0 | 4 | K | 2 |  |  |  | ROZPOCET | 0 | 0 | 0 | 0 | 0 | 2 | 0 | 4 | 500449914
| VV |  | " vyčistenie koryta toku a odkop pre opevnenie koryta " (5,2*11,5+(5+5)*(5,2+2,0*2))*0,6 |  | 91.08 | [12 empty] | VV | 2 | 2 | True | 1 | ROZPOCET
8 | K | 131201101.S | Výkop nezapaženej jamy v hornine 3, do 100 m3 | m3 | 45.9 |  | 0 |  |  | znížená |  | 0 | 0 | 0 | 0 | 0 | 4 | K | 2 |  |  |  | ROZPOCET | 0 | 0 | 0 | 0 | 0 | 2 | 0 | 4 | 1085244926
| VV |  | " výkop pre prechodové vrstvy za oporou a úpravu krídla " 0,5*3*7,5*2+1*1,3*(5,5+3,7+4+4,8) |  | 45.9 | [12 empty] | VV | 2 | 2 | True | 1 | ROZPOCET
9 | K | 131201109.S | Hĺbenie nezapažených jám a zárezov. Príplatok za lepivosť horniny 3 | m3 | 13.77 |  | 0 |  |  | znížená |  | 0 | 0 | 0 | 0 | 0 | 4 | K | 2 |  |  |  | ROZPOCET | 0 | 0 | 0 | 0 | 0 | 2 | 0 | 4 | 943965748
| VV |  | 45,9 |  | 45.9 | [12 empty] | VV | 2 | 2 | True | 1 | ROZPOCET
| VV |  | 45,9*0,3 'Přepočítané koeficientom množstva |  | 13.77 | [12 empty] | VV | 2 | 2 | False | 1 | ROZPOCET
10 | K | 132201101.S | Výkop ryhy do šírky 600 mm v horn.3 do 100 m3 | m3 | 18.96 |  | 0 |  |  | znížená |  | 0 | 0 | 0 | 0 | 0 | 4 | K | 2 |  |  |  | ROZPOCET | 0 | 0 | 0 | 0 | 0 | 2 | 0 | 4 | 540143696
| VV |  | " zaisťovací prah " (3,5+1*2)*0,5*0,8+(1,5+1*2)*0,5*0,8 |  | 3.6 | [12 empty] | VV | 2 | 2 | True | 0 | ROZPOCET
| VV |  | "bet. pätka" (5,4+6,4+7,2+15,5+3,9)*0,5*0,8 |  | 15.36 | [12 empty] | VV | 2 | 2 | True | 0 | ROZPOCET
| VV |  | Súčet |  | 18.96 | [12 empty] | VV | 2 | 4 | True | 1 | ROZPOCET
11 | K | 132201109.S | Príplatok k cene za lepivosť pri hĺbení rýh šírky do 600 mm zapažených i nezapažených s urovnaním dna v hornine 3 | m3 | 5.688 |  | 0 |  |  | znížená |  | 0 | 0 | 0 | 0 | 0 | 4 | K | 2 |  |  |  | ROZPOCET | 0 | 0 | 0 | 0 | 0 | 2 | 0 | 4 | -1525436149
| VV |  | 18,96 |  | 18.96 | [12 empty] | VV | 2 | 2 | True | 1 | ROZPOCET
| VV |  | 18,96*0,3 'Přepočítané koeficientom množstva |  | 5.688 | [12 empty] | VV | 2 | 2 | False | 1 | ROZPOCET
12 | K | 162501122.S | Vodorovné premiestnenie výkopku po spevnenej ceste z horniny tr.1-4, nad 100 do 1000 m3 na vzdialenosť do 3000 m | m3 | 132.54 |  | 0 |  |  | znížená |  | 0 | 0 | 0 | 0 | 0 | 4 | K | 2 |  |  |  | ROZPOCET | 0 | 0 | 0 | 0 | 0 | 2 | 0 | 4 | -622433536
| VV |  | " prebytočný výkopok " 91,08+45,9+18,96-23,4 |  | 132.54 | [12 empty] | VV | 2 | 2 | True | 1 | ROZPOCET
13 | K | 171103101.S | Zemné hrádze prívodných a odpadných melioračných kanálov, z horniny 1-4 | m3 | 225 |  | 0 |  |  | znížená |  | 0 | 0 | 0 | 0 | 0 | 4 | K | 2 |  |  |  | ROZPOCET | 0 | 0 | 0 | 0 | 0 | 2 | 0 | 4 | 1407304484
| VV |  | " ochranné hrádzky pre práce v koryte toku " 30*1,5*2,5*2 |  | 225 | [12 empty] | VV | 2 | 2 | True | 1 | ROZPOCET
14 | K | 171201202.S | Uloženie sypaniny na skládky nad 100 do 1000 m3 | m3 | 132.54 |  | 0 |  |  | znížená |  | 0 | 0 | 0 | 0 | 0 | 4 | K | 2 |  |  |  | ROZPOCET | 0 | 0 | 0 | 0 | 0 | 2 | 0 | 4 | -2101101826
| VV |  | " prebytočný výkopok "91,08+45,9+18,96-23,4 |  | 132.54 | [12 empty] | VV | 2 | 2 | True | 1 | ROZPOCET
15 | K | 171209002.S | Poplatok za skladovanie - zemina a kamenivo (17 05) ostatné | t | 251.826 |  | 0 |  |  | znížená |  | 0 | 0 | 0 | 0 | 0 | 4 | K | 2 |  |  |  | ROZPOCET | 0 | 0 | 0 | 0 | 0 | 2 | 0 | 4 | -1402870428
| VV |  | (91,08+45,9+18,96-23,4)*1,9 |  | 251.826 | [12 empty] | VV | 2 | 2 | True | 1 | ROZPOCET
16 | K | 174101001.S | Zásyp sypaninou so zhutnením jám, šachiet, rýh, zárezov alebo okolo objektov do 100 m3 | m3 | 23.4 |  | 0 |  |  | znížená |  | 0 | 0 | 0 | 0 | 0 | 4 | K | 2 |  |  |  | ROZPOCET | 0 | 0 | 0 | 0 | 0 | 2 | 0 | 4 | -1302299082
| VV |  | " spätné obsypy okolo krídiel a prechodovej oblasti po úroveň pôvodného terénu " 1*1,3*(5,5+3,7+4+4,8) |  | 23.4 | [12 empty] | VV | 2 | 2 | True | 1 | ROZPOCET
17 | K | 180401213.S | Založenie trávnika lúčneho výsevom na svahu nad 1:2 do 1:1 | m2 | 61.8 |  | 0 |  |  | znížená |  | 0 | 0 | 0 | 0 | 0 | 4 | K | 2 |  |  |  | ROZPOCET | 0 | 0 | 0 | 0 | 0 | 2 | 0 | 4 | 1471049583
| VV |  | 7*2*2*2 +(0,5+0,5)*2,9*2 |  | 61.8 | [12 empty] | VV | 2 | 2 | True | 0 | ROZPOCET
18 | M | 005720001300.S | Osivá tráv - trávové semeno | kg | 1.91 |  | 0 |  |  | znížená |  | 0 | 0.001 | 0.00191 | 0 | 0 | 8 | M | 2 |  |  |  | ROZPOCET | 0 | 0 | 0 | 0 | 0 | 2 | 0 | 4 | -808616644
| VV |  | 61,8*0,0309 'Přepočítané koeficientom množstva |  | 1.91 | [12 empty] | VV | 2 | 2 | False | 1 | ROZPOCET
19 | K | 181101102.S | Úprava pláne v zárezoch v hornine 1-4 so zhutnením | m2 | 63 |  | 0 |  |  | znížená |  | 0 | 0 | 0 | 0 | 0 | 4 | K | 2 |  |  |  | ROZPOCET | 0 | 0 | 0 | 0 | 0 | 2 | 0 | 4 | -1239291031
| VV |  | " vozovka na ceste " 7,0*4,5*2 |  | 63 | [12 empty] | VV | 2 | 2 | True | 0 | ROZPOCET
| VV |  | Súčet |  | 63 | [12 empty] | VV | 2 | 4 | True | 1 | ROZPOCET
20 | K | 182201101.S | Svahovanie trvalých svahov v násype | m2 | 61.8 |  | 0 |  |  | znížená |  | 0 | 0 | 0 | 0 | 0 | 4 | K | 2 |  |  |  | ROZPOCET | 0 | 0 | 0 | 0 | 0 | 2 | 0 | 4 | -171471091
| VV |  | 7*2*2*2 +(0,5+0,5)*2,9*2 |  | 61.8 | [12 empty] | VV | 2 | 2 | True | 1 | ROZPOCET
21 | K | 182301132.S | Rozprestretie ornice na svahu so sklonom nad 1:5, plocha nad 500 m2, hr.nad 100 do 150 mm | m2 | 61.8 |  | 0 |  |  | znížená |  | 0 | 0 | 0 | 0 | 0 | 4 | K | 2 |  |  |  | ROZPOCET | 0 | 0 | 0 | 0 | 0 | 2 | 0 | 4 | 1633184522
| VV |  | 7*2*2*2 +(0,5+0,5)*2,9*2 |  | 61.8 | [12 empty] | VV | 2 | 2 | True | 1 | ROZPOCET
| D | 2 | Zakladanie |  |  |  | 0 |  |  |  |  | 0 |  | 10.6567 |  | 0 | 1 | D | 1 |  |  |  | ROZPOCET | [6 empty] | 0
22 | K | 231943111.S | Steny baranené z oceľových štetovníc z terénu nastraženie pri dĺžke štetovníc do 10 m | m2 | 60 |  | 0 |  |  | znížená |  | 0 | 0.00015 | 0.009 | 0 | 0 | 4 | K | 2 |  |  |  | ROZPOCET | 0 | 0 | 0 | 0 | 0 | 2 | 0 | 4 | 366878147
| VV |  | " predelenie medzi etapami " | [14 empty] | VV | 2 | 1 | True | 0 | ROZPOCET
| VV |  | " v cene uvažovať s prenájmom štetovníc dĺ.x v " | [14 empty] | VV | 2 | 1 | True | 0 | ROZPOCET
| VV |  | 6*5*2 |  | 60 | [12 empty] | VV | 2 | 2 | True | 1 | ROZPOCET
23 | K | 231943211.S | Steny baranené z oceľových štetovníc z terénu zabaranenie na dĺžku do 10 m | m2 | 60 |  | 0 |  |  | znížená |  | 0 | 0 | 0 | 0 | 0 | 4 | K | 2 |  |  |  | ROZPOCET | 0 | 0 | 0 | 0 | 0 | 2 | 0 | 4 | -1577796017
24 | M | 134600000101.S | Profil oceľový hrubý na štetovnice (neopracovaný) LARSEN (10 370) 3n - prenájom | t | 9.3 |  | 0 |  |  | znížená |  | 0 | 1 | 9.3 | 0 | 0 | 8 | M | 2 |  |  |  | ROZPOCET | 0 | 0 | 0 | 0 | 0 | 2 | 0 | 4 | 2139645552
| VV |  | 6*5*2 |  | 60 | [12 empty] | VV | 2 | 2 | True | 1 | ROZPOCET
| VV |  | 60*0,155 'Přepočítané koeficientom množstva |  | 9.3 | [12 empty] | VV | 2 | 2 | False | 1 | ROZPOCET
25 | K | 237941111.S | Vytiahnutie štetovnicových stien z oceľových štetovníc zabaranených do 2 rokov, do 10m | m2 | 60 |  | 0 |  |  | znížená |  | 0 | 0 | 0 | 0 | 0 | 4 | K | 2 |  |  |  | ROZPOCET | 0 | 0 | 0 | 0 | 0 | 2 | 0 | 4 | -1415926575
26 | K | 273362516.S | Dodatočné vystužovanie betónových konštrukcií betonárskou oceľovou chemickou injektážnou kotvou VME, D 16 mm -0.00001t | cm | 12184 |  | 0 |  |  | znížená |  | 0 | 2.8998e-05 | 0.35332 | 0 | 0 | 4 | K | 2 |  |  |  | ROZPOCET | 0 | 0 | 0 | 0 | 0 | 2 | 0 | 4 | 1081862454
| VV |  | " kotvenie krídiel = 4 " 51*144 |  | 7344 | [12 empty] | VV | 2 | 2 | True | 0 | ROZPOCET
| VV |  | " tŕne spriahajúcej dosky = 11 " 11*440 |  | 4840 | [12 empty] | VV | 2 | 2 | True | 0 | ROZPOCET
| VV |  | Súčet |  | 12184 | [12 empty] | VV | 2 | 4 | True | 1 | ROZPOCET
27 | K | 274313521.S | Betón základových pásov, prostý tr. C 12/15 | m3 | 0.438 |  | 0 |  |  | znížená |  | 0 | 2.2354 | 0.97912 | 0 | 0 | 4 | K | 2 |  |  |  | ROZPOCET | 0 | 0 | 0 | 0 | 0 | 2 | 0 | 4 | 1137832702
| VV |  | " pod drenážne potrubie za oporami " 8,75*0,25*0,1*2 |  | 0.438 | [12 empty] | VV | 2 | 2 | True | 1 | ROZPOCET
28 | K | 274351215.S | Debnenie stien základových pásov, zhotovenie-dielce | m2 | 1.75 |  | 0 |  |  | znížená |  | 0 | 0.0087334 | 0.015283 | 0 | 0 | 4 | K | 2 |  |  |  | ROZPOCET | 0 | 0 | 0 | 0 | 0 | 2 | 0 | 4 | -93619137
| VV |  | " pod drenážne potrubie za oporami " 8,75*0,1*2 |  | 1.75 | [12 empty] | VV | 2 | 2 | True | 0 | ROZPOCET
| VV |  | Súčet |  | 1.75 | [12 empty] | VV | 2 | 4 | True | 1 | ROZPOCET
29 | K | 274351216.S | Debnenie stien základových pásov, odstránenie-dielce | m2 | 1.75 |  | 0 |  |  | znížená |  | 0 | 0 | 0 | 0 | 0 | 4 | K | 2 |  |  |  | ROZPOCET | 0 | 0 | 0 | 0 | 0 | 2 | 0 | 4 | -1883091141
| D | 3 | Zvislé a kompletné konštrukcie |  |  |  | 0 |  |  |  |  | 0 |  | 44.9282 |  | 0 | 1 | D | 1 |  |  |  | ROZPOCET | [6 empty] | 0
30 | K | 317171121.S | Kotvenie monolitického betónu rímsy do mostovky kotvou do vývrtu | ks | 22 |  | 0 |  |  | znížená |  | 0 | 0.00088755 | 0.019526 | 0 | 0 | 4 | K | 2 |  |  |  | ROZPOCET | 0 | 0 | 0 | 0 | 0 | 2 | 0 | 4 | -2093402487
| VV |  | 11+11 |  | 22 | [12 empty] | VV | 2 | 2 | True | 1 | ROZPOCET
31 | M | 55330110003 | Kotva rimsovej dosky | ks | 22 |  | 0 |  |  | znížená |  | 0 | 0 | 0 | 0 | 0 | 8 | M | 2 |  |  |  | ROZPOCET | 0 | 0 | 0 | 0 | 0 | 2 | 0 | 4 | 705480127
| VV |  | " dodávka kotvy rímsy bez lepenej kotvy = 4,7 kg/ ks vč. konečnej povrchovej úpravy " 11+11 |  | 22 | [12 empty] | VV | 2 | 2 | True | 1 | ROZPOCET
32 | K | 317321119.S | Mostové rímsy z betónu železového triedy C 35/45 | m3 | 5.472 |  | 0 |  |  | znížená |  | 0 | 2.3855 | 13.0537 | 0 | 0 | 4 | K | 2 |  |  |  | ROZPOCET | 0 | 0 | 0 | 0 | 0 | 2 | 0 | 4 | 965943203
| VV |  | " betón s použitím rozptýlených polypropylénových vlákien dĺžky 12mm s dávkovaním 0,9kg/m3 BZ " | [14 empty] | VV | 2 | 1 | True | 0 | ROZPOCET
| VV |  | (0,213*0,8-0,03*0,15*0,5)*(16,855+15,69) |  | 5.472 | [12 empty] | VV | 2 | 2 | True | 1 | ROZPOCET
33 | K | 317353121.S | Debnenie mostných ríms všetkých tvarov - zhotovenie | m2 | 21.736 |  | 0 |  |  | znížená |  | 0 | 0.049828 | 1.0831 | 0 | 0 | 4 | K | 2 |  |  |  | ROZPOCET | 0 | 0 | 0 | 0 | 0 | 2 | 0 | 4 | -1312104881
| VV |  | " mostné rímsy " | [14 empty] | VV | 2 | 1 | True | 0 | ROZPOCET
| VV |  | 0,213*0,8*4*2+(0,213*2+0,2)*(16,855+15,69) |  | 21.736 | [12 empty] | VV | 2 | 2 | True | 1 | ROZPOCET
34 | K | 317353221.S | Debnenie mostových ríms všetkých tvarov - odstránenie | m2 | 21.736 |  | 0 |  |  | znížená |  | 0 | 1.5e-05 | 0.00032604 | 0 | 0 | 4 | K | 2 |  |  |  | ROZPOCET | 0 | 0 | 0 | 0 | 0 | 2 | 0 | 4 | -1245586853
35 | K | 317361216.S | Výstuž mostných ríms z betonárskej ocele B500 (10505) | t | 2.495 |  | 0 |  |  | znížená |  | 0 | 1.037 | 2.5874 | 0 | 0 | 4 | K | 2 |  |  |  | ROZPOCET | 0 | 0 | 0 | 0 | 0 | 2 | 0 | 4 | 1444285257
| VV |  | " rímsy a krídla " 2,495 |  | 2.495 | [12 empty] | VV | 2 | 2 | True | 1 | ROZPOCET
36 | K | 334323138.S | Mostné krídla a záverné stienky z betónu železového tr. C 30/37 | m3 | 12.07 |  | 0 |  |  | znížená |  | 0 | 2.3226 | 28.0333 | 0 | 0 | 4 | K | 2 |  |  |  | ROZPOCET | 0 | 0 | 0 | 0 | 0 | 2 | 0 | 4 | -1801457539
| VV |  | " nadbetónovanie krídiel " (4,6+4,38)*0,71+(3,8+4,0)*0,73 |  | 12.07 | [12 empty] | VV | 2 | 2 | True | 0 | ROZPOCET
37 | K | 334351113.S | Debnenie mostných konštrukcií-krídiel, stien výšky do 20 m, zhotovenie | m2 | 32.64 |  | 0 |  |  | znížená |  | 0 | 0.0045822 | 0.14956 | 0 | 0 | 4 | K | 2 |  |  |  | ROZPOCET | 0 | 0 | 0 | 0 | 0 | 2 | 0 | 4 | 1123044092
| VV |  | " nadbetónovanie krídiel " | [14 empty] | VV | 2 | 1 | True | 0 | ROZPOCET
| VV |  | 0,85*(1,21*4+4,6*2+4,38*2+3,8*2+4,0*2) |  | 32.64 | [12 empty] | VV | 2 | 2 | True | 0 | ROZPOCET
| VV |  | Súčet |  | 32.64 | [12 empty] | VV | 2 | 4 | False | 1 | ROZPOCET
38 | K | 334351213.S | Debnenie mostných konštrukcií-krídiel, stien výšky do 20 m, odstránenie | m2 | 32.64 |  | 0 |  |  | znížená |  | 0 | 3.72e-05 | 0.0012142 | 0 | 0 | 4 | K | 2 |  |  |  | ROZPOCET | 0 | 0 | 0 | 0 | 0 | 2 | 0 | 4 | 1995565066
| VV |  | 32,64 |  | 32.64 | [12 empty] | VV | 2 | 2 | True | 1 | ROZPOCET
| D | 4 | Vodorovné konštrukcie |  |  |  | 0 |  |  |  |  | 0 |  | 436.2497 |  | 0 | 1 | D | 1 |  |  |  | ROZPOCET | [6 empty] | 0
39 | K | 421321238.S | Mostné nosné konštrukcie doskové z betónu železového tr. C 30/37 | m3 | 32.013 |  | 0 |  |  | znížená |  | 0 | 2.3457 | 75.0919 | 0 | 0 | 4 | K | 2 |  |  |  | ROZPOCET | 0 | 0 | 0 | 0 | 0 | 2 | 0 | 4 | 1835846858
| VV |  | " nová spriahajúca doska " 2,53*6,7 |  | 16.951 | [12 empty] | VV | 2 | 2 | True | 0 | ROZPOCET
| VV |  | " ozuby " 8,5*0,32*2 |  | 5.44 | [12 empty] | VV | 2 | 2 | True | 0 | ROZPOCET
| VV |  | " koncové priečniky " 8,7*0,553*2 |  | 9.622 | [12 empty] | VV | 2 | 2 | True | 0 | ROZPOCET
| VV |  | Súčet |  | 32.013 | [12 empty] | VV | 2 | 4 | True | 1 | ROZPOCET
40 | K | 421351221.S | Debnenie bočnej steny konštrukcie mostov výšky do 350 mm - zhotovenie | m2 | 5.075 |  | 0 |  |  | znížená |  | 0 | 0.01719 | 0.087241 | 0 | 0 | 4 | K | 2 |  |  |  | ROZPOCET | 0 | 0 | 0 | 0 | 0 | 2 | 0 | 4 | -1007505335
| VV |  | " nová spriahajúca doska " 0,25*10,15*2 |  | 5.075 | [12 empty] | VV | 2 | 2 | True | 0 | ROZPOCET
| VV |  | Súčet |  | 5.075 | [12 empty] | VV | 2 | 4 | False | 1 | ROZPOCET
41 | K | 421351231.S | Debnenie čela pracovnej škáry konštrukcie mostov - zhotovenie | m2 | 88.94 |  | 0 |  |  | znížená |  | 0 | 0.018032 | 1.6038 | 0 | 0 | 4 | K | 2 |  |  |  | ROZPOCET | 0 | 0 | 0 | 0 | 0 | 2 | 0 | 4 | 1069392875
| VV |  | " ozuby " (1,1+0,3+0,2)*8,5*2+0,3*1,1*2*2 |  | 28.52 | [12 empty] | VV | 2 | 2 | True | 0 | ROZPOCET
| VV |  | " koncové priečniky " (0,6+0,7)*8,7*2+0,6*0,7*2*2 |  | 24.3 | [12 empty] | VV | 2 | 2 | True | 0 | ROZPOCET
| VV |  | " dobetonávka trámov " 6,7*(0,4+0,5+0,5+0,85+0,25)*2+(0,5*0,8+0,3*0,85)*2*2 |  | 36.12 | [12 empty] | VV | 2 | 2 | True | 0 | ROZPOCET
| VV |  | Súčet |  | 88.94 | [12 empty] | VV | 2 | 4 | False | 1 | ROZPOCET
42 | K | 421351321.S | Debnenie bočnej steny konštrukcie mostov výšky do 350 mm - odstránenie | m2 | 5.075 |  | 0 |  |  | znížená |  | 0 | 0 | 0 | 0 | 0 | 4 | K | 2 |  |  |  | ROZPOCET | 0 | 0 | 0 | 0 | 0 | 2 | 0 | 4 | -1720575171
43 | K | 421351331.S | Debnenie čela pracovnej škáry konštrukcie mostov - odstránenie | m2 | 88.94 |  | 0 |  |  | znížená |  | 0 | 0 | 0 | 0 | 0 | 4 | K | 2 |  |  |  | ROZPOCET | 0 | 0 | 0 | 0 | 0 | 2 | 0 | 4 | -1050475421
44 | K | 421362126.S | Výstuž doskového mosta z betonárskej ocele B500 (10505) mostných konštrukcií | t | 3.721 |  | 0 |  |  | znížená |  | 0 | 1.0491 | 3.9037 | 0 | 0 | 4 | K | 2 |  |  |  | ROZPOCET | 0 | 0 | 0 | 0 | 0 | 2 | 0 | 4 | -1632417042
| VV |  | " doska , priečniky , trámy , zazubenie " 3,721 |  | 3.721 | [12 empty] | VV | 2 | 2 | True | 0 | ROZPOCET
| VV |  | Súčet |  | 3.721 | [12 empty] | VV | 2 | 4 | True | 1 | ROZPOCET
45 | K | 430321414.S | Schodiskové konštrukcie, betón železový tr. C 25/30 | m3 | 1.855 |  | 0 |  |  | znížená |  | 0 | 2.4158 | 4.4813 | 0 | 0 | 4 | K | 2 |  |  |  | ROZPOCET | 0 | 0 | 0 | 0 | 0 | 2 | 0 | 4 | -1003048494
| VV |  | " obslužné schody " 0,15*0,6*5,0+0,6*0,15*0,3*0,5*15*2+0,5*0,5*1,0*2*2 |  | 1.855 | [12 empty] | VV | 2 | 2 | True | 1 | ROZPOCET
46 | K | 430362021.S | Výstuž schodiskových konštrukcií zo zváraných sietí z drôtov typu KARI | t | 0.778 |  | 0 |  |  | znížená |  | 0 | 1.203 | 0.9359 | 0 | 0 | 4 | K | 2 |  |  |  | ROZPOCET | 0 | 0 | 0 | 0 | 0 | 2 | 0 | 4 | 429422331
| VV |  | " obslužné schody " 0,6*5,0*2*2*0,054*1,2 |  | 0.778 | [12 empty] | VV | 2 | 2 | True | 1 | ROZPOCET
47 | K | 434351141.S | Debnenie stupňov na podstupňovej doske alebo na teréne pôdorysne priamočiarych zhotovenie | m2 | 8.7 |  | 0 |  |  | znížená |  | 0 | 0.00431 | 0.037497 | 0 | 0 | 4 | K | 2 |  |  |  | ROZPOCET | 0 | 0 | 0 | 0 | 0 | 2 | 0 | 4 | 1419519976
| VV |  | " obslužné schody " 0,6*0,15*15*2+0,5*(0,5+1,0)*2*2*2 |  | 8.7 | [12 empty] | VV | 2 | 2 | True | 1 | ROZPOCET
48 | K | 434351142.S | Debnenie stupňov na podstupňovej doske alebo na teréne pôdorysne priamočiarych odstránenie | m2 | 8.7 |  | 0 |  |  | znížená |  | 0 | 0 | 0 | 0 | 0 | 4 | K | 2 |  |  |  | ROZPOCET | 0 | 0 | 0 | 0 | 0 | 2 | 0 | 4 | -332462835
49 | K | 451312311.S | Podklad pod dlažbu z betónu prostého tr. C 12/15 hr. nad 100 do 150 mm | m2 | 109.076 |  | 0 |  |  | znížená |  | 0 | 0.33049 | 36.0483 | 0 | 0 | 4 | K | 2 |  |  |  | ROZPOCET | 0 | 0 | 0 | 0 | 0 | 2 | 0 | 4 | 218871397
| VV |  | " opevnenie za rímsou " 2,0*0,8*2*2*1,1 |  | 7.04 | [12 empty] | VV | 2 | 2 | True | 0 | ROZPOCET
| VV |  | " opevnenie pri krídle " 0,5*8,0*2*2*1,1 |  | 17.6 | [12 empty] | VV | 2 | 2 | True | 0 | ROZPOCET
| VV |  | " koryto toku " (39,2+7,36+5+(2,7+4+6,2+3,9*1)*1,5)*1,1 |  | 84.436 | [12 empty] | VV | 2 | 2 | True | 0 | ROZPOCET
| VV |  | Súčet |  | 109.076 | [12 empty] | VV | 2 | 4 | True | 1 | ROZPOCET
50 | K | 451478011.S | Podkladová vrstva plastbetónová drenážna na moste | m3 | 0.079 |  | 0 |  |  | znížená |  | 0 | 2.6525 | 0.20955 | 0 | 0 | 4 | K | 2 |  |  |  | ROZPOCET | 0 | 0 | 0 | 0 | 0 | 2 | 0 | 4 | -1609930735
| VV |  | " pozdlžny a priečny drenážny kanálik " 0,1*0,05*7,9*2 |  | 0.079 | [12 empty] | VV | 2 | 2 | True | 0 | ROZPOCET
| VV |  | " okolo odvodňovačov a tvaroviek " 0,05*0,5*0,5*0 |  | 0 | [12 empty] | VV | 2 | 2 | True | 0 | ROZPOCET
| VV |  | Súčet |  | 0.079 | [12 empty] | VV | 2 | 4 | True | 1 | ROZPOCET
51 | K | 451571112.S | Lôžko pod dlažby zo štrkopiesku hr. vrstvy nad 100 do 150 mm | m2 | 109.076 |  | 0 |  |  | znížená |  | 0 | 0.31879 | 34.7723 | 0 | 0 | 4 | K | 2 |  |  |  | ROZPOCET | 0 | 0 | 0 | 0 | 0 | 2 | 0 | 4 | 315205982
| VV |  | Súčet |  | 109.076 | [12 empty] | VV | 2 | 4 | True | 0 | ROZPOCET
52 | K | 452318510.S | Zaisťovací prah z betónu prostého vodostavebného melioračných kanálov s pätkami alebo bez pätiek | m3 | 18.96 |  | 0 |  |  | znížená |  | 0 | 2.2632 | 42.9112 | 0 | 0 | 4 | K | 2 |  |  |  | ROZPOCET | 0 | 0 | 0 | 0 | 0 | 2 | 0 | 4 | 1215098724
| VV |  | " zaisťovací prah " (3,5+1*2)*0,5*0,8+(1,5+1*2)*0,5*0,8 |  | 3.6 | [12 empty] | VV | 2 | 2 | True | 0 | ROZPOCET
| VV |  | "bet. pätka" (5,4+6,4+7,2+15,5+3,9)*0,5*0,8 |  | 15.36 | [12 empty] | VV | 2 | 2 | True | 0 | ROZPOCET
| VV |  | Súčet |  | 18.96 | [12 empty] | VV | 2 | 4 | True | 1 | ROZPOCET
53 | K | 452471101.S | Podkladová vrstva z modifikovanej malty cementovej - prvá vrstva hr. do 10 mm | m2 | 2.295 |  | 0 |  |  | znížená |  | 0 | 0.022655 | 0.051993 | 0 | 0 | 4 | K | 2 |  |  |  | ROZPOCET | 0 | 0 | 0 | 0 | 0 | 2 | 0 | 4 | -193839035
| VV |  | " pod platne zábradlia " 0,25*0,25*0 |  | 0 | [12 empty] | VV | 2 | 2 | True | 0 | ROZPOCET
| VV |  | " pod platne zábradľového zvodidla " 0,3*0,45*(9+8) |  | 2.295 | [12 empty] | VV | 2 | 2 | True | 0 | ROZPOCET
| VV |  | Súčet |  | 2.295 | [12 empty] | VV | 2 | 4 | True | 1 | ROZPOCET
54 | K | 458311131.S | Filtračná vrstva za oporou z betónu drenažného tr. C 8/10 hutneného po vrstvách | m3 | 45 |  | 0 |  |  | znížená |  | 0 | 2.4293 | 109.3184 | 0 | 0 | 4 | K | 2 |  |  |  | ROZPOCET | 0 | 0 | 0 | 0 | 0 | 2 | 0 | 4 | 982680238
| VV |  | 1,0*3,0*7,5*2 |  | 45 | [12 empty] | VV | 2 | 2 | True | 1 | ROZPOCET
55 | K | 462511270.S | Zahádzka z lomového kameňa bez preštrkovania z terénu, hmotnosti jednotlivých kameňov do 200 kg | m3 | 18 |  | 0 |  |  | znížená |  | 0 | 2.0842 | 37.5149 | 0 | 0 | 4 | K | 2 |  |  |  | ROZPOCET | 0 | 0 | 0 | 0 | 0 | 2 | 0 | 4 | 998869628
| VV |  | " pred zaist. prah" (5+2*2)*0,5*2*2 |  | 18 | [12 empty] | VV | 2 | 2 | True | 1 | ROZPOCET
56 | K | 465513327.S | Dlažba z lomového kameňa, na cementovú maltu s vyškárovaním cementovou maltou, hr. kameňa 300 mm | m2 | 99.16 |  | 0 |  |  | znížená |  | 0 | 0.90038 | 89.2817 | 0 | 0 | 4 | K | 2 |  |  |  | ROZPOCET | 0 | 0 | 0 | 0 | 0 | 2 | 0 | 4 | -85270168
| VV |  | " opevnenie za rímsou " 2,0*0,8*2*2 |  | 6.4 | [12 empty] | VV | 2 | 2 | True | 0 | ROZPOCET
| VV |  | " opevnenie pri krídle " 0,5*8,0*2*2 |  | 16 | [12 empty] | VV | 2 | 2 | True | 0 | ROZPOCET
| VV |  | " koryto toku " (39,2+7,36+5+(2,7+4+6,2+3,9*1)*1,5) |  | 76.76 | [12 empty] | VV | 2 | 2 | True | 0 | ROZPOCET
| VV |  | Súčet |  | 99.16 | [12 empty] | VV | 2 | 4 | True | 1 | ROZPOCET
| D | 5 | Komunikácie |  |  |  | 0 |  |  |  |  | 0 |  | 96.0414 |  | 0 | 1 | D | 1 |  |  |  | ROZPOCET | [6 empty] | 0
57 | K | 564871111.S | Podklad zo štrkodrviny s rozprestretím a zhutnením, po zhutnení hr. 250 mm | m2 | 67.5 |  | 0 |  |  | znížená |  | 0 | 0.46166 | 31.1621 | 0 | 0 | 4 | K | 2 |  |  |  | ROZPOCET | 0 | 0 | 0 | 0 | 0 | 2 | 0 | 4 | -1619727582
| VV |  | "napojenia mosta na vozovku " 7,5*4,5*2 |  | 67.5 | [12 empty] | VV | 2 | 2 | True | 0 | ROZPOCET
| VV |  | Súčet |  | 67.5 | [12 empty] | VV | 2 | 4 | True | 1 | ROZPOCET
58 | K | 567133115.S | Podklad z kameniva stmeleného cementom s rozprestretím a zhutnením, CBGM C 5/6, po zhutnení hr. 200 mm | m2 | 67.5 |  | 0 |  |  | znížená |  | 0 | 0.47118 | 31.8043 | 0 | 0 | 4 | K | 2 |  |  |  | ROZPOCET | 0 | 0 | 0 | 0 | 0 | 2 | 0 | 4 | -854679587
| VV |  | "napojenia mosta na vozovku " 7,5*4,5*2 |  | 67.5 | [12 empty] | VV | 2 | 2 | True | 0 | ROZPOCET
| VV |  | Súčet |  | 67.5 | [12 empty] | VV | 2 | 4 | True | 1 | ROZPOCET
59 | K | 573111111.S1 | Postrek asfaltový infiltračný s posypom kamenivom z asfaltu cestného v množstve 0,70 kg/m2 | m2 | 67.5 |  | 0 |  |  | znížená |  | 0 | 0.00561 | 0.37867 | 0 | 0 | 4 | K | 2 |  |  |  | ROZPOCET | 0 | 0 | 0 | 0 | 0 | 2 | 0 | 4 | 776924736
| VV |  | "napojenia mosta na vozovku " 7,5*4,5*2 |  | 67.5 | [12 empty] | VV | 2 | 2 | True | 0 | ROZPOCET
| VV |  | Súčet |  | 67.5 | [12 empty] | VV | 2 | 4 | True | 1 | ROZPOCET
60 | K | 573231107.S | Postrek asfaltový spojovací bez posypu kamenivom z cestnej emulzie v množstve 0,50 kg/m2 | m2 | 195 |  | 0 |  |  | znížená |  | 0 | 0.00051 | 0.09945 | 0 | 0 | 4 | K | 2 |  |  |  | ROZPOCET | 0 | 0 | 0 | 0 | 0 | 2 | 0 | 4 | -296967557
| VV |  | "napojenia mosta na vozovku " 7,5*4,5*2 |  | 67.5 | [12 empty] | VV | 2 | 2 | True | 0 | ROZPOCET
| VV |  | " most " 8,5*7,5*2 |  | 127.5 | [12 empty] | VV | 2 | 2 | True | 0 | ROZPOCET
| VV |  | Súčet |  | 195 | [12 empty] | VV | 2 | 4 | True | 1 | ROZPOCET
61 | K | 577134241.S | Asfaltový betón vrstva obrusná AC 11 O v pruhu š. nad 3 m z nemodifik. asfaltu tr. II, po zhutnení hr. 40 mm | m2 | 63.75 |  | 0 |  |  | znížená |  | 0 | 0.10373 | 6.6128 | 0 | 0 | 4 | K | 2 |  |  |  | ROZPOCET | 0 | 0 | 0 | 0 | 0 | 2 | 0 | 4 | -1922790196
| VV |  | " most " 8,5*7,5 |  | 63.75 | [12 empty] | VV | 2 | 2 | True | 0 | ROZPOCET
| VV |  | Súčet |  | 63.75 | [12 empty] | VV | 2 | 4 | True | 1 | ROZPOCET
62 | K | 5771342811 | Asfaltový betón vrstva obrusná AC 11 O v pruhu š. nad 3 m z modifik. asfaltu tr. II, po zhutnení hr. 45 mm | m2 | 63.75 |  | 0 |  |  | znížená |  | 0 | 0.10373 | 6.6128 | 0 | 0 | 4 | K | 2 |  |  |  | ROZPOCET | 0 | 0 | 0 | 0 | 0 | 2 | 0 | 4 | 619557071
| VV |  | " most " 8,5*7,5 |  | 63.75 | [12 empty] | VV | 2 | 2 | True | 0 | ROZPOCET
| VV |  | Súčet |  | 63.75 | [12 empty] | VV | 2 | 4 | True | 1 | ROZPOCET
63 | K | 577144241.S | Asfaltový betón vrstva obrusná AC 11 O v pruhu š. nad 3 m z nemodifik. asfaltu tr. II, po zhutnení hr. 50 mm | m2 | 67.5 |  | 0 |  |  | znížená |  | 0 | 0.12966 | 8.7521 | 0 | 0 | 4 | K | 2 |  |  |  | ROZPOCET | 0 | 0 | 0 | 0 | 0 | 2 | 0 | 4 | 1247004215
| VV |  | "napojenia mosta na vozovku " 7,5*4,5*2 |  | 67.5 | [12 empty] | VV | 2 | 2 | True | 0 | ROZPOCET
| VV |  | Súčet |  | 67.5 | [12 empty] | VV | 2 | 4 | True | 1 | ROZPOCET
64 | K | 577154341.S | Asfaltový betón vrstva obrusná alebo ložná AC 16 v pruhu š. nad 3 m z nemodifik. asfaltu tr. II, po zhutnení hr. 60 mm | m2 | 67.5 |  | 0 |  |  | znížená |  | 0 | 0.15559 | 10.5023 | 0 | 0 | 4 | K | 2 |  |  |  | ROZPOCET | 0 | 0 | 0 | 0 | 0 | 2 | 0 | 4 | -1041051157
| VV |  | "napojenia mosta na vozovku " 7,5*4,5*2 |  | 67.5 | [12 empty] | VV | 2 | 2 | True | 0 | ROZPOCET
| VV |  | Súčet |  | 67.5 | [12 empty] | VV | 2 | 4 | True | 1 | ROZPOCET
65 | K | 599141110 | Pružná asfaltová zálievka | m | 32.5 |  | 0 |  |  | znížená |  | 0 | 0.0036 | 0.117 | 0 | 0 | 4 | K | 2 |  |  |  | ROZPOCET | 0 | 0 | 0 | 0 | 0 | 2 | 0 | 4 | -1443213249
| VV |  | " pracovná škára " 4,5*2+8,5+7,5*2 |  | 32.5 | [12 empty] | VV | 2 | 2 | True | 0 | ROZPOCET
| VV |  | Súčet |  | 32.5 | [12 empty] | VV | 2 | 4 | True | 1 | ROZPOCET
| D | 6 | Úpravy povrchov, podlahy, osadenie |  |  |  | 0 |  |  |  |  | 0 |  | 4.3033 |  | 0 | 1 | D | 1 |  |  |  | ROZPOCET | [6 empty] | 0
66 | K | 622661211.S | Náter betónu mosta epoxidový disperzný 1x impregnačný OS-A | m2 | 39.054 |  | 0 |  |  | znížená |  | 0 | 0.00042 | 0.016403 | 0 | 0 | 4 | K | 2 |  |  |  | ROZPOCET | 0 | 0 | 0 | 0 | 0 | 2 | 0 | 4 | 1508580330
| VV |  | " ochrana proti soliam = rímsy " | [14 empty] | VV | 2 | 1 | True | 0 | ROZPOCET
| VV |  | (0,15+0,8+0,25)*(16,855+15,69) |  | 39.054 | [12 empty] | VV | 2 | 2 | True | 0 | ROZPOCET
| VV |  | Súčet |  | 39.054 | [12 empty] | VV | 2 | 4 | True | 1 | ROZPOCET
67 | K | 6226612111 | Náter betónu mostu - adhézny mostík | m2 | 113.19 |  | 0 |  |  | znížená |  | 0 | 0.00042 | 0.04754 | 0 | 0 | 4 | K | 2 |  |  |  | ROZPOCET | 0 | 0 | 0 | 0 | 0 | 2 | 0 | 4 | 1604221252
| VV |  | " adhézny mostík na zvýšenie priľnavosti " | [14 empty] | VV | 2 | 1 | True | 0 | ROZPOCET
| VV |  | " po odbúraní nadbetonávky NK " 6,0*6,7 |  | 40.2 | [12 empty] | VV | 2 | 2 | True | 0 | ROZPOCET
| VV |  | " nadbetónovanie krídiel " | [14 empty] | VV | 2 | 1 | True | 0 | ROZPOCET
| VV |  | (4,6+4,38)*0,8+(3,8+4,0)*0,8 |  | 13.424 | [12 empty] | VV | 2 | 2 | True | 0 | ROZPOCET
| VV |  | " pre reprofilačné úpravy " | [14 empty] | VV | 2 | 1 | True | 0 | ROZPOCET
| VV |  | " steny " (8,2+0,65+0,3+0,58)*0,1*2 |  | 1.946 | [12 empty] | VV | 2 | 2 | True | 0 | ROZPOCET
| VV |  | " podhľady " 8,6*6,7 |  | 57.62 | [12 empty] | VV | 2 | 2 | True | 0 | ROZPOCET
| VV |  | Súčet |  | 113.19 | [12 empty] | VV | 2 | 4 | True | 1 | ROZPOCET
68 | K | 622661221.S | Náter betónu mosta epoxidový disperzný 2x ochranný nepružný OS-B | m2 | 39.054 |  | 0 |  |  | znížená |  | 0 | 0.00082 | 0.032024 | 0 | 0 | 4 | K | 2 |  |  |  | ROZPOCET | 0 | 0 | 0 | 0 | 0 | 2 | 0 | 4 | -1366901017
| VV |  | " ochrana proti soliam = rímsy " | [14 empty] | VV | 2 | 1 | True | 0 | ROZPOCET
| VV |  | (0,15+0,8+0,25)*(16,855+15,69) |  | 39.054 | [12 empty] | VV | 2 | 2 | True | 0 | ROZPOCET
| VV |  | Súčet |  | 39.054 | [12 empty] | VV | 2 | 4 | True | 1 | ROZPOCET
69 | K | 622661336.S | Zjednocujúci náter betónových konštrukcií na báze cementov | m2 | 106.424 |  | 0 |  |  | znížená |  | 0 | 0.000215 | 0.022881 | 0 | 0 | 4 | K | 2 |  |  |  | ROZPOCET | 0 | 0 | 0 | 0 | 0 | 2 | 0 | 4 | -25682334
| VV |  | " ochranný a zjednocujúci náter " | [14 empty] | VV | 2 | 1 | True | 0 | ROZPOCET
| VV |  | "NK = strop " | [14 empty] | VV | 2 | 1 | True | 0 | ROZPOCET
| VV |  | " podhľady " 8,6*6,7 |  | 57.62 | [12 empty] | VV | 2 | 2 | True | 0 | ROZPOCET
| VV |  | " NK = steny " | [14 empty] | VV | 2 | 1 | True | 0 | ROZPOCET
| VV |  | (0,25*2+0,4*10)*6,7+0,7*7,86*2 |  | 41.154 | [12 empty] | VV | 2 | 2 | True | 0 | ROZPOCET
| VV |  | " krídla " | [14 empty] | VV | 2 | 1 | True | 0 | ROZPOCET
| VV |  | 0,85*4,5*0,5*2*2 |  | 7.65 | [12 empty] | VV | 2 | 2 | True | 0 | ROZPOCET
| VV |  | Súčet |  | 106.424 | [12 empty] | VV | 2 | 4 | True | 1 | ROZPOCET
70 | K | 627458111.S | Škárovanie maltou MCS, muriva z lomového kameňa s vyčistením škár, pri hĺbky škár do 70 mm | m2 | 86.4 |  | 0 |  |  | znížená |  | 0 | 0.01953 | 1.6874 | 0 | 0 | 4 | K | 2 |  |  |  | ROZPOCET | 0 | 0 | 0 | 0 | 0 | 2 | 0 | 4 | -411127317
| VV |  | " oprava škárovania kamenných opôr " 9,0*3,2*2+4,5*3,2*0,5*2*2 |  | 86.4 | [12 empty] | VV | 2 | 2 | True | 1 | ROZPOCET
71 | K | 627471132.S | Reprofilácia podhľadov sanačnou maltou, 1 vrstva hr. 20 mm | m2 | 28.14 |  | 0 |  |  | znížená |  | 0 | 0.04365 | 1.2283 | 0 | 0 | 4 | K | 2 |  |  |  | ROZPOCET | 0 | 0 | 0 | 0 | 0 | 2 | 0 | 4 | -758172356
| VV |  | " podhľady " 6,0*6,7*0,7 |  | 28.14 | [12 empty] | VV | 2 | 2 | True | 1 | ROZPOCET
72 | K | 627471134.S | Reprofilácia podhľadov sanačnou maltou, 2 vrstvy hr. 50 mm | m2 | 12.06 |  | 0 |  |  | znížená |  | 0 | 0.09435 | 1.1379 | 0 | 0 | 4 | K | 2 |  |  |  | ROZPOCET | 0 | 0 | 0 | 0 | 0 | 2 | 0 | 4 | -939301089
| VV |  | " podhľady " 6,0*6,7*0,3 |  | 12.06 | [12 empty] | VV | 2 | 2 | True | 1 | ROZPOCET
73 | K | 627471152.S | Reprofilácia stien sanačnou maltou, 1 vrstva hr. 20 mm | m2 | 1.362 |  | 0 |  |  | znížená |  | 0 | 0.041351 | 0.05632 | 0 | 0 | 4 | K | 2 |  |  |  | ROZPOCET | 0 | 0 | 0 | 0 | 0 | 2 | 0 | 4 | 537164514
| VV |  | " steny " (8,2+0,65+0,3+0,58)*0,1*2*0,7 |  | 1.362 | [12 empty] | VV | 2 | 2 | True | 0 | ROZPOCET
| VV |  | Súčet |  | 1.362 | [12 empty] | VV | 2 | 4 | True | 1 | ROZPOCET
74 | K | 627471154.S | Reprofilácia stien sanačnou maltou, 2 vrstvy hr. 50 mm | m2 | 0.584 |  | 0 |  |  | znížená |  | 0 | 0.09435 | 0.0551 | 0 | 0 | 4 | K | 2 |  |  |  | ROZPOCET | 0 | 0 | 0 | 0 | 0 | 2 | 0 | 4 | 457561806
| VV |  | " steny " (8,2+0,65+0,3+0,58)*0,1*2*0,3 |  | 0.584 | [12 empty] | VV | 2 | 2 | True | 0 | ROZPOCET
| VV |  | Súčet |  | 0.584 | [12 empty] | VV | 2 | 4 | True | 1 | ROZPOCET
75 | K | 627471431.S | Ochrana výstuže podhľadu zo sanačnej malty, 1 vrstva hr. 1 mm | m2 | 8.643 |  | 0 |  |  | znížená |  | 0 | 0.00218 | 0.018842 | 0 | 0 | 4 | K | 2 |  |  |  | ROZPOCET | 0 | 0 | 0 | 0 | 0 | 2 | 0 | 4 | -802018222
| VV |  | " podhľady " 8,6*6,7*0,15 |  | 8.643 | [12 empty] | VV | 2 | 2 | True | 1 | ROZPOCET
76 | K | 627471451.S | Ochrana výstuže stien zo sanačnej malty, 1 vrstva hr. 1 mm | m2 | 0.292 |  | 0 |  |  | znížená |  | 0 | 0.002063 | 0.0006024 | 0 | 0 | 4 | K | 2 |  |  |  | ROZPOCET | 0 | 0 | 0 | 0 | 0 | 2 | 0 | 4 | 1365782898
| VV |  | " steny " (8,2+0,65+0,3+0,58)*0,1*2*0,15 |  | 0.292 | [12 empty] | VV | 2 | 2 | True | 0 | ROZPOCET
| VV |  | Súčet |  | 0.292 | [12 empty] | VV | 2 | 4 | True | 1 | ROZPOCET
| D | 8 | Rúrové vedenie |  |  |  | 0 |  |  |  |  | 0 |  | 3.3589 |  | 0 | 1 | D | 1 |  |  |  | ROZPOCET | [6 empty] | 0
77 | K | 871238111.S | Ukladanie drenážneho potrubia do pripravenej ryhy z tvrdého PVC priemeru nad 150 do 200 mm | m | 21 |  | 0 |  |  | znížená |  | 0 | 0 | 0 | 0 | 0 | 4 | K | 2 |  |  |  | ROZPOCET | 0 | 0 | 0 | 0 | 0 | 2 | 0 | 4 | 498927885
| VV |  | "za oporami " 10,5*2 |  | 21 | [12 empty] | VV | 2 | 2 | True | 0 | ROZPOCET
78 | M | 286110015200.S | Flexibilná drenážna PVC-U rúra DN 160, perforovaná | m | 21 |  | 0 |  |  | znížená |  | 0 | 0.00098 | 0.02058 | 0 | 0 | 8 | M | 2 |  |  |  | ROZPOCET | 0 | 0 | 0 | 0 | 0 | 2 | 0 | 4 | -1963637867
79 | K | 899621112.S | Obetónovanie drenážneho potrubia pr. bet. triedy C 8/10 hr. do 150 mm, rúr DN 100-160 | m | 17.5 |  | 0 |  |  | znížená |  | 0 | 0.18732 | 3.2782 | 0 | 0 | 4 | K | 2 |  |  |  | ROZPOCET | 0 | 0 | 0 | 0 | 0 | 2 | 0 | 4 | -1778759789
| VV |  | "za oporami " 8,75*2 |  | 17.5 | [12 empty] | VV | 2 | 2 | True | 1 | ROZPOCET
80 | K | 8999121011 | Montáž oceľových chráničiek D 120x7 | m | 3.2 |  | 0 |  |  | znížená |  | 0 | 0.00033 | 0.001056 | 0 | 0 | 4 | K | 2 |  |  |  | ROZPOCET | 0 | 0 | 0 | 0 | 0 | 2 | 0 | 4 | 609185945
| VV |  | " pre vyustenie drenážnej rúrky " 0,8*2*2 |  | 3.2 | [12 empty] | VV | 2 | 2 | True | 1 | ROZPOCET
81 | M | 1413089600 | Rúrka hladká kruhová bezošvá D 114 mm, hrúbka steny 7,0mm ozn.11 353.0. | m | 3.2 |  | 0 |  |  | znížená |  | 0 | 0.01847 | 0.059104 | 0 | 0 | 8 | M | 2 |  |  |  | ROZPOCET | 0 | 0 | 0 | 0 | 0 | 2 | 0 | 4 | 543733394
| D | 9 | Ostatné konštrukcie a práce-búranie |  |  |  | 0 |  |  |  |  | 0 |  | 20.6191 |  | 110.0865 | 1 | D | 1 |  |  |  | ROZPOCET | [6 empty] | 0
82 | K | 911131111.S | Osadenie a montáž cestného zábradlia oceľového s oceľovými stĺpikmi | m | 10 |  | 0 |  |  | znížená |  | 0 | 0.11254 | 1.1254 | 0 | 0 | 4 | K | 2 |  |  |  | ROZPOCET | 0 | 0 | 0 | 0 | 0 | 2 | 0 | 4 | 2084804912
| VV |  | " obslužné schody " 5,0*2 |  | 10 | [12 empty] | VV | 2 | 2 | True | 1 | ROZPOCET
83 | M | 5534610002 | Zábradlie oceľové jednoduché , vč. konečnej povrchovej úpravy | m | 10 |  | 0 |  |  | znížená |  | 0 | 0 | 0 | 0 | 0 | 8 | M | 2 |  |  |  | ROZPOCET | 0 | 0 | 0 | 0 | 0 | 2 | 0 | 4 | 180829506
| VV |  | " obslužné schody " 5,0*2 |  | 10 | [12 empty] | VV | 2 | 2 | True | 1 | ROZPOCET
84 | K | 911332322.S | Osadenie a montáž cestného zvodidla oceľového jednostranného úrovne zachytenia H1 so zabaranením stĺpikov pri vz. 2,0 m | m | 91.2 |  | 0 |  |  | znížená |  | 0 | 0 | 0 | 0 | 0 | 4 | K | 2 |  |  |  | ROZPOCET | 0 | 0 | 0 | 0 | 0 | 2 | 0 | 4 | -884774244
| VV |  | 36,8*2+8,8*2 |  | 91.2 | [12 empty] | VV | 2 | 2 | True | 1 | ROZPOCET
85 | M | 553550000400.S | Zvodidlo cestné jednostranné oceľové, vzdialenosť stĺpikov 2,0 m, úroveň zachytenia H1, komplet | m | 91.2 |  | 0 |  |  | znížená |  | 0 | 0.0125 | 1.14 | 0 | 0 | 8 | M | 2 |  |  |  | ROZPOCET | 0 | 0 | 0 | 0 | 0 | 2 | 0 | 4 | -474340073
| VV |  | 91,2 |  | 91.2 | [12 empty] | VV | 2 | 2 | True | 1 | ROZPOCET
86 | K | 911334122.S | Zvodidlo oceľové zábradlové ZSNH4/H2 kotvené do rímsy s výplňou zo zvislých tyčí | m | 38 |  | 0 |  |  | znížená |  | 0 | 0.0705 | 2.679 | 0 | 0 | 4 | K | 2 |  |  |  | ROZPOCET | 0 | 0 | 0 | 0 | 0 | 2 | 0 | 4 | 577743257
| VV |  | 20+18 |  | 38 | [12 empty] | VV | 2 | 2 | True | 1 | ROZPOCET
87 | K | 914001101 | Dočasné dopravné značenie - prenosné | kpl | 1 |  | 0 |  |  | znížená |  | 0 | 0.22684 | 0.22684 | 0 | 0 | 4 | K | 2 |  |  |  | ROZPOCET | 0 | 0 | 0 | 0 | 0 | 2 | 0 | 4 | 516610650
| VV |  | " montáž , použitie a prenájom , demontáž , vrátane betónových zvodidiel " 1 |  | 1 | [12 empty] | VV | 2 | 2 | True | 1 | ROZPOCET
88 | K | 914112111.S | Tabuľka s označením evidenčného čísla mostu | ks | 2 |  | 0 |  |  | znížená |  | 0 | 0.077673 | 0.15535 | 0 | 0 | 4 | K | 2 |  |  |  | ROZPOCET | 0 | 0 | 0 | 0 | 0 | 2 | 0 | 4 | -932287539
89 | K | 916362112.S | Osadenie cestného obrubníka betónového stojatého do lôžka z betónu prostého tr. C 16/20 s bočnou oporou | m | 28 |  | 0 |  |  | znížená |  | 0 | 0.15113 | 4.2316 | 0 | 0 | 4 | K | 2 |  |  |  | ROZPOCET | 0 | 0 | 0 | 0 | 0 | 2 | 0 | 4 | 2060068279
| VV |  | " opevnenie za krídlom " 2,0*2*2 |  | 8 | [12 empty] | VV | 2 | 2 | True | 0 | ROZPOCET
| VV |  | " obslužné schody " 5,0*2*2 |  | 20 | [12 empty] | VV | 2 | 2 | True | 0 | ROZPOCET
| VV |  | Súčet |  | 28 | [12 empty] | VV | 2 | 4 | True | 1 | ROZPOCET
90 | M | 592170002200.S | Obrubník cestný, lxšxv 1000x150x260 mm, skosenie 120/40 mm | ks | 28.28 |  | 0 |  |  | znížená |  | 0 | 0.085 | 2.4038 | 0 | 0 | 8 | M | 2 |  |  |  | ROZPOCET | 0 | 0 | 0 | 0 | 0 | 2 | 0 | 4 | 1197919787
| VV |  | 28 |  | 28 | [12 empty] | VV | 2 | 2 | True | 1 | ROZPOCET
| VV |  | 28*1,01 'Přepočítané koeficientom množstva |  | 28.28 | [12 empty] | VV | 2 | 2 | False | 1 | ROZPOCET
91 | K | 917862112.S | Osadenie chodník. obrubníka betónového stojatého do lôžka z betónu prosteho tr. C 16/20 s bočnou oporou | m | 43.2 |  | 0 |  |  | znížená |  | 0 | 0.12662 | 5.47 | 0 | 0 | 4 | K | 2 |  |  |  | ROZPOCET | 0 | 0 | 0 | 0 | 0 | 2 | 0 | 4 | -1399694174
| VV |  | " opevnenie za rímsou " (2,0+0,8)*2*2 |  | 11.2 | [12 empty] | VV | 2 | 2 | True | 0 | ROZPOCET
| VV |  | " opevnenie pri krídle " 8,0*2*2 |  | 32 | [12 empty] | VV | 2 | 2 | True | 0 | ROZPOCET
| VV |  | Súčet |  | 43.2 | [12 empty] | VV | 2 | 4 | True | 1 | ROZPOCET
92 | M | 592170001800.S | Obrubník parkový, lxšxv 1000x50x200 mm, prírodný | ks | 43.632 |  | 0 |  |  | znížená |  | 0 | 0.023 | 1.0035 | 0 | 0 | 8 | M | 2 |  |  |  | ROZPOCET | 0 | 0 | 0 | 0 | 0 | 2 | 0 | 4 | 1076734679
| VV |  | 43,2*1,01 'Přepočítané koeficientom množstva |  | 43.632 | [12 empty] | VV | 2 | 2 | False | 1 | ROZPOCET
93 | K | 919723210 | Pružná asfaltová zalievka s predtesnením | m | 58.2 |  | 0 |  |  | znížená |  | 0 | 2e-05 | 0.001164 | 0 | 0 | 4 | K | 2 |  |  |  | ROZPOCET | 0 | 0 | 0 | 0 | 0 | 2 | 0 | 4 | -337396717
| VV |  | "okolo rims-most" 2*2*2+16,9+15,7 |  | 40.6 | [12 empty] | VV | 2 | 2 | True | 0 | ROZPOCET
| VV |  | " nad ozubom " 8,8*2 |  | 17.6 | [12 empty] | VV | 2 | 2 | True | 0 | ROZPOCET
| VV |  | Súčet |  | 58.2 | [12 empty] | VV | 2 | 4 | True | 1 | ROZPOCET
94 | K | 931941111 | Osadenie mostného oceľ. krycieho plechu do trvalo pružnej zálievky | m | 17.5 |  | 0 |  |  | znížená |  | 0 | 0.0028566 | 0.049991 | 0 | 0 | 4 | K | 2 |  |  |  | ROZPOCET | 0 | 0 | 0 | 0 | 0 | 2 | 0 | 4 | 1762358413
| VV |  | 8,75*2 |  | 17.5 | [12 empty] | VV | 2 | 2 | True | 1 | ROZPOCET
95 | M | 133340000101 | Tyč oceľová T 160x50x10 mm, ozn. 11 373 | t | 0.309 |  | 0 |  |  | znížená |  | 0 | 1 | 0.309 | 0 | 0 | 8 | M | 2 |  |  |  | ROZPOCET | 0 | 0 | 0 | 0 | 0 | 2 | 0 | 4 | 1393853345
| VV |  | 8,75*2*(12,57+3,93)*0,001*1,07 |  | 0.309 | [12 empty] | VV | 2 | 2 | True | 1 | ROZPOCET
96 | K | 931992121.S | Výplň dilatačných škár z extrudovaného polystyrénu hr. 20 mm | m2 | 23.426 |  | 0 |  |  | znížená |  | 0 | 0.00063 | 0.014758 | 0 | 0 | 4 | K | 2 |  |  |  | ROZPOCET | 0 | 0 | 0 | 0 | 0 | 2 | 0 | 4 | 1631723981
| VV |  | " polystyrén 20 mm " | [14 empty] | VV | 2 | 1 | True | 0 | ROZPOCET
| VV |  | " rímsy " 0,23*0,8*2*2 |  | 0.736 | [12 empty] | VV | 2 | 2 | True | 0 | ROZPOCET
| VV |  | " medzi oporou a ozubom " 8,5*0,15*2 |  | 2.55 | [12 empty] | VV | 2 | 2 | True | 0 | ROZPOCET
| VV |  | " medzi krídlom a priečnikom " | [14 empty] | VV | 2 | 1 | True | 0 | ROZPOCET
| VV |  | 0,8*0,45*4 |  | 1.44 | [12 empty] | VV | 2 | 2 | True | 0 | ROZPOCET
| VV |  | " medzi ozubom a prechodovým klinom z medzerovitého betónu " | [14 empty] | VV | 2 | 1 | True | 0 | ROZPOCET
| VV |  | 1,1*8,5*2 |  | 18.7 | [12 empty] | VV | 2 | 2 | True | 0 | ROZPOCET
| VV |  | Súčet |  | 23.426 | [12 empty] | VV | 2 | 4 | True | 1 | ROZPOCET
97 | K | 931994142.S | Tesnenie dilatačnej škáry betónovej konštrukcia polyuretanovým tmelom do pl. 4,0 cm2 | m | 6.32 |  | 0 |  |  | znížená |  | 0 | 0.000464 | 0.0029325 | 0 | 0 | 4 | K | 2 |  |  |  | ROZPOCET | 0 | 0 | 0 | 0 | 0 | 2 | 0 | 4 | 1592020220
| VV |  | " medzi krídlom a priečnikom " 0,4*2*2 |  | 1.6 | [12 empty] | VV | 2 | 2 | True | 0 | ROZPOCET
| VV |  | " rímsy " (0,15+0,8+0,23)*2*2 |  | 4.72 | [12 empty] | VV | 2 | 2 | True | 0 | ROZPOCET
| VV |  | Súčet |  | 6.32 | [12 empty] | VV | 2 | 4 | True | 1 | ROZPOCET
98 | K | 931994151.S | Tesnenie škáry betónovej konštrukcia škárovým profilom prierezu 20/20 mm | m | 46.92 |  | 0 |  |  | znížená |  | 0 | 1.1e-05 | 0.00051612 | 0 | 0 | 4 | K | 2 |  |  |  | ROZPOCET | 0 | 0 | 0 | 0 | 0 | 2 | 0 | 4 | -641339050
| VV |  | " medzi krídlom a priečnikom " 0,4*2*2 |  | 1.6 | [12 empty] | VV | 2 | 2 | True | 0 | ROZPOCET
| VV |  | " rímsy " (0,15+0,8+0,23)*2*2 |  | 4.72 | [12 empty] | VV | 2 | 2 | True | 0 | ROZPOCET
| VV |  | "tesnenie medzi cestou a rímsou " 2*2*2+16,9+15,7 |  | 40.6 | [12 empty] | VV | 2 | 2 | True | 0 | ROZPOCET
| VV |  | Súčet |  | 46.92 | [12 empty] | VV | 2 | 4 | True | 1 | ROZPOCET
99 | K | 938902031.S | Otryskanie degradovaného betónu vodou do 20 mm, -0,02200t | m2 | 29.502 |  | 0 |  |  | znížená |  | 0 | 0 | 0 | 0.022 | 0.64904 | 4 | K | 2 |  |  |  | ROZPOCET | 0 | 0 | 0 | 0 | 0 | 2 | 0 | 4 | -1435614658
| VV |  | " steny " (8,2+0,65+0,3+0,58)*0,1*2*0,7 |  | 1.362 | [12 empty] | VV | 2 | 2 | True | 0 | ROZPOCET
| VV |  | " podhľady " 6,0*6,7*0,7 |  | 28.14 | [12 empty] | VV | 2 | 2 | True | 0 | ROZPOCET
| VV |  | Súčet |  | 29.502 | [12 empty] | VV | 2 | 4 | True | 1 | ROZPOCET
100 | K | 938902032.S | Otryskanie degradovaného betónu vodou do 50 mm, -0,05500t | m2 | 12.644 |  | 0 |  |  | znížená |  | 0 | 0 | 0 | 0.055 | 0.69542 | 4 | K | 2 |  |  |  | ROZPOCET | 0 | 0 | 0 | 0 | 0 | 2 | 0 | 4 | 1642468773
| VV |  | " steny " (8,2+0,65+0,3+0,58)*0,1*2*0,3 |  | 0.584 | [12 empty] | VV | 2 | 2 | True | 0 | ROZPOCET
| VV |  | " podhľady " 6,0*6,7*0,3 |  | 12.06 | [12 empty] | VV | 2 | 2 | True | 0 | ROZPOCET
| VV |  | Súčet |  | 12.644 | [12 empty] | VV | 2 | 4 | True | 1 | ROZPOCET
101 | K | 938902051.S | Očistenie povrchu betónových konštrukcií otryskaním - pod izoláciu | m2 | 92.65 |  | 0 |  |  | znížená |  | 0 | 0 | 0 | 0 | 0 | 4 | K | 2 |  |  |  | ROZPOCET | 0 | 0 | 0 | 0 | 0 | 2 | 0 | 4 | 2121546111
| VV |  | " betónová doska - obrokovanie pod pečatenie " 8,5*8,7 |  | 73.95 | [12 empty] | VV | 2 | 2 | True | 0 | ROZPOCET
| VV |  | " ozuby " 8,5*1,1*2 |  | 18.7 | [12 empty] | VV | 2 | 2 | True | 0 | ROZPOCET
| VV |  | Súčet |  | 92.65 | [12 empty] | VV | 2 | 4 | False | 1 | ROZPOCET
102 | K | 938902311.S | Čistenie betónového podkladu vysokotlakovým vodným lúčom do hrúbky 5 mm - stropov | m2 | 57.62 |  | 0 |  |  | znížená |  | 0 | 0 | 0 | 0 | 0 | 4 | K | 2 |  |  |  | ROZPOCET | 0 | 0 | 0 | 0 | 0 | 2 | 0 | 4 | 2077171131
| VV |  | " podhľady " 8,6*6,7 |  | 57.62 | [12 empty] | VV | 2 | 2 | True | 1 | ROZPOCET
103 | K | 938902312.S | Čistenie betónového podkladu vysokotlakovým vodným lúčom do hrúbky 5 mm - stien | m2 | 48.804 |  | 0 |  |  | znížená |  | 0 | 0 | 0 | 0 | 0 | 4 | K | 2 |  |  |  | ROZPOCET | 0 | 0 | 0 | 0 | 0 | 2 | 0 | 4 | -446008516
| VV |  | " NK = steny " | [14 empty] | VV | 2 | 1 | True | 0 | ROZPOCET
| VV |  | (0,25*2+0,4*10)*6,7+0,7*7,86*2 |  | 41.154 | [12 empty] | VV | 2 | 2 | True | 0 | ROZPOCET
| VV |  | " krídla " | [14 empty] | VV | 2 | 1 | True | 0 | ROZPOCET
| VV |  | 0,85*4,5*0,5*2*2 |  | 7.65 | [12 empty] | VV | 2 | 2 | True | 0 | ROZPOCET
| VV |  | Súčet |  | 48.804 | [12 empty] | VV | 2 | 4 | True | 1 | ROZPOCET
104 | K | 938902313.S | Čistenie betónového podkladu vysokotlakovým vodným lúčom do hrúbky 5 mm - podláh | m2 | 53.624 |  | 0 |  |  | znížená |  | 0 | 0 | 0 | 0 | 0 | 4 | K | 2 |  |  |  | ROZPOCET | 0 | 0 | 0 | 0 | 0 | 2 | 0 | 4 | -1624976389
| VV |  | " po odbúraní nadbetonávky NK " 6,0*6,7 |  | 40.2 | [12 empty] | VV | 2 | 2 | True | 0 | ROZPOCET
| VV |  | " nadbetónovanie krídiel " (4,6+4,38)*0,8+(3,8+4,0)*0,8 |  | 13.424 | [12 empty] | VV | 2 | 2 | True | 0 | ROZPOCET
| VV |  | Súčet |  | 53.624 | [12 empty] | VV | 2 | 4 | True | 1 | ROZPOCET
105 | K | 944941101.S | Ochranné zábradlie na vonkajších voľných stranách objektov odklonené od zvislice do 15 st. | m | 40 |  | 0 |  |  | znížená |  | 0 | 0.027144 | 1.0858 | 0 | 0 | 4 | K | 2 |  |  |  | ROZPOCET | 0 | 0 | 0 | 0 | 0 | 2 | 0 | 4 | 1961215343
| VV |  | 20*2 |  | 40 | [12 empty] | VV | 2 | 2 | True | 1 | ROZPOCET
106 | K | 948101411.S | Podperné konštrukcie dočasné, výšky do 30 m, pri použití do 1 mesiaca typu PIŽMO | t | 7.44 |  | 0 |  |  | znížená |  | 0 | 0.038642 | 0.2875 | 0 | 0 | 4 | K | 2 |  |  |  | ROZPOCET | 0 | 0 | 0 | 0 | 0 | 2 | 0 | 4 | -1574877424
| VV |  | 0,124*3,0*2*5*2 |  | 7.44 | [12 empty] | VV | 2 | 2 | True | 1 | ROZPOCET
107 | K | 948101421.S | Podperné konštrukcie dočasné, odstránenie výšky do 30 m typu PIŽMO | t | 7.44 |  | 0 |  |  | znížená |  | 0 | 0 | 0 | 0 | 0 | 4 | K | 2 |  |  |  | ROZPOCET | 0 | 0 | 0 | 0 | 0 | 2 | 0 | 4 | -1763296160
| VV |  | 0,124*3,0*2*5*2 |  | 7.44 | [12 empty] | VV | 2 | 2 | True | 1 | ROZPOCET
108 | K | 948101439.S | Príplatok k cene za každý ďalší aj začatý mesiac nad 1 mesiac použitia typu PIŽMO | t | 14.88 |  | 0 |  |  | znížená |  | 0 | 0.01852 | 0.27558 | 0 | 0 | 4 | K | 2 |  |  |  | ROZPOCET | 0 | 0 | 0 | 0 | 0 | 2 | 0 | 4 | -1843232971
| VV |  | 0,124*3,0*2*5*2 |  | 7.44 | [12 empty] | VV | 2 | 2 | True | 1 | ROZPOCET
| VV |  | 7,44*2 'Přepočítané koeficientom množstva |  | 14.88 | [12 empty] | VV | 2 | 2 | False | 1 | ROZPOCET
109 | K | 959941123.S | Chemická kotva s kotevným svorníkom tesnená chemickou ampulkou do betónu, ŽB, kameňa, s vyvŕtaním otvoru M12/95/220 mm | ks | 24 |  | 0 |  |  | znížená |  | 0 | 0.00020495 | 0.0049188 | 0 | 0 | 4 | K | 2 |  |  |  | ROZPOCET | 0 | 0 | 0 | 0 | 0 | 2 | 0 | 4 | -490710184
| VV |  | " obslužné schody " 4*3*2 |  | 24 | [12 empty] | VV | 2 | 2 | True | 1 | ROZPOCET
110 | K | 959941131.S | Chemická kotva s kotevným svorníkom tesnená chemickou ampulkou do betónu, ŽB, kameňa, s vyvŕtaním otvoru M16/20/165 mm | ks | 34 |  | 0 |  |  | znížená |  | 0 | 0.00032446 | 0.011031 | 0 | 0 | 4 | K | 2 |  |  |  | ROZPOCET | 0 | 0 | 0 | 0 | 0 | 2 | 0 | 4 | -178527410
| VV |  | " zábradľové zvodidlo " 2*(9+8) |  | 34 | [12 empty] | VV | 2 | 2 | True | 1 | ROZPOCET
111 | K | 959941132.S | Chemická kotva s kotevným svorníkom tesnená chemickou ampulkou do betónu, ŽB, kameňa, s vyvŕtaním otvoru M16/45/190 mm | ks | 34 |  | 0 |  |  | znížená |  | 0 | 0.00034513 | 0.011734 | 0 | 0 | 4 | K | 2 |  |  |  | ROZPOCET | 0 | 0 | 0 | 0 | 0 | 2 | 0 | 4 | -540809038
| VV |  | " zábradľové zvodidlo " 2*(9+8) |  | 34 | [12 empty] | VV | 2 | 2 | True | 1 | ROZPOCET
112 | K | 959941151.S | Chemická kotva s kotevným svorníkom tesnená chemickou ampulkou do betónu, ŽB, kameňa, s vyvŕtaním otvoru M24/15/260 mm | ks | 22 |  | 0 |  |  | znížená |  | 0 | 0.0011619 | 0.025562 | 0 | 0 | 4 | K | 2 |  |  |  | ROZPOCET | 0 | 0 | 0 | 0 | 0 | 2 | 0 | 4 | -648153076
| VV |  | " kotvenie rímsy - lepená kotva 24/200 mm " 11+11 |  | 22 | [12 empty] | VV | 2 | 2 | True | 1 | ROZPOCET
113 | K | 961051111.S | Búranie mostných základov, muriva a pilierov alebo nosných konštrukcií zo železobetónu, -2,40000t | m3 | 44.08 |  | 0 |  |  | znížená |  | 0 | 0.0017263 | 0.076094 | 2.4 | 105.792 | 4 | K | 2 |  |  |  | ROZPOCET | 0 | 0 | 0 | 0 | 0 | 2 | 0 | 4 | -565744986
| VV |  | " odbúranie krídiel " (4,6+4,38+3,8+4,0)*0,8*0,7 |  | 9.397 | [12 empty] | VV | 2 | 2 | True | 0 | ROZPOCET
| VV |  | " záverné múriky " 0,6*0,85*9,0*2 |  | 9.18 | [12 empty] | VV | 2 | 2 | True | 0 | ROZPOCET
| VV |  | " ŽB mostná NK s nadbetonávkou " (0,25*6,7*7,8+0,32*6,7*2) |  | 17.353 | [12 empty] | VV | 2 | 2 | True | 0 | ROZPOCET
| VV |  | " ŽB rímsy " 0,5*0,5*(15,7+16,9) |  | 8.15 | [12 empty] | VV | 2 | 2 | True | 0 | ROZPOCET
| VV |  | Súčet |  | 44.08 | [12 empty] | VV | 2 | 4 | True | 1 | ROZPOCET
114 | K | 966076141.S | Odstránenie zvodidlového zábradlia alebo ich častí na mostoch betónových v celku, -0,05400t | m | 49 |  | 0 |  |  | znížená |  | 0 | 0.00029326 | 0.01437 | 0.054 | 2.646 | 4 | K | 2 |  |  |  | ROZPOCET | 0 | 0 | 0 | 0 | 0 | 2 | 0 | 4 | 389310042
| VV |  | " zábradlie " 24,5*2 |  | 49 | [12 empty] | VV | 2 | 2 | True | 1 | ROZPOCET
115 | K | 971056019.S | Jadrové vrty diamantovými korunkami do D 225 mm do stien - železobetónových -0,00095t | cm | 320 |  | 0 |  |  | znížená |  | 0 | 3.9508e-05 | 0.012642 | 0.00095 | 0.304 | 4 | K | 2 |  |  |  | ROZPOCET | 0 | 0 | 0 | 0 | 0 | 2 | 0 | 4 | -2141800544
| VV |  | " otvory pre chráničky v krídlach na vyvedenie drenáže " 80*2*2 |  | 320 | [12 empty] | VV | 2 | 2 | True | 1 | ROZPOCET
116 | K | 979082113.S | Vodorovná doprava sutiny, so zložením a hrubým urovnaním, na vzdialenosť do 1000 m | t | 211.057 |  | 0 |  |  | znížená |  | 0 | 0 | 0 | 0 | 0 | 4 | K | 2 |  |  |  | ROZPOCET | 0 | 0 | 0 | 0 | 0 | 2 | 0 | 4 | 547681910
| VV |  | " na skládku investora pre ďalšie využitie " | [14 empty] | VV | 2 | 1 | True | 0 | ROZPOCET
| VV |  | "frez. asf. " | [14 empty] | VV | 2 | 1 | True | 0 | ROZPOCET
| VV |  | " vozovkové vrstvy mosta " 8,5*7,0*0,508 |  | 30.226 | [12 empty] | VV | 2 | 2 | True | 0 | ROZPOCET
| VV |  | "napojenia mosta na vozovku " 7,5*4,5*2*0,508 |  | 34.29 | [12 empty] | VV | 2 | 2 | True | 0 | ROZPOCET
| VV |  | " zábradlie " 49*0,054 |  | 2.646 | [12 empty] | VV | 2 | 2 | True | 0 | ROZPOCET
| VV |  | Medzisúčet |  | 67.162 | [12 empty] | VV | 2 | 3 | True | 0 | ROZPOCET
| VV |  | " na riadenú skládku odpadov " | [14 empty] | VV | 2 | 1 | True | 0 | ROZPOCET
| VV |  | " podklad z kameniva " | [14 empty] | VV | 2 | 1 | True | 0 | ROZPOCET
| VV |  | "napojenia mosta na vozovku " 7,5*4,5*2*0,56 |  | 37.8 | [12 empty] | VV | 2 | 2 | True | 0 | ROZPOCET
| VV |  | Medzisúčet |  | 37.8 | [12 empty] | VV | 2 | 3 | True | 0 | ROZPOCET
| VV |  | " odbúranie krídiel " (4,6+4,38+3,8+4,0)*0,8*0,7*2,4 |  | 22.552 | [12 empty] | VV | 2 | 2 | True | 0 | ROZPOCET
| VV |  | " záverné múriky " 0,6*0,85*9,0*2*2,4 |  | 22.032 | [12 empty] | VV | 2 | 2 | True | 0 | ROZPOCET
| VV |  | " ŽB mostná NK s nadbetonávkou " (0,25*6,7*7,8+0,32*6,7*2)*2,4 |  | 41.647 | [12 empty] | VV | 2 | 2 | True | 0 | ROZPOCET
| VV |  | " ŽB rímsy " 0,5*0,5*(15,7+16,9)*2,4 |  | 19.56 | [12 empty] | VV | 2 | 2 | True | 0 | ROZPOCET
| VV |  | " otvory pre chráničky v krídlach na vyvedenie drenáže " 80*2*2*0,00095 |  | 0.304 | [12 empty] | VV | 2 | 2 | True | 0 | ROZPOCET
| VV |  | Medzisúčet |  | 106.095 | [12 empty] | VV | 2 | 3 | True | 0 | ROZPOCET
| VV |  | Súčet |  | 211.057 | [12 empty] | VV | 2 | 4 | True | 1 | ROZPOCET
117 | K | 979082119.S | Príplatok k cene za každých ďalších i začatých 1000 m nad 1000 m pre vodorovnú dopravu sutiny | t | 1899.513 |  | 0 |  |  | znížená |  | 0 | 0 | 0 | 0 | 0 | 4 | K | 2 |  |  |  | ROZPOCET | 0 | 0 | 0 | 0 | 0 | 2 | 0 | 4 | 149493295
| VV |  | 211,057 |  | 211.057 | [12 empty] | VV | 2 | 2 | True | 1 | ROZPOCET
| VV |  | 211,057*9 'Přepočítané koeficientom množstva |  | 1899.513 | [12 empty] | VV | 2 | 2 | False | 1 | ROZPOCET
118 | K | 979089012.S | Poplatok za skladovanie - betón, tehly, dlaždice (17 01) ostatné | t | 143.895 |  | 0 |  |  | znížená |  | 0 | 0 | 0 | 0 | 0 | 4 | K | 2 |  |  |  | ROZPOCET | 0 | 0 | 0 | 0 | 0 | 2 | 0 | 4 | 1806496730
| VV |  | " podklad z kameniva " | [14 empty] | VV | 2 | 1 | True | 0 | ROZPOCET
| VV |  | "napojenia mosta na vozovku " 7,5*4,5*2*0,56 |  | 37.8 | [12 empty] | VV | 2 | 2 | True | 0 | ROZPOCET
| VV |  | Medzisúčet |  | 37.8 | [12 empty] | VV | 2 | 3 | True | 0 | ROZPOCET
| VV |  | " odbúranie krídiel " (4,6+4,38+3,8+4,0)*0,8*0,7*2,4 |  | 22.552 | [12 empty] | VV | 2 | 2 | True | 0 | ROZPOCET
| VV |  | " záverné múriky " 0,6*0,85*9,0*2*2,4 |  | 22.032 | [12 empty] | VV | 2 | 2 | True | 0 | ROZPOCET
| VV |  | " ŽB mostná NK s nadbetonávkou " (0,25*6,7*7,8+0,32*6,7*2)*2,4 |  | 41.647 | [12 empty] | VV | 2 | 2 | True | 0 | ROZPOCET
| VV |  | " ŽB rímsy " 0,5*0,5*(15,7+16,9)*2,4 |  | 19.56 | [12 empty] | VV | 2 | 2 | True | 0 | ROZPOCET
| VV |  | " otvory pre chráničky v krídlach na vyvedenie drenáže " 80*2*2*0,00095 |  | 0.304 | [12 empty] | VV | 2 | 2 | True | 0 | ROZPOCET
| VV |  | Medzisúčet |  | 106.095 | [12 empty] | VV | 2 | 3 | True | 0 | ROZPOCET
| VV |  | Súčet |  | 143.895 | [12 empty] | VV | 2 | 4 | True | 1 | ROZPOCET
| D | 99 | Presun hmôt HSV |  |  |  | 0 |  |  |  |  | 0 |  | 0 |  | 0 | 1 | D | 1 |  |  |  | ROZPOCET | [6 empty] | 0
119 | K | 998212111.S | Presun hmôt pre mosty murované, monolitické,betónové,kovové,výšky mosta do 20 m | t | 617.409 |  | 0 |  |  | znížená |  | 0 | 0 | 0 | 0 | 0 | 4 | K | 2 |  |  |  | ROZPOCET | 0 | 0 | 0 | 0 | 0 | 2 | 0 | 4 | -1417622689
| D | PSV | Práce a dodávky PSV |  |  |  | 0 |  |  |  |  | 0 |  | 1.6229 |  | 0 | 2 | D | 0 |  |  |  | ROZPOCET | [6 empty] | 0
| D | 711 | Izolácie proti vode a vlhkosti |  |  |  | 0 |  |  |  |  | 0 |  | 1.6229 |  | 0 | 2 | D | 1 |  |  |  | ROZPOCET | [6 empty] | 0
120 | K | 711111001.S | Zhotovenie izolácie proti zemnej vlhkosti vodorovná náterom penetračným za studena | m2 | 11.746 |  | 0 |  |  | znížená |  | 0 | 0 | 0 | 0 | 0 | 16 | K | 2 |  |  |  | ROZPOCET | 0 | 0 | 0 | 0 | 0 | 2 | 0 | 16 | -1974246707
| VV |  | " nadbetónovanie krídiel " | [14 empty] | VV | 2 | 1 | True | 0 | ROZPOCET
| VV |  | (4,6+4,38+3,8+4,0)*0,7 |  | 11.746 | [12 empty] | VV | 2 | 2 | True | 1 | ROZPOCET
121 | M | 246170000900.S | Lak asfaltový penetračný | t | 0.004 |  | 0 |  |  | znížená |  | 0 | 1 | 0.004 | 0 | 0 | 32 | M | 2 |  |  |  | ROZPOCET | 0 | 0 | 0 | 0 | 0 | 2 | 0 | 16 | 2004786388
| VV |  | 11,746*0,0003 'Přepočítané koeficientom množstva |  | 0.004 | [12 empty] | VV | 2 | 2 | False | 1 | ROZPOCET
122 | K | 711112001.S | Zhotovenie izolácie proti zemnej vlhkosti zvislá penetračným náterom za studena | m2 | 18.072 |  | 0 |  |  | znížená |  | 0 | 0 | 0 | 0 | 0 | 16 | K | 2 |  |  |  | ROZPOCET | 0 | 0 | 0 | 0 | 0 | 2 | 0 | 16 | -1088341456
| VV |  | " nadbetónovanie krídiel " (4,6+4,38+3,8+4,0)*0,9+(0,9*0,5+0,45*0,65)*2*2 |  | 18.072 | [12 empty] | VV | 2 | 2 | True | 0 | ROZPOCET
| VV |  | Súčet |  | 18.072 | [12 empty] | VV | 2 | 4 | True | 1 | ROZPOCET
123 | M | 246170000900.S | Lak asfaltový penetračný | t | 0.006 |  | 0 |  |  | znížená |  | 0 | 1 | 0.006 | 0 | 0 | 32 | M | 2 |  |  |  | ROZPOCET | 0 | 0 | 0 | 0 | 0 | 2 | 0 | 16 | -238981360
| VV |  | 18,072*0,00035 'Přepočítané koeficientom množstva |  | 0.006 | [12 empty] | VV | 2 | 2 | False | 1 | ROZPOCET
124 | K | 711121131.S | Zhotovenie izolácie proti zemnej vlhkosti vodorovná asfaltovým náterom za tepla | m2 | 23.492 |  | 0 |  |  | znížená |  | 0 | 0.0002344 | 0.0055065 | 0 | 0 | 16 | K | 2 |  |  |  | ROZPOCET | 0 | 0 | 0 | 0 | 0 | 2 | 0 | 16 | 1060862144
| VV |  | 11,746*2 |  | 23.492 | [12 empty] | VV | 2 | 2 | True | 1 | ROZPOCET
125 | M | 111620000500.S | Asfalt polofúkaný | t | 0.035 |  | 0 |  |  | znížená |  | 0 | 1 | 0.035 | 0 | 0 | 32 | M | 2 |  |  |  | ROZPOCET | 0 | 0 | 0 | 0 | 0 | 2 | 0 | 16 | -294705445
| VV |  | 23,492*0,0015 'Přepočítané koeficientom množstva |  | 0.035 | [12 empty] | VV | 2 | 2 | False | 1 | ROZPOCET
126 | K | 711122131.S | Zhotovenie izolácie proti zemnej vlhkosti zvislá asfaltovým náterom za tepla | m2 | 46.984 |  | 0 |  |  | znížená |  | 0 | 0.0002626 | 0.012338 | 0 | 0 | 16 | K | 2 |  |  |  | ROZPOCET | 0 | 0 | 0 | 0 | 0 | 2 | 0 | 16 | 904273943
| VV |  | 23,492*2 |  | 46.984 | [12 empty] | VV | 2 | 2 | True | 1 | ROZPOCET
127 | M | 111620000500.S | Asfalt polofúkaný | t | 0.08 |  | 0 |  |  | znížená |  | 0 | 1 | 0.08 | 0 | 0 | 32 | M | 2 |  |  |  | ROZPOCET | 0 | 0 | 0 | 0 | 0 | 2 | 0 | 16 | -133897403
| VV |  | 46,984*0,0017 'Přepočítané koeficientom množstva |  | 0.08 | [12 empty] | VV | 2 | 2 | False | 1 | ROZPOCET
128 | K | 711131101.S | Zhotovenie izolácie proti zemnej vlhkosti vodorovná AIP na sucho | m2 | 32.4 |  | 0 |  |  | znížená |  | 0 | 0 | 0 | 0 | 0 | 16 | K | 2 |  |  |  | ROZPOCET | 0 | 0 | 0 | 0 | 0 | 2 | 0 | 16 | 415676410
| VV |  | " na úložný prah " 0,6*9,0*3*2 |  | 32.4 | [12 empty] | VV | 2 | 2 | True | 1 | ROZPOCET
129 | M | 628310000700.S | Pás asfaltový s jemným posypom hr. 3,6 mm vystužený sklenenou rohožou | m2 | 37.26 |  | 0 |  |  | znížená |  | 0 | 0.0045 | 0.16767 | 0 | 0 | 32 | M | 2 |  |  |  | ROZPOCET | 0 | 0 | 0 | 0 | 0 | 2 | 0 | 16 | -939119113
| VV |  | 32,4*1,15 'Přepočítané koeficientom množstva |  | 37.26 | [12 empty] | VV | 2 | 2 | False | 1 | ROZPOCET
130 | K | 711170040.S | Vodorovná profilovaná fólia s integrovanou drenážnou textíliou | m2 | 39.6 |  | 0 |  |  | znížená |  | 0 | 0.000603 | 0.023879 | 0 | 0 | 16 | K | 2 |  |  |  | ROZPOCET | 0 | 0 | 0 | 0 | 0 | 2 | 0 | 16 | 459510169
| VV |  | 3,0*6,6*2 |  | 39.6 | [12 empty] | VV | 2 | 2 | True | 1 | ROZPOCET
131 | K | 711170140.S | Zvislá profilovaná fólia s integrovanou drenážnou textíliou | m2 | 19.8 |  | 0 |  |  | znížená |  | 0 | 0.000853 | 0.016889 | 0 | 0 | 16 | K | 2 |  |  |  | ROZPOCET | 0 | 0 | 0 | 0 | 0 | 2 | 0 | 16 | 1469519758
| VV |  | " Odvedenie vody z rubu opory " | [14 empty] | VV | 2 | 1 | True | 0 | ROZPOCET
| VV |  | 1,5*6,6*2 |  | 19.8 | [12 empty] | VV | 2 | 2 | True | 0 | ROZPOCET
| VV |  | Súčet |  | 19.8 | [12 empty] | VV | 2 | 4 | False | 1 | ROZPOCET
132 | K | 711311111.S | Zhotovenie izolácie kotviaco - impregnačného náteru z epoxidovej živice s posypom kremičitým pieskom cestných mostoviek | m2 | 92.65 |  | 0 |  |  | znížená |  | 0 | 0.0025 | 0.23162 | 0 | 0 | 16 | K | 2 |  |  |  | ROZPOCET | 0 | 0 | 0 | 0 | 0 | 2 | 0 | 16 | -857582560
| VV |  | " pečatenie povrchu mostovky " | [14 empty] | VV | 2 | 1 | True | 0 | ROZPOCET
| VV |  | " betónová doska " 8,7*8,5 |  | 73.95 | [12 empty] | VV | 2 | 2 | True | 0 | ROZPOCET
| VV |  | " ozuby " 8,5*1,1*2 |  | 18.7 | [12 empty] | VV | 2 | 2 | True | 0 | ROZPOCET
| VV |  | Súčet |  | 92.65 | [12 empty] | VV | 2 | 4 | True | 1 | ROZPOCET
133 | M | 245610001300.S | 2-zložková nízkoviskózna epoxidová živica | kg | 46.325 |  | 0 |  |  | znížená |  | 0 | 0.001 | 0.046325 | 0 | 0 | 32 | M | 2 |  |  |  | ROZPOCET | 0 | 0 | 0 | 0 | 0 | 2 | 0 | 16 | 139075458
| VV |  | 92,65*0,5 'Přepočítané koeficientom množstva |  | 46.325 | [12 empty] | VV | 2 | 2 | False | 1 | ROZPOCET
134 | K | 711341111.S | Zhotovenie izolácie NAIP pritavením cestných mostoviek | m2 | 110.05 |  | 0 |  |  | znížená |  | 0 | 0.00054226 | 0.059676 | 0 | 0 | 16 | K | 2 |  |  |  | ROZPOCET | 0 | 0 | 0 | 0 | 0 | 2 | 0 | 16 | 1157392175
| VV |  | " betónová doska " 8,7*8,5 |  | 73.95 | [12 empty] | VV | 2 | 2 | True | 0 | ROZPOCET
| VV |  | " ozuby " 8,5*1,1*2 |  | 18.7 | [12 empty] | VV | 2 | 2 | True | 0 | ROZPOCET
| VV |  | " rímsy " 1,0*8,7*2 |  | 17.4 | [12 empty] | VV | 2 | 2 | True | 0 | ROZPOCET
| VV |  | Súčet |  | 110.05 | [12 empty] | VV | 2 | 4 | True | 1 | ROZPOCET
135 | M | 628340000100.S | Pás asfaltový SBS s bridličným posypom hr. 5,5 mm vystužený netkanou polyesterovou rohožou | m2 | 126.558 |  | 0 |  |  | znížená |  | 0 | 0.00738 | 0.934 | 0 | 0 | 32 | M | 2 |  |  |  | ROZPOCET | 0 | 0 | 0 | 0 | 0 | 2 | 0 | 16 | 1171344982
| VV |  | 110,05*1,15 'Přepočítané koeficientom množstva |  | 126.558 | [12 empty] | VV | 2 | 2 | False | 1 | ROZPOCET
136 | K | 998711201.S | Presun hmôt pre izoláciu proti vode v objektoch výšky do 6 m | % |  |  | 0 |  |  | znížená |  | 0 | 0 | 0 | 0 | 0 | 16 | K | 2 |  |  |  | ROZPOCET | 0 | 0 | 0 | 0 | 0 | 2 | 0 | 16 | 1359832832
| D | VRN | Vedľajšie rozpočtové náklady |  |  |  | 0 |  |  |  |  | 0 |  | 0 |  | 0 | 5 | D | 0 |  |  |  | ROZPOCET | [6 empty] | 0
137 | K | 000300016.S | Geodetické práce - vykonávané pred výstavbou určenie vytyčovacej siete, vytýčenie staveniska, staveb. objektu | eur | 1 |  | 0 |  |  | znížená |  | 0 | 0 | 0 | 0 | 0 | 1024 | K | 1 |  |  |  | ROZPOCET | 0 | 0 | 0 | 0 | 0 | 2 | 0 | 1024 | 193384743
138 | K | 000300021.S | Geodetické práce - vykonávané v priebehu výstavby výškové merania | eur | 1 |  | 0 |  |  | znížená |  | 0 | 0 | 0 | 0 | 0 | 1024 | K | 1 |  |  |  | ROZPOCET | 0 | 0 | 0 | 0 | 0 | 2 | 0 | 1024 | 1190612043
139 | K | 000300031.S | Geodetické práce - vykonávané po výstavbe zameranie skutočného vyhotovenia stavby | eur | 1 |  | 0 |  |  | znížená |  | 0 | 0 | 0 | 0 | 0 | 1024 | K | 1 |  |  |  | ROZPOCET | 0 | 0 | 0 | 0 | 0 | 2 | 0 | 1024 | -1223646291
140 | K | 000400021 | Projektové práce - stavebná časť (stavebné objekty vrátane ich technického vybavenia). náklady na vypracovanie dokumentácie na vyhotovenie prác ( DVP ) | eur | 1 |  | 0 |  |  | znížená |  | 0 | 0 | 0 | 0 | 0 | 1024 | K | 1 |  |  |  | ROZPOCET | 0 | 0 | 0 | 0 | 0 | 2 | 0 | 1024 | 1349861323
141 | K | 000400022.S | Projektové práce - stavebná časť (stavebné objekty vrátane ich technického vybavenia). náklady na dokumentáciu skutočného zhotovenia stavby | eur | 1 |  | 0 |  |  | znížená |  | 0 | 0 | 0 | 0 | 0 | 1024 | K | 1 |  |  |  | ROZPOCET | 0 | 0 | 0 | 0 | 0 | 2 | 0 | 1024 | -717606030
142 | K | 000400024 | Vypracovanie príslušnej dokumentácie mosta , lávky k preberaciemu konaniu a pre užívanie objektu | eur | 1 |  | 0 |  |  | znížená |  | 0 | 0 | 0 | 0 | 0 | 1024 | K | 1 |  |  |  | ROZPOCET | 0 | 0 | 0 | 0 | 0 | 2 | 0 | 1024 | 193037336
| VV |  | " MZ vrátane hlavnej prehliadky mosta pred jeho spustením do prevádzky " 1 |  | 1 | [12 empty] | VV | 1 | 2 | True | 1 | ROZPOCET
143 | K | 000600025 | Zariadenie staveniska - zriadenie | eur | 1 |  | 0 |  |  | znížená |  | 0 | 0 | 0 | 0 | 0 | 1024 | K | 1 |  |  |  | ROZPOCET | 0 | 0 | 0 | 0 | 0 | 2 | 0 | 1024 | -1225993069
144 | K | 000600026 | Zariadenie staveniska - prevádzka | mes. | 6 |  | 0 |  |  | znížená |  | 0 | 0 | 0 | 0 | 0 | 1024 | K | 1 |  |  |  | ROZPOCET | 0 | 0 | 0 | 0 | 0 | 2 | 0 | 1024 | -1932910385
145 | K | 000600027 | Zariadenie staveniska - demontáž | eur | 1 |  | 0 |  |  | znížená |  | 0 | 0 | 0 | 0 | 0 | 1024 | K | 1 |  |  |  | ROZPOCET | 0 | 0 | 0 | 0 | 0 | 2 | 0 | 1024 | -231852573