## 01 - Zadanie
VÝKAZ VÝMER
Stavba: |  | Zimný štadión Trnava - Projekt výmeny osvetlenia pre dve ľadové plochy
Objekt:
Objednávateľ:
Zhotoviteľ: |  |  |  |  | Spracoval: | epMP, s.r.o.
Miesto: |  |  |  |  | Dátum: | 16. 11. 2020
Č. | KCN | Kód položky | Popis | MJ | Množstvo celkom | Cena jednotková | Cena celkom
1 | 2 | 3 | 4 | 5 | 6 | 7 | 8
|  | HSV | Práce a dodávky HSV
|  | 9 | Ostatné konštrukcie a práce-búranie
1 | 013 | 971033151 | Vybúranie otvoru v murive tehl. priemeru profilu do 60 mm hr. do 450 mm, -0,00200t | ks | 8
|  | M | Práce a dodávky M
|  | 21-M | Elektromontáže
2 |  | A | A-Svietidlo priemyselné, LED, prisadené, obdlžníkové 291 x 219 mm, teleso: hliníkový odliatok, kryt: optický plastový difúzor, AC 230V/50Hz, 200 W, 32 000 lm, 5000K, CRI 70+, IP65, životnosť 50 000 hod.,DALI | ks | 185
3 |  | SV-B | B-Svietidlo priemyselné, LED, prisadené, obdlžníkové 291 x 219 mm, teleso: hliníkový odliatok, kryt: optický plastový difúzor, AC 230V/50Hz, 100 W, 16 000 lm, 5000K, CRI 70+, IP65, životnosť 50 000 hod.,DALI | ks | 75
4 | 921 | 210201345.S | Zapojenie svietidla IP66, LED, priemyselné stropného - nástenného | ks | 260
5 | 921 | 210201914.S | Montáž svietidla interiérového na strop do 10 kg | ks | 260
6 | 921 | 210010381.S | Krabica bezhalogénová z PP, 80x80 mm, IP 66 vrátane ukončenia káblov a zapojenia vodičov | ks | 5
7 | 345 | 345410015025.S | Krabica KSK 80, bezhalogénová z PP/ABS, IP 66 | ks | 5
8 | 345 | 345610014410.S | Svorkovnica S-KSK 1, z PP | ks | 5
9 | 921 | 210011310 | Osadenie polyamidovej príchytky HM 8 do tvrdého kameňa, jednoduchého betónu a železobetónu | ks | 300
10 | 311 | 311310002800 | Hmoždinka klasická, sivá, M 8x40 mm, typ T8-PA, TRACON Elektric | ks | 300
11 |  | V-125455 | Skrutka samorezná 4x50 mm | ks | 300
12 | 921 | 210010014 | Rúrka ohybná elektroinštalačná z PVC typ 1416, uložená voľne | m | 10
13 |  | HXM16 | REWAN - PIPELIFE HXM 16, Ohybná rúra, Bezhalogénová, 750N/5cm, -25°Caž105°C, Samozhášavá, Oheňretardujúca, LSFR0H, Čierna | m | 10
14 | 921 | 210010057 | Rúrka tuhá elektroinštalačná z PVC typ 1516, uložená pevne | m | 90
15 |  | 21312016 | REWAN - PIPELIFE PSM-E-MF-H 16, Tuhá rúra, Bezhalogénová, 750N/5cm, -25°Caž105°C, Samozhášavá, Oheňretardujúca, Rozšírený koniec, 3 m, LSFR0H, Šedá | m | 90
16 |  | 21312316 | REWAN - PIPELIFE Príchytka - Klip UK,16 Bezhalogénová, Samozhášavá, Univerzálna pre ohybnú / tuhú rúru, Šedá | ks | 90
17 | 921 | 210010112.S | Lišta elektroinštalačná bezhalogénová 80x40, uložená pevne, vkladacia | m | 6
18 |  | 8595057691278 | Lišta elektroinštalačná bezhalógenová 80x40 | m | 6
19 | 921 | 210010802.S | Lišta elektroinštalačná bezhalogénová 20x20, uložená pevne, vkladacia | m | 8
20 |  | 8595057657175 | Lišta elektroinštalačná bezhalógenová 20x20 | m | 8
21 | 921 | 210020311.S | Káblový žľab - káblový nosný systém, pozink., vrátane príslušenstva, 250/100 mm bez veka vrátane prepážky | m | 95
22 | 345 | 345750010401.S | Žľab káblový, šxv 250x100 mm, z pozinkovanej ocele s príslušenstvom a prepážkou | m | 95
23 | 921 | 210020312.S | Káblový žľab - káblový nosný systém, pozink., vrátane príslušenstva, 62/50 mm bez veka vrátane prepážky | m | 410
24 | 345 | 345750008600.S | Žľab káblový, šxv 62x50 mm, z pozinkovanej ocele s príslušenstvom a prepážkou | m | 410
25 | 921 | 210020314.S | Káblový žľab - káblový nosný systém, pozink., vrátane príslušenstva, 125/50 mm bez veka vrátane prepážky | m | 52
26 | 345 | 345750008701.S | Žľab káblový, šxv 125x50 mm, z pozinkovanej ocele s príslušenstvom a prepážkou | m | 52
27 | 345 | 345750011500.S | Kryt pre káblový žľab šírky 125 mm, z pozinkovanej ocele | m | 1
28 | R | 235846222 | Montáž konštrukcie na uchytenie svietidiel a žľabov | ks | 267
29 |  | VL-1866238 | Upevňovacia konštrukcia na uchytenie svietidiel a žľabov | ks | 267
30 |  | 1483801 | Nosníková spona s úchytom ns rúrku pod 19-22mm | ks | 90
31 | R | 2100020132.S | Realizácia stenovej výplne | m2 | 3
32 |  | VL-00001 | Stenová výplň na prestup káblovej trasy medzi hlavnou a tréningovou halou, vyhotovenie v zmysle protipožiarnej bezpečnosti stavby | m2 | 3
33 | 921 | 210020922 | Protipožiarna upchávka, priechod stenou - okraja orámovaný uhol t 30 cm | m2 | 2
34 |  | 7206058 | Pyromix Suchá protipožiarna malta vo vedre MSX-E1, 10 kg | ks | 0.8
35 |  | 7202306 | Pyromix Minerálna vlna pre protipožiarne účely MIW-S - 25 l | ks | 0.8
36 |  | 7205425 | Označovací štítok pre prepážkové systémy | ks | 8
37 | 921 | 210111031.S | Zásuvka na povrchovú montáž IP 44, 250V / 16A, vrátane zapojenia 2P + PE | ks | 10
38 | 345 | 345510001210.S | Zásuvka jednonásobná na povrch, radenie 2P+PE, IP 44 | ks | 10
39 | 921 | 210111114 | Priemyslová zásuvka nástenná CEE 400 V / 32 A vrátane zapojenia, IZG 3243, 3P + PE, IZG 3253, 3P + N + PE | ks | 1
40 | 345 | 345510002700 | Zásuvka nástenná IZG 3253 32A/400V/5P IP67, SEZ | ks | 1
41 | 921 | 210193081.S | Domova rozvodnica do 28 M povrchová montáž IP 40 | ks | 2
42 |  | RLP | Rozvádzač RLP | ks | 1
43 |  | RDMX | Rozvádzač RDMX | ks | 1
44 | 921 | 210190005 | Montáž oceľoplechovej rozvodnice do váhy 200 kg | ks | 1
45 |  | RO | Rozvádzač RO | ks | 1
46 | 921 | 210881076 | Kábel bezhalogénový, medený uložený pevne N2XH 0,6/1,0 kV 3x2,5 | m | 631
47 | 341 | 3410350865E201 | N2XH-J 3x2,5 B2ca -s1, d1, a1 Nehorľavý kábel bez funkčnosti VDE | m | 631
48 | 921 | 210881100.S | Kábel bezhalogénový, medený uložený pevne N2XH 0,6/1,0 kV 5x50 | m | 8
49 | 341 | 341610016700.S | Kábel medený bezhalogenový N2XH 5x50 mm2 | m | 8
50 | 921 | 210881101 | Kábel bezhalogénový, medený uložený pevne N2XH 0,6/1,0 kV 5x2,5 | m | 1478
51 | 341 | 3410350890E201 | N2XH-J 5x2,5 B2ca -s1, d1, a1 Nehorľavý kábel bez funkčnosti VDE | m | 1478
52 | 921 | 210881104 | Kábel bezhalogénový, medený uložený pevne N2XH 0,6/1,0 kV 5x10 | m | 194
53 | 341 | 3410350893E201 | N2XH-J 5x10 B2ca -s1, d1, a1 Nehorľavý kábel bez funkčnosti VDE | m | 194
|  | 22-M | Montáže oznamovacích a zabezpečovacích zariadení
54 |  | 235983582 | Switch - PoE, 8x RJ-45, Rozhranie: 8x10/100/100 MBps Gigabit Ethernet porty(4 PoE porty), desktop | ks | 1
55 | 922 | 2202802211 | Káble bytové J-Y(ST)Y uložené v rúrkach, lištách, bez odviečkovania a zaviečkovania krabíc | m | 1222
56 | 341 | 34103517591 | 1xYCYM 2x2x0,8 EIB - Kábel pre elektroniku, párované | m | 1222
57 | 922 | 220281552 | Kábel návest. do 2,5,počet žíl 3 voľne uložený na rošty alebo do žľabov | m | 369
58 |  | 1622100001 | Accu Cable DMX-110 OHM -100m-3žil. | m | 369
59 | 922 | 220511004 | Montáž zásuvky 2xRJ45 na omietku | ks | 2
60 | 383 | 383150005900 | Zásuvka povrchová Modulo45, 2xRJ45/s, Cat.6, komplet osadená, 601120-AP+KEJ-C6-S-TL(2), KELine | ks | 2
61 | 922 | 220511021 | Zapojenie zásuvky 2xRJ45 | ks | 2
62 | 922 | 220511025 | Montáž konektoru (zástrčky) | ks | 10
63 |  | 650-45066 | Data konektor RJ45 STP (tienené) CAT6 | ks | 10
64 |  | 32756 | VDI & AV CABLE ,LCS3 KÁBEL F/UTP CAT.6 Dca s2 d2 a1 | m | 213
65 |  | SV-OVL03 | Prvok ovládací, 4/8-násobný | ks | 2
66 |  | SV-OVL04 | Zbernicová prípojka KNX | ks | 2
67 |  | SV-OVL05 | Rámček jednonásobný | ks | 2
68 | R | KNX-INST | KNX inštalácia - oživovanie | sub | 1
69 |  | 3130613 | Visual production B-STATION - ovládací prvok | ks | 1
70 | R | KNX-MNT | Montáž systému ovládania KNX | sub | 1
|  | OST | Ostatné
71 | R | HZS-003 | Demontáž pôvodnej elektroinštalácie, vyhľadanie a odpojenie pôvodných káblov napájajúcich riešené priestory | hod | 50
72 | R | HZS-025 | Prenájom vysokozdvižnej nožnicovej plošiny, pracovná výška 12 m | deň | 30
73 | R | HZS-0251 | Dopravné náklady na vysokozdvižnú nožnicovú plošinu s pracovnou výškou 12 m | ks | 1
|  | VRN | Vedľajšie rozpočtové náklady
74 | 000 | 001000034 | Inžinierska činnosť - skúšky a revízie ostatné skúšky | ks | 1