## 2845
Príloha č.1
Zákazka na uskutočnenie stavebných prác:
Rekonštrukcie ciest II. a III. tried v okrese Revúca
Výkaz výmer
Uchádzač:
Adresa sídla uchádzača:
Názov stavby
III/2845 Revúca-Revúčka
Číslo cesty/ Názov stavby |  |  | staničenie v km: 2,913-5,913
III/2845 Revúca-Revúčka
dĺžka úseku | 3000 | m
šírka voz.m | 5.5 | m
plocha úseku | 16500 | m2
korekcie | 300 | m2
[5 empty] | jednot.cena |  | spolu bez DPH
pol. |  |  | m.j. | špecif. | € | výmera | €
zapílenie asfaltu na hr. 50 mm začiatku a konca úseku |  |  | m | 50 mm |  | 11 | 0
čistenie vozovky-zametanie |  |  | m2 |  |  | 16500 | 0
Postrek spojovací |  |  | m2 | 0,7 kg/m2 |  | 18300 | 0
frézovanie s naložením a odvozom do 10 km (začiatky a konce, MO, intravilán ) 3,986-5,913=1927(obec Revúčka) |  |  | m2 | 50 mm |  | 10598.5 | 0
ACo 11-II s dovozom rozprestrením a zhutnením |  |  | m2 | 50 mm |  | 16800 | 0
ACL 16-II na vyrovnanie nerovností krytu |  |  | m2 | 0-50 mm |  | 1500 | 0
Dosýpanie krajníc s dovozom, rozprestrením a zhutnením do výšky 100 mm a šírky 500 mm, materiál štrkodrva fr. 0-32 |  |  | m |  |  | 2146 | 0
asfaltová zálievka pracovných spojov |  |  | m |  |  | 3025 | 0
[6 empty] | spolu : | 0
[9 empty] | DPH 20% | Spolu s DPH
[7 empty] | CELKOM: | € | 0 | 0
*pri pokládke všetky spoje opatriť asfaltovou zálievkou!
*do ceny zahrnúť všetky VRN (dočasné DZ, zriadenie uzávierky, územné a prevádzkové vplyvy a pod.)
*objednávateľ poskytne zhotoviteľovi ku dňu odovzdania staveniska ohlásenie stavebných úprav, určenie dočasného DZ a povolenie čiastočnej uzávierky cesty
......................................................................................
V dňa | [5 empty] | podpis uchádzača alebo osoby oprávnenej konať za uchádzača

## 2842
Príloha č. 2
Zákazka na uskutočnenie stavebných prác:
Rekonštrukcie ciest II. a III. tried v okrese Revúca
Výkaz výmer
Uchádzač:
Adresa sídla uchádzača:
Názov stavby
III/2842 Turčok-Železník
Číslo cesty/ Názov stavby |  |  | staničenie v km: 5,296-7,736=2,440
III/2842 Turčok-Železník
dĺžka úseku | 2440 | m
šírka voz.m | 6.4 | m
plocha úseku | 15616 | m2
korekcie |  | m2
[5 empty] | jednotk.cena |  | spolu bez DPH
pol. |  |  | m.j. | špecif. | € | výmera | €
zapílenie asfaltu na hr. 50 mm začiatku a konca úseku |  |  | m | 50 mm |  | 13 | 0
čistenie vozovky-zametanie (1262x6,4)=8076,80 |  |  | m2 |  |  | 8076.8 | 0
Postrek infiltračný |  |  | m2 | 1,0 kg/m2 |  | 12800 | 0
Recyklácia za studena s kombinovaným spojivom (cement a asfaltová emulzia alebo cement a asfaltová pena) 2 km |  |  | m2 | do 400 mm |  | 12700 | 0
Postrek spojovací |  |  | m2 | 0,7 kg/m2 |  | 18532 | 0
frézovanie s naložením a odvozom do 10 km ( začiatky a konce, MO, MK, obrubníková úprava ) |  |  | m2 | 50 mm |  | 120 | 0
ACo 11-II s dovozom rozprestrením a zhutnením |  |  | m2 | 50 mm |  | 15616 | 0
ACL 16-II s dovozom rozprestrením a zhutnením |  |  | m2 | 50 mm |  | 15616 | 0
Dosýpanie krajníc s dovozom, rozprestrením a zhutnením do výšky 100 mm a šírky 500 mm, materiál štrkodrva fr. 0-32 |  |  | m |  |  | 4880 | 0
asfaltová zálievka pracovných spojov |  |  | m |  |  | 2452.8 | 0
[6 empty] | spolu | 0
[9 empty] | DPH 20% | Spolu s DPH
[7 empty] | CELKOM: | € | 0 | 0
*pri pokládke všetky spoje opatriť asfaltovou zálievkou!
*do ceny zahrnúť všetky VRN (dočasné DZ, zriadenie uzávierky, územné a prevádzkové vplyvy a pod.)
*objednávateľ poskytne zhotoviteľovi ku dňu odovzdania staveniska ohlásenie stavebných úprav, určenie dočasného DZ a povolenie čiastočnej uzávierky cesty
......................................................................................
V dňa | [5 empty] | podpis uchádzača alebo osoby oprávnenej konať za uchádzača

## RA
Súhrnný list
Opravy ciest II. a III. tried v okrese Revúca - RI 2021
p.č. | cesta | okres | Miestopis | staničenie od | staničenie do | dĺžka opravy v km | Náklady v € bez DPH | Náklady v € s DPH
1 | III/2845 | RA | Revúca-Revúčka | 2.913 | 5.913 | 3 | 0 | 0
2 | III/2842 | RA | Turčok-Železník | 5.296 | 7.736 | 2.44 | 0 | 0
[5 empty] | celkom | 5.44 | 0 | 0