## II 595 Č.Brezovo - Kokava
Príloha č. 2 SP k výzve č. 12
Zákazka na uskutočnenie stavebných prác:
Oprava ciest II. a III. triedy (opravy krytov vozoviek a súvisiace práce) v pôsobnosti BBSK – vybrané úseky ciest v okresoch Lučenec a Poltár (Výzva č. 12)
Výkaz výmer
Uchádzač:
Adresa sídla uchádzača:
Názov stavby
II/595 Veľká Ves - Kokava nad Rim.-časť Č. Brezovo - Kokava nad Rim.
Číslo cesty/ Názov stavby |  |  | staničenie celej cesty v km: 0,000 - 30,587, dĺžka 30,587 km
II/595 Veľká Ves - Kokava nad Rim.-časť Č. Brezovo - Kokava nad Rim. |  |  | staničenie real.úseku I. v km : 20,530 - 22,820, dĺžka 2,290 km
dĺžka úseku | 2290 | m | spolu |  |  |  | 2,290 km
šírka voz.m priemer | 6 | m
plocha úseku | 13740 | m2
korekcie |  | m2 križovatky, vjazdy napojenia na MK
[5 empty] | jednotk.cena |  | spolu bez DPH
pol. |  |  | m.j. | špecif. | € | výmera | €
Zapílenie asfaltu na hr. 50 mm začiatku a konca úseku |  |  | m | 50 mm |  | 12 | 0
Postrek spojovací |  |  | m2 | 0,7 kg/m2 |  | 13740 | 0
Postrek infiltračný |  |  | m2 | 1,0 kg/m2 |  | 13740 | 0
Frézovanie s naložením a odvozom (začiatky a konce + mosty) |  |  | m2 | 50 mm |  | 45 | 0
ACo 11-II s dovozom rozprestrením a zhutnením |  |  | m2 | 50 mm |  | 13740 | 0
ACL 16-II s dovozom rozprestretním a zhutnením |  |  | m2 | 50 mm |  | 13740 | 0
Recyklácia za studena s kombinovaným spojivom(cement a asfaltová emulzia alebo cement a asfaltová pena) |  |  | m2 | do 400 mm |  | 13740 | 0
Asfaltová zálievka pracovných spojov |  |  | m |  |  | 2302 | 0
Dosýpanie krajníc s dovozom, rozprestrením a zhutnením do výšky 100 mm, šírka 0,50 m, materiál štrkodrva fr. 0-32 |  |  | m |  |  | 4580 | 0
Čelá priepusty oprava |  |  | ks |  |  | 3 | 0
[6 empty] | spolu | 0
[9 empty] | DPH 20% | Spolu s DPH
[7 empty] | CELKOM: | € | 0 | 0
*pri pokládke všetky spoje opatriť asfaltovou zálievkou!
*do ceny zahrnúť všetky VRN (dočasné DZ, zriadenie uzávierky, územné a prevádzkové vplyvy a pod.)
*objednávateľ poskytne zhotoviteľovi ku dňu odovzdania staveniska ohlásenie stavebných úprav, určenie dočasného DZ a povolenie čiastočnej uzávierky cesty
......................................................................................
V dňa | [5 empty] | podpis uchádzača alebo osoby oprávnenej konať za uchádzača

## PT
Súhrnný list
Opravy ciest II. a III. triedy v okrese Poltár
p.č. | cesta | okres | Miestopis | staničenie od | staničenie do | dĺžka v km | Náklady v € bez DPH | Náklady v € s DPH
1 | II/595 | PT | České Brezovo - Kokava nad Rim. | 20.53 | 22.82 | 2.29 | 0 | 0
|  |  | spolu |  |  | 2.29 | 0 | 0