## Invest odhad Poliklinika KVP
Cenový návrh EZS - Poliklinika KVP , Cottbuská 13, Košice Príloha č.1
P.Č. | Kód položky | Popis | MJ | Množstvo celkom | Celková cena spolu v EUR bez DPH
1 | 2 | 3 | 4 | 5 | 6
| 22 - M | Montáže oznam a zabezp zariadení
Zariadenia systému EZS -
1 |  | LSN ústredňa EZS minimálne 90 bodová a kompatibilná s nadstavbovým systémom BIS | ks | 1
2 |  | AKU 12V/26Ah so skrutkovými svorkami MS a životnosťou až 10 rokov | ks | 2
3 |  | LCD klávesnica dotykový ovládaci a indikačný panel | ks | 1
4 |  | Doska adresných hlásičov LSN Getaway | ks | 2
5 |  | Napájaci zdroj 150W | ks | 1
6 |  | Skriňa RIZ | ks | 1
7 |  | Komunikátor | ks | 1
Detektory PIR
8 |  | LSN PIR detektor | ks | 118
Magnetické detektory
9 |  | LSN zápustný kontakt | ks | 2
10 |  | Montážna sada pre montáž kontaktov na dvere/okná s feromagnetickým materiálom | ks | 2
Dodávka elektroinštalačného materiálu
11 |  | Kábel FTP (F/UTP) 4x2xAWG24, Category 5E 300 MHz, Euroclass Eca, 500m na bubnoch | m | 15
12 |  | Kábel J - Y (St)Y 2x2x0,8 | m | 700
13 |  | Kábel CYKY 3x1,5 | m | 20
14 |  | FX 20 rúrka elektroinštalačná bezhalogénová pre ľahké mechnické zaťaženie äLG) | m | 700
15 |  | CL 20 bezhalogénová príchytka(LG ) s hmoždinou a skrutkou | ks | 1400
16 |  | Škatula EZS 8 pólová | ks | 120
Kabeláž v betónovom strope - systém do betónu
17 |  | Rúrka inštalačná do betónupr 25 | m | 50
18 |  | Uhlová vývodka 45° | ks | 12
19 |  | Drobný montážny materiál ( 0,5% z dod materiálu ) | sub | 0.5%
Montáž zariadení EZS
20 |  | Montž skrinky ústredne, vrátane zámku a napájacieho zdroja | ks | 1
21 |  | Montáž a zapojenie ústredne EZS | ks | 1
22 |  | Montáž a zapojenie ovládacieho a indikačného panela | ks | 1
23 |  | Nastavenie a konfigurácia ústredne, nastavenie zonácie, funkčné skúšky | ks | 1
24 |  | Montáž a zapojenie pohybových zenzorov PIR - interiér, stena | ks | 118
25 |  | Montáž rozvodnej krabice, montáž krabice a svorkovnice, pripájanie vodičov, kontrola, zavretie | ks | 120
26 |  | Montáž magnetického detektora a prívodných káblov | ks | 2
27 |  | Montáž a oživenie napájacieho zdroja | ks | 1
28 |  | Montáž akumulátora do skrine | ks | 2
29 |  | Montážne elektroinštalačné práce
30 |  | Vyznačenie trasy vedenia podľa plánu | m | 735
31 |  | Rúrka D 20 , montáž vr. napoj. krabíc, vývodiek, ulž. na omietku | m | 700
32 |  | Montáž príchytka HCL na strop, stenu | ks | 1400
33 |  | Káble bytové SYKFY 5x2x0,5 mm uložené v rúrkach, lištách, bez odviečkovania a zaviečkovania krabíc | ks | 735
34 |  | Zhotovenie koncovej káblovej formy na jednom konci do dľžky 0,5 m , na kábli do 5x2 mm | ks | 242
35 |  | Meranie kontinuity, izolačného stavu a odporu 1 slučky(vedenia) od jedného signal. prvku k druhému | ks | 121
|  | zhotovenie priezoru cez stenu tehlovú/betónovú do hrúbky 30 cm | ks | 100
|  | požiarne upchávky | kpl | 1
36 |  | Technicko inžinierská činnosť
37 |  | Inžinierská činnosť, technický dozor | hod | 10
38 |  | Záverečné oživenie a funkčné odskúšanie zariadenia EZS v rozsahu 1 ústredne, odstránenie závad | ks | 1
39 |  | Zašk. obsluhy (kalkulácia na počet hodín pre max. 10 osôb) | hod | 4
40 |  | Revízia zariadenia EZS v rozsahu 1 ústredne, preskúšanie funkcie, vypracovanie protokolu o revízii | hod | 16
41 |  | Skušobná prevádzka (asistencia 1 deň= 4hod ) | deň | 5
42 |  | Podružné rozpočtové náklady
43 | Odpad | Odvoz a likvidácia odpadu | sub | 1
44 | Energie | Energie | sub | 1
45 | Stanovisko | Zriadenie stanoviska | sub | 1
|  | Celková cena spolu za dodanie predmetu zákazky v EUR bez DPH vrane dopravy |  |  | 0
| Dátum: |  |  | Pečiatka a podpis