## Hárok1
Príloha č. 3 Súťažných podkladov - Opis predmetu zákazky
Opis predmetu zákazky
"Dodanie nových podvozkov kategórie N3G v prevedení 4 x 4.2 v celkovom počte 18 ks s príslušnými nadstavbami"
vyplní uchádzač !!!
Obchodné meno/názov:
Adresa/sídlo podnikania:
IČO:
1. | Podvozok nákladného vozidla kategórie N3G v prevední 4 x 4.2 v celkovom počte 18 ks
Ako podvozok nákladného vozidla sa požaduje nové, sériovo vyrábané vozidlo kategórie N3G v prevedení 4 x 4.2 vyhotovený ako nosič výmenných nadstavieb v celkovom počte 18 ks, z toho 7 ks podvozkov je určených pre nesenie výmennej nadstavby sklápacej v rámci letnej údržby ciest a zároveň výmennej nadstavby sypacej v rámci zimnej údržby ciest a 11 ks podvozkov určených pre nesenie výmennej nadstavby sypacej pre bitúmenové zmesi obaľované za tepla v rámci letnej údržby ciest a zároveň výmennej nadstavby sypacej pre posypové materiály v rámci zimnej údžby ciest.
Obchodný názov/značka/model/typ
Minimálne požadované parametre/technická špecifikácia
| Komponent | Stanovený parameter/technická špecifikácia |  |  |  |  | Uchádzač potvrdí slovom áno/nie, alebo uvedie konrétny parameter
|  | celková hmotnosť v zmysle platnej legislatívy: Vyhláška č. 134/2018, § 5, ods.1a |  |  |  | 18 t | áno
| Motor | naftový preplňovaný turbodúchadlom s výkonom |  |  |  | min. 230 kW | áno
|  | s krútiacim momentom /v rozmedzi otáčok |  |  | min. 1200 Nm/900-1600 ot |  | áno
|  | emisnú normu |  |  |  | min. EURO 6d | áno
|  | motorovou brzdou s účinnosťou |  |  |  | min. 2/3 výkonu motora | áno
|  | vyhrievaný palivový filter |  |  |  |  | áno
|  | PTO - pomocným pohonom od motora podvozku nákladného automobilu s rozsahom otáčok motora od voľnobežných až po maximálne otáčky, umožňujúci odber výkonu s dostatočnou rezervou pre prevádzkovanie celkovej zostavy sypača v nepriaznivých zimných podmienkach s ochranou proti poškodeniu |  |  |  |  | áno
|  | obmedzovač rýchlosti |  |  |  |  | áno
|  | klimatizácia od motora |  |  |  |  | áno
|  | alternátor s výkonom min. 28 V/100 Ah |  |  |  |  | áno
| Kabína | výbava kabíny pre ťažkú zimnú prevádzku |  |  |  |  | áno
|  | odklápacia kabína |  |  |  |  | áno
|  | dvojokruhové ľavostranné riadenie s posilňovačom |  |  |  |  | áno
|  | 3-miestna (vodič + 2) vybavená nastaviteľným odpruženým sedadlom pre vodiča, sedadlo pre spolujazdca môže byť pevné |  |  |  |  | áno
|  | vysokovýkonné stierače čelného skla |  |  |  |  | áno
|  | nezávislé kúrenie |  |  |  |  | áno
|  | nasávanie vzduchu do motora umiestnené za kabínou vzadu |  |  |  |  | áno
|  | vysokovýkonné prídavné predné reflektory so smerovými svetlami umiestnenými na kabíne vodiča pod čelným sklom (nad čelnou snehovou radlicou v prepravnej polohe) |  |  |  |  | áno
|  | dva výstražné majáky oranžovej farby umiestné na kabíne vodiča |  |  |  |  | áno
|  | elektricky vyhrievané a nastaviteľné spätné zrkadlá |  |  |  |  | áno
|  | menič napätia 24/12 V |  |  |  |  | áno
|  | rádio |  |  |  |  | áno
|  | základný imobilizér |  |  |  |  | áno
|  | centrálne uzamykanie |  |  |  |  | áno
|  | FMS konektor na montáž GPS - monitorovacieho systému |  |  |  |  | áno
|  | digitálny tachograf |  |  |  |  | áno
|  | centrálny palubný počítač v jazyku slovenskom/českom |  |  |  |  | áno
|  | farba kabíny RAL 2011 – oranžová |  |  |  |  | áno
| Prevodovka | automatická - (prípadne ekvivalentná - robotizovaná prevodovka) |  |  |  | min. 12 stupňová | áno
|  | prídavnou prevodovkou, zosúladenou s výkonom motora, prevodovkou a náparavami tak, aby nedochádzalo k nadmernému namáhaniu jednotlivých dielčích pohonných jednotiek podvozku, /prípadne ekvivalentným riešením pohonu náprav -rozdeľovacou prevodovkou/ |  |  |  |  | áno
|  | závislý vypínateľný pomocný pohon od prevodovky s čerpadlom hydrauliky pre sklápaciu nadstavbu (7 ks) |  |  |  |  | áno
|  | závislý vypínateľný pomocný pohon od prevodovky bez čerpadla hydrauliky pre sklápaciu nadstavbu (11 ks) |  |  |  |  | áno
|  | hydraulický okruh sklápania s hydraulickým valcom vyklápania, rozvádzačom /kompletná dodávka hydraulického okruhu sklápania/ (7 ks) |  |  |  |  | áno
|  | hydraulický okruh sklápania bez hydrulického valca vyklápania, rozvádzača /predpríprava hydraulického okruhu sklápania pre možnosť dodatočnej montáže sklápacej nadstavby/ (11 ks) |  |  |  |  | áno
| Nápravy | rázvor náprav |  |  |  | min. 3 700 max. 3 900 | áno
|  | zosilnenie prednej nápravy s únosnosťou |  |  |  | min. 7 800 kg | áno
|  | zadná náprava s únosnosťou |  |  |  | min. 10 000 kg | áno
|  | dvojmontáž kolies zadnej nápravy |  |  |  |  | áno
|  | zapínateľný (prípadne stály) pohon riadenej nápravy s uzávierkami diferenciálov všetkých náprav |  |  |  |  | áno
|  | predný a zadný stabilizátor |  |  |  |  | áno
| Pneumatiky | predná náprava – 385/65 R 22,5 – dezén M+S zimný (3PMSF) pre egionálnu prepravu |  |  |  |  | áno
|  | zadná náprava – 315/R80 22,5 (dezén M+S (3PMSF)určený na regionálnu prepravu) |  |  |  |  | áno
| Podvozok | predný nárazník s prednou upínacou doskou spĺňajúcu normu EN 15432-1 pre nesenie čelnej snehovej radlice |  |  |  |  | áno
|  | zosilnené šasi - rám podvozku, odolným voči krutovému ohybu podvozku |  |  |  |  | áno
|  | perovanie podvozku listovými perami na prednej a zadnej náprave /prípadne ekvivalentné riešenie pérovania/ |  |  |  |  | áno
|  | konštrukčná únosnosť listových pier: vpredu min. 7 800 kg, vzadu min. 10 000 kg |  |  |  |  | áno
|  | EBS a ABS podvozku s vývodmi a prípravou umožňujúcou ťahanie prívesu |  |  |  |  | áno
|  | vzduchová a elektrická sústava ABS, EBS umožňujúca ťahanie prívesu |  |  |  |  | áno
|  | svetlá výška podvozku vpredu min. 300 mm, vzadu min. 300 mm v nezaťaženom stave /merané od vozovky po najspodnejší pevný bod podvozku -nápravy/ |  |  |  |  | áno
|  | bočné zábrany – ochrana proti podbehnutiu /v zmysle platných predpisov/ |  |  |  |  | áno
|  | zadný nárazník – ochrana proti podbehnutiu /v zmysle platných predpisov/ |  |  |  |  | áno
|  | zadný záves na ťahanie prívesu Ø 40 mm |  |  |  |  | áno
|  | bočné obrysové svetlá /v zmysle platných predpisov/ |  |  |  |  | áno
|  | zvuková výstražná signalizácia pri spätnom chode podvozku |  |  |  |  | áno
|  | blatníky polkruhového tvaru a zásterky zadných kolies /v zmysle platných predpisov/ |  |  |  |  | áno
|  | zadný lapač nečistôt, tzv. gumová zástera, po celej šírke vozidla (aj ochrana pred zadným rozmetadlom) /v zmysle platných predpisov/ |  |  |  |  | áno
|  | doplnenie podvozku nákladného automobilu plnohodnotnou rezervou upevnenou za kabínou vodiča na držiaku s hydraulickým ovládaním spúšťania |  |  |  |  | áno
|  | ťažná tyč umiestnená na podvozku ako jeho súčasť |  |  |  |  | áno
|  | lakovanie - náter kovových častí podvozku nákladného automobilu v špeciálnom vyhotovení s ochranným antikoróznym, tlmiacim účinkom a účinkom CHPM |  |  |  |  | áno
| Komunálna hydraulika | komunálna hydraulika zostáva súčasťou podvozku a dá sa využiť pre rôzne iné sezónne nadstavby
|  | samoregulačné variabilné čerpadlo s riadeným prietokom – LS systém – využitie viacerých nadstavieb s rozdielnou potrebou prietoku hydraulického oleja |  |  |  |  | áno
|  | silový hydraulický okruh pre pohon nadstavby vybavený hydraulickým čerpadlom s premenlivým geometrickým objemom (nie zubové čerpadlo) s možnosťou regulácie množstva oleja nadstavbou (LS regulácia) |  |  |  |  | áno
|  | montáž čerpadla priamo na pomocný pohon z motora |  |  |  |  | áno
|  | výkon čerpadla | min. 80 l/ min. pri otáčkaćh motora 1 000 RPM |  |  |  | áno
|  | tlak hydrauliky v systéme |  | min. 200 bar /otáčky motora 1 000 RPM |  |  | áno
|  | olejová nádrž umiestnená za kabínou vodiča - 1 zdroj oleja pre všetky nadstavby |  |  |  | objem min. 150 l | áno
|  | olejoznak nádrže |  |  |  |  | áno
|  | filter nádrže s indikáciou a čidlom |  |  |  |  | áno
|  | signalizácia poklesu hladiny oleja v nádrži na ovládacom paneli sypača |  |  |  |  | áno
|  | teplomer hydraulického oleja |  |  |  |  | áno
|  | rozvádzač s čerpadlom pre ovládanie radlice |  |  |  |  | áno
|  | 2 páry rýchlospojok – umiestnenie pod predným nárazníkom – pripojenie radlice – pracovné úkony – zdvíhanie-spúšťanie + otáčanie vľavo-vpravo |  |  |  |  | áno
| Pomocný rám | montáž pomocného rámu na hlavný rám podvozku, konštrukčne vyhotovený a prispôsobený na uchytenie výmenných nadstavieb (sypacia, sklápacia a pod.) pre aj sezónne využitie podvozku |  |  |  |  | áno
| Iné doplňujúce požiadavky | návod na obsluhu, užívateľskú príručku, príručku na údržbu alebo iný dokument, ktorým sa opisujú všetky osobitné podmienky alebo obmedzenia viažuce sa na ich používanie v slovenskom/českom jazyku. |  |  |  |  | áno
|  | Osvedčenie o evidencii vozidla časť II pre potrebu evidencie na ODI ORPZ a pridelenie evidenčného čísla |  |  |  |  | áno
|  | Certifikát konformity (COC), ktorý potvrdzuje, že vozidlo má udelené typové schválenie EÚ celého vozidla podľa osobitných predpisov (smernica 2007/46/ES, nariadenie EÚ č. 167/2013 a nariadenie EÚ č. 168/2013) iným členským štátom |  |  |  |  | áno
|  | Servisna knižka vozidla v tlačenej alebo elektronickej podobe |  |  |  |  | áno
|  | Protokol z typovej skúšky vozidla vydaný autorizovanou osobou (skúšobňou) v zmysle Vyhlášky Ministerstva dopravy a výstavby SR č. 131/2018 Z. z., ktorou sa ustanovujú podrobnosti v oblasti schvaľovania vozidiel - ako nosič výmenných nadstavieb |  |  |  |  | áno
|  | výbava vozidla a to v zmysle ustanovení Vyhlášky Ministerstva dopravy a výstavby SR č. 134/2018 Z. z. minimálne v rozsahu povinnej výbavy |  |  |  |  | áno
|  | servis v zmysle Prílohy č. 4 týchto SP |  |  |  |  | áno
|  | zaškolenie obsluhy |  |  |  |  | áno
2. | Výmenná nadstavba sypacia s objemom min. 5 m³ v celkovom počete 7 ks
Výmenná nadstavba sypacia s objemom min. 5 m3 je určená na zimnú údržbu ciest, pričom prostredníctvom chemického posypového materiálu (naCl), inertného posypového materiálu (kamenivo fr. 4/8) a roztokom soľanky sa počas zimnej údržby udržiavajú komunikácie zjazdné. Technické parametre sú zadané s prihliadnutím na geografickú polohu a terén v rámci Banskobystrického kraja, v ktorom sa zimná údržba ciest vykonáva.
Obchodný názov/značka/model/typ
Minimálne požadované parametre/technická špecifikácia
| Komponent | Stanovený parameter/technická špecifikácia |  |  |  |  | Uchádzač potvrdí slovom áno/nie, alebo uvedie konrétny parameter
univerzálna výmenná nadstavba prispôsobená nasledovne:
|  | optimálnym využitím celkovej a užitočnej hmotnosti vozidla vzhľadom k súčtu hmotností naplneného zásobníka nadstavby min. 5 m3, naplnených soľankových nádrží objemu min. 1850 l a hmotnosti čelnej snehovej radlice |  |  |  |  | áno
| Zásobník nadstavby | určené na posyp inertným, chemickým materiálom a soľným roztokom |  |  |  |  | áno
|  | materiálové vyhotovenie z upravenej ocele triedy min. STN 11523 (nosná koštrukcia-jaklové profily hr. min. 5,0 mm, opláštenie-plechy hr. min. 3,00 mm) |  |  |  |  | áno
|  | vyhotovením zásobníka sypača (násypky) z plechu z nehrdzavejúcej ocele s dostatočnou odolnosťou voči dlhodobým negatívnym účinkom posypových materiálov |  |  |  |  | áno
|  | prísunom posypového materiálu k „APM“ rotujúcimi kovovými závitovkami (2 ks) s oteruvzdornými hranami zabezpečujúcimi prísun posypového materiálu s požadovanou sypkosťou k „APM“(aplikátor posyp.materiálu) |  |  |  |  | áno
|  | Obstarávateľ požaduje vyhotovenie nadstavby sypača s predným - medzinápravovým a zadným rozmetadlom (z hľadiska bezpečnosti vozidla a vodiča pre zabezpečenie plynulého prechodu a výkonu vozidla v ťažkých horských terénoch pri vzniknutej námraze, poľadovici a tiež pri samotnom pluhovaní) |  |  |  |  | áno
|  | kovové časťi nadstavby ošetrené s antikoróznym ochranným náterom odolným voči účinkom „CHPM“(chem.posyp.material) |  |  |  |  | áno
|  | vybavenie zásobníka sypacej nadstavby odnímateľným kovovým roštom s dostatočnou pevnosťou voči nárazu a prehybu, ktorý zabezpečí vniknutie nadrozmerných predmetov nad 10 cm pri jeho plnení |  |  |  |  | áno
|  | ochranou zásobníka posypového materiálu voči zrážkovej vlhkosti (v zime) jeho zakrytím a zaistením v prepravnej polohe voči samovoľnému otváraniu tlakom náporového vzduchu (napr. plachtová kapotáž ) |  |  |  |  | áno
|  | pripojenie nadstavby k hydraulickému pohonu (komunálnej hydraulike) pomocou rýchlospojok |  |  |  |  | áno
|  | zásobník nadstavby s vnútorným objemom min. 5 m3 |  |  |  |  | áno
|  | sekciovým riešením soľankových nádrží rovnomerným rozložením objemov po oboch stranách nadstavby s ich vzájomným prepojením s objemom |  |  |  | min. 1850 litrov | áno
|  | čerpadlom na dávkovanie soľankového roztoku |  |  |  |  | áno
|  | pri režime zvlhčovania je požadovaný základný pomer soľanky a soli 1:3 |  |  |  |  | áno
|  | materiálovým riešením soľankového systému odolné voči agresívnym účinkom soľných roztokov, s možnosťou plnenia horným uzáverom resp. prípojkou k miešaciemu zariadeniu (pre pripojenie požiarnej hadice typu C) |  |  |  |  | áno
|  | predné - medzinápravové rozmetadlo |  |  |  |  | áno
|  | zadné rozmetadlo |  |  |  |  | áno
|  | osvetlením zásobníka posypového materiálu, zadného „APM“ a medzinápravového „APM“ s možnosťou sledovania posypového obrazca |  |  |  |  | áno
|  | umožnením bezpečného jednostranného prístupu obsluhy na nadstavbu sypača po celej jej šírke (na strane za kabínou nosiča) so schodíkmi z protišmykového materiálu a bezpečnostným zábradlím po celej dĺžke nadstavby |  |  |  |  | áno
| Pohon nadstavby | pohonom nadstavby od motora podvozku hydraulickým čerpadlom |  |  |  |  | áno
|  | samoregulačné-piestikové čerpadlo hydrauliky |  |  |  |  | áno
|  | výkon čerpadla | min .80l/min. pri otáčkaćh motora 1000 RPM |  |  |  | áno
|  | tlak hydrauliky v systéme |  | min.200 bar /pri otáčkach motora 1000 RPM |  |  | áno
| Ovládania a dávkovanie | hlavný ovládací panel nadstavby a rozmetadiel - plne automatický umiestnený v kabíne vodiča v jeho dosahu |  |  |  |  | áno
|  | chemických posypových materiálov (ďalej len „CHPM“) v predvolenej hodnote v rozsahu 5 až 50 g/m2 (krokom po 5 g/m2 resp. kontinuálne) |  |  |  |  | áno
|  | inertných posypových materiálov (ďalej len „IPM“) v rozsahu 50-350 g/m2 (krokom po 50 g/m2 resp. kontinuálne) s možnosťou nesymetrického posypu a dosahu pod kolesá najbližších náprav podvozku nákladného automobilu - medzinápravovým rozmetadlom |  |  |  |  | áno
|  | Hodnota nastavenej dávky-gramáže posypového materiálu musí byť dosahovaná aj pri rýchlosti vozidla min. od 5 km/hod. - 60 km/hod. |  |  |  |  | áno
|  | dodržaním zadanej hodnoty dávkovania aj pri zmene šírky aplikácie resp. pri zmene pracovnej rýchlosti nosiča pomocou mikroprocesora so spätnou väzbou |  |  |  |  | áno
| Rozmetadlá (APM) | vyhotovenie rozmetadiel( „APM“) – z plechu z nehrdzavejúcej ocele (materiálu odolného voči účinkom CHPM, korózie) a ochranným krytom, |  |  |  |  | áno
|  | možnosťou asymetrie aplikácie zadným „APM“ ± 2,0 m oproti pôvodnému symetrickému obrazcu |  |  |  |  | áno
|  | šírkou aplikácie posypových materiálov v rozsahu od 2 do 8 m s možnosťou krokovej regulácie po jednom metri resp. kontinuálne |  |  |  |  | áno
|  | dodržaním zadanej hodnoty dávkovania aj pri zmene šírky aplikácie resp. pri zmene pracovnej rýchlosti nosiča pomocou mikroprocesora so spätnou väzbou |  |  |  |  | áno
|  | odklopením zadného „APM“ pre prípad núdzového vyprázdnenia zásobníka za pomoci pneumaticko-hydraulického zdvíhania jednomužnou obsluhou |  |  |  |  | áno
|  | vyprázdňovaním zásobníka sypača náhradným zdrojom v prípade poruchy pohonného agregátu (hydraulické vývody cez rýchlospojky umožňujúce pripojenie náhradného hydraulického zdroja) |  |  |  |  | áno
| Iné doplňujúce požiadavky | farebné prevedenie v odtieni oranžová – RAL 2011 |  |  |  |  | áno
|  | bezpečnostným šrafovaním okrajových častí s doplnením odrazovými doskami |  |  |  |  | áno
|  | výstražnými svetlami –(napr. výstražná šípka) oranžovej farby umiestnené na zadnej stene nadstavby |  |  |  |  | áno
|  | výstražné nálepky na zadnom čele nadstavby s reflexným popisom „PRI POSYPE NEPREDBIEHAŤ“, |  |  |  |  | áno
|  | odstavné nohy pre potreby sezónneho prekladania nadstavieb |  |  |  |  | áno
|  | návod na obsluhu, užívateľskú príručku, príručku na údržbu alebo iný dokument, ktorým sa opisujú všetky osobitné podmienky alebo obmedzenia viažuce sa na ich používanie v slovenskom/českom jazyku |  |  |  |  | áno
|  | Osvedčenie o typovom schválení SR vydané typovým schvaľovacím orgánom v zmysle ustanovení zákona č. 106/2018 Z. z. o prevádzke vozidiel v cestnej premávke a o zmene a doplnení niektorých zákonov o schválení na prevádzku v cestnej premávke |  |  |  |  | áno
|  | Certifikát o meraní pre meracie zariadenie dávkovania posypových materiálov (g/m2) sypacej nadstavby, vydaný autorizovanou osobou (skúšobňou) výrobcovi pre požadované typ nadstavby sypača s potvrdením presnosti a spôsobu merania dávkovania, alebo iný hodnoverný doklad potvrdzujúci požadované parametre posypu |  |  |  |  | áno
|  | OEV II pre výmennú nadstavbu |  |  |  |  | áno
|  | servis v zmylse Prílohy č. 4 týchto SP |  |  |  |  | áno
|  | zaškolenie obsluhy |  |  |  |  | áno
3. | Výmenná nadstavba sklápacia s objemom min. 6,5 m³ v celkovom počte 7 ks
Výmenná nadstavba sklápacias objemom min. 6,5 m3 je namontovaná na hlavný alebo pomocný rám (medzirám) vozidla s možnosťou jednoduchej demontáže/výmeny. Je určená na výkon činností v rámci letnej údržby ciest pre všetky materiály. Technické parametre sú zadané s prihliadnutím na geografickú polohu a terén v rámci Banskobystrického kraja, v ktorom sa letná údržba ciest vykonáva.
Obchodný názov/značka/model/typ
Minimálne požadované parametre/technická špecifikácia
| Komponent | Stanovený parameter/technická špecifikácia |  |  |  |  | Uchádzač potvrdí slovom áno/nie, alebo uvedei konkrétny parameter
| Sklápacia nadstavba | trojstranné vyklápanie s dostatočným uhlom sklonu podlahy nadstavby pre všetky druhy materiálov
|  | ložná plocha šírkovo nepresahujúca vonkajšie rozmery vozidla |  |  |  |  | áno
|  | vyhotovenie s povrchovo upravenej ocele triedy 11523 |  |  |  |  | áno
|  | podlaha s hrúbkou 5,0 mm, vyrobená z min. HARDOX 400 |  | vnútorná šírka |  | min. 2 350 mm | áno
|  |  |  | dĺžka |  | min. 4 300 mm | áno
|  | predné čelo so štítom - hrúbkou 2,5 mm |  | výška |  | min. 1 200 mm | áno
|  | štít korby s hrúbkou 2,5 mm |  | dĺžka |  | min. 350 max. 450 mm | áno
|  | bočnice s hrúbkou 2,5 mm v strede nedelené |  |  |  | výška min. 650 mm | áno
|  | zadné čelo s hrúbkou 2,5 mm - možnosť skladania/demontáže |  |  |  | výška min. 650 mm | áno
|  | mechanické otváranie bočníc |  |  |  |  | áno
|  | povrchová úprava odolná voči korózií |  |  |  |  | áno
|  | farba RAL 2011 |  |  |  |  | áno
|  | reflexné polepy po stranách a na zadnej bočnici |  |  |  |  | áno
| Iné doplňujúce požiadavky | OEV II pre výmennú nadstavbu |  |  |  |  | áno
|  | Osvedčenie o typovom schválení SR vydané typovým schvaľovacím orgánom v zmysle ustanovení zákona č. 106/2018 Z. z. o prevádzke vozidiel v cestnej premávke a o zmene a doplnení niektorých zákonov o schválení na prevádzku v cestnej premávke |  |  |  |  | áno
|  | návod na obsluhu, užívateľskú príručku, príručku na údržbu alebo iný dokument, ktorým sa opisujú všetky osobitné podmienky alebo obmedzenia viažuce sa na ich používanie v slovenskom/českom jazyku |  |  |  |  | áno
|  | servis v zymsle Prílohy č. 4 týchto SP |  |  |  |  | áno
|  | zaškolenie obsluhy |  |  |  |  | áno
4. | Univerzálna výmenná nadstavba sypacia s objemom min. 5 m³ v celkovom počte 11 ks
Univerzálna výmenná nadstavba sypacia s objemom min 5 m3 je určená na zimnú údržbu ciest, pričom prostredníctvom chemického posypového materiálu (NaCl), inertného posypového materiálu (kamenivo fr. 4/8) sa počas zimnej údržby udržiavajú komunikácie zjazdné. V rámci letnej údržby ciest je táto určená na prevoz bitúmenovej zmesi obaľovanej za tepla pri výkone činností s tým spojených. Technické parametre sú zadané s prihliadnutím na geografickú polohu a terén v rámci Banskobystrického kraja, v ktorom sa zimná a letná údržba ciest vykonáva.
Obchodný názov/značka/model/typ
Minimálne požadované parametre/technická špecifikácia
| Komponent | Stanovený parameter/technická špecifikácia |  |  |  |  | Uchádzač potvrdí slovom áno/nie, alebo uvedie konkrétny parameter
Univerzálna výmenná nadstavba prispôsobená nasledovne:
| Zásobník nadstavby | v zime - posyp inertným a chemickým materiálom |  |  |  |  | áno
|  | v lete - na vysprávky ciest teplou obaľovanou asfaltovou zmesou |  |  |  |  | áno
|  | vyhotovením zásobníka sypača s dvojitou stenou so zateplením medzipriestoru (materiálom odolným voči nasávaniu vlhkosti a zabezpečujúcim tepelnú izoláciu násypky) z vysokokvalitného oceľového plechu s dostatočnou odolnosťou voči dlhodobým negatívnym účinkom posypových materiálov |  |  |  |  | áno
|  | materiálové vyhotovenie z upravenej ocele triedy min. STN 11523 (nosná koštrukcia-jaklové profily hr. min. 5,0 mm, opláštenie-plechy hr. min. 3,00 mm) |  |  |  |  | áno
|  | prísunom posypového materiálu k „APM“ rotujúcimi kovovými závitovkami (2 ks) s oteruvzdornými hranami zabezpečujúcimi prísun posypového materiálu s požadovanou sypkosťou k „APM“ a asfaltových zmesí k zadnému vypúšťaciemu zariadeniu |  |  |  |  | áno
|  | kovové časťi nadstavby vyhotovenými s antikoróznym ochranným náterom odolným voči účinkom „CHPM“ |  |  |  |  | áno
|  | odnímateľným zabezpečením zásobníka voči vniknutiu nadrozmerných predmetov pri jeho plnení nad veľkosť 10 cm - kovovým roštom s dostatočnou pevnosťou voči rázom a prehybom |  |  |  |  | áno
|  | ochranou zásobníka posypového materiálu voči zrážkovej vlhkosti (v zime) a pre udržiavanie teploty asfaltovej zmesi (v lete) jeho zakrytím a zaistením v prepravnej polohe voči samovoľnému otváraniu tlakom náporového vzduchu (napr. plachtová kapotáž s termoplachtou) |  |  |  |  | áno
|  | pripojenie nadstavby k hydraulickému pohonu (komunálnej hydraulike) pomocou rýchlospojok |  |  |  |  | áno
|  | zásobník nadstavby min. 5 m3 |  |  |  |  | áno
|  | predné - medzinápravové rozmetadlo |  |  |  |  | áno
|  | zadné rozmetadlo |  |  |  |  | áno
|  | nádrž na emulziu s vlastným ohrevom (napr.LPG),(prípadne ekvivalentné riešenie ohrevu emulzie), s čerpadlom na dávkovanie emulzie s ručnou lištou na zalievanie špár (vybavenou napr. hadicou a kovovou lištou s tryskou) |  |  |  |  | áno
|  | nádrž na LPG (prípadne ekvivalent) |  |  |  |  | áno
|  | nádrž na vodu objemu |  |  |  |  | áno
|  | osvetlením zásobníka posypového materiálu, zadného „APM“ a medzinápravového „APM“ s možnosťou sledovania posypového obrazca |  |  |  |  | áno
|  | umožnením bezpečného jednostranného prístupu obsluhy na nadstavbu sypača po celej jej šírke (na strane za kabínou nosiča) so schodíkmi z protišmykového materiálu a bezpečnostným zábradlím po celej dĺžke nadstavby |  |  |  |  | áno
|  | odkladacou, uzamykateľnou skriňou na náradie umiestnenou na pravej strane nadstavby |  |  |  |  | áno
| Pohon nadstavby | pohonom nadstavby od motora podvozku hydraulickým čerpadlom (komunálnou hydraulikou) |  |  |  |  | áno
|  | samoregulačné-piestikové čerpadlo hydrauliky |  |  |  |  | áno
|  | výkon čerpadla | min.80l/min. pri otáčkaćh motora 1000 RPM |  |  |  | áno
|  | tlak hydrauliky v systéme |  | min. 200 bar /otáčky motora 1000 RPM |  |  | áno
| Ovládania a dávkovanie | hlavný ovládací panel nadstavby a rozmetadiel - plne automatický umiestnený v kabíne vodiča v jeho dosahu |  |  |  |  | áno
|  | inertných posypových materiálov (ďalej len „IPM“) v rozsahu min. 50-300 g/m2 (krokom po 50 g/m2 resp. kontinuálne) s možnosťou nesymetrického posypu a dosahu pod kolesá najbližších náprav podvozku nákladného automobilu – medzinápravovým „APM“ |  |  |  |  | áno
|  | chemických posypových materiálov (ďalej len „CHPM“) v predvolenej hodnote v rozsahu min. 10 až 50 g/m2 (krokom po 10 g/m2 resp. kontinuálne)-zadným "APM" |  |  |  |  | áno
|  | Hodnota nastavenej dávky-gramáže posypového materiálu musí byť dosahovaná aj pri rýchlosti vozidla min. od 5 km/hod. - 60 km/hod. |  |  |  |  | áno
| Rozmetadlá (APM) | vyhotovenie „APM“ – z plechu z nehrdzavejúcej ocele (materiálu odolného voči účinkom CHPM, korózie) a ochranným krytom, |  |  |  |  | áno
|  | možnosťou asymetrie aplikácie zadným „APM“ ± 2,0 m oproti pôvodnému symetrickému obrazcu |  |  |  |  | áno
|  | šírkou aplikácie posypových materiálov v rozsahu od 2 do 8 m s možnosťou krokovej regulácie po jednom metri resp. kontinuálne |  |  |  |  | áno
|  | dodržaním zadanej hodnoty dávkovania aj pri zmene šírky aplikácie resp. pri zmene pracovnej rýchlosti nosiča pomocou mikroprocesora so spätnou väzbou |  |  |  |  | áno
|  | odklopením zadného „APM“ pre prípad núdzového vyprázdnenia zásobníka za pomoci pneumaticko-hydraulického zdvíhania jednomužnou obsluhou |  |  |  |  | áno
| Zadný výpust | vyprázdňovaním zásobníka sypača náhradným zdrojom v prípade poruchy pohonného agregátu (hydraulické vývody cez rýchlospojky umožňujúce pripojenie náhradného hydraulického zdroja) |  |  |  |  | áno
|  | výmenný systém zadného „APM“ za vypúšťacie zariadenie asfaltových zmesí |  |  |  |  | áno
|  | vyhotovením zadného vypúšťacieho zariadenia s zapínaním z kabíny vodiča a ovládacím panelom umiestneným v zadnej časti na nadstavbe z pracovného miesta obsluhy. |  |  |  |  | áno
|  | vybavenie nadstavby ručnou lištou na zalievanie špár obsluhou |  |  |  |  | áno
| Iné doplňujúce požiadavky | farebné prevedenie v odtieni oranžová – RAL 2011 |  |  |  |  | áno
|  | bezpečnostným šrafovaním okrajových častí s doplnením odrazovými doskami |  |  |  |  | áno
|  | výstražnými svetlami –(napr. výstražná šípka) oranžovej farby umiestnené na zadnej stene nadstavby |  |  |  |  | áno
|  | výstražné nálepky na zadnom čele nadstavby s reflexným popisom „PRI POSYPE NEPREDBIEHAŤ“, |  |  |  |  | áno
|  | odstavné nohy pre potreby sezónneho prekladania nadstavieb |  |  |  |  | áno
|  | návod na obsluhu, užívateľskú príručku, príručku na údržbu alebo iný dokument, ktorým sa opisujú všetky osobitné podmienky alebo obmedzenia viažuce sa na ich používanie v slovenskom/českom jazyku |  |  |  |  | áno
|  | certifikát o meraní pre meracie zariadenie dávkovania posypových materiálov (g/m2) sypacej nadstavby vydaný autorizovanou osobou (skúšobňou) výrobcovi pre požadované typ nadstavvy sypača s potvrdením presnosti a spôsobu merania dávkovania, alebo iný hodnoverný doklad potvrdzujúci požadované parametre posypu |  |  |  |  | áno
|  | Osvedčenie o typovom schválení SR vydané typovým schvaľovacím orgánom v zmysle ustanovení zákona č. 106/2018 Z. z. o prevádzke vozidiel v cestnej premávke a o zmene a doplnení niektorých zákonov o schválení na prevádzku v cestnej premávke |  |  |  |  | áno
|  | revízna správa o plynovom zariadení |  |  |  |  | áno
|  | OEV II pre výmennú nadstavbu |  |  |  |  | áno
|  | servis v zmysle Prílohy č. 4 týchto SP |  |  |  |  | áno
|  | zaškolenie obsluhy |  |  |  |  | áno
Verejný obstarávateľ umožňuje predložiť aj ekvivalentné riešenie vyššie špecifikovanej univerzálnej výmennej nadstavby sypacej, a to tak, že výmenná nadstavba bude vyhotovená z dvoch samostaných celkov, ktoré spĺňajú minimálne požadované parametre/technickú špecifikáciu pre účel využitia v rámci zimnej údržby ciest (posyp soľou, drvou) a v rámci letnej údžby ciest (prevoz a aplikácia bitúmenovej zmesi obaľovanej za tepla), pričom výmenná nadstavba určená pre letnú údržbu ciest musí spĺňat minimálne nasledovné parametre/technickú špecifikáciu: objem nadstavby 5 m³, zásobník na emulziu, zásobník na vodu, ohrev emulzie, dávkovacie čerpadlo emulzie, ručná lišta na zalievanie špár, pohon od komunálnej hydrauliky podvozku samoregulačným-piestikovým čerpadlom, prísun materiálu (asfaltovej zmesi) kovovými závitovkami.
5. | Snehová radlica krídlového typu v celkovom počte 18 ks
Snehová radlica krídlového typu je vyhotovená spôsobom čelne nesenej kompaktnej nedelenej radlice vyrobenej z kovového materiálu, upevnená na upínacej doske so zabezpečením pracovných, resp. prepravných polôh pomocou hydraulického systému nosiča s pripojením rýchlospojkami. Technické parametre sú zadané s prihliadnutím na geografickú polohu a terén v rámci Banskobystrického kraja, v ktorom sa zimná údržba ciest vykonáva.
Obchodný názov/značka/model/typ
Minimálne požadované parametre/technická špecifikácia
| Komponent | Stanovený parameter/technická špecifikácia |  |  |  |  | Uchádzač potvrdí slovom áno/nie, alebo uvedei konkrétny parameter
| Snehová radlica | konštrukčné-nosné prvky radlice vyhotovené oceľových profilom triedy min. 11523, hrúbka - min. 5,00 mm, pracovná časť – teleso radlice vyhotovené z kvalitného oceľového plechu triedy min. 11523 -hrúbka min. 3 mm |  |  |  |  | áno
|  | výška radlice na vstupe |  |  | min.600-max.800 mm |  | áno
|  | výška radlice na výstupe |  |  | min.1350-max.1800 mm |  | áno
|  | hmotnosť radlice |  |  |  | max. 850 kg | áno
|  | s pripojením rýchlospojkami |  |  |  |  | áno
|  | ovládanie radlice z kabíny vodiča v jeho zornom poli |  |  |  |  | áno
|  | upínacím, hydraulickým zdvíhacím a pretáčacím zariadením umožňujúcim nastaviť pracovnú polohu radlice (vpravo, vľavo, plávajúcu polohu, nesenú polohu, prítlak) |  |  |  |  | áno
|  | nastaviteľnými pojazdovými kolesami |  |  |  |  | áno
|  | aretáciou nastavenej „prepravnej“ polohy zamedzujúcou jej samovoľné prestavenie |  |  |  |  | áno
|  | pripojením a uchytením na nosič čelnou rýchloupínacou kovovou doskou podľa normy EN 15432-1 (DIN 76 060) |  |  |  |  | áno
|  | konštrukčná šírka od 3400 - 3500 mm, umožňujúca zhrňovať sneh (vpravo-vľavo) v pracovnej šírke 2900 - 3200 mm pri rozsahu nastavenia uhla záberu voči rovine kolmej na pozdĺžnu os podvozku min. 30° |  |  |  |  | áno
|  | rozsahom nastavenia uhla záberu voči pozdĺžnej osi vozidla 90o ± 30 až 35° pri nastavení na pracovnú šírku v rozsahu min. 2800- 3000 mm s možnosťou zhrňovania snehu do ľavej resp. pravej strany pri doprednom pohybe nosiča (tzv. stranové naklápanie pre zhrňovanie snehu vpravo resp. vľavo) hydraulickým spôsobom |  |  |  |  | áno
|  | istenie proti poškodeniu nosiča bočným naklápaním pri transportnej polohe |  |  |  |  | áno
|  | prepravná poloha vo výške min. 300 mm od úrovne vozovky pri zaťaženom nosiči |  |  |  |  | áno
|  | konštrukčná výška a horné zakrivenie prispôsobené k zásahom aj v extrémnych snehových podmienkach, pričom je zaručený plynulý pohyb zhrňovanej vrstvy snehu po telese radlice bezpečnou rýchlosťou aj pri zásahoch vykonávaných pri vyšších pojazdových pracovných rýchlostiach nosiča |  |  |  |  | áno
|  | konštrukcia nepresahujúca v prepravnej polohe ľavý obrys nosiča o viac ako 200 mm a pravý obrys nosiča viac ako 800 mm |  |  |  |  | áno
|  | konštrukčné riešenie vyhotovenia hornej časti tak, aby nedochádzalo k úniku zhrňovaného snehu cez hornú hranu radlice na čelnú plochu vozidla |  |  |  |  | áno
|  | spodné záberové brity vyhotovené z kvalitného kovového oteruvzdorného materiálu, zabezpečujúceho stieranie snehu s minimálnym zostatkom snehovej vrstvy bez poškodzovania povrchu vozovky, pričom konštrukcia uchytenia musí umožňovať ich ľahkú a rýchlu výmenu |  |  |  |  | áno
|  | okrajové LED osvetlenie (označenie maximálnych rozmerov) radlice v zmysle platných noriem s odpružením eliminujúcim otrasy a jeho poškodzovanie (24 V) |  |  |  |  | áno
|  | farebné prevedenie – RAL 2011 |  |  |  |  | áno
|  | bezpečnostné šrafovanie okrajových častí v zmysle všeobecne platných právnych predpisov a noriem v kombinácii „ biela a červená“ s doplnenými odrazovými sklami a odrazovými doskami zvláštneho určenia |  |  |  |  | áno
|  | núdzové prestavenie do prepravnej polohy aj v prípade poruchy |  |  |  |  | áno
|  | vybavenie odkladacími stojanmi, umožňujúcimi uloženie, montáž resp. demontáž jednomužnou obsluhou bez použitia ďalších zdvíhacích zariadení |  |  |  |  | áno
| Iné doplňujúce požiadavky | Osvedčenie o typovom schválení SR vydané typovým schvaľovacím orgánom v zmysle ustanovení zákona č. 106/2018 Z. z. o prevádzke vozidiel v cestnej premávke a o zmene a doplnení niektorých zákonov o schválení na prevádzku v cestnej premávke |  |  |  |  | áno
|  | OEV II pre prídavné zariadenie nesené |  |  |  |  | áno
|  | návod na obsluhu, užívateľskú príručku, príručku na údržbu alebo iný dokument, ktorým sa opisujú všetky osobitné podmienky alebo obmedzenia viažuce sa na ich používanie v slovenskom/českom jazyku |  |  |  |  | áno
|  | zaškolenie obsluhy |  |  |  |  | áno
|  | servis v zmysle Prílohy č. 4 týchto SP |  |  |  |  | áno
Technické požiadavky v zmysle poskytnutia súčinnosti spoločnosti DATACAR, s. r. o.
Z dôvodu monitorovania vozidiel, sledovania PHL a výkonov (pluhovanie, posyp, šneky, rozmetadlo) požadujeme dovybaviť podvozky a nadstavby potrebnými snímačmi zabezpečujucími snímanie a odosielanie požadovaných údajov cez GPS systémom FLEETWARE, pričom dáta z nadstavby pre pripojenie na GPS musia byť vyvedené do zásuvky v kabíne vozidla alebo v ovládacom paneli nadstavby na konektor SUB-D 9, protokol RS-232 - podľa normy EN 15430-1. Minimálny rozsah poskytovaných dát je: činnosť rozmetadiel, poloha pluhu, druh posypu/typ posypu (drva, soľ, soľanka, kombinácia,...), šírka posypu, hmotnosť posypu, ako aj iné dáta spojené s prevádzkou zimnej a letnej údržby.