## SO03
[5 empty] | date: | 10/2020 |  | rev
VYKAZ VYMER |  |  | REVITALIZÁCIA PARKU ŽILINSKÁ, BRATISLAVA - STARÉ MESTO |  | Ing. Kačík Ing. Golec |  |  | Archívne číslo: | 20-217
| a) | Všetky položky na prípomoce, lešenie, presuny hmôt a sutí, uloženie sute na skládku, dopravu, montáž, atd... sú zahrnuté v jednotlivých jednotkových cenách
| b) | Súčásťou prác sú všetky skúšky, potrebné merania a inšpekcie
| c) | Súčásťou dodávky je spracovanie všetkej realizačnej a dielenskej dokumentácie a projektu skutočného vyhotovenia
| d) | Všetky položky obsahujú náklady na prípravu dokumentácie pre realizáciu stavby
| e) | V rozsahu prác zhotoviteľa sú tiež akékoľvek prvky, zariadenia, práce a pomocné materiály, nešpecifikované v tomto výkaze výmer, ktoré sú ale nevyhnutne potrebné na dodanie, inštaláciu, dokončenie a prevádzkovanie diela, ktoré sa vykonalo riadne a je plne funkčný a je v súlade so zákonmi a predpismi platnými v Slovenskej Republike.
| f) | Súčasťou dodávky sú všetky geodetické merania ako napríklad vytýčenie konštrukcií, kontrolné merania, zameranie skutočného stavu a pod.
| g) | Súčasťou dodávky sú aj náklady na prípadne opatrenia súvisiace s ochranou existujúcich sietí, komunikácií alebo stavieb
| h) | Súčasťou jednotkových cien sú aj náklady na zariadenie staveniska zhotoviteľa, dodatočné náklady súvisiace s výstavbou v zimnom období, priebežné upratanie staveniska, likvidáciu odpadov, dočasné dopravné obmedzenia, atď.
| i) | Všetky zariadenia a prvky uvedené v dokumentácii DRS v rámci jednotlivých stavebných objektov sú odporúčané. Môžu byť nahradené iba ekvivalentnými zariadeniami a prvkami, ktoré majú rovnaké technické parametre a kvalitu alebo lepšie. Metodika posudzovania ekvivalencie použitého riešenia je súčasťou tejto dokumentácie
| Číslo položky | Typ / číslo | Skrátený popis | M.J. | Počet CELKOM | Cena v EUR (bez DPH)
[6 empty] | Jednotková |  | Spolu
[6 empty] | Materiál | Montážne práce, revízie, merania, + dodanie materiálu | Materiál | Montážne práce, revízie, merania, dodanie materiálu
| 1 | Svetelný bod P1 | LED svietidlo parkové typu P1 podľa špecifikácie zariadení, D+M - ALEBO EKVIVALENT | ks | 6 |  |  | 0 | 0
| 2 | Základy | Prefabrikovaný základ pre parkové svietidlo, vrátane výkopu základovej jamy a osadenia, uvedenie okolia do pôvodného stavu. | ks | 6 |  |  | 0 | 0
| 3 | Svorkovnica | Stožiarová svorkovnica napr. EKM 2072 ALEBO EKVIVALENT vrátane poistiek, montáž svorkovnice, pripevnenie, úprava káblov, montáž vodičov, zapojenie vývodu pre svietidlo, uzatvorenie svorkovnice, min. IP43 | ks | 6 |  |  | 0 | 0
| 4 | Svetelný bod L1 | LED svietidlo cestné typu L1 podľa špecifikácie zariadení ALEBO EKVIVALENT | ks | 5 |  |  | 0 | 0
| 5 | Svetelný bod L2 | LED svietidlo cestné typu L2 podľa špecifikácie zariadení ALEBO EKVIVALENT | ks | 3 |  |  | 0 | 0
| 6 | Demontáže | Demontáž existujúceho svietidla do výšky 4m | ks | 5 |  |  | 0 | 0
| 7 | Demontáže | Demontáž existujúceho svietidla do výšky 10m | ks | 3 |  |  | 0 | 0
| 8 | Montážne práce | Vyrovnanie krivého oceľového stožiara v základe do výšky 4m | ks | 2 |  |  | 0 | 0
| 9 | Stožiar | Prevedenie ochranného náteru existujúcich stožiarov výšky 4m, odtieň DB 702S metallic grey | ks | 5 |  |  | 0 | 0
| 10 | Stožiar | Prevedenie ochranného náteru existujúcich stožiarov výšky 10m, odtieň DB 702S metallic grey | ks | 3 |  |  | 0 | 0
| 11 | Svetelný bod Z_SV | LED svietidlo zemné typu Z_SV podľa špecifikácie zariadení ALEBO EKVIVALENT | ks | 8 |  |  | 0 | 0
| 12 | Betónový základ - dlažba | Betónový základ pre zemné svietidlo Výkop betónového základu v dlažbe, odvoz sutiny na skládku, zhutnenie dna výkopu, zhotovenie betónového základu kruhového tvaru v súlade s tvarom svietidla, osadenie svietidla do základu, úprava dlažobných kociek v okolí svietidla | ks | 8 |  |  | 0 | 0
| 13 | Výkopové práce | Výkop v zemine do hĺbky 70 cm, ručne, pokládka chráničiek, pokládka uzemňovacieho vedenia, fólia, piesok, uvedenie do pôvodného stavu. | m | 62 |  |  | 0 | 0
| 14 | Výkopové práce | Výkop v chodníku do hĺbky 30 cm v dlažbe, odvoz sutiny na skládku, pokládka chráničiek, fólia, piesok, pokládka uzemňovacieho vedenia, pokládka dlažby, uvedenie do pôvodného stavu | m | 45 |  |  | 0 | 0
| 15 | Uzemňovacie vedenie | Uzemňovacie vedenie, pásovina FeZn 30x4mm v zemi (1kg=1,06m). Pokládka uzemňovacieho vedenia, pásoviny FeZn 30x4 mm do výkopu | m | 70 |  |  | 0 | 0
| 16 | Uzemňovacie vedenie | Guľatina FeZn 10mm (1kg/1,61m). Uloženie do výkopu, montáž, úprava, pripevnenie k stožiaru. | m | 40 |  |  | 0 | 0
| 17 | Káblové vedenie | Kábel CYKY-J 4x6 | m | 5 |  |  | 0 | 0
| 18 | Káblové vedenie | Kábel CYKY-J 3x6 | m | 105 |  |  | 0 | 0
| 19 | Káblové vedenie | Kábel H07RN-F 3x2,5 | m | 75 |  |  | 0 | 0
| 20 | Káblové vedenie | Kábel KSE224 zbernicový YCYM 2x2x0,8 | m | 75 |  |  | 0 | 0
| 21 | Chránička | Chranička ohybná Ф16mm so zaťahovacím lankom | m | 75 |  |  | 0 | 0
| 22 | Chránička | Chranička ohybná Ф20mm so zaťahovacím lankom | m | 75 |  |  | 0 | 0
| 23 | Chránička | Chranička ohybná Ф40mm so zaťahovacím lankom | m | 105 |  |  | 0 | 0
| 24 | Chráničkovanie | Zaťahovanie kábla 2x2x0,8mm do chráničky Ф16mm | m | 75 |  |  | 0 | 0
| 25 | Chráničkovanie | Zaťahovanie kábla 3x2,5mm do chráničky Ф20mm | m | 75 |  |  | 0 | 0
| 26 | Chráničkovanie | Zaťahovanie kábla 3x6mm do chráničky Ф40mm | m | 105 |  |  | 0 | 0
| 27 | Napojenie | Zhotovenie napojenia z najbližšieho svetelného miesta, vrátane podružného materiálu, výkopových a búracích prác | ks | 3 |  |  | 0 | 0
| 28 | Rozvádzače | Rozvádzač ROS vrátane riadiaceho systému | ks | 1 |  |  | 0 | 0
| 29 | Rozvádzače | Montáž rozvádzača ROS | ks | 1 |  |  | 0 | 0
| 30 | Vytýčenie | Predrealizačné vytýčenie inžinierskych sietí | mer. | 1 |  |  | 0 | 0
| 31 | Revízne správy | Suhrnná revízia vrátane prípojok a vedení | mer. | 1 |  |  | 0 | 0
| 32 | Inžinierské práce | Geodetické zameranie svietididel v teréne / sv.bod, vrátané káblových vedení | ks | 14 |  |  | 0 | 0
| 33 | Projektová dokumentácia | Projektová dokumentácia skutočného vyhotovenia | ks | 1 |  |  | 0 | 0
| 34 | Riadaci systém | Oživenie systému riadenia osvetlenia vrátanie programovania zvolených svetelných scén | ks | 8 |  |  | 0 | 0
| 35 | Merania | Kontrolné merania a správa z merania osvetlenia | ks | 8 |  |  | 0 | 0
|  | MEDZISÚČET - REALIZÁCIA DIELA |  |  |  |  | bez DPH | 0 | 0
SPOLU s DPH
DPH
[7 empty] | SPOLU s DPH | 0