## Rekapitulácia stavby
2012 |  | Hárok obsahuje: |  |  |  |  | 1) Súhrnný list stavby |  |  |  | 2) Rekapitulácia objektov | [16 empty] | 2.0 | [6 empty] | False | True
| optimalizované pre tlač zostáv vo formáte A4 - na výšku | [17 empty] | >> skryté stĺpce << | [14 empty] | 0,01 | 20
[34 empty] | 0,01 | 20
| SÚHRNNÝ LIST STAVBY | [18 empty] | v --- nižšie sa nachádzajú doplnkové a pomocné údaje k zostavám --- v | [13 empty] | 0,001
|  | Kód: |  |  |  |  | TK-2017-043 | [26 empty] | 0,01
|  | Stavba: |  |  |  |  | Rozvoj účinnejších systémov CZT v meste Svit | [26 empty] | 0,01
|  | JKSO: | [13 empty] | KS: | [17 empty] | 0,01
|  | Miesto: |  |  |  |  | Svit | [8 empty] | Dátum: |  | 2020-04-06 | [15 empty] | 0,01
0,01
|  | Objednávateľ: | [13 empty] | IČO: | [17 empty] | 0,01
|  |  | CHEMOSVIT ENERGOCHEM, a.s. | [12 empty] | IČO DPH: | [17 empty] | 0,01
0,01
|  | Zhotoviteľ: | [13 empty] | IČO: |  | 31736700 | [15 empty] | 0,01
|  |  | KONOMET s.r.o., Michalovská 43, 040 11 Košice | [12 empty] | IČO DPH: | [17 empty] | 0,01
False
|  | Projektant: | [13 empty] | IČO: | [17 empty] | True
|  |  | TERMOKLIMA, s.r.o. | [12 empty] | IČO DPH: | [17 empty] | True
0,01
|  | Spracovateľ: | [13 empty] | IČO: | [17 empty] | 0,01
IČO DPH:
Poznámka:
|  | Náklady z rozpočtov | [13 empty] | 109927.05
|  |  | Materiál | [12 empty] | 34066.31
|  |  | Montáž | [12 empty] | 75860.75
|  | Ostatné náklady zo súhrnného listu | [13 empty] | 0
|  | Cena bez DPH | [13 empty] | 109927.05
|  | DPH |  | základná |  |  |  | 20% |  | z | 0 |  |  |  |  | 0
|  |  |  | znížená |  |  |  | 20% |  | z | 109927.05 |  |  |  |  | 21985.41
|  |  |  | zákl. prenesená |  |  |  | 20% |  | z | 0 |  |  |  |  | 0
|  |  |  | zníž. prenesená |  |  |  | 20% |  | z | 0 |  |  |  |  | 0
|  |  |  | nulová |  |  |  | 0% |  | z | 0 |  |  |  |  | 0
|  | Cena s DPH | [7 empty] | v |  | EUR |  |  |  | 131912.46
|  | Projektant | [10 empty] | Spracovateľ
|  | Dátum a podpis: | [6 empty] | Pečiatka |  |  |  | Dátum a podpis: |  |  |  | Pečiatka
|  | Objednávateľ | [10 empty] | Zhotoviteľ
|  | Dátum a podpis: | [6 empty] | Pečiatka |  |  |  | Dátum a podpis: |  |  |  | Pečiatka
REKAPITULÁCIA OBJEKTOV STAVBY
| Kód: | [6 empty] | TK-2017-043
| Stavba: | [6 empty] | Rozvoj účinnejších systémov CZT v meste Svit
| Miesto: | [6 empty] | Svit | [6 empty] | Dátum: |  | 2020-04-06
| Objednávateľ: | [6 empty] | CHEMOSVIT ENERGOCHEM, a.s. | [6 empty] | Projektant: |  | TERMOKLIMA, s.r.o. |  |  | Informatívne údaje z listov zákaziek
| Zhotoviteľ: | [6 empty] | KONOMET s.r.o., Michalovská 43, 040 11 Košice | [6 empty] | Spracovateľ:
| Kód |  |  |  | Objekt | [8 empty] | Cena bez DPH [EUR] |  |  |  | Cena s DPH [EUR] |  | z toho Materiál [EUR] | z toho Montáž [EUR] | z toho Ostat. náklady [EUR] | DPH [EUR] | Normohodiny [h] | DPH základná [EUR] | DPH znížená [EUR] | DPH základná prenesená [EUR] | DPH znížená prenesená [EUR] | Základňa DPH základná | Základňa DPH znížená | Základňa DPH zákl. prenesená | Základňa DPH zníž. prenesená | Základňa DPH nulová
| 1) Náklady z rozpočtov | [12 empty] | 109927.05 |  |  |  | 131912.46 |  | 34066.31 | 75860.75 | 0 | 21985.41 | 6164.0079 | 0 | 21985.41 | 0 | 0 | 0 | 109927.05 | 0 | 0 | 0 | D | 0 | ###NOIMPORT### | IMPORT | {1408538f-0171-4055-9f9a-544e3387afb8} | {00000000-0000-0000-0000-000000000000}
|  | D |  |  |  | Dokumentácia stavebných objektov a inžinierskych sietí | [7 empty] | 109927.05 |  |  |  | 131912.46 |  | 34066.31 | 75860.75 | 0 | 21985.41 | 6164.0079 | 0 | 21985.41 | 0 | 0 | 0 | 109927.05 | 0 | 0 | 0 | D | 1 | ###NOIMPORT### | IMPORT | {9239e70b-c423-4c5d-b83d-fa878a048ef4} | {1408538f-0171-4055-9f9a-544e3387afb8}
|  |  | SO 01 |  |  |  | Vonkajšie primárne rozvody tepla (medzi obj. 308-316) | [6 empty] | 109927.05 |  |  |  | 131912.46 |  | 34066.31 | 75860.75 | 0 | 21985.41 | 6164.0079 | 0 | 21985.41 | 0 | 0 | 0 | 109927.05 | 0 | 0 | 0 | D | 2 | ###NOIMPORT### | IMPORT | {4aa994fa-e9cd-427b-a4e6-9dc9afd20c24} | {9239e70b-c423-4c5d-b83d-fa878a048ef4}
/ |  |  |  | 400 |  |  |  | Ústredné vykurovanie | [5 empty] | 109927.05 |  |  |  | 131912.46 |  | 34066.31 | 75860.75 | 0 | 21985.41 | 6164.0079 | 0 | 21985.41 | 0 | 0 | 0 | 109927.05 | 0 | 0 | 0 |  | 3 |  | IMPORT | {ffda6b31-e882-43bd-87cd-f0d4c1dae035} | {4aa994fa-e9cd-427b-a4e6-9dc9afd20c24}
| 2) Ostatné náklady zo súhrnného listu | [12 empty] | 0 |  |  |  | 0 |  | Percent. zadanie [% nákladov rozpočtu] | Zaradenie nákladov | DPH | DPH [EUR]
| Celkové náklady za stavbu 1) + 2) | [12 empty] | 109927.05 |  |  |  | 131912.46

## 400 - Ústredné vykurovanie
| Hárok obsahuje: |  | 1) Krycí list rozpočtu |  | 2) Rekapitulácia rozpočtu |  |  | 3) Rozpočet |  |  | Späť na hárok: |  | Rekapitulácia stavby
optimalizované pre tlač zostáv vo formáte A4 - na výšku | [12 empty] | >> skryté stĺpce << | [12 empty] | {ffda6b31-e882-43bd-87cd-f0d4c1dae035}
0
KRYCÍ LIST ROZPOČTU | [13 empty] | v --- nižšie sa nachádzajú doplnkové a pomocné údaje k zostavám --- v | [11 empty] | False
| Stavba: |  | Rozvoj účinnejších systémov CZT v meste Svit
| Objekt: |  | D - Dokumentácia stavebných objektov a inžinierskych sietí
| Časť: |  | SO 01 - Vonkajšie primárne rozvody tepla (medzi obj. 308-316)
| Úroveň 3: |  | 400 - Ústredné vykurovanie
| JKSO: | [7 empty] | KS:
| Miesto: |  | Svit | [5 empty] | Dátum: |  | 2020-04-06
| Objednávateľ: | [7 empty] | IČO:
|  | CHEMOSVIT ENERGOCHEM, a.s. | [6 empty] | IČO DPH:
| Zhotoviteľ: | [7 empty] | IČO: |  | 31736700
|  | KONOMET s.r.o., Michalovská 43, 040 11 Košice | [6 empty] | IČO DPH:
| Projektant: | [7 empty] | IČO:
|  | TERMOKLIMA, s.r.o. | [6 empty] | IČO DPH:
| Spracovateľ: | [7 empty] | IČO:
IČO DPH:
Poznámka:
| Náklady z rozpočtu | [7 empty] | 109927.05
|  | Materiál | [6 empty] | 34066.31
|  | Montáž | [6 empty] | 75860.75
| Ostatné náklady | [7 empty] | 0
| Cena bez DPH | [7 empty] | 109927.05
| DPH | základná | 20% | z | 0 |  |  |  | 0
|  | znížená | 20% | z | 109927.05 |  |  |  | 21985.41
|  | zákl. prenesená | 20% | z | 0 |  |  |  | 0
|  | zníž. prenesená | 20% | z | 0 |  |  |  | 0
|  | nulová | 0% | z | 0 |  |  |  | 0
| Cena s DPH |  |  | v | EUR |  |  | 131912.46
| Projektant |  |  |  |  | Spracovateľ
| Dátum a podpis: |  |  | Pečiatka |  | Dátum a podpis: |  |  |  | Pečiatka
| Objednávateľ |  |  |  |  | Zhotoviteľ
| Dátum a podpis: |  |  | Pečiatka |  | Dátum a podpis: |  |  |  | Pečiatka
REKAPITULÁCIA ROZPOČTU
Stavba: |  |  | Rozvoj účinnejších systémov CZT v meste Svit
Objekt: |  |  | D - Dokumentácia stavebných objektov a inžinierskych sietí
Časť: |  |  | SO 01 - Vonkajšie primárne rozvody tepla (medzi obj. 308-316)
Úroveň 3: |  |  | 400 - Ústredné vykurovanie
Miesto: |  |  | Svit |  |  |  | Dátum: |  | 2020-04-06
Objednávateľ: |  |  | CHEMOSVIT ENERGOCHEM, a.s. |  |  |  | Projektant: |  | TERMOKLIMA, s.r.o.
Zhotoviteľ: |  |  | KONOMET s.r.o., Michalovská 43, 040 11 Košice |  |  |  | Spracovateľ:
Kód - Popis |  |  |  |  | Materiál [EUR] |  | Montáž [EUR] |  | Cena celkom [EUR]
1) Náklady z rozpočtu |  |  |  |  | 34066.31 |  | 75860.75 |  | 109927.05 | [17 empty] | -1
| HSV - Práce a dodávky HSV |  |  |  | 5421.95 |  | 50433.42 |  | 55855.37
| 1 - Zemné práce |  |  |  | 394.88 |  | 43331.7 |  | 43726.58
| 4 - Vodorovné konštrukcie |  |  |  | 5027.07 |  | 2787.72 |  | 7814.79
| 9 - Ostatné konštrukcie a práce-búranie |  |  |  | 0 |  | 836.07 |  | 836.07
| 99 - Presun hmôt HSV |  |  |  | 0 |  | 3477.93 |  | 3477.93
| M - Práce a dodávky M |  |  |  | 22761.96 |  | 14156.45 |  | 36918.41
| 23-M - Montáže potrubia |  |  |  | 22633.62 |  | 13613.95 |  | 36247.57
| 46-M - Zemné práce pri extr.mont.prácach |  |  |  | 128.34 |  | 542.5 |  | 670.84
| PSV - Práce a dodávky PSV |  |  |  | 5882.4 |  | 11270.88 |  | 17153.27
| 713 - Izolácie tepelné |  |  |  | 319.62 |  | 264.34 |  | 583.96
| 733 - Ústredné kúrenie, rozvodné potrubie |  |  |  | 531.07 |  | 1541.47 |  | 2072.53
| 734 - Ústredné kúrenie, armatúry. |  |  |  | 4616.26 |  | 307.14 |  | 4923.4
| 783 - Dokončovacie práce |  |  |  | 0 |  | 60.68 |  | 60.68
| 799 - Demontáže |  |  |  | 415.45 |  | 7956.77 |  | 8372.22
| HZS - Hodinové zúčtovacie sadzby |  |  |  | 0 |  | 1140.48 |  | 1140.48
2) Ostatné náklady | [8 empty] | 0 | [5 empty] | DPH
Celkové náklady za stavbu 1) + 2) | [7 empty] | 109927.05
ROZPOČET
Stavba: |  |  | Rozvoj účinnejších systémov CZT v meste Svit
Objekt: |  |  | D - Dokumentácia stavebných objektov a inžinierskych sietí
Časť: |  |  | SO 01 - Vonkajšie primárne rozvody tepla (medzi obj. 308-316)
Úroveň 3: |  |  | 400 - Ústredné vykurovanie
Miesto: |  |  | Svit |  |  |  | Dátum: |  | 2020-04-06
Objednávateľ: |  |  | CHEMOSVIT ENERGOCHEM, a.s. |  |  |  | Projektant: |  | TERMOKLIMA, s.r.o.
Zhotoviteľ: |  |  | KONOMET s.r.o., Michalovská 43, 040 11 Košice |  |  |  | Spracovateľ:
PČ | Typ | Kód | Popis |  |  | MJ | Množstvo | J. materiál [EUR] | J. montáž [EUR] |  |  | Cena celkom [EUR] |  | Poznámka | DPH | J.cena [EUR] | Materiál celkom [EUR] | Montáž celkom [EUR] | J. Nh [h] | Nh celkom [h] | J. hmotnosť [t] | Hmotnosť celkom [t] | J. suť [t] | Suť Celkom [t]
Náklady z rozpočtu | [8 empty] | 109927.05 | [7 empty] | 34066.31 | 75860.75 |  | 6164.0079 |  | 418.2534 |  | 19.5553 |  | D | -1 | [7 empty] | 109927.05
| HSV - Práce a dodávky HSV | [7 empty] | 55855.37 | [7 empty] | 5421.95 | 50433.42 |  | 5146.2399 |  | 416.5182 |  | 0 | 1 | D | 0 | ROZPOCET | [6 empty] | 55855.37
| 1 - Zemné práce | [7 empty] | 43726.58 | [7 empty] | 394.88 | 43331.7 |  | 4624.3866 |  | 5.0279 |  | 0 | 1 | D | 1 | ROZPOCET | [6 empty] | 43726.58
1 | K | 115101200 | Čerpanie vody na dopravnú výšku do 10 m |  |  | hod | 80 | 0 | 3.2 |  |  | 256 |  |  | znížená | 3.2 | 0 | 256 | 0.22336 | 17.8688 | 0 | 0 | 0 | 0 | 4 | K | 2 | ROZPOCET | 0 | 256 | 0 | 0 | 0 | 2 | 256 | 4 | -426556810
2 | K | 115101300 | Pohotovosť záložnej čerpacej súpravy pre výšku do 10 m |  |  | deň | 10 | 0 | 2.93 |  |  | 29.3 |  |  | znížená | 2.93 | 0 | 29.3 | 0 | 0 | 0 | 0 | 0 | 0 | 4 | K | 2 | ROZPOCET | 0 | 29.3 | 0 | 0 | 0 | 2 | 29.3 | 4 | -1435209883
3 | K | 119001411 | Dočasné zaistenie podzemného potrubia oceľového |  |  | m | 16.5 | 3.44 | 7.08 |  |  | 173.58 |  |  | znížená | 10.52 | 56.76 | 116.82 | 0.858 | 14.157 | 0.01071 | 0.17672 | 0 | 0 | 4 | K | 2 | ROZPOCET | 0 | 173.58 | 0 | 0 | 0 | 2 | 173.58 | 4 | -1838169686
4 | K | 119001412 | Dočasné zaistenie podzemného potrubia kanalizačného |  |  | m | 6 | 4.08 | 8.96 |  |  | 78.24 |  |  | znížená | 13.04 | 24.48 | 53.76 | 1.091 | 6.546 | 0.01271 | 0.07626 | 0 | 0 | 4 | K | 2 | ROZPOCET | 0 | 78.24 | 0 | 0 | 0 | 2 | 78.24 | 4 | -1893522281
5 | K | 119001422 | Dočasné zaistenie káblov a káblových tratí |  |  | m | 76 | 3.11 | 5.13 |  |  | 626.24 |  |  | znížená | 8.24 | 236.36 | 389.88 | 0.615 | 46.74 | 0.05954 | 4.525 | 0 | 0 | 4 | K | 2 | ROZPOCET | 0 | 626.24 | 0 | 0 | 0 | 2 | 626.24 | 4 | -1317474910
6 | K | 122201401 | Výkop v zemníku na suchu v hornine 3, do 100 m3 - dovoz zeminy |  |  | m3 | 93.01 | 0 | 3 |  |  | 279.03 |  |  | znížená | 3 | 0 | 279.03 | 0.249 | 23.1595 | 0 | 0 | 0 | 0 | 4 | K | 2 | ROZPOCET | 0 | 279.03 | 0 | 0 | 0 | 2 | 279.03 | 4 | 1851899627
7 | K | 131301101 | Výkop nezapaženej jamy - sondy |  |  | kpl | 8 | 0 | 125.14 |  |  | 1001.12 |  |  | znížená | 125.14 | 0 | 1001.12 | 1.218 | 9.744 | 0 | 0 | 0 | 0 | 4 | K | 2 | ROZPOCET | 0 | 1001.12 | 0 | 0 | 0 | 2 | 1001.12 | 4 | 1762106619
8 | K | 132201202 | Výkop ryhy šírky 600-2000mm horn.3 od 100 do 1000 m3 |  |  | m3 | 272.6 | 0 | 7.89 |  |  | 2150.81 |  |  | znížená | 7.89 | 0 | 2150.81 | 0.811 | 221.0786 | 0 | 0 | 0 | 0 | 4 | K | 2 | ROZPOCET | 0 | 2150.81 | 0 | 0 | 0 | 2 | 2150.81 | 4 | 646611883
9 | K | 132201209 | Príplatok k cenám za lepivosť pri hĺbení rýh š. nad 600 do 2 000 mm zapaž. i nezapažených, s urovnaním dna v hornine 3 |  |  | m3 | 272.6 | 0 | 0.78 |  |  | 212.63 |  |  | znížená | 0.78 | 0 | 212.63 | 0.08 | 21.808 | 0 | 0 | 0 | 0 | 4 | K | 2 | ROZPOCET | 0 | 212.63 | 0 | 0 | 0 | 2 | 212.63 | 4 | -1841363064
10 | K | 132211121 | Hĺbenie rýh šírky nad 600 do 1300 mm v horninách tr. 3 súdržných - ručným náradím |  |  | m3 | 270 | 0 | 47.58 |  |  | 12846.6 |  |  | znížená | 47.58 | 0 | 12846.6 | 4.5075 | 1217.0196 | 0 | 0 | 0 | 0 | 4 | K | 2 | ROZPOCET | 0 | 12846.6 | 0 | 0 | 0 | 2 | 12846.6 | 4 | -535168669
11 | K | 132211139 | Príplatok za lepivosť pri hĺbení rýh š nad 600 do 1300 mm ručným náradím v horninetr. 3 |  |  | m3 | 270 | 0 | 9.53 |  |  | 2573.1 |  |  | znížená | 9.53 | 0 | 2573.1 | 0.90201 | 243.5427 | 0 | 0 | 0 | 0 | 4 | K | 2 | ROZPOCET | 0 | 2573.1 | 0 | 0 | 0 | 2 | 2573.1 | 4 | -469029299
12 | K | 151101101 | Paženie a rozopretie stien rýh pre podzemné vedenie, príložné do 2 m |  |  | m2 | 257.6 | 0.3 | 2.58 |  |  | 741.89 |  |  | znížená | 2.88 | 77.28 | 664.61 | 0.249 | 64.1424 | 0.00097 | 0.24987 | 0 | 0 | 4 | K | 2 | ROZPOCET | 0 | 741.89 | 0 | 0 | 0 | 2 | 741.89 | 4 | 876695153
13 | K | 151101111 | Odstránenie paženia rýh pre podzemné vedenie, príložné hĺbky do 2 m |  |  | m2 | 257.6 | 0 | 1.8 |  |  | 463.68 |  |  | znížená | 1.8 | 0 | 463.68 | 0.188 | 48.4288 | 0 | 0 | 0 | 0 | 4 | K | 2 | ROZPOCET | 0 | 463.68 | 0 | 0 | 0 | 2 | 463.68 | 4 | -1629010149
14 | K | 161101501 | Zvislé premiestnenie výkopku z horniny I až IV, nosením za každé 3 m výšky |  |  | m3 | 635.61 | 0 | 28.99 |  |  | 18426.33 |  |  | znížená | 28.99 | 0 | 18426.33 | 3.603 | 2290.1028 | 0 | 0 | 0 | 0 | 4 | K | 2 | ROZPOCET | 0 | 18426.33 | 0 | 0 | 0 | 2 | 18426.33 | 4 | 1676458285
15 | K | 162501102 | Vodorovné premiestnenie výkopku po spevnenej ceste z horniny tr.1-4, do 100 m3 na vzdialenosť do 3000 m |  |  | m3 | 93.01 | 0 | 3.25 |  |  | 302.28 |  |  | znížená | 3.25 | 0 | 302.28 | 0.071 | 6.6037 | 0 | 0 | 0 | 0 | 4 | K | 2 | ROZPOCET | 0 | 302.28 | 0 | 0 | 0 | 2 | 302.28 | 4 | 1784261362
16 | K | 162501105 | Vodorovné premiestnenie výkopku po spevnenej ceste z horniny tr.1-4, do 100 m3, príplatok k cene za každých ďalšich a začatých 1000 m |  |  | m3 | 651.07 | 0 | 0.32 |  |  | 208.34 |  |  | znížená | 0.32 | 0 | 208.34 | 0.00737 | 4.7984 | 0 | 0 | 0 | 0 | 4 | K | 2 | ROZPOCET | 0 | 208.34 | 0 | 0 | 0 | 2 | 208.34 | 4 | -890008091
17 | K | 167101101 | Nakladanie neuľahnutého výkopku z hornín tr.1-4 do 100 m3 |  |  | m3 | 93.01 | 0 | 5.46 |  |  | 507.83 |  |  | znížená | 5.46 | 0 | 507.83 | 0.617 | 57.3872 | 0 | 0 | 0 | 0 | 4 | K | 2 | ROZPOCET | 0 | 507.83 | 0 | 0 | 0 | 2 | 507.83 | 4 | -840784328
18 | K | 174201102 | Zásyp sypaninou bez zhutnenia jám, šachiet, rýh, zárezov alebo okolo objektov nad 100 do 1000 m3 |  |  | m3 | 635.61 | 0 | 1.08 |  |  | 686.46 |  |  | znížená | 1.08 | 0 | 686.46 | 0.099 | 62.9254 | 0 | 0 | 0 | 0 | 4 | K | 2 | ROZPOCET | 0 | 686.46 | 0 | 0 | 0 | 2 | 686.46 | 4 | 331577891
19 | K | 175101101 | Obsyp potrubia sypaninou z vhodných hornín 1 až 4 bez prehodenia sypaniny |  |  | m3 | 178.77 | 0 | 12.1 |  |  | 2163.12 |  |  | znížená | 12.1 | 0 | 2163.12 | 1.501 | 268.3338 | 0 | 0 | 0 | 0 | 4 | K | 2 | ROZPOCET | 0 | 2163.12 | 0 | 0 | 0 | 2 | 2163.12 | 4 | -1166501337
| 4 - Vodorovné konštrukcie | [7 empty] | 7814.79 | [7 empty] | 5027.07 | 2787.72 |  | 297.6142 |  | 411.4903 |  | 0 | 1 | D | 1 | ROZPOCET | [6 empty] | 7814.79
20 | K | 451541111 | Lôžko pod potrubie, stoky a drobné objekty, v otvorenom výkope zo štrkodrvy 62,8m3+178,77m3 - dodávka piesku |  |  | m3 | 241.57 | 20.81 | 11.54 |  |  | 7814.79 |  |  | znížená | 32.35 | 5027.07 | 2787.72 | 1.232 | 297.6142 | 1.7034 | 411.4903 | 0 | 0 | 4 | K | 2 | ROZPOCET | 0 | 7814.79 | 0 | 0 | 0 | 2 | 7814.79 | 4 | 1247278967
| 9 - Ostatné konštrukcie a práce-búranie | [7 empty] | 836.07 | [7 empty] | 0 | 836.07 |  | 88.4541 |  | 0 |  | 0 | 1 | D | 1 | ROZPOCET | [6 empty] | 836.07
21 | K | 952901411 | Vyčistenie ostatných objektov (kanálov, zásobníkov a pod.) akejkoľvek výšky |  |  | m2 | 605.85 | 0 | 1.38 |  |  | 836.07 |  |  | znížená | 1.38 | 0 | 836.07 | 0.146 | 88.4541 | 0 | 0 | 0 | 0 | 4 | K | 2 | ROZPOCET | 0 | 836.07 | 0 | 0 | 0 | 2 | 836.07 | 4 | 743705283
| 99 - Presun hmôt HSV | [7 empty] | 3477.93 | [7 empty] | 0 | 3477.93 |  | 135.7849 |  | 0 |  | 0 | 1 | D | 1 | ROZPOCET | [6 empty] | 3477.93
22 | K | 998272201 | Presun hmôt pre rúrové vedenie z oceľových rúr zváraných v otvorenom výkope |  |  | t | 416.518 | 0 | 8.35 |  |  | 3477.93 |  |  | znížená | 8.35 | 0 | 3477.93 | 0.326 | 135.7849 | 0 | 0 | 0 | 0 | 4 | K | 2 | ROZPOCET | 0 | 3477.93 | 0 | 0 | 0 | 2 | 3477.93 | 4 | -1948270575
| M - Práce a dodávky M | [7 empty] | 36918.41 | [7 empty] | 22761.96 | 14156.45 |  | 291.3382 |  | 1.1926 |  | 0 | 3 | D | 0 | ROZPOCET | [6 empty] | 36918.41
| 23-M - Montáže potrubia | [7 empty] | 36247.57 | [7 empty] | 22633.62 | 13613.95 |  | 244.9932 |  | 0.61766 |  | 0 | 3 | D | 1 | ROZPOCET | [6 empty] | 36247.57
23 | K | 230010326 | Príplatok na zvar 1. a 2. klasifikačného stupňa, mat. tr. 11-13 DN 32 |  |  | ks | 23 | 0.57 | 2.56 |  |  | 71.99 |  |  | znížená | 3.13 | 13.11 | 58.88 | 0.168 | 3.864 | 0 | 0 | 0 | 0 | 64 | K | 2 | ROZPOCET | 0 | 71.99 | 0 | 0 | 0 | 2 | 71.99 | 64 | -1851737884
24 | K | 230010329 | Príplatok na zvar 1. a 2. klasifikačného stupňa, mat. tr. 11-13 DN 40 |  |  | ks | 34 | 0.61 | 2.76 |  |  | 114.58 |  |  | znížená | 3.37 | 20.74 | 93.84 | 0.181 | 6.154 | 0 | 0 | 0 | 0 | 64 | K | 2 | ROZPOCET | 0 | 114.58 | 0 | 0 | 0 | 2 | 114.58 | 64 | -1975614399
25 | K | 230010345 | Príplatok na zvar 1. a 2. klasifikačného stupňa, mat. tr. 11-13 DN 50 |  |  | ks | 38 | 0.75 | 3.36 |  |  | 156.18 |  |  | znížená | 4.11 | 28.5 | 127.68 | 0.221 | 8.398 | 0 | 0 | 0 | 0 | 64 | K | 2 | ROZPOCET | 0 | 156.18 | 0 | 0 | 0 | 2 | 156.18 | 64 | 1613491326
26 | K | 230010347 | Príplatok na zvar 1. a 2. klasifikačného stupňa, mat. tr. 11-13 DN 65 |  |  | ks | 27 | 0.88 | 3.98 |  |  | 131.22 |  |  | znížená | 4.86 | 23.76 | 107.46 | 0.261 | 7.047 | 0 | 0 | 0 | 0 | 64 | K | 2 | ROZPOCET | 0 | 131.22 | 0 | 0 | 0 | 2 | 131.22 | 64 | -1528191145
27 | K | 230010357 | Príplatok na zvar 1. a 2. klasifikačného stupňa, mat. tr. 11-13 DN 80 |  |  | ks | 68 | 1 | 4.49 |  |  | 373.32 |  |  | znížená | 5.49 | 68 | 305.32 | 0.295 | 20.06 | 0 | 0 | 0 | 0 | 64 | K | 2 | ROZPOCET | 0 | 373.32 | 0 | 0 | 0 | 2 | 373.32 | 64 | -1560396092
28 | K | 230010367 | Príplatok na zvar 1. a 2. klasifikačného stupňa, mat. tr. 11-13 DN 100 |  |  | ks | 24 | 1.15 | 5.2 |  |  | 152.4 |  |  | znížená | 6.35 | 27.6 | 124.8 | 0.341 | 8.184 | 0 | 0 | 0 | 0 | 64 | K | 2 | ROZPOCET | 0 | 152.4 | 0 | 0 | 0 | 2 | 152.4 | 64 | 176358986
29 | K | 230120041 | Čistenie potrubia prefúkavaním alebo preplachovaním DN 32 |  |  | m | 62 | 0 | 1.57 |  |  | 97.34 |  |  | znížená | 1.57 | 0 | 97.34 | 0.103 | 6.386 | 0 | 0 | 0 | 0 | 64 | K | 2 | ROZPOCET | 0 | 97.34 | 0 | 0 | 0 | 2 | 97.34 | 64 | -1886916268
30 | K | 230120042 | Čistenie potrubia prefúkavaním alebo preplachovaním DN 40 |  |  | m | 108 | 0 | 1.69 |  |  | 182.52 |  |  | znížená | 1.69 | 0 | 182.52 | 0.111 | 11.988 | 0 | 0 | 0 | 0 | 64 | K | 2 | ROZPOCET | 0 | 182.52 | 0 | 0 | 0 | 2 | 182.52 | 64 | -1260173942
31 | K | 230120043 | Čistenie potrubia prefúkavaním alebo preplachovaním DN 50 |  |  | m | 290 | 0 | 1.87 |  |  | 542.3 |  |  | znížená | 1.87 | 0 | 542.3 | 0.123 | 35.67 | 0 | 0 | 0 | 0 | 64 | K | 2 | ROZPOCET | 0 | 542.3 | 0 | 0 | 0 | 2 | 542.3 | 64 | -1835272019
32 | K | 230120044 | Čistenie potrubia prefúkavaním alebo preplachovaním DN 65 |  |  | m | 103 | 0 | 2.07 |  |  | 213.21 |  |  | znížená | 2.07 | 0 | 213.21 | 0.136 | 14.008 | 0 | 0 | 0 | 0 | 64 | K | 2 | ROZPOCET | 0 | 213.21 | 0 | 0 | 0 | 2 | 213.21 | 64 | 309349697
33 | K | 230120045 | Čistenie potrubia prefúkavaním alebo preplachovaním DN 80 |  |  | m | 330 | 0 | 2.24 |  |  | 739.2 |  |  | znížená | 2.24 | 0 | 739.2 | 0.147 | 48.51 | 0 | 0 | 0 | 0 | 64 | K | 2 | ROZPOCET | 0 | 739.2 | 0 | 0 | 0 | 2 | 739.2 | 64 | -639562374
34 | K | 230120046 | Čistenie potrubia prefúkavaním alebo preplachovaním DN 100 |  |  | m | 152 | 0 | 2.41 |  |  | 366.32 |  |  | znížená | 2.41 | 0 | 366.32 | 0.158 | 24.016 | 0 | 0 | 0 | 0 | 64 | K | 2 | ROZPOCET | 0 | 366.32 | 0 | 0 | 0 | 2 | 366.32 | 64 | -1511240750
35 | M | 2861140000 | Rúra priama oceľová s 1x zosilenou izoláciou, dl. 12 m, 114,3x3,6 - HDPE 225x3,4 |  |  | ks | 11 | 225 |  |  |  | 2475 |  |  | znížená | 225 | 2475 | 0 | 0 | 0 | 0.00015 | 0.00165 | 0 | 0 | 256 | M | 2 | ROZPOCET | 0 | 2475 | 0 | 0 | 0 | 2 | 2475 | 64 | -753610543
36 | M | 2861140005 | Rúra priama oceľová s 1x zosilenou izoláciou, dl. 12 m, 88,9x3,2 - HDPE 180x3 |  |  | ks | 23 | 157 |  |  |  | 3611 |  |  | znížená | 157 | 3611 | 0 | 0 | 0 | 0.00017 | 0.00391 | 0 | 0 | 256 | M | 2 | ROZPOCET | 0 | 3611 | 0 | 0 | 0 | 2 | 3611 | 64 | 284718436
37 | M | 2861140010 | Rúra priama oceľová s 1x zosilenou izoláciou, dl. 12 m, 76,1x2,9 - HDPE 160x3 |  |  | ks | 7 | 128 |  |  |  | 896 |  |  | znížená | 128 | 896 | 0 | 0 | 0 | 0.00023 | 0.00161 | 0 | 0 | 256 | M | 2 | ROZPOCET | 0 | 896 | 0 | 0 | 0 | 2 | 896 | 64 | 496446859
38 | M | 2861140015 | Rúra priama oceľová s 1x zosilenou izoláciou, dl. 12 m, 60,3x2,9 - HDPE 140x3 |  |  | ks | 22 | 118 |  |  |  | 2596 |  |  | znížená | 118 | 2596 | 0 | 0 | 0 | 0.00027 | 0.00594 | 0 | 0 | 256 | M | 2 | ROZPOCET | 0 | 2596 | 0 | 0 | 0 | 2 | 2596 | 64 | 1178310298
39 | M | 2861140020 | Rúra priama oceľová s 1x zosilenou izoláciou, dl. 6 m, 48,3x2,6 - HDPE 125x3 |  |  | ks | 16 | 73.3 |  |  |  | 1172.8 |  |  | znížená | 73.3 | 1172.8 | 0 | 0 | 0 | 0.00038 | 0.00608 | 0 | 0 | 256 | M | 2 | ROZPOCET | 0 | 1172.8 | 0 | 0 | 0 | 2 | 1172.8 | 64 | -51875920
40 | M | 2861140025 | Rúra priama oceľová s 1x zosilenou izoláciou, dl. 6 m, 42,4x2,6 - HDPE 125x3 |  |  | ks | 9 | 74.6 |  |  |  | 671.4 |  |  | znížená | 74.6 | 671.4 | 0 | 0 | 0 | 0.00043 | 0.00387 | 0 | 0 | 256 | M | 2 | ROZPOCET | 0 | 671.4 | 0 | 0 | 0 | 2 | 671.4 | 64 | -1832781813
41 | M | 2861140030 | Oblúk navarovací 90°, DN 100, HDPE 225x3,4, štandard |  |  | ks | 2 | 90.8 |  |  |  | 181.6 |  |  | znížená | 90.8 | 181.6 | 0 | 0 | 0 | 0.00058 | 0.00116 | 0 | 0 | 256 | M | 2 | ROZPOCET | 0 | 181.6 | 0 | 0 | 0 | 2 | 181.6 | 64 | -951355759
42 | M | 2861140035 | Oblúk ohýbaný 80°, DN 100, HDPE 225x3,4, štandard |  |  | ks | 2 | 77.4 |  |  |  | 154.8 |  |  | znížená | 77.4 | 154.8 | 0 | 0 | 0 | 0.00067 | 0.00134 | 0 | 0 | 256 | M | 2 | ROZPOCET | 0 | 154.8 | 0 | 0 | 0 | 2 | 154.8 | 64 | -1487692977
43 | M | 2861140040 | Oblúk ohýbaný 90°, DN 80, HDPE 180x3, štandard |  |  | ks | 16 | 48.9 |  |  |  | 782.4 |  |  | znížená | 48.9 | 782.4 | 0 | 0 | 0 | 0.0009 | 0.0144 | 0 | 0 | 256 | M | 2 | ROZPOCET | 0 | 782.4 | 0 | 0 | 0 | 2 | 782.4 | 64 | 1031271840
44 | M | 2861140045 | Oblúk ohýbaný, 90° DN 65, HDPE 160x3, štandard |  |  | ks | 6 | 40.7 |  |  |  | 244.2 |  |  | znížená | 40.7 | 244.2 | 0 | 0 | 0 | 0.0011 | 0.0066 | 0 | 0 | 256 | M | 2 | ROZPOCET | 0 | 244.2 | 0 | 0 | 0 | 2 | 244.2 | 64 | 648182827
45 | M | 2861140050 | Oblúk ohýbaný, 90° DN 50, HDPE 140x3, štandard |  |  | ks | 8 | 33.8 |  |  |  | 270.4 |  |  | znížená | 33.8 | 270.4 | 0 | 0 | 0 | 0.0014 | 0.0112 | 0 | 0 | 256 | M | 2 | ROZPOCET | 0 | 270.4 | 0 | 0 | 0 | 2 | 270.4 | 64 | -177897532
46 | M | 2861140055 | Oblúk ohýbaný, 90° DN 40, HDPE 125x3, štandard |  |  | ks | 4 | 29 |  |  |  | 116 |  |  | znížená | 29 | 116 | 0 | 0 | 0 | 0.0017 | 0.0068 | 0 | 0 | 256 | M | 2 | ROZPOCET | 0 | 116 | 0 | 0 | 0 | 2 | 116 | 64 | -2028619876
47 | M | 2861140060 | Oblúk dlhý, 75° DN 32, HDPE 125x3 (1+1m) |  |  | ks | 6 | 34.6 |  |  |  | 207.6 |  |  | znížená | 34.6 | 207.6 | 0 | 0 | 0 | 0.0023 | 0.0138 | 0 | 0 | 256 | M | 2 | ROZPOCET | 0 | 207.6 | 0 | 0 | 0 | 2 | 207.6 | 64 | -383302888
48 | M | 28611400602 | Oblúk dlhý, 90° DN 40, HDPE 125x3 (1+1m) |  |  | ks | 2 | 32.7 |  |  |  | 65.4 |  |  | znížená | 32.7 | 65.4 | 0 | 0 | 0 | 0.0023 | 0.0046 | 0 | 0 | 256 | M | 2 | ROZPOCET | 0 | 65.4 | 0 | 0 | 0 | 2 | 65.4 | 64 | 143273707
49 | M | 28611420001 | Oblúk dlhý, 90° DN 50, HDPE 140x3 (1+1m) |  |  | ks | 2 | 32 |  |  |  | 64 |  |  | znížená | 32 | 64 | 0 | 0 | 0 | 0.00019 | 0.00038 | 0 | 0 | 256 | M | 2 | ROZPOCET | 0 | 64 | 0 | 0 | 0 | 2 | 64 | 64 | 2026026399
50 | M | 2861142000 | Oblúk dlhý, 90° DN 65, HDPE 160x3 (1+1m) |  |  | ks | 2 | 59.1 |  |  |  | 118.2 |  |  | znížená | 59.1 | 118.2 | 0 | 0 | 0 | 0.00019 | 0.00038 | 0 | 0 | 256 | M | 2 | ROZPOCET | 0 | 118.2 | 0 | 0 | 0 | 2 | 118.2 | 64 | 1405893282
51 | M | 2861142005 | Oblúk dlhý, 90° DN 32, HDPE 125x3 (1+1m) |  |  | ks | 4 | 42.3 |  |  |  | 169.2 |  |  | znížená | 42.3 | 169.2 | 0 | 0 | 0 | 0.00028 | 0.00112 | 0 | 0 | 256 | M | 2 | ROZPOCET | 0 | 169.2 | 0 | 0 | 0 | 2 | 169.2 | 64 | -1210044179
52 | M | 2861142010 | P odbočka DN 100/32, HDPE 225x3,4/125x3 |  |  | ks | 2 | 75.3 |  |  |  | 150.6 |  |  | znížená | 75.3 | 150.6 | 0 | 0 | 0 | 0.0002 | 0.0004 | 0 | 0 | 256 | M | 2 | ROZPOCET | 0 | 150.6 | 0 | 0 | 0 | 2 | 150.6 | 64 | 1959573781
53 | M | 2861142015 | P odbočka DN 80/32, HDPE 180x3/125x3 |  |  | ks | 4 | 97.2 |  |  |  | 388.8 |  |  | znížená | 97.2 | 388.8 | 0 | 0 | 0 | 0.0002 | 0.0008 | 0 | 0 | 256 | M | 2 | ROZPOCET | 0 | 388.8 | 0 | 0 | 0 | 2 | 388.8 | 64 | -52051089
54 | M | 2861142020 | P odbočka DN 65/50, HDPE 160x3/140x3 |  |  | ks | 2 | 91.9 |  |  |  | 183.8 |  |  | znížená | 91.9 | 183.8 | 0 | 0 | 0 | 0.0002 | 0.0004 | 0 | 0 | 256 | M | 2 | ROZPOCET | 0 | 183.8 | 0 | 0 | 0 | 2 | 183.8 | 64 | 1157654517
55 | M | 2861142025 | P odbočka DN 65/40, HDPE 160x3/125x3 |  |  | ks | 2 | 78.5 |  |  |  | 157 |  |  | znížená | 78.5 | 157 | 0 | 0 | 0 | 0.0002 | 0.0004 | 0 | 0 | 256 | M | 2 | ROZPOCET | 0 | 157 | 0 | 0 | 0 | 2 | 157 | 64 | 279058762
56 | M | 2862700100 | T odbočka DN 100/32, HDPE 225x3,4/125x3 |  |  | ks | 2 | 72.7 |  |  |  | 145.4 |  |  | znížená | 72.7 | 145.4 | 0 | 0 | 0 | 0.00023 | 0.00046 | 0 | 0 | 256 | M | 2 | ROZPOCET | 0 | 145.4 | 0 | 0 | 0 | 2 | 145.4 | 64 | 464757833
57 | M | 2862700200 | T odbočka DN 80/50, HDPE 180x3/140x3 |  |  | ks | 2 | 89.4 |  |  |  | 178.8 |  |  | znížená | 89.4 | 178.8 | 0 | 0 | 0 | 0.00043 | 0.00086 | 0 | 0 | 256 | M | 2 | ROZPOCET | 0 | 178.8 | 0 | 0 | 0 | 2 | 178.8 | 64 | 26502417
58 | M | 2862700300 | T odbočka DN 80/40, HDPE 180x3/125x3 |  |  | ks | 2 | 86.3 |  |  |  | 172.6 |  |  | znížená | 86.3 | 172.6 | 0 | 0 | 0 | 0.00038 | 0.00076 | 0 | 0 | 256 | M | 2 | ROZPOCET | 0 | 172.6 | 0 | 0 | 0 | 2 | 172.6 | 64 | -2007904033
59 | M | 2862700400 | Redukcia DN 100/80, HDPE 225x3,4/180x3 |  |  | ks | 2 | 53.4 |  |  |  | 106.8 |  |  | znížená | 53.4 | 106.8 | 0 | 0 | 0 | 0.00045 | 0.0009 | 0 | 0 | 256 | M | 2 | ROZPOCET | 0 | 106.8 | 0 | 0 | 0 | 2 | 106.8 | 64 | 1844041313
60 | M | 2862700500 | Redukcia DN 80/65, HDPE 180x3/160x3 |  |  | ks | 2 | 42.4 |  |  |  | 84.8 |  |  | znížená | 42.4 | 84.8 | 0 | 0 | 0 | 0.00045 | 0.0009 | 0 | 0 | 256 | M | 2 | ROZPOCET | 0 | 84.8 | 0 | 0 | 0 | 2 | 84.8 | 64 | 1264929721
61 | M | 2862700600 | Redukcia DN 65/50, HDPE 160x3/140x3 |  |  | ks | 2 | 32.5 |  |  |  | 65 |  |  | znížená | 32.5 | 65 | 0 | 0 | 0 | 0.00062 | 0.00124 | 0 | 0 | 256 | M | 2 | ROZPOCET | 0 | 65 | 0 | 0 | 0 | 2 | 65 | 64 | 840255552
62 | M | 2862700700 | Oblúk vertikálny 90°, DN 40, HDPE 125x3 (1+1,5m) |  |  | ks | 4 | 45.5 |  |  |  | 182 |  |  | znížená | 45.5 | 182 | 0 | 0 | 0 | 0.00062 | 0.00248 | 0 | 0 | 256 | M | 2 | ROZPOCET | 0 | 182 | 0 | 0 | 0 | 2 | 182 | 64 | -354700262
63 | M | 2862700800 | Oblúk vertikálny 90°, DN 32, HDPE 125x3 (1+1,5m) |  |  | ks | 2 | 48.4 |  |  |  | 96.8 |  |  | znížená | 48.4 | 96.8 | 0 | 0 | 0 | 0.00127 | 0.00254 | 0 | 0 | 256 | M | 2 | ROZPOCET | 0 | 96.8 | 0 | 0 | 0 | 2 | 96.8 | 64 | 2006388467
64 | M | 2862700900 | Armatúra štandardná DN 80, HDPE 180x3 |  |  | ks | 2 | 376.9 |  |  |  | 753.8 |  |  | znížená | 376.9 | 753.8 | 0 | 0 | 0 | 0.00127 | 0.00254 | 0 | 0 | 256 | M | 2 | ROZPOCET | 0 | 753.8 | 0 | 0 | 0 | 2 | 753.8 | 64 | -1893085395
65 | M | 2862701000 | Spojka DN 100, HDPE 225x3,4 |  |  | ks | 24 | 12 |  |  |  | 288 |  |  | znížená | 12 | 288 | 0 | 0 | 0 | 0.00127 | 0.03048 | 0 | 0 | 256 | M | 2 | ROZPOCET | 0 | 288 | 0 | 0 | 0 | 2 | 288 | 64 | 1002501386
66 | M | 2862701100 | Zmršťovacia presuvka 225-600 |  |  | ks | 24 | 17 |  |  |  | 408 |  |  | znížená | 17 | 408 | 0 | 0 | 0 | 4e-05 | 0.00096 | 0 | 0 | 256 | M | 2 | ROZPOCET | 0 | 408 | 0 | 0 | 0 | 2 | 408 | 64 | 1023891117
67 | M | 2862701200 | Spojka DN 80, HDPE 180x3 |  |  | ks | 68 | 9.3 |  |  |  | 632.4 |  |  | znížená | 9.3 | 632.4 | 0 | 0 | 0 | 4e-05 | 0.00272 | 0 | 0 | 256 | M | 2 | ROZPOCET | 0 | 632.4 | 0 | 0 | 0 | 2 | 632.4 | 64 | 3595915
68 | M | 2862701300 | Zmršťovacia presuvka 180-500 |  |  | ks | 68 | 10.9 |  |  |  | 741.2 |  |  | znížená | 10.9 | 741.2 | 0 | 0 | 0 | 4e-05 | 0.00272 | 0 | 0 | 256 | M | 2 | ROZPOCET | 0 | 741.2 | 0 | 0 | 0 | 2 | 741.2 | 64 | 1373390094
69 | M | 2862701400 | Spojka DN 65, HDPE 160x3 |  |  | ks | 27 | 8.5 |  |  |  | 229.5 |  |  | znížená | 8.5 | 229.5 | 0 | 0 | 0 | 5e-05 | 0.00135 | 0 | 0 | 256 | M | 2 | ROZPOCET | 0 | 229.5 | 0 | 0 | 0 | 2 | 229.5 | 64 | -574803787
70 | M | 2862701500 | Zmršťovacia presuvka 160-500 |  |  | ks | 27 | 9.9 |  |  |  | 267.3 |  |  | znížená | 9.9 | 267.3 | 0 | 0 | 0 | 0.0001 | 0.0027 | 0 | 0 | 256 | M | 2 | ROZPOCET | 0 | 267.3 | 0 | 0 | 0 | 2 | 267.3 | 64 | -1714157703
71 | M | 2862701600 | Spojka DN 50, HDPE 140x3 |  |  | ks | 38 | 9.4 |  |  |  | 357.2 |  |  | znížená | 9.4 | 357.2 | 0 | 0 | 0 | 0.00014 | 0.00532 | 0 | 0 | 256 | M | 2 | ROZPOCET | 0 | 357.2 | 0 | 0 | 0 | 2 | 357.2 | 64 | -487528363
72 | M | 2862701700 | Zmršťovacia presuvka 140-500 |  |  | ks | 38 | 8.8 |  |  |  | 334.4 |  |  | znížená | 8.8 | 334.4 | 0 | 0 | 0 | 0.00023 | 0.00874 | 0 | 0 | 256 | M | 2 | ROZPOCET | 0 | 334.4 | 0 | 0 | 0 | 2 | 334.4 | 64 | 2099122753
73 | M | 2862701800 | Spojka DN 40, HDPE 125x3 |  |  | ks | 34 | 7.4 |  |  |  | 251.6 |  |  | znížená | 7.4 | 251.6 | 0 | 0 | 0 | 0.0012 | 0.0408 | 0 | 0 | 256 | M | 2 | ROZPOCET | 0 | 251.6 | 0 | 0 | 0 | 2 | 251.6 | 64 | 139131277
74 | M | 2862701900 | Zmršťovacia presuvka 125-500 |  |  | ks | 34 | 7.9 |  |  |  | 268.6 |  |  | znížená | 7.9 | 268.6 | 0 | 0 | 0 | 0.00059 | 0.02006 | 0 | 0 | 256 | M | 2 | ROZPOCET | 0 | 268.6 | 0 | 0 | 0 | 2 | 268.6 | 64 | -1119112237
75 | M | 2862702000 | Spojka DN 32, HDPE 125x3 |  |  | ks | 23 | 7.5 |  |  |  | 172.5 |  |  | znížená | 7.5 | 172.5 | 0 | 0 | 0 | 0.00059 | 0.01357 | 0 | 0 | 256 | M | 2 | ROZPOCET | 0 | 172.5 | 0 | 0 | 0 | 2 | 172.5 | 64 | -341464634
76 | M | 2862702100 | Zmršťovacia presuvka 125-500 |  |  | ks | 23 | 7.9 |  |  |  | 181.7 |  |  | znížená | 7.9 | 181.7 | 0 | 0 | 0 | 0.00059 | 0.01357 | 0 | 0 | 256 | M | 2 | ROZPOCET | 0 | 181.7 | 0 | 0 | 0 | 2 | 181.7 | 64 | 1112500275
77 | M | 2862702200 | Zmršťovacia koncovka 225 |  |  | ks | 2 | 19 |  |  |  | 38 |  |  | znížená | 19 | 38 | 0 | 0 | 0 | 0.00059 | 0.00118 | 0 | 0 | 256 | M | 2 | ROZPOCET | 0 | 38 | 0 | 0 | 0 | 2 | 38 | 64 | 118741894
78 | M | 2862702300 | Zmršťovacia koncovka 140 |  |  | ks | 6 | 11.1 |  |  |  | 66.6 |  |  | znížená | 11.1 | 66.6 | 0 | 0 | 0 | 0.00059 | 0.00354 | 0 | 0 | 256 | M | 2 | ROZPOCET | 0 | 66.6 | 0 | 0 | 0 | 2 | 66.6 | 64 | -1228261556
79 | M | 2862702400 | Zmršťovacia koncovka 125 |  |  | ks | 12 | 9.5 |  |  |  | 114 |  |  | znížená | 9.5 | 114 | 0 | 0 | 0 | 0.00059 | 0.00708 | 0 | 0 | 256 | M | 2 | ROZPOCET | 0 | 114 | 0 | 0 | 0 | 2 | 114 | 64 | -529513672
80 | M | 2862702500 | Prechod stenou pr. 225 mm |  |  | ks | 2 | 9.7 |  |  |  | 19.4 |  |  | znížená | 9.7 | 19.4 | 0 | 0 | 0 | 0.00059 | 0.00118 | 0 | 0 | 256 | M | 2 | ROZPOCET | 0 | 19.4 | 0 | 0 | 0 | 2 | 19.4 | 64 | -1004917079
81 | M | 2862702600 | Prechod stenou pr. 140 mm |  |  | ks | 6 | 5.4 |  |  |  | 32.4 |  |  | znížená | 5.4 | 32.4 | 0 | 0 | 0 | 0.00059 | 0.00354 | 0 | 0 | 256 | M | 2 | ROZPOCET | 0 | 32.4 | 0 | 0 | 0 | 2 | 32.4 | 64 | 2071985275
82 | M | 2862702700 | Prechod stenou pr. 125 mm |  |  | ks | 12 | 4.8 |  |  |  | 57.6 |  |  | znížená | 4.8 | 57.6 | 0 | 0 | 0 | 0.00059 | 0.00708 | 0 | 0 | 256 | M | 2 | ROZPOCET | 0 | 57.6 | 0 | 0 | 0 | 2 | 57.6 | 64 | 1750096600
83 | M | 2862702800 | Prechod stenou pr. 180 mm |  |  | ks | 4 | 6.9 |  |  |  | 27.6 |  |  | znížená | 6.9 | 27.6 | 0 | 0 | 0 | 0.00023 | 0.00092 | 0 | 0 | 256 | M | 2 | ROZPOCET | 0 | 27.6 | 0 | 0 | 0 | 2 | 27.6 | 64 | -812386928
84 | M | 2862702900 | Vankúš kompenzačný pre plášte pr. 200-225mm, 40x200x1000 |  |  | ks | 28 | 2 |  |  |  | 56 |  |  | znížená | 2 | 56 | 0 | 0 | 0 | 0.00028 | 0.00784 | 0 | 0 | 256 | M | 2 | ROZPOCET | 0 | 56 | 0 | 0 | 0 | 2 | 56 | 64 | -2062603632
85 | M | 2862703000 | Vankúš kompenzačný pre plášte pr. 160-180mm, 40x166x1000 |  |  | ks | 130 | 1.7 |  |  |  | 221 |  |  | znížená | 1.7 | 221 | 0 | 0 | 0 | 0.00026 | 0.0338 | 0 | 0 | 256 | M | 2 | ROZPOCET | 0 | 221 | 0 | 0 | 0 | 2 | 221 | 64 | -1135255296
86 | M | 2862703100 | Vankúš kompenzačný pre plášte pr. 90-140mm, 40x125x1000 |  |  | ks | 192 | 1.3 |  |  |  | 249.6 |  |  | znížená | 1.3 | 249.6 | 0 | 0 | 0 | 0.00028 | 0.05376 | 0 | 0 | 256 | M | 2 | ROZPOCET | 0 | 249.6 | 0 | 0 | 0 | 2 | 249.6 | 64 | 1844183613
87 | M | 2862703200 | Spojka lahčená |  |  | ks | 430 | 0.1 |  |  |  | 43 |  |  | znížená | 0.1 | 43 | 0 | 0 | 0 | 0.00035 | 0.1505 | 0 | 0 | 256 | M | 2 | ROZPOCET | 0 | 43 | 0 | 0 | 0 | 2 | 43 | 64 | -992920954
88 | M | 2862703300 | Držiak alarm. drôtu dvojitý |  |  | ks | 215 | 0.2 |  |  |  | 43 |  |  | znížená | 0.2 | 43 | 0 | 0 | 0 | 0.00043 | 0.09245 | 0 | 0 | 256 | M | 2 | ROZPOCET | 0 | 43 | 0 | 0 | 0 | 2 | 43 | 64 | -1208604038
89 | M | 2862703400 | Odbočná krabica |  |  | ks | 20 | 4.4 |  |  |  | 88 |  |  | znížená | 4.4 | 88 | 0 | 0 | 0 | 0.00043 | 0.0086 | 0 | 0 | 256 | M | 2 | ROZPOCET | 0 | 88 | 0 | 0 | 0 | 2 | 88 | 64 | 927255850
90 | M | 2862703500 | Držiak rozvodovej krabice |  |  | ks | 2 | 2.8 |  |  |  | 5.6 |  |  | znížená | 2.8 | 5.6 | 0 | 0 | 0 | 0.00056 | 0.00112 | 0 | 0 | 256 | M | 2 | ROZPOCET | 0 | 5.6 | 0 | 0 | 0 | 2 | 5.6 | 64 | 231464484
91 | M | 2862703600 | Sada monážnych pomôcok |  |  | ks | 1 | 97.9 |  |  |  | 97.9 |  |  | znížená | 97.9 | 97.9 | 0 | 0 | 0 | 1e-05 | 1e-05 | 0 | 0 | 256 | M | 2 | ROZPOCET | 0 | 97.9 | 0 | 0 | 0 | 2 | 97.9 | 64 | -1380205439
92 | M | 2862703700 | Montážny výkres |  |  | ks | 1 | 250 |  |  |  | 250 |  |  | znížená | 250 | 250 | 0 | 0 | 0 | 4e-05 | 4e-05 | 0 | 0 | 256 | M | 2 | ROZPOCET | 0 | 250 | 0 | 0 | 0 | 2 | 250 | 64 | 1607408050
93 | K | 230163101 | RTG kontrola prežiarením - 100% zvar |  |  | ks | 4 | 107.77 | 22.84 |  |  | 522.44 |  |  | znížená | 130.61 | 431.08 | 91.36 | 0.952 | 3.808 | 0 | 0 | 0 | 0 | 64 | K | 2 | ROZPOCET | 0 | 522.44 | 0 | 0 | 0 | 2 | 522.44 | 64 | -1453259867
94 | K | 230330111 | Preplach systému |  |  | m3 | 4.05 | 0 | 1.91 |  |  | 7.74 |  |  | znížená | 1.91 | 0 | 7.74 | 2.545 | 10.3072 | 0 | 0 | 0 | 0 | 64 | K | 2 | ROZPOCET | 0 | 7.74 | 0 | 0 | 0 | 2 | 7.74 | 64 | -1730232099
95 | K | 733190217 | Tlaková skúška potrubia z oceľových rúrok do DN 80 |  |  | m | 893 | 0.01 | 0.56 |  |  | 509.01 |  |  | znížená | 0.57 | 8.93 | 500.08 | 0.031 | 27.683 | 0 | 0 | 0 | 0 | 64 | K | 2 | ROZPOCET | 0 | 509.01 | 0 | 0 | 0 | 2 | 509.01 | 64 | 367851403
96 | K | 733190232 | Tlaková skúška potrubia z oceľových rúrok DN 100 |  |  | m | 152 | 0.05 | 0.9 |  |  | 144.4 |  |  | znížená | 0.95 | 7.6 | 136.8 | 0.05 | 7.6 | 0 | 0 | 0 | 0 | 64 | K | 2 | ROZPOCET | 0 | 144.4 | 0 | 0 | 0 | 2 | 144.4 | 64 | 890931242
97 | K | 862151101 | Montáž predizolovaného potrubia |  |  | kpl | 1 | 0 | 9219.1 |  |  | 9219.1 |  |  | znížená | 9219.1 | 0 | 9219.1 | 0.655 | 0.655 | 0.0011 | 0.0011 | 0 | 0 | 64 | K | 2 | ROZPOCET | 0 | 9219.1 | 0 | 0 | 0 | 2 | 9219.1 | 64 | 277600095
98 | K | 862151102 | Doprava predizolovaného potrubia |  |  | kpl | 1 | 0 | 700 |  |  | 700 |  |  | znížená | 700 | 0 | 700 | 0.655 | 0.655 | 0.00141 | 0.00141 | 0 | 0 | 64 | K | 2 | ROZPOCET | 0 | 700 | 0 | 0 | 0 | 2 | 700 | 64 | -1863355962
| 46-M - Zemné práce pri extr.mont.prácach | [7 empty] | 670.84 | [7 empty] | 128.34 | 542.5 |  | 46.345 |  | 0.57496 |  | 0 | 3 | D | 1 | ROZPOCET | [6 empty] | 670.84
99 | K | 000300011 | Vytýčenie trasy |  |  | km | 0.475 | 0 | 31.33 |  |  | 14.88 |  |  | znížená | 31.33 | 0 | 14.88 | 0 | 0 | 0 | 0 | 0 | 0 | 64 | K | 2 | ROZPOCET | 0 | 14.88 | 0 | 0 | 0 | 2 | 14.88 | 64 | -1042863289
100 | K | 460490012 | Rozvinutie a uloženie výstražnej fólie z PVC do ryhy, šírka 33 cm |  |  | m | 1426 | 0 | 0.37 |  |  | 527.62 |  |  | znížená | 0.37 | 0 | 527.62 | 0.0325 | 46.345 | 0 | 0 | 0 | 0 | 64 | K | 2 | ROZPOCET | 0 | 527.62 | 0 | 0 | 0 | 2 | 527.62 | 64 | -1300884037
101 | M | 2830002000 | Výstražná fólia zelená na označenie teplovodov |  |  | m | 951 | 0.09 |  |  |  | 85.59 |  |  | znížená | 0.09 | 85.59 | 0 | 0 | 0 | 0.00021 | 0.19971 | 0 | 0 | 256 | M | 2 | ROZPOCET | 0 | 85.59 | 0 | 0 | 0 | 2 | 85.59 | 64 | 696721548
102 | M | 28300030001 | Výstražná fólia oranžová na označenie oznamovacích káblov |  |  | m | 475 | 0.09 |  |  |  | 42.75 |  |  | znížená | 0.09 | 42.75 | 0 | 0 | 0 | 0.00079 | 0.37525 | 0 | 0 | 256 | M | 2 | ROZPOCET | 0 | 42.75 | 0 | 0 | 0 | 2 | 42.75 | 64 | 1094997836
| PSV - Práce a dodávky PSV | [7 empty] | 17153.27 | [7 empty] | 5882.4 | 11270.88 |  | 726.4298 |  | 0.54251 |  | 19.5553 | 4 | D | 0 | ROZPOCET | [6 empty] | 17153.27
| 713 - Izolácie tepelné | [7 empty] | 583.96 | [7 empty] | 319.62 | 264.34 |  | 13.877 |  | 0.10055 |  | 0 | 2 | D | 1 | ROZPOCET | [6 empty] | 583.96
103 | K | 713461121 | Montáž izolácie tepel.potrubia a ohybov skružami z odľahčených hmôt na tmel za studena jednovrstvová |  |  | m2 | 17.5 | 1.92 | 10.53 |  |  | 217.88 |  |  | znížená | 12.45 | 33.6 | 184.28 | 0.57858 | 10.1251 | 0.00164 | 0.0287 | 0 | 0 | 16 | K | 2 | ROZPOCET | 0 | 217.88 | 0 | 0 | 0 | 2 | 217.88 | 16 | -1423602165
104 | K | 713491111 | Izolácia tepelná - montáž oplechovania pevného - potrubia |  |  | m2 | 10 | 0.24 | 7.26 |  |  | 75 |  |  | znížená | 7.5 | 2.4 | 72.6 | 0.37518 | 3.7518 | 8e-05 | 0.0008 | 0 | 0 | 16 | K | 2 | ROZPOCET | 0 | 75 | 0 | 0 | 0 | 2 | 75 | 16 | -219198512
105 | M | 1942081503 | Plech hladký hliníkový, hr. 0,80 mm |  |  | m2 | 10 | 9.08 |  |  |  | 90.8 |  |  | znížená | 9.08 | 90.8 | 0 | 0 | 0 | 0.00216 | 0.0216 | 0 | 0 | 32 | M | 2 | ROZPOCET | 0 | 90.8 | 0 | 0 | 0 | 2 | 90.8 | 16 | 1419127093
106 | M | 6314153070 | Technická izolácia, čadičová minerálna izolácia potrubných rozvodov s AL fóliou- skruž, 61x50x1000 mm |  |  | m | 5.5 | 7.5 |  |  |  | 41.25 |  |  | znížená | 7.5 | 41.25 | 0 | 0 | 0 | 0.00131 | 0.007205 | 0 | 0 | 32 | M | 2 | ROZPOCET | 0 | 41.25 | 0 | 0 | 0 | 2 | 41.25 | 16 | 347528535
107 | M | 6314152860 | Technická izolácia, čadičová minerálna izolácia potrubných rozvodov s AL fóliou- skruž, 27x40x1000 mm |  |  | m | 1.5 | 5.53 |  |  |  | 8.3 |  |  | znížená | 5.53 | 8.3 | 0 | 0 | 0 | 0.00063 | 0.000945 | 0 | 0 | 32 | M | 2 | ROZPOCET | 0 | 8.3 | 0 | 0 | 0 | 2 | 8.3 | 16 | -1517574942
108 | M | 6314152880 | Technická izolácia, čadičová minerálna izolácia potrubných rozvodov s AL fóliou- skruž, 43x40x1000 mm |  |  | m | 9 | 6.53 |  |  |  | 58.77 |  |  | znížená | 6.53 | 58.77 | 0 | 0 | 0 | 0.00078 | 0.00702 | 0 | 0 | 32 | M | 2 | ROZPOCET | 0 | 58.77 | 0 | 0 | 0 | 2 | 58.77 | 16 | -157626662
109 | M | 6314153130 | Technická izolácia, čadičová minerálna izolácia potrubných rozvodov s AL fóliou- skruž, 115x50x1000 mm |  |  | m | 2 | 11.23 |  |  |  | 22.46 |  |  | znížená | 11.23 | 22.46 | 0 | 0 | 0 | 0.00194 | 0.00388 | 0 | 0 | 32 | M | 2 | ROZPOCET | 0 | 22.46 | 0 | 0 | 0 | 2 | 22.46 | 16 | -1801918685
110 | M | 6314152470 | Technická izolácia, čadičová minerálna izolácia s sklenou rohožou, 40x1000x5000 mm |  |  | m2 | 9.5 | 6.53 |  |  |  | 62.04 |  |  | znížená | 6.53 | 62.04 | 0 | 0 | 0 | 0.0032 | 0.0304 | 0 | 0 | 32 | M | 2 | ROZPOCET | 0 | 62.04 | 0 | 0 | 0 | 2 | 62.04 | 16 | -1559602916
111 | K | 998713201 | Presun hmôt pre izolácie tepelné v objektoch výšky do 6 m |  |  | % | 5.736 | 0 | 1.3 |  |  | 7.46 |  |  | znížená | 1.3 | 0 | 7.46 | 0 | 0 | 0 | 0 | 0 | 0 | 16 | K | 2 | ROZPOCET | 0 | 7.46 | 0 | 0 | 0 | 2 | 7.46 | 16 | 779240796
| 733 - Ústredné kúrenie, rozvodné potrubie | [7 empty] | 2072.53 | [7 empty] | 531.07 | 1541.47 |  | 94.7362 |  | 0.19602 |  | 0.00144 | 2 | D | 1 | ROZPOCET | [6 empty] | 2072.53
112 | K | 733126075 | Montáž tvarovky - koleno DN 32 privarením |  |  | ks | 19 | 0.76 | 8.06 |  |  | 167.58 |  |  | znížená | 8.82 | 14.44 | 153.14 | 0.51211 | 9.7301 | 0.00017 | 0.00323 | 0 | 0 | 16 | K | 2 | ROZPOCET | 0 | 167.58 | 0 | 0 | 0 | 2 | 167.58 | 16 | 776245506
113 | K | 733126080 | Montáž tvarovky - koleno DN 40 privarením |  |  | ks | 11 | 0.85 | 16.69 |  |  | 192.94 |  |  | znížená | 17.54 | 9.35 | 183.59 | 1.0611 | 11.6723 | 0.00018 | 0.00198 | 0 | 0 | 16 | K | 2 | ROZPOCET | 0 | 192.94 | 0 | 0 | 0 | 2 | 192.94 | 16 | 801601685
114 | K | 733126085 | Montáž tvarovky - koleno DN 50 privarením |  |  | ks | 8 | 1.15 | 20.15 |  |  | 170.4 |  |  | znížená | 21.3 | 9.2 | 161.2 | 1.2802 | 10.2414 | 0.00024 | 0.00192 | 0 | 0 | 16 | K | 2 | ROZPOCET | 0 | 170.4 | 0 | 0 | 0 | 2 | 170.4 | 16 | 343517714
115 | K | 733126100 | Montáž tvarovky - koleno DN 100 privarením |  |  | ks | 2 | 2 | 39.32 |  |  | 82.64 |  |  | znížená | 41.32 | 4 | 78.64 | 2.4994 | 4.9987 | 0.00043 | 0.00086 | 0 | 0 | 16 | K | 2 | ROZPOCET | 0 | 82.64 | 0 | 0 | 0 | 2 | 82.64 | 16 | 1289569730
116 | K | 733126020 | Montáž tvarovky - redukcie DN 50 privarením |  |  | ks | 5 | 1.15 | 20.15 |  |  | 106.5 |  |  | znížená | 21.3 | 5.75 | 100.75 | 1.2802 | 6.4008 | 0.00024 | 0.0012 | 0 | 0 | 16 | K | 2 | ROZPOCET | 0 | 106.5 | 0 | 0 | 0 | 2 | 106.5 | 16 | 1518817067
117 | K | 733126025 | Montáž tvarovky - redukcie DN 65 privarením |  |  | ks | 13 | 1.39 | 21.24 |  |  | 294.19 |  |  | znížená | 22.63 | 18.07 | 276.12 | 1.3502 | 17.5526 | 0.0003 | 0.0039 | 0 | 0 | 16 | K | 2 | ROZPOCET | 0 | 294.19 | 0 | 0 | 0 | 2 | 294.19 | 16 | 467934796
118 | K | 733121112 | Potrubie z rúrok hladkých bezšvových, normy 45 5715, PN 40, mat. 11 353.1, priemer 28/2,6 |  |  | m | 1.5 | 2.97 | 5.44 |  |  | 12.62 |  |  | znížená | 8.41 | 4.46 | 8.16 | 0.32008 | 0.48012 | 0.00185 | 0.002775 | 0 | 0 | 16 | K | 2 | ROZPOCET | 0 | 12.62 | 0 | 0 | 0 | 2 | 12.62 | 16 | -1687777523
119 | K | 733121115 | Potrubie z rúrok hladkých bezšvových, normy 45 5715, PN 40, mat. 11 353.1, priemer 38/2,6 |  |  | m | 30 | 6.57 | 7.29 |  |  | 415.8 |  |  | znížená | 13.86 | 197.1 | 218.7 | 0.43514 | 13.0542 | 0.00368 | 0.1104 | 0 | 0 | 16 | K | 2 | ROZPOCET | 0 | 415.8 | 0 | 0 | 0 | 2 | 415.8 | 16 | -1983151320
120 | K | 733121116 | Potrubie z rúrok hladkých bezšvových, normy 45 5715, PN 40, mat. 11 353.1, priemer 44,5/2,6 |  |  | m | 4 | 7.45 | 7.61 |  |  | 60.24 |  |  | znížená | 15.06 | 29.8 | 30.44 | 0.46641 | 1.8656 | 0.00416 | 0.01664 | 0 | 0 | 16 | K | 2 | ROZPOCET | 0 | 60.24 | 0 | 0 | 0 | 2 | 60.24 | 16 | -2080907722
121 | K | 733121119 | Potrubie z rúrok hladkých bezšvových, normy 45 5715, PN 40, mat. 11 353.1, priemer 60,3/2,9 |  |  | m | 5.5 | 9.25 | 9.33 |  |  | 102.19 |  |  | znížená | 18.58 | 50.88 | 51.32 | 0.54216 | 2.9819 | 0.00545 | 0.029975 | 0 | 0 | 16 | K | 2 | ROZPOCET | 0 | 102.19 | 0 | 0 | 0 | 2 | 102.19 | 16 | 1871924253
122 | K | 733121129 | Potrubie z rúrok hladkých bezšvových, normy 45 5715, PN 40, mat. 11 353.1, priemer 114,3/3,6 |  |  | m | 1 | 32.22 | 14.48 |  |  | 46.7 |  |  | znížená | 46.7 | 32.22 | 14.48 | 0.83471 | 0.83471 | 0.015 | 0.015 | 0 | 0 | 16 | K | 2 | ROZPOCET | 0 | 46.7 | 0 | 0 | 0 | 2 | 46.7 | 16 | -470406512
123 | K | 733190217.1 | Tlaková skúška potrubia z oceľových rúrok do priem. 89/5 |  |  | m | 41 | 0.01 | 0.56 |  |  | 23.37 |  |  | znížená | 0.57 | 0.41 | 22.96 | 0.031 | 1.271 | 0 | 0 | 0 | 0 | 16 | K | 2 | ROZPOCET | 0 | 23.37 | 0 | 0 | 0 | 2 | 23.37 | 16 | 398515455
124 | K | 733190801 | Demontáž a spätná montáž odvzdušnenia |  |  | ks | 2 | 0.02 | 4.65 |  |  | 9.34 |  |  | znížená | 4.67 | 0.04 | 9.3 | 0.005 | 0.01 | 0 | 0 | 0.00072 | 0.00144 | 16 | K | 2 | ROZPOCET | 0 | 9.34 | 0 | 0 | 0 | 2 | 9.34 | 16 | 608256827
125 | K | 733191924 | Navarenie odbočky DN 20 |  |  | ks | 2 | 2.63 | 4.37 |  |  | 14 |  |  | znížená | 7 | 5.26 | 8.74 | 0.29235 | 0.5847 | 0.00061 | 0.00122 | 0 | 0 | 16 | K | 2 | ROZPOCET | 0 | 14 | 0 | 0 | 0 | 2 | 14 | 16 | 1055717929
126 | K | 733194919 | Prepoj potrubia DN 50 |  |  | ks | 5 | 1.45 | 8.31 |  |  | 48.8 |  |  | znížená | 9.76 | 7.25 | 41.55 | 0.55517 | 2.7759 | 0.0003 | 0.0015 | 0 | 0 | 16 | K | 2 | ROZPOCET | 0 | 48.8 | 0 | 0 | 0 | 2 | 48.8 | 16 | -1155477483
127 | K | 733194922 | Prepoj potrubia DN 65 |  |  | ks | 13 | 1.63 | 9.05 |  |  | 138.84 |  |  | znížená | 10.68 | 21.19 | 117.65 | 0.6052 | 7.8676 | 0.00034 | 0.00442 | 0 | 0 | 16 | K | 2 | ROZPOCET | 0 | 138.84 | 0 | 0 | 0 | 2 | 138.84 | 16 | -138492038
128 | K | 733194928 | Prepoj potrubia DN 100 |  |  | ks | 2 | 2.33 | 18.06 |  |  | 40.78 |  |  | znížená | 20.39 | 4.66 | 36.12 | 1.2073 | 2.4146 | 0.0005 | 0.001 | 0 | 0 | 16 | K | 2 | ROZPOCET | 0 | 40.78 | 0 | 0 | 0 | 2 | 40.78 | 16 | -247659184
129 | M | 733KOL9032 | Koleno 1,5D, 90°, DN 32 |  |  | ks | 19 | 0.85 |  |  |  | 16.15 |  |  | znížená | 0.85 | 16.15 | 0 | 0 | 0 | 0 | 0 | 0 | 0 | 32 | M | 2 | ROZPOCET | 0 | 16.15 | 0 | 0 | 0 | 2 | 16.15 | 16 | -915985580
130 | M | 733KOL9040 | Koleno 1,5D, 90°, DN 40 |  |  | ks | 11 | 1.12 |  |  |  | 12.32 |  |  | znížená | 1.12 | 12.32 | 0 | 0 | 0 | 0 | 0 | 0 | 0 | 32 | M | 2 | ROZPOCET | 0 | 12.32 | 0 | 0 | 0 | 2 | 12.32 | 16 | -589831631
131 | M | 733KOL90450 | Koleno 1,5D, 90°, DN 50 |  |  | ks | 8 | 1.9 |  |  |  | 15.2 |  |  | znížená | 1.9 | 15.2 | 0 | 0 | 0 | 0 | 0 | 0 | 0 | 32 | M | 2 | ROZPOCET | 0 | 15.2 | 0 | 0 | 0 | 2 | 15.2 | 16 | 1389608534
132 | M | 733KOL904100 | Koleno 1,5D, 45°, DN 100 |  |  | ks | 2 | 8.77 |  |  |  | 17.54 |  |  | znížená | 8.77 | 17.54 | 0 | 0 | 0 | 0 | 0 | 0 | 0 | 32 | M | 2 | ROZPOCET | 0 | 17.54 | 0 | 0 | 0 | 2 | 17.54 | 16 | 301306952
133 | M | 733RED5032 | Prechod rúrový priamy DN 50/DN 32 |  |  | ks | 5 | 2.88 |  |  |  | 14.4 |  |  | znížená | 2.88 | 14.4 | 0 | 0 | 0 | 0 | 0 | 0 | 0 | 32 | M | 2 | ROZPOCET | 0 | 14.4 | 0 | 0 | 0 | 2 | 14.4 | 16 | -2093689638
134 | M | 733RED6532 | Prechod rúrový priamy DN 65/DN 32 |  |  | ks | 3 | 3.94 |  |  |  | 11.82 |  |  | znížená | 3.94 | 11.82 | 0 | 0 | 0 | 0 | 0 | 0 | 0 | 32 | M | 2 | ROZPOCET | 0 | 11.82 | 0 | 0 | 0 | 2 | 11.82 | 16 | 784986489
135 | M | 733RED6540 | Prechod rúrový priamy DN 65/DN 40 |  |  | ks | 4 | 3.28 |  |  |  | 13.12 |  |  | znížená | 3.28 | 13.12 | 0 | 0 | 0 | 0 | 0 | 0 | 0 | 32 | M | 2 | ROZPOCET | 0 | 13.12 | 0 | 0 | 0 | 2 | 13.12 | 16 | 1912230063
136 | M | 733RED6550 | Prechod rúrový priamy DN 65/DN 50 |  |  | ks | 6 | 2.74 |  |  |  | 16.44 |  |  | znížená | 2.74 | 16.44 | 0 | 0 | 0 | 0 | 0 | 0 | 0 | 32 | M | 2 | ROZPOCET | 0 | 16.44 | 0 | 0 | 0 | 2 | 16.44 | 16 | -2055234537
137 | K | 998733201 | Presun hmôt pre rozvody potrubia v objektoch výšky do 6 m |  |  | % | 20.439 | 0 | 1.4 |  |  | 28.61 |  |  | znížená | 1.4 | 0 | 28.61 | 0 | 0 | 0 | 0 | 0 | 0 | 16 | K | 2 | ROZPOCET | 0 | 28.61 | 0 | 0 | 0 | 2 | 28.61 | 16 | -808181858
| 734 - Ústredné kúrenie, armatúry. | [7 empty] | 4923.4 | [7 empty] | 4616.26 | 307.14 |  | 21.0061 |  | 0.1602 |  | 0 | 2 | D | 1 | ROZPOCET | [6 empty] | 4923.4
138 | K | 734109312 | Montáž armatúry navarovaceji PN 4,0 DN 20 |  |  | ks | 3 | 6.15 | 2.02 |  |  | 24.51 |  |  | znížená | 8.17 | 18.45 | 6.06 | 0.73076 | 2.1923 | 0.00397 | 0.01191 | 0 | 0 | 16 | K | 2 | ROZPOCET | 0 | 24.51 | 0 | 0 | 0 | 2 | 24.51 | 16 | 1589537584
139 | K | 7341093131 | Montáž armatúry prírubovej s dvomi prírubami PN 4,0 DN 32 |  |  | ks | 8 | 7.7 | 17.75 |  |  | 203.6 |  |  | znížená | 25.45 | 61.6 | 142 | 0.94749 | 7.5799 | 0.00586 | 0.04688 | 0 | 0 | 16 | K | 2 | ROZPOCET | 0 | 203.6 | 0 | 0 | 0 | 2 | 203.6 | 16 | -901475956
140 | K | 734109313 | Montáž armatúry prírubovej s dvomi prírubami PN 4,0 DN 40 |  |  | ks | 4 | 8.51 | 16.94 |  |  | 101.8 |  |  | znížená | 25.45 | 34.04 | 67.76 | 0.94749 | 3.79 | 0.00586 | 0.02344 | 0 | 0 | 16 | K | 2 | ROZPOCET | 0 | 101.8 | 0 | 0 | 0 | 2 | 101.8 | 16 | -284862577
141 | K | 734109314 | Montáž armatúry prírubovej s dvomi prírubami PN 4,0 DN 50 |  |  | ks | 6 | 19.53 | 10.99 |  |  | 183.12 |  |  | znížená | 30.52 | 117.18 | 65.94 | 1.1064 | 6.6385 | 0.00738 | 0.04428 | 0 | 0 | 16 | K | 2 | ROZPOCET | 0 | 183.12 | 0 | 0 | 0 | 2 | 183.12 | 16 | 2083594820
142 | M | 5512441150 | Oceľový guľový kohút obojstranne navarovací DN 20/ PN 40 |  |  | ks | 3 | 33.51 |  |  |  | 100.53 |  |  | znížená | 33.51 | 100.53 | 0 | 0 | 0 | 0.0009 | 0.0027 | 0 | 0 | 32 | M | 2 | ROZPOCET | 0 | 100.53 | 0 | 0 | 0 | 2 | 100.53 | 16 | 661011747
143 | M | 5518200007 | Dvojdielny guľový kohút prírubový nerezový, DN 40, PN 40 |  |  | ks | 4 | 197 |  |  |  | 788 |  |  | znížená | 197 | 788 | 0 | 0 | 0 | 0.00146 | 0.00584 | 0 | 0 | 32 | M | 2 | ROZPOCET | 0 | 788 | 0 | 0 | 0 | 2 | 788 | 16 | 489289225
144 | M | 5518200008 | Dvojdielny guľový kohút prírubový nerezový, DN 50, PN 40 |  |  | ks | 6 | 315 |  |  |  | 1890 |  |  | znížená | 315 | 1890 | 0 | 0 | 0 | 0.00167 | 0.01002 | 0 | 0 | 32 | M | 2 | ROZPOCET | 0 | 1890 | 0 | 0 | 0 | 2 | 1890 | 16 | -1770666608
145 | M | 5518200006 | Dvojdielny guľový kohút prírubový nerezový, DN 32, PN 40 |  |  | ks | 8 | 156 |  |  |  | 1248 |  |  | znížená | 156 | 1248 | 0 | 0 | 0 | 0.00134 | 0.01072 | 0 | 0 | 32 | M | 2 | ROZPOCET | 0 | 1248 | 0 | 0 | 0 | 2 | 1248 | 16 | -736157142
146 | M | 3194302570 | Príruba privar. s krkom DN 32 (42,4) PN 40 |  |  | ks | 16 | 8.68 |  |  |  | 138.88 |  |  | znížená | 8.68 | 138.88 | 0 | 0 | 0 | 0 | 0 | 0 | 0 | 32 | M | 2 | ROZPOCET | 0 | 138.88 | 0 | 0 | 0 | 2 | 138.88 | 16 | -1558680517
147 | M | 3194302580 | Príruba privar. s krkom DN 40 (48,3) PN 40 |  |  | ks | 8 | 9.61 |  |  |  | 76.88 |  |  | znížená | 9.61 | 76.88 | 0 | 0 | 0 | 0 | 0 | 0 | 0 | 32 | M | 2 | ROZPOCET | 0 | 76.88 | 0 | 0 | 0 | 2 | 76.88 | 16 | -688992212
148 | M | 3194302590 | Príruba privar. s krkom DN 50 (60,3) PN 40 |  |  | ks | 12 | 11.24 |  |  |  | 134.88 |  |  | znížená | 11.24 | 134.88 | 0 | 0 | 0 | 0 | 0 | 0 | 0 | 32 | M | 2 | ROZPOCET | 0 | 134.88 | 0 | 0 | 0 | 2 | 134.88 | 16 | -684733191
149 | K | 734191945 | Demontáž a spätná montáž guľového kohúta, DN 65, PN 16 |  |  | ks | 1 | 4.77 | 9.72 |  |  | 14.49 |  |  | znížená | 14.49 | 4.77 | 9.72 | 0.64988 | 0.64988 | 0.00361 | 0.00361 | 0 | 0 | 16 | K | 2 | ROZPOCET | 0 | 14.49 | 0 | 0 | 0 | 2 | 14.49 | 16 | 247555088
150 | K | 734191982 | Demontáž a spätná montáž prírubového spoja DN 50 |  |  | ks | 1 | 3.05 | 3.38 |  |  | 6.43 |  |  | znížená | 6.43 | 3.05 | 3.38 | 0.15551 | 0.15551 | 0.0008 | 0.0008 | 0 | 0 | 16 | K | 2 | ROZPOCET | 0 | 6.43 | 0 | 0 | 0 | 2 | 6.43 | 16 | 1733670279
151 | K | 998734201 | Presun hmôt pre armatúry v objektoch výšky do 6 m |  |  | % | 49.111 | 0 | 0.25 |  |  | 12.28 |  |  | znížená | 0.25 | 0 | 12.28 | 0 | 0 | 0 | 0 | 0 | 0 | 16 | K | 2 | ROZPOCET | 0 | 12.28 | 0 | 0 | 0 | 2 | 12.28 | 16 | -1193312774
| 783 - Dokončovacie práce | [7 empty] | 60.68 | [7 empty] | 0 | 60.68 |  | 1.1091 |  | 0.00082 |  | 0 | 2 | D | 1 | ROZPOCET | [6 empty] | 60.68
152 | K | 783424740 | Nátery kov.potr.a armatúr syntetické potrubie do DN 50 mm základné dvojnásobné |  |  | m | 41 | 0 | 1.48 |  |  | 60.68 |  |  | znížená | 1.48 | 0 | 60.68 | 0.02705 | 1.1091 | 2e-05 | 0.00082 | 0 | 0 | 16 | K | 2 | ROZPOCET | 0 | 60.68 | 0 | 0 | 0 | 2 | 60.68 | 16 | 2051951843
| 799 - Demontáže | [7 empty] | 8372.22 | [7 empty] | 415.45 | 7956.77 |  | 595.7015 |  | 0.08492 |  | 19.5539 | 2 | D | 1 | ROZPOCET | [6 empty] | 8372.22
153 | K | 171209002 | Poplatok za skladovanie - zemina a kamenivo (17 05) ostatné |  |  | t | 2.45 | 0 | 9.77 |  |  | 23.94 |  |  | znížená | 9.77 | 0 | 23.94 | 0 | 0 | 0 | 0 | 0 | 0 | 64 | K | 2 | ROZPOCET | 0 | 23.94 | 0 | 0 | 0 | 2 | 23.94 | 64 | 1938441312
154 | K | 230080451 | Demontáž doplnkových konštrukcií z profilového materiálu do šrotu |  |  | kg | 795 | 0 | 0.17 |  |  | 135.15 |  |  | znížená | 0.17 | 0 | 135.15 | 0.012 | 9.54 | 0 | 0 | 0 | 0 | 64 | K | 2 | ROZPOCET | 0 | 135.15 | 0 | 0 | 0 | 2 | 135.15 | 64 | 1691430865
155 | K | 713400821 | Odstránenie tepelnej izolácie potrubia pásmi alebo fóliami potrubie, -0,00210t |  |  | m2 | 1167 | 0 | 2.86 |  |  | 3337.62 |  |  | znížená | 2.86 | 0 | 3337.62 | 0.202 | 235.734 | 0 | 0 | 0.0021 | 2.4507 | 64 | K | 2 | ROZPOCET | 0 | 3337.62 | 0 | 0 | 0 | 2 | 3337.62 | 64 | 617372161
156 | K | 722130805 | Demontáž potrubia z oceľových rúrok závitových DN 80, -0,01102t |  |  | m | 470 | 0 | 3.39 |  |  | 1593.3 |  |  | znížená | 3.39 | 0 | 1593.3 | 0.281 | 132.07 | 0 | 0 | 0.01102 | 5.1794 | 64 | K | 2 | ROZPOCET | 0 | 1593.3 | 0 | 0 | 0 | 2 | 1593.3 | 64 | -2014864414
157 | K | 733120826 | Demontáž potrubia z oceľových rúrok hladkých nad 60, 3 do D 89, -0,00841t |  |  | m | 445 | 0.31 | 2.12 |  |  | 1081.35 |  |  | znížená | 2.43 | 137.95 | 943.4 | 0.17712 | 78.8184 | 6e-05 | 0.0267 | 0.00841 | 3.7425 | 64 | K | 2 | ROZPOCET | 0 | 1081.35 | 0 | 0 | 0 | 2 | 1081.35 | 64 | -456798130
158 | K | 733120832 | Demontáž potrubia z oceľových rúrok hladkých nad 89 do D 133, -0,01384t |  |  | m | 540 | 0.48 | 2.24 |  |  | 1468.8 |  |  | znížená | 2.72 | 259.2 | 1209.6 | 0.1872 | 101.088 | 0.0001 | 0.054 | 0.01384 | 7.4736 | 64 | K | 2 | ROZPOCET | 0 | 1468.8 | 0 | 0 | 0 | 2 | 1468.8 | 64 | 1878581119
159 | K | 733120836 | Demontáž potrubia z oceľových rúrok hladkých nad 133 do D 159, -0,02359t |  |  | m | 30 | 0.61 | 2.37 |  |  | 89.4 |  |  | znížená | 2.98 | 18.3 | 71.1 | 0.19727 | 5.9181 | 0.00013 | 0.0039 | 0.02359 | 0.7077 | 64 | K | 2 | ROZPOCET | 0 | 89.4 | 0 | 0 | 0 | 2 | 89.4 | 64 | -2061061024
160 | K | 734100811 | Demontáž armatúry prírubovej s dvomi prírubami do DN 50, -0,01400t |  |  | ks | 3 | 0 | 5.96 |  |  | 17.88 |  |  | znížená | 5.96 | 0 | 17.88 | 0 | 0 | 2e-05 | 6e-05 | 0 | 0 | 64 | K | 2 | ROZPOCET | 0 | 17.88 | 0 | 0 | 0 | 2 | 17.88 | 64 | 1352867136
161 | K | 734100812 | Demontáž armatúry prírubovej s dvomi prírubami nad 50 do DN 100, -0,03900t |  |  | ks | 9 | 0 | 8.09 |  |  | 72.81 |  |  | znížená | 8.09 | 0 | 72.81 | 0 | 0 | 2e-05 | 0.00018 | 0 | 0 | 64 | K | 2 | ROZPOCET | 0 | 72.81 | 0 | 0 | 0 | 2 | 72.81 | 64 | -589511535
162 | K | 734100813 | Demontáž armatúry prírubovej s dvomi prírubami nad 100 do DN 150, -0,08300t |  |  | ks | 4 | 0 | 14.14 |  |  | 56.56 |  |  | znížená | 14.14 | 0 | 56.56 | 0 | 0 | 2e-05 | 8e-05 | 0 | 0 | 64 | K | 2 | ROZPOCET | 0 | 56.56 | 0 | 0 | 0 | 2 | 56.56 | 64 | 240569605
163 | K | 979081111 | Odvoz sutiny a vybúraných hmôt na skládku do 1 km |  |  | t | 19.554 | 0 | 9.85 |  |  | 192.61 |  |  | znížená | 9.85 | 0 | 192.61 | 0.598 | 11.6933 | 0 | 0 | 0 | 0 | 64 | K | 2 | ROZPOCET | 0 | 192.61 | 0 | 0 | 0 | 2 | 192.61 | 64 | -817259526
164 | K | 979081121 | Odvoz sutiny a vybúraných hmôt na skládku za každý ďalší 1 km |  |  | t | 488.85 | 0 | 0.32 |  |  | 156.43 |  |  | znížená | 0.32 | 0 | 156.43 | 0.007 | 3.422 | 0 | 0 | 0 | 0 | 64 | K | 2 | ROZPOCET | 0 | 156.43 | 0 | 0 | 0 | 2 | 156.43 | 64 | -553418653
165 | K | 979082111 | Vnútrostavenisková doprava sutiny a vybúraných hmôt do 10 m |  |  | t | 19.554 | 0 | 7.43 |  |  | 145.29 |  |  | znížená | 7.43 | 0 | 145.29 | 0.89 | 17.4031 | 0 | 0 | 0 | 0 | 64 | K | 2 | ROZPOCET | 0 | 145.29 | 0 | 0 | 0 | 2 | 145.29 | 64 | 1905448754
166 | K | 979093111 | Uloženie sutiny na skládku s hrubým urovnaním bez zhutnenia |  |  | t | 2.45 | 0 | 0.44 |  |  | 1.08 |  |  | znížená | 0.44 | 0 | 1.08 | 0.006 | 0.0147 | 0 | 0 | 0 | 0 | 64 | K | 2 | ROZPOCET | 0 | 1.08 | 0 | 0 | 0 | 2 | 1.08 | 64 | -2139520315
| HZS - Hodinové zúčtovacie sadzby | [7 empty] | 1140.48 | [7 empty] | 0 | 1140.48 |  | 0 |  | 0 |  | 0 | 4 | D | 1 | ROZPOCET | [6 empty] | 1140.48
167 | K | 0010000342 | Vykurovacia skúška |  |  | hod | 72 | 0 | 15.84 |  |  | 1140.48 |  |  | znížená | 15.84 | 0 | 1140.48 | 0 | 0 | 0 | 0 | 0 | 0 | 512 | K | 2 | ROZPOCET | 0 | 1140.48 | 0 | 0 | 0 | 2 | 1140.48 | 512 | -337286732