## Rekapitulácia stavby
2012 |  | Hárok obsahuje: |  |  |  |  | 1) Súhrnný list stavby |  |  |  | 2) Rekapitulácia objektov | [16 empty] | 2.0 | [6 empty] | False | True
| optimalizované pre tlač zostáv vo formáte A4 - na výšku | [17 empty] | >> skryté stĺpce << | [14 empty] | 0,01 | 20
[34 empty] | 0,01 | 20
| SÚHRNNÝ LIST STAVBY | [18 empty] | v --- nižšie sa nachádzajú doplnkové a pomocné údaje k zostavám --- v | [13 empty] | 0,001
|  | Kód: |  |  |  |  | 102017 | [26 empty] | 0,01
|  | Stavba: |  |  |  |  | Rozvoj účinnejších systémov centralizovaného zásobovania teplom založených na dopyte po využitelnom teple v meste Svit | [26 empty] | 0,01
|  | JKSO: | [13 empty] | KS: | [17 empty] | 0,01
|  | Miesto: |  |  |  |  | Svit | [8 empty] | Dátum: |  | 09.2017 | [15 empty] | 0,01
0,01
|  | Objednávateľ: | [13 empty] | IČO: | [17 empty] | 0,01
|  |  | Chemosvit Energochem, a.s. Štúrova 101, Svit | [12 empty] | IČO DPH: | [17 empty] | 0,01
0,01
|  | Zhotoviteľ: | [13 empty] | IČO: | [17 empty] | 0,01
[16 empty] | IČO DPH: | [17 empty] | 0,01
False
|  | Projektant: | [13 empty] | IČO: |  | 35412194 | [15 empty] | False
|  |  | Ing. Dunajská | [12 empty] | IČO DPH: | [17 empty] | True
0,01
|  | Spracovateľ: | [13 empty] | IČO: | [17 empty] | 0,01
IČO DPH:
Poznámka:
|  | Náklady z rozpočtov | [13 empty] | 0
|  |  | Materiál | [12 empty] | 0
|  |  | Montáž | [12 empty] | 0
|  | Ostatné náklady zo súhrnného listu | [13 empty] | 0
|  | Cena bez DPH | [13 empty] | 0
|  | DPH |  | základná |  |  |  | 20% |  | z | 0 |  |  |  |  | 0
|  |  |  | znížená |  |  |  | 20% |  | z | 0 |  |  |  |  | 0
|  |  |  | zákl. prenesená |  |  |  | 20% |  | z | 0 |  |  |  |  | 0
|  |  |  | zníž. prenesená |  |  |  | 20% |  | z | 0 |  |  |  |  | 0
|  |  |  | nulová |  |  |  | 0% |  | z | 0 |  |  |  |  | 0
|  | Cena s DPH | [7 empty] | v |  | EUR |  |  |  | 0
|  | Projektant | [10 empty] | Spracovateľ
|  | Dátum a podpis: | [6 empty] | Pečiatka |  |  |  | Dátum a podpis: |  |  |  | Pečiatka
|  | Objednávateľ | [10 empty] | Zhotoviteľ
|  | Dátum a podpis: | [6 empty] | Pečiatka |  |  |  | Dátum a podpis: |  |  |  | Pečiatka
REKAPITULÁCIA OBJEKTOV STAVBY
| Kód: | [6 empty] | 102017
| Stavba: | [6 empty] | Rozvoj účinnejších systémov centralizovaného zásobovania teplom založených na dopyte po využitelnom teple v meste Svit
| Miesto: | [6 empty] | Svit | [6 empty] | Dátum: |  | 09.2017
| Objednávateľ: | [6 empty] | Chemosvit Energochem, a.s. Štúrova 101, Svit | [6 empty] | Projektant: |  | Ing. Dunajská |  |  | Informatívne údaje z listov zákaziek
| Zhotoviteľ: | [13 empty] | Spracovateľ:
| Kód |  |  |  | Objekt | [8 empty] | Cena bez DPH [EUR] |  |  |  | Cena s DPH [EUR] |  | z toho Materiál [EUR] | z toho Montáž [EUR] | z toho Ostat. náklady [EUR] | DPH [EUR] | Normohodiny [h] | DPH základná [EUR] | DPH znížená [EUR] | DPH základná prenesená [EUR] | DPH znížená prenesená [EUR] | Základňa DPH základná | Základňa DPH znížená | Základňa DPH zákl. prenesená | Základňa DPH zníž. prenesená | Základňa DPH nulová
| 1) Náklady z rozpočtov | [12 empty] | 0 |  |  |  | 0 |  | 0 | 0 | 0 | 0 | 1501.967 | 0 | 0 | 0 | 0 | 0 | 0 | 0 | 0 | 0 | D | 0 | ###NOIMPORT### | IMPORT | {beacd4c0-9954-4859-8b99-8e3f4cbef9b7} | {00000000-0000-0000-0000-000000000000}
/ |  | DZ |  |  |  | SO 01,02 Vonk. primárne rozvody tepla(308-316,297-306), časť E.2 Doprav. zabezpečenie počas výstavby | [7 empty] | 0 |  |  |  | 0 |  | 0 | 0 | 0 | 0 | 1486.224 | 0 | 0 | 0 | 0 | 0 | 0 | 0 | 0 | 0 |  | 1 |  | IMPORT | {282d2ec5-d1e5-4e09-9a77-acd997538dc4} | {beacd4c0-9954-4859-8b99-8e3f4cbef9b7}
/ |  | TPV |  |  |  | SO 01,02, časť E.2 Dopravné zabezpečenie počas výstavby typovými schémami | [7 empty] | 0 |  |  |  | 0 |  | 0 | 0 | 0 | 0 | 15.743 | 0 | 0 | 0 | 0 | 0 | 0 | 0 | 0 | 0 |  | 1 |  | IMPORT | {f19dcb26-a602-4534-a359-ac5e0026d3ab} | {beacd4c0-9954-4859-8b99-8e3f4cbef9b7}
| 2) Ostatné náklady zo súhrnného listu | [12 empty] | 0 |  |  |  | 0 |  | Percent. zadanie [% nákladov rozpočtu] | Zaradenie nákladov | DPH | DPH [EUR]
| Celkové náklady za stavbu 1) + 2) | [12 empty] | 0 |  |  |  | 0

## DZ - SO 01,02 Vonk. primá...
| Hárok obsahuje: |  | 1) Krycí list rozpočtu |  | 2) Rekapitulácia rozpočtu |  |  | 3) Rozpočet |  |  | Späť na hárok: |  | Rekapitulácia stavby
optimalizované pre tlač zostáv vo formáte A4 - na výšku | [25 empty] | {282d2ec5-d1e5-4e09-9a77-acd997538dc4} | [5 empty] | opl | oplotenie výkopov celá stavba obojstranne | m | 1580 | 3
[26 empty] | 0 | [5 empty] | pd | prechodový dielec - celá stavba naraz | ks | 5 | 3
KRYCÍ LIST ROZPOČTU | [13 empty] | v --- nižšie sa nachádzajú doplnkové a pomocné údaje k zostavám --- v | [11 empty] | False | [5 empty] | pl | prechodová lávka pre celú stavbu | ks | 24 | 3
[32 empty] | S | stlpiky s červeno bielym polepom na dočasné ZDZ | ks | 55 | 3
| Stavba: |  | Rozvoj účinnejších systémov centralizovaného zásobovania teplom založených na dopyte po využitelnom teple v meste Svit | [28 empty] | Z2 | zábrany Z2a, Z2b - celá stavba naraz | ks | 24 | 3
| Objekt: |  | DZ - SO 01,02 Vonk. primárne rozvody tepla(308-316,297-306), časť E.2 Doprav. zabezpečenie počas výstavby | [28 empty] | ZDZ | zvislá dopravná značka podľa špecifikácie pre celú | ks | 34 | 3
| JKSO: | [7 empty] | KS:
| Miesto: |  | Svit | [5 empty] | Dátum: |  | 09.2017
| Objednávateľ: | [7 empty] | IČO:
|  | Chemosvit Energochem, a.s. Štúrova 101, Svit | [6 empty] | IČO DPH:
| Zhotoviteľ: | [7 empty] | IČO:
IČO DPH:
| Projektant: | [7 empty] | IČO: |  | 35412194
|  | Ing. Dunajská | [6 empty] | IČO DPH:
| Spracovateľ: | [7 empty] | IČO:
IČO DPH:
Poznámka:
Náklady z rozpočtu
Materiál
Montáž
Ostatné náklady
Cena bez DPH
| DPH | základná | 20% | z | 0
|  | znížená | 20% | z | 0
|  | zákl. prenesená | 20% | z | 0
|  | zníž. prenesená | 20% | z | 0
|  | nulová | 0% | z | 0
| Cena s DPH |  |  | v | EUR
| Projektant |  |  |  |  | Spracovateľ
| Dátum a podpis: |  |  | Pečiatka |  | Dátum a podpis: |  |  |  | Pečiatka
| Objednávateľ |  |  |  |  | Zhotoviteľ
| Dátum a podpis: |  |  | Pečiatka |  | Dátum a podpis: |  |  |  | Pečiatka
REKAPITULÁCIA ROZPOČTU
Stavba: |  |  | Rozvoj účinnejších systémov centralizovaného zásobovania teplom založených na dopyte po využitelnom teple v meste Svit
Objekt: |  |  | DZ - SO 01,02 Vonk. primárne rozvody tepla(308-316,297-306), časť E.2 Doprav. zabezpečenie počas výstavby
Miesto: |  |  | Svit |  |  |  | Dátum: |  | 09.2017
Objednávateľ: |  |  | Chemosvit Energochem, a.s. Štúrova 101, Svit |  |  |  | Projektant: |  | Ing. Dunajská
Zhotoviteľ: | [6 empty] | Spracovateľ:
Kód - Popis |  |  |  |  | Materiál [EUR] |  | Montáž [EUR] |  | Cena celkom [EUR]
1) Náklady z rozpočtu | [26 empty] | -1
HSV - Práce a dodávky HSV
3 - Zvislé a kompletné konštrukcie
4 - Vodorovné konštrukcie
5 - Komunikácie
9 - Ostatné konštrukcie a práce-búranie
99 - Presun hmôt HSV
PSV - Práce a dodávky PSV
767 - Konštrukcie doplnkové kovové
2) Ostatné náklady | [14 empty] | DPH
Celkové náklady za stavbu 1) + 2)
ZADANIE S VÝKAZOM VÝMER
Stavba: |  |  | Rozvoj účinnejších systémov centralizovaného zásobovania teplom založených na dopyte po využitelnom teple v meste Svit
Objekt: |  |  | DZ - SO 01,02 Vonk. primárne rozvody tepla(308-316,297-306), časť E.2 Doprav. zabezpečenie počas výstavby
Miesto: |  |  | Svit |  |  |  | Dátum: |  | 09.2017
Objednávateľ: |  |  | Chemosvit Energochem, a.s. Štúrova 101, Svit |  |  |  | Projektant: |  | Ing. Dunajská
Zhotoviteľ: | [6 empty] | Spracovateľ:
PČ | Typ | Kód | Popis |  |  | MJ | Množstvo | J. materiál [EUR] | J. montáž [EUR] |  |  | Cena celkom [EUR] |  | Poznámka | DPH | J.cena [EUR] | Materiál celkom [EUR] | Montáž celkom [EUR] | J. Nh [h] | Nh celkom [h] | J. hmotnosť [t] | Hmotnosť celkom [t] | J. suť [t] | Suť Celkom [t]
Náklady z rozpočtu | [16 empty] | 0 | 0 |  | 1486.224 |  | 162.8231 |  | 1.99 |  | D | -1 | [15 empty] | 0
| HSV - Práce a dodávky HSV | [15 empty] | 0 | 0 |  | 669.8655 |  | 118.4883 |  | 0.41 | 1 | D | 0 |  |  |  | ROZPOCET | [11 empty] | 0
| 3 - Zvislé a kompletné konštrukcie | [15 empty] | 0 | 0 |  | 330.336 |  | 55.0973 |  | 0 | 1 | D | 1 |  |  |  | ROZPOCET | [11 empty] | 0
1 | K | 348185111 | Zábradlie z dreva, dočasné, pri vzdial. stľpikov nad 1000-2500mm zriadenie |  |  | m | 288 | [7 empty] | znížená | 0 | 0 | 0 | 0.799 | 230.112 | 0.19131 | 55.0973 | 0 | 0 | 4 | K | 2 |  |  |  | ROZPOCET | [5 empty] | 0 | 0 | 0 | 0 | 0 | 2 | 0 | 4 | 816903347
|  |  | pl - prechodová lávka, zábradlie na lávkach pre peších -jedna strana má madlo a jednu pozdlž.výplň | [22 empty] | P | 2
|  |  | pl*2*3*2 |  |  |  | 288 | [18 empty] | VV | 2 | 2 | True | 1 | ROZPOCET
2 | K | 348185211 | Zábradlie z dreva, dočasné, pri vzdial. stľpikov nad 1000-2500mm odstránenie |  |  | m | 288 | [7 empty] | znížená | 0 | 0 | 0 | 0.348 | 100.224 | 0 | 0 | 0 | 0 | 4 | K | 2 |  |  |  | ROZPOCET | [5 empty] | 0 | 0 | 0 | 0 | 0 | 2 | 0 | 4 | 981834373
|  |  | pl*2*3*2 |  |  |  | 288 | [18 empty] | VV | 2 | 2 | True | 1 | ROZPOCET
| 4 - Vodorovné konštrukcie | [15 empty] | 0 | 0 |  | 236.6496 |  | 1.3226 |  | 0 | 1 | D | 1 |  |  |  | ROZPOCET | [11 empty] | 0
3 | K | 421955111 | Drev. mostovka dočasná na proviz.mostoch hr. do 50cm z dreva mäkkého zhot. s dod.hmôt |  |  | m2 | 79.2 | [7 empty] | znížená | 0 | 0 | 0 | 2.19 | 173.448 | 0.0167 | 1.3226 | 0 | 0 | 4 | K | 2 |  |  |  | ROZPOCET | [5 empty] | 0 | 0 | 0 | 0 | 0 | 2 | 0 | 4 | 1307775806
|  |  | 1,1*3*pl |  |  |  | 79.2 | [18 empty] | VV | 2 | 2 | True | 1 | ROZPOCET
4 | K | 421955211 | Drev. mostovka z dreva mäkkého odstránenie |  |  | m2 | 79.2 | [7 empty] | znížená | 0 | 0 | 0 | 0.798 | 63.2016 | 0 | 0 | 0 | 0 | 4 | K | 2 |  |  |  | ROZPOCET | [5 empty] | 0 | 0 | 0 | 0 | 0 | 2 | 0 | 4 | -201586333
|  |  | 1,1*3*pl |  |  |  | 79.2 | [18 empty] | VV | 2 | 2 | True | 1 | ROZPOCET
| 5 - Komunikácie | [15 empty] | 0 | 0 |  | 12.87 |  | 40.745 |  | 0 | 1 | D | 1 |  |  |  | ROZPOCET | [11 empty] | 0
5 | K | 564752111 | Podklad alebo kryt z kameniva hrubého drveného veľ. 32-63mm(vibr.štrk) po zhut.hr. 150 mm |  |  | m2 | 30 | [7 empty] | znížená | 0 | 0 | 0 | 0.053 | 1.59 | 0.36834 | 11.0502 | 0 | 0 | 4 | K | 2 |  |  |  | ROZPOCET | [5 empty] | 0 | 0 | 0 | 0 | 0 | 2 | 0 | 4 | -1765030723
|  |  | dosypanie nábehov ku prechodovým dielcom betónovým(pd - počet dielcov) | [22 empty] | P | 2
|  |  | 2*1,5*2*1*pd |  |  |  | 30 | [18 empty] | VV | 2 | 2 | True | 1 | ROZPOCET
6 | K | 584921111 | Osadenie panelov z predpätého betónu so zhotovením podkladu z kam. ťaženého do hr.50 mm do hm. 6t/ks+demontáž |  |  | m2 | 60 | [7 empty] | znížená | 0 | 0 | 0 | 0.188 | 11.28 | 0.10158 | 6.0948 | 0 | 0 | 4 | K | 2 |  |  |  | ROZPOCET | [5 empty] | 0 | 0 | 0 | 0 | 0 | 2 | 0 | 4 | -525589969
|  |  | môžu byť ocelové s nosnosťou na TNA | [22 empty] | P | 2
|  |  | 1,5*4*2*pd |  |  |  | 60 | [18 empty] | VV | 2 | 2 | True | 1 | ROZPOCET
7 | M | 593VP36001 | Prefabrikát cestný železobetónový 1500/4000 atyp |  |  | ks | 10 | [7 empty] | znížená | 0 | 0 | 0 | 0 | 0 | 2.36 | 23.6 | 0 | 0 | 8 | M | 2 |  |  |  | ROZPOCET | [5 empty] | 0 | 0 | 0 | 0 | 0 | 2 | 0 | 4 | 1747001861
[26 empty] | P | 2
|  |  | 2*pd |  |  |  | 10 | [18 empty] | VV | 2 | 2 | True | 1 | ROZPOCET
| 9 - Ostatné konštrukcie a práce-búranie | [15 empty] | 0 | 0 |  | 84.441 |  | 21.3234 |  | 0.41 | 1 | D | 1 |  |  |  | ROZPOCET | [11 empty] | 0
8 | K | 914001111 | Osadenie a montáž cestnej zvislej dopravnej značky na stľpik,stľp,konzolu alebo objekt |  |  | ks | 82 | [7 empty] | znížená | 0 | 0 | 0 | 0.746 | 61.172 | 0.2457 | 20.1474 | 0 | 0 | 4 | K | 2 |  |  |  | ROZPOCET | [5 empty] | 0 | 0 | 0 | 0 | 0 | 2 | 0 | 4 | -1859027234
|  |  | vrátane zábran | [22 empty] | P | 2
|  |  | ZDZ+Z2*2 |  |  |  | 82 | [18 empty] | VV | 2 | 2 | True | 1 | ROZPOCET
9 | M | 4044521102 | požičanie stlpikov na 30 dní |  |  | ks | 55 | [7 empty] | znížená | 0 | 0 | 0 | 0 | 0 | 0.007 | 0.385 | 0 | 0 | 8 | M | 2 |  |  |  | ROZPOCET | [5 empty] | 0 | 0 | 0 | 0 | 0 | 2 | 0 | 4 | 628227071
|  |  | požičanie stlpikov na 30 dní, upresnenie podľa výkresu | [22 empty] | P | 2
|  |  | S |  |  |  | 55 | [18 empty] | VV | 2 | 2 | True | 1 | ROZPOCET
10 | M | 4044521103 | podstavec HIT- zapožičanie na viac ako 28 dní |  |  | ks | 55 | [7 empty] | znížená | 0 | 0 | 0 | 0 | 0 | 0.007 | 0.385 | 0 | 0 | 8 | M | 2 |  |  |  | ROZPOCET | [5 empty] | 0 | 0 | 0 | 0 | 0 | 2 | 0 | 4 | -723347325
|  |  | 1ks/1 stlpik | [22 empty] | P | 2
|  |  | S |  |  |  | 55 | [18 empty] | VV | 2 | 2 | True | 1 | ROZPOCET
11 | M | 4044521101 | Značka dopravná základného rozmeru - zapožičanie na viac ako 28 dní |  |  | ks | 34 | [7 empty] | znížená | 0 | 0 | 0 | 0 | 0 | 0.007 | 0.238 | 0 | 0 | 8 | M | 2 |  |  |  | ROZPOCET | [5 empty] | 0 | 0 | 0 | 0 | 0 | 2 | 0 | 4 | 1854021352
|  |  | ZDZ |  |  |  | 34 | [18 empty] | VV | 2 | 2 | True | 1 | ROZPOCET
12 | M | 4044521105 | Zábrana Z2a, Z2b á3,0 m- zapožičanie na viac ako 28 dní |  |  | ks | 24 | [7 empty] | znížená | 0 | 0 | 0 | 0 | 0 | 0.007 | 0.168 | 0 | 0 | 8 | M | 2 |  |  |  | ROZPOCET | [5 empty] | 0 | 0 | 0 | 0 | 0 | 2 | 0 | 4 | -1884876151
|  |  | Z2 |  |  |  | 24 | [18 empty] | VV | 2 | 2 | True | 1 | ROZPOCET
13 | K | 966631111 | Odstránenie rúrového nástavca zo stĺpika, vr. demontáže dopravnej značky 0,005 t |  |  | ks | 82 | [7 empty] | znížená | 0 | 0 | 0 | 0.267 | 21.894 | 0 | 0 | 0.005 | 0.41 | 4 | K | 2 |  |  |  | ROZPOCET | [5 empty] | 0 | 0 | 0 | 0 | 0 | 2 | 0 | 4 | 975905846
|  |  | ZDZ+Z2*2 |  |  |  | 82 | [18 empty] | VV | 2 | 2 | True | 1 | ROZPOCET
14 | M | 3438165001 | Páska -červeno biela á 200 m |  |  | bal | 2 | [7 empty] | znížená | 0 | 0 | 0 | 0 | 0 | 0 | 0 | 0 | 0 | 8 | M | 2 |  |  |  | ROZPOCET | [5 empty] | 0 | 0 | 0 | 0 | 0 | 2 | 0 | 4 | 20176702
|  |  | 2 |  |  |  | 2 | [18 empty] | VV | 2 | 2 | True | 1 | ROZPOCET
15 | K | 966811112 | Demontáž gumeného podstavca dočasnej dopravnej značky |  |  | ks | 55 | [7 empty] | znížená | 0 | 0 | 0 | 0.008 | 0.44 | 0 | 0 | 0 | 0 | 4 | K | 2 |  |  |  | ROZPOCET | [5 empty] | 0 | 0 | 0 | 0 | 0 | 2 | 0 | 4 | -1607437501
|  |  | S |  |  |  | 55 | [18 empty] | VV | 2 | 2 | True | 1 | ROZPOCET
16 | K | 966811113 | Demontáž stĺpika dĺžky do 2 m dočasnej dopravnej značky |  |  | ks | 55 | [7 empty] | znížená | 0 | 0 | 0 | 0.017 | 0.935 | 0 | 0 | 0 | 0 | 4 | K | 2 |  |  |  | ROZPOCET | [5 empty] | 0 | 0 | 0 | 0 | 0 | 2 | 0 | 4 | 2100304607
|  |  | S |  |  |  | 55 | [18 empty] | VV | 2 | 2 | True | 1 | ROZPOCET
| 99 - Presun hmôt HSV | [15 empty] | 0 | 0 |  | 5.5689 |  | 0 |  | 0 | 1 | D | 1 |  |  |  | ROZPOCET | [11 empty] | 0
17 | K | 998222011 | Presun hmôt pre pozemné komunikácie s krytom z kameniva (8222, 8225) akejkoľvek dĺžky objektu |  |  | t | 118.488 | [7 empty] | znížená | 0 | 0 | 0 | 0.047 | 5.5689 | 0 | 0 | 0 | 0 | 4 | K | 2 |  |  |  | ROZPOCET | [5 empty] | 0 | 0 | 0 | 0 | 0 | 2 | 0 | 4 | 1074417943
| PSV - Práce a dodávky PSV | [15 empty] | 0 | 0 |  | 816.3585 |  | 44.3348 |  | 1.58 | 2 | D | 0 |  |  |  | ROZPOCET | [11 empty] | 0
| 767 - Konštrukcie doplnkové kovové | [15 empty] | 0 | 0 |  | 816.3585 |  | 44.3348 |  | 1.58 | 2 | D | 1 |  |  |  | ROZPOCET | [11 empty] | 0
18 | K | 767914110 | Montáž dočasného oplotenia rámového, na oceľové stĺpiky |  |  | m | 1580 | [7 empty] | znížená | 0 | 0 | 0 | 0.328 | 518.24 | 0.028 | 44.24 | 0 | 0 | 16 | K | 2 |  |  |  | ROZPOCET | [5 empty] | 0 | 0 | 0 | 0 | 0 | 2 | 0 | 16 | -1156735215
|  |  | oplotenie počítané pre celú stavbu obojstranne | [22 empty] | P | 2
|  |  | opl |  |  |  | 1580 | [18 empty] | VV | 2 | 2 | True | 1 | ROZPOCET
19 | M | 55346662001 | prenájom mobilný plot M465 3,5 x 1,125, cena/1bm/1mesiac |  |  | m | 1580 | [7 empty] | znížená | 0 | 0 | 0 | 0 | 0 | 0 | 0 | 0 | 0 | 8 | M | 2 |  |  |  | ROZPOCET | [5 empty] | 0 | 0 | 0 | 0 | 0 | 2 | 0 | 4 | 1055030644
|  |  | opl |  |  |  | 1580 | [18 empty] | VV | 2 | 2 | True | 1 | ROZPOCET
20 | K | 767996801 | Demontáž ostatných doplnkov stavieb s hmotnosťou jednotlivých dielov konštrukcií do 50 kg, -0,00100t |  |  | m | 1580 | [7 empty] | znížená | 0 | 0 | 0 | 0.096 | 151.68 | 6e-05 | 0.0948 | 0.001 | 1.58 | 16 | K | 2 |  |  |  | ROZPOCET | [5 empty] | 0 | 0 | 0 | 0 | 0 | 2 | 0 | 16 | -428674172
|  |  | opl |  |  |  | 1580 | [18 empty] | VV | 2 | 2 | True | 1 | ROZPOCET
21 | K | 998767101 | Presun hmôt pre kovové stavebné doplnkové konštrukcie v objektoch výšky do 6 m |  |  | t | 44.335 | [7 empty] | znížená | 0 | 0 | 0 | 3.303 | 146.4385 | 0 | 0 | 0 | 0 | 16 | K | 2 |  |  |  | ROZPOCET | [5 empty] | 0 | 0 | 0 | 0 | 0 | 2 | 0 | 16 | 556210443

## TPV - SO 01,02, časť E.2 ...
| Hárok obsahuje: |  | 1) Krycí list rozpočtu |  | 2) Rekapitulácia rozpočtu |  |  | 3) Rozpočet |  |  | Späť na hárok: |  | Rekapitulácia stavby
optimalizované pre tlač zostáv vo formáte A4 - na výšku | [25 empty] | {f19dcb26-a602-4534-a359-ac5e0026d3ab}
0
KRYCÍ LIST ROZPOČTU | [13 empty] | v --- nižšie sa nachádzajú doplnkové a pomocné údaje k zostavám --- v | [11 empty] | False
| Stavba: |  | Rozvoj účinnejších systémov centralizovaného zásobovania teplom založených na dopyte po využitelnom teple v meste Svit
| Objekt: |  | TPV - SO 01,02, časť E.2 Dopravné zabezpečenie počas výstavby typovými schémami
| JKSO: | [7 empty] | KS:
| Miesto: |  | Svit | [5 empty] | Dátum: |  | 09.2017
| Objednávateľ: | [7 empty] | IČO:
|  | Chemosvit Energochem, a.s. Štúrova 101, Svit | [6 empty] | IČO DPH:
| Zhotoviteľ: | [7 empty] | IČO:
IČO DPH:
| Projektant: | [7 empty] | IČO: |  | 35412194
|  | Ing. Dunajská | [6 empty] | IČO DPH:
| Spracovateľ: | [7 empty] | IČO:
IČO DPH:
Poznámka:
Náklady z rozpočtu
Materiál
Montáž
Ostatné náklady
Cena bez DPH
| DPH | základná | 20% | z | 0
|  | znížená | 20% | z | 0
|  | zákl. prenesená | 20% | z | 0
|  | zníž. prenesená | 20% | z | 0
|  | nulová | 0% | z | 0
| Cena s DPH |  |  | v | EUR
| Projektant |  |  |  |  | Spracovateľ
| Dátum a podpis: |  |  | Pečiatka |  | Dátum a podpis: |  |  |  | Pečiatka
| Objednávateľ |  |  |  |  | Zhotoviteľ
| Dátum a podpis: |  |  | Pečiatka |  | Dátum a podpis: |  |  |  | Pečiatka
REKAPITULÁCIA ROZPOČTU
Stavba: |  |  | Rozvoj účinnejších systémov centralizovaného zásobovania teplom založených na dopyte po využitelnom teple v meste Svit
Objekt: |  |  | TPV - SO 01,02, časť E.2 Dopravné zabezpečenie počas výstavby typovými schémami
Miesto: |  |  | Svit |  |  |  | Dátum: |  | 09.2017
Objednávateľ: |  |  | Chemosvit Energochem, a.s. Štúrova 101, Svit |  |  |  | Projektant: |  | Ing. Dunajská
Zhotoviteľ: | [6 empty] | Spracovateľ:
Kód - Popis |  |  |  |  | Materiál [EUR] |  | Montáž [EUR] |  | Cena celkom [EUR]
1) Náklady z rozpočtu | [26 empty] | -1
HSV - Práce a dodávky HSV
5 - Komunikácie
9 - Ostatné konštrukcie a práce-búranie
2) Ostatné náklady | [14 empty] | DPH
Celkové náklady za stavbu 1) + 2)
ZADANIE S VÝKAZOM VÝMER
Stavba: |  |  | Rozvoj účinnejších systémov centralizovaného zásobovania teplom založených na dopyte po využitelnom teple v meste Svit
Objekt: |  |  | TPV - SO 01,02, časť E.2 Dopravné zabezpečenie počas výstavby typovými schémami
Miesto: |  |  | Svit |  |  |  | Dátum: |  | 09.2017
Objednávateľ: |  |  | Chemosvit Energochem, a.s. Štúrova 101, Svit |  |  |  | Projektant: |  | Ing. Dunajská
Zhotoviteľ: | [6 empty] | Spracovateľ:
PČ | Typ | Kód | Popis |  |  | MJ | Množstvo | J. materiál [EUR] | J. montáž [EUR] |  |  | Cena celkom [EUR] |  | Poznámka | DPH | J.cena [EUR] | Materiál celkom [EUR] | Montáž celkom [EUR] | J. Nh [h] | Nh celkom [h] | J. hmotnosť [t] | Hmotnosť celkom [t] | J. suť [t] | Suť Celkom [t]
Náklady z rozpočtu | [16 empty] | 0 | 0 |  | 15.743 |  | 11.7281 |  | 0.065 |  | D | -1 | [10 empty] | 0
| HSV - Práce a dodávky HSV | [15 empty] | 0 | 0 |  | 15.743 |  | 11.7281 |  | 0.065 | 1 | D | 0 |  |  |  | ROZPOCET | [6 empty] | 0
| 5 - Komunikácie | [15 empty] | 0 | 0 |  | 2.574 |  | 8.149 |  | 0 | 1 | D | 1 |  |  |  | ROZPOCET | [6 empty] | 0
1 | K | 564752111 | Podklad alebo kryt z kameniva hrubého drveného veľ. 32-63mm(vibr.štrk) po zhut.hr. 150 mm |  |  | m2 | 6 | [7 empty] | znížená | 0 | 0 | 0 | 0.053 | 0.318 | 0.36834 | 2.21 | 0 | 0 | 4 | K | 2 |  |  |  | ROZPOCET | 0 | 0 | 0 | 0 | 0 | 2 | 0 | 4 | 1176657906
|  |  | dosypanie nábehov ku prechodovým dielcom betónovým(pd - počet dielcov) | [22 empty] | P | 2
|  |  | 2*1,5*2*1*1 |  |  |  | 6 | [18 empty] | VV | 2 | 2 | True | 1 | ROZPOCET
2 | K | 584921111 | Osadenie panelov z predpätého betónu so zhotovením podkladu z kam. ťaženého do hr.50 mm do hm. 6t/ks |  |  | m2 | 12 | [7 empty] | znížená | 0 | 0 | 0 | 0.188 | 2.256 | 0.10158 | 1.219 | 0 | 0 | 4 | K | 2 |  |  |  | ROZPOCET | 0 | 0 | 0 | 0 | 0 | 2 | 0 | 4 | -1393657983
|  |  | môžu byť ocelové s nosnosťou na TNA | [22 empty] | P | 2
|  |  | 1,5*4*2*1 |  |  |  | 12 | [18 empty] | VV | 2 | 2 | True | 1 | ROZPOCET
3 | M | 593VP36001 | Prefabrikát cestný železobetónový 1500/4000 atyp |  |  | ks | 2 | [7 empty] | znížená | 0 | 0 | 0 | 0 | 0 | 2.36 | 4.72 | 0 | 0 | 8 | M | 2 |  |  |  | ROZPOCET | 0 | 0 | 0 | 0 | 0 | 2 | 0 | 4 | 1985079820
[26 empty] | P | 2
|  |  | 2*1 |  |  |  | 2 | [18 empty] | VV | 2 | 2 | True | 1 | ROZPOCET
| 9 - Ostatné konštrukcie a práce-búranie | [15 empty] | 0 | 0 |  | 13.169 |  | 3.5791 |  | 0.065 | 1 | D | 1 |  |  |  | ROZPOCET | [6 empty] | 0
4 | K | 914001111 | Osadenie a montáž cestnej zvislej dopravnej značky na stľpik,stľp,konzolu alebo objekt |  |  | ks | 13 | [7 empty] | znížená | 0 | 0 | 0 | 0.746 | 9.698 | 0.2457 | 3.1941 | 0 | 0 | 4 | K | 2 |  |  |  | ROZPOCET | 0 | 0 | 0 | 0 | 0 | 2 | 0 | 4 | -801946070
|  |  | špecifikácia - viď výkres | [22 empty] | P | 2
|  |  | 13 |  |  |  | 13 | [18 empty] | VV | 2 | 2 | True | 1 | ROZPOCET
5 | M | 4044521102 | požičanie stlpikov na 30 dní |  |  | ks | 9 | [7 empty] | znížená | 0 | 0 | 0 | 0 | 0 | 0.007 | 0.063 | 0 | 0 | 8 | M | 2 |  |  |  | ROZPOCET | 0 | 0 | 0 | 0 | 0 | 2 | 0 | 4 | -1191325494
|  |  | požičanie stlpikov na 30 dní, upresnenie podľa použitej typovej schémy, na Z2 2 stĺpiky | [22 empty] | P | 2
|  |  | 9 |  |  |  | 9 | [18 empty] | VV | 2 | 2 | True | 1 | ROZPOCET
6 | M | 4044521103 | podstavec HIT- zapožičanie na viac ako 28 dní |  |  | ks | 21 | [7 empty] | znížená | 0 | 0 | 0 | 0 | 0 | 0.007 | 0.147 | 0 | 0 | 8 | M | 2 |  |  |  | ROZPOCET | 0 | 0 | 0 | 0 | 0 | 2 | 0 | 4 | -232883946
|  |  | vrátane Z2 , 30 dní, 1ks/ stlpik a smer.dosku | [22 empty] | P | 2
|  |  | 9+12 |  |  |  | 21 | [18 empty] | VV | 2 | 2 | True | 1 | ROZPOCET
7 | M | 4044521101 | Značka dopravná základného rozmeru - zapožičanie na viac ako 28 dní |  |  | ks | 13 | [7 empty] | znížená | 0 | 0 | 0 | 0 | 0 | 0.007 | 0.091 | 0 | 0 | 8 | M | 2 |  |  |  | ROZPOCET | 0 | 0 | 0 | 0 | 0 | 2 | 0 | 4 | -563002214
|  |  | Zapožičanie na 30 dní vrátane krátkod.pracovísk - B29a, B31a,B31b | [22 empty] | P | 2
|  |  | 13 |  |  |  | 13 | [18 empty] | VV | 2 | 2 | True | 1 | ROZPOCET
8 | M | 4044521106 | Smerovacia doska obojstranná Z4a - zapožičanie na viac ako 28 dní |  |  | ks | 12 | [7 empty] | znížená | 0 | 0 | 0 | 0 | 0 | 0.007 | 0.084 | 0 | 0 | 8 | M | 2 |  |  |  | ROZPOCET | 0 | 0 | 0 | 0 | 0 | 2 | 0 | 4 | -667426276
|  |  | 12 |  |  |  | 12 | [18 empty] | VV | 2 | 2 | True | 1 | ROZPOCET
9 | K | 966631111 | Odstránenie rúrového nástavca zo stĺpika, vr. demontáže dopravnej značky 0,005 t |  |  | ks | 13 | [7 empty] | znížená | 0 | 0 | 0 | 0.267 | 3.471 | 0 | 0 | 0.005 | 0.065 | 4 | K | 2 |  |  |  | ROZPOCET | 0 | 0 | 0 | 0 | 0 | 2 | 0 | 4 | 635613638
|  |  | 13 |  |  |  | 13 | [18 empty] | VV | 2 | 2 | True | 1 | ROZPOCET