## Rekapitulácia stavby
2012 |  | Hárok obsahuje: |  |  |  |  | 1) Súhrnný list stavby |  |  |  | 2) Rekapitulácia objektov | [16 empty] | 2.0 | [6 empty] | False | True
| optimalizované pre tlač zostáv vo formáte A4 - na výšku | [17 empty] | >> skryté stĺpce << | [14 empty] | 0,01 | 20
[34 empty] | 0,01 | 20
| SÚHRNNÝ LIST STAVBY | [18 empty] | v --- nižšie sa nachádzajú doplnkové a pomocné údaje k zostavám --- v | [13 empty] | 0,001
|  | Kód: |  |  |  |  | TK-2017-043 | [26 empty] | 0,01
|  | Stavba: |  |  |  |  | Rozvoj účinnejších systémov CZT v meste Svit | [26 empty] | 0,01
|  | JKSO: | [13 empty] | KS: | [17 empty] | 0,01
|  | Miesto: |  |  |  |  | Svit | [8 empty] | Dátum: |  | 09.2017 | [15 empty] | 0,01
0,01
|  | Objednávateľ: | [13 empty] | IČO: | [17 empty] | 0,01
|  |  | CHEMOSVIT ENERGOCHEM, a.s. | [12 empty] | IČO DPH: | [17 empty] | 0,01
0,01
|  | Zhotoviteľ: | [13 empty] | IČO: | [17 empty] | 0,01
[16 empty] | IČO DPH: | [17 empty] | 0,01
False
|  | Projektant: | [13 empty] | IČO: | [17 empty] | True
|  |  | TERMOKLIMA, s.r.o. | [12 empty] | IČO DPH: | [17 empty] | True
0,01
|  | Spracovateľ: | [13 empty] | IČO: | [17 empty] | 0,01
IČO DPH:
Poznámka:
|  | Náklady z rozpočtov | [13 empty] | 0
|  |  | Materiál | [12 empty] | 0
|  |  | Montáž | [12 empty] | 0
|  | Ostatné náklady zo súhrnného listu | [13 empty] | 0
|  | Cena bez DPH | [13 empty] | 0
|  | DPH |  | základná |  |  |  | 20% |  | z | 0 |  |  |  |  | 0
|  |  |  | znížená |  |  |  | 20% |  | z | 0 |  |  |  |  | 0
|  |  |  | zákl. prenesená |  |  |  | 20% |  | z | 0 |  |  |  |  | 0
|  |  |  | zníž. prenesená |  |  |  | 20% |  | z | 0 |  |  |  |  | 0
|  |  |  | nulová |  |  |  | 0% |  | z | 0 |  |  |  |  | 0
|  | Cena s DPH | [7 empty] | v |  | EUR |  |  |  | 0
|  | Projektant | [10 empty] | Spracovateľ
|  | Dátum a podpis: | [6 empty] | Pečiatka |  |  |  | Dátum a podpis: |  |  |  | Pečiatka
|  | Objednávateľ | [10 empty] | Zhotoviteľ
|  | Dátum a podpis: | [6 empty] | Pečiatka |  |  |  | Dátum a podpis: |  |  |  | Pečiatka
REKAPITULÁCIA OBJEKTOV STAVBY
| Kód: | [6 empty] | TK-2017-043
| Stavba: | [6 empty] | Rozvoj účinnejších systémov CZT v meste Svit
| Miesto: | [6 empty] | Svit | [6 empty] | Dátum: |  | 09.2017
| Objednávateľ: | [6 empty] | CHEMOSVIT ENERGOCHEM, a.s. | [6 empty] | Projektant: |  | TERMOKLIMA, s.r.o. |  |  | Informatívne údaje z listov zákaziek
| Zhotoviteľ: | [13 empty] | Spracovateľ:
| Kód |  |  |  | Objekt | [8 empty] | Cena bez DPH [EUR] |  |  |  | Cena s DPH [EUR] |  | z toho Materiál [EUR] | z toho Montáž [EUR] | z toho Ostat. náklady [EUR] | DPH [EUR] | Normohodiny [h] | DPH základná [EUR] | DPH znížená [EUR] | DPH základná prenesená [EUR] | DPH znížená prenesená [EUR] | Základňa DPH základná | Základňa DPH znížená | Základňa DPH zákl. prenesená | Základňa DPH zníž. prenesená | Základňa DPH nulová
| 1) Náklady z rozpočtov | [12 empty] | 0 |  |  |  | 0 |  | 0 | 0 | 0 | 0 | 1647.6621 | 0 | 0 | 0 | 0 | 0 | 0 | 0 | 0 | 0 | D | 0 | ###NOIMPORT### | IMPORT | {b952c0d4-4e72-47a9-b768-b43046b7351b} | {00000000-0000-0000-0000-000000000000}
|  | D |  |  |  | Dokumentácia stavebných objektov a inžinierskych sietí | [7 empty] | 0 |  |  |  | 0 |  | 0 | 0 | 0 | 0 | 1647.6621 | 0 | 0 | 0 | 0 | 0 | 0 | 0 | 0 | 0 | D | 1 | ###NOIMPORT### | IMPORT | {6c095696-cda2-4f7a-b3a0-d7aa66c413a7} | {b952c0d4-4e72-47a9-b768-b43046b7351b}
|  |  | SO 02 |  |  |  | Vonkajšie primárne rozvody tepla (medzi obj. 297-306) | [6 empty] | 0 |  |  |  | 0 |  | 0 | 0 | 0 | 0 | 1647.6621 | 0 | 0 | 0 | 0 | 0 | 0 | 0 | 0 | 0 | D | 2 | ###NOIMPORT### | IMPORT | {7131e58d-2bd1-4e74-85cd-655fececd802} | {6c095696-cda2-4f7a-b3a0-d7aa66c413a7}
/ |  |  |  | 100 |  |  |  | Stavebné úpravy | [5 empty] | 0 |  |  |  | 0 |  | 0 | 0 | 0 | 0 | 1647.6621 | 0 | 0 | 0 | 0 | 0 | 0 | 0 | 0 | 0 |  | 3 |  | IMPORT | {61567484-4a63-439f-8ea6-3eb7cde7514b} | {7131e58d-2bd1-4e74-85cd-655fececd802}
| 2) Ostatné náklady zo súhrnného listu | [12 empty] | 0 |  |  |  | 0 |  | Percent. zadanie [% nákladov rozpočtu] | Zaradenie nákladov | DPH | DPH [EUR]
| Celkové náklady za stavbu 1) + 2) | [12 empty] | 0 |  |  |  | 0

## 100 - Stavebné úpravy
| Hárok obsahuje: |  | 1) Krycí list rozpočtu |  | 2) Rekapitulácia rozpočtu |  |  | 3) Rozpočet |  |  | Späť na hárok: |  | Rekapitulácia stavby
optimalizované pre tlač zostáv vo formáte A4 - na výšku | [12 empty] | >> skryté stĺpce << | [12 empty] | {61567484-4a63-439f-8ea6-3eb7cde7514b}
0
KRYCÍ LIST ROZPOČTU | [13 empty] | v --- nižšie sa nachádzajú doplnkové a pomocné údaje k zostavám --- v | [11 empty] | False
| Stavba: |  | Rozvoj účinnejších systémov CZT v meste Svit
| Objekt: |  | D - Dokumentácia stavebných objektov a inžinierskych sietí
| Časť: |  | SO 02 - Vonkajšie primárne rozvody tepla (medzi obj. 297-306)
| Úroveň 3: |  | 100 - Stavebné úpravy
| JKSO: | [7 empty] | KS:
| Miesto: |  | Svit | [5 empty] | Dátum: |  | 09.2017
| Objednávateľ: | [7 empty] | IČO:
|  | CHEMOSVIT ENERGOCHEM, a.s. | [6 empty] | IČO DPH:
| Zhotoviteľ: | [7 empty] | IČO:
IČO DPH:
| Projektant: | [7 empty] | IČO:
|  | TERMOKLIMA, s.r.o. | [6 empty] | IČO DPH:
| Spracovateľ: | [7 empty] | IČO:
IČO DPH:
Poznámka:
| Náklady z rozpočtu | [7 empty] | 0
|  | Materiál | [6 empty] | 0
|  | Montáž | [6 empty] | 0
| Ostatné náklady | [7 empty] | 0
| Cena bez DPH | [7 empty] | 0
| DPH | základná | 20% | z | 0 |  |  |  | 0
|  | znížená | 20% | z | 0 |  |  |  | 0
|  | zákl. prenesená | 20% | z | 0 |  |  |  | 0
|  | zníž. prenesená | 20% | z | 0 |  |  |  | 0
|  | nulová | 0% | z | 0 |  |  |  | 0
| Cena s DPH |  |  | v | EUR |  |  | 0
| Projektant |  |  |  |  | Spracovateľ
| Dátum a podpis: |  |  | Pečiatka |  | Dátum a podpis: |  |  |  | Pečiatka
| Objednávateľ |  |  |  |  | Zhotoviteľ
| Dátum a podpis: |  |  | Pečiatka |  | Dátum a podpis: |  |  |  | Pečiatka
REKAPITULÁCIA ROZPOČTU
Stavba: |  |  | Rozvoj účinnejších systémov CZT v meste Svit
Objekt: |  |  | D - Dokumentácia stavebných objektov a inžinierskych sietí
Časť: |  |  | SO 02 - Vonkajšie primárne rozvody tepla (medzi obj. 297-306)
Úroveň 3: |  |  | 100 - Stavebné úpravy
Miesto: |  |  | Svit |  |  |  | Dátum: |  | 09.2017
Objednávateľ: |  |  | CHEMOSVIT ENERGOCHEM, a.s. |  |  |  | Projektant: |  | TERMOKLIMA, s.r.o.
Zhotoviteľ: | [6 empty] | Spracovateľ:
Kód - Popis |  |  |  |  | Materiál [EUR] |  | Montáž [EUR] |  | Cena celkom [EUR]
1) Náklady z rozpočtu |  |  |  |  | 0 |  | 0 |  | 0 | [17 empty] | -1
| HSV - Práce a dodávky HSV |  |  |  | 0 |  | 0 |  | 0
| 1 - Zemné práce |  |  |  | 0 |  | 0 |  | 0
| 2 - Zakladanie |  |  |  | 0 |  | 0 |  | 0
| 3 - Zvislé a kompletné konštrukcie |  |  |  | 0 |  | 0 |  | 0
| 4 - Vodorovné konštrukcie |  |  |  | 0 |  | 0 |  | 0
| 5 - Komunikácie |  |  |  | 0 |  | 0 |  | 0
| 6 - Úpravy povrchov, podlahy, osadenie |  |  |  | 0 |  | 0 |  | 0
| 9 - Ostatné konštrukcie a práce-búranie |  |  |  | 0 |  | 0 |  | 0
| 99 - Presun hmôt HSV |  |  |  | 0 |  | 0 |  | 0
| PSV - Práce a dodávky PSV |  |  |  | 0 |  | 0 |  | 0
| 711 - Izolácie proti vode a vlhkosti |  |  |  | 0 |  | 0 |  | 0
| 713 - Izolácie tepelné |  |  |  | 0 |  | 0 |  | 0
| 767 - Konštrukcie doplnkové kovové |  |  |  | 0 |  | 0 |  | 0
| 783 - Dokončovacie práce |  |  |  | 0 |  | 0 |  | 0
2) Ostatné náklady | [8 empty] | 0 | [5 empty] | DPH
Celkové náklady za stavbu 1) + 2) | [7 empty] | 0
VÝKAZ VÝMER
Stavba: |  |  | Rozvoj účinnejších systémov CZT v meste Svit
Objekt: |  |  | D - Dokumentácia stavebných objektov a inžinierskych sietí
Časť: |  |  | SO 02 - Vonkajšie primárne rozvody tepla (medzi obj. 297-306)
Úroveň 3: |  |  | 100 - Stavebné úpravy
Miesto: |  |  | Svit |  |  |  | Dátum: |  | 09.2017
Objednávateľ: |  |  | CHEMOSVIT ENERGOCHEM, a.s. |  |  |  | Projektant: |  | TERMOKLIMA, s.r.o.
Zhotoviteľ: | [6 empty] | Spracovateľ:
PČ | Typ | Kód | Popis |  |  | MJ | Množstvo | J. materiál [EUR] | J. montáž [EUR] |  |  | Cena celkom [EUR] |  | Poznámka | DPH | J.cena [EUR] | Materiál celkom [EUR] | Montáž celkom [EUR] | J. Nh [h] | Nh celkom [h] | J. hmotnosť [t] | Hmotnosť celkom [t] | J. suť [t] | Suť Celkom [t]
Náklady z rozpočtu | [16 empty] | 0 | 0 |  | 1647.6621 |  | 65.3861 |  | 148.4802 |  | D | -1 | [7 empty] | 0
| HSV - Práce a dodávky HSV | [15 empty] | 0 | 0 |  | 1636.1152 |  | 64.2357 |  | 148.4802 | 1 | D | 0 | ROZPOCET | [6 empty] | 0
| 1 - Zemné práce | [15 empty] | 0 | 0 |  | 60.5076 |  | 0 |  | 1.035 | 1 | D | 1 | ROZPOCET | [6 empty] | 0
1 | K | 113106121 | Rozoberanie dlažby, z betónových alebo kamenin. dlaždíc, dosiek alebo tvaroviek 0,138 t |  |  | m2 | 7.5 | [7 empty] | znížená | 0 | 0 | 0 | 0.151 | 1.1325 | 0 | 0 | 0.138 | 1.035 | 4 | K | 2 | ROZPOCET | 0 | 0 | 0 | 0 | 0 | 2 | 0 | 4 | 856960992
2 | K | 114203202 | Očistenie lomového kameňa alebo betónových tvárnic od malty |  |  | m3 | 0.75 | [7 empty] | znížená | 0 | 0 | 0 | 1.884 | 1.413 | 0 | 0 | 0 | 0 | 4 | K | 2 | ROZPOCET | 0 | 0 | 0 | 0 | 0 | 2 | 0 | 4 | 323763870
3 | K | 139711101 | Výkop v uzavretých priestoroch s naložením výkopu na dopravný prostriedok v hornine 1 až 4 |  |  | m3 | 5.304 | [7 empty] | znížená | 0 | 0 | 0 | 7.287 | 38.6502 | 0 | 0 | 0 | 0 | 4 | K | 2 | ROZPOCET | 0 | 0 | 0 | 0 | 0 | 2 | 0 | 4 | -1343311471
4 | K | 161101501 | Zvislé premiestnenie výkopku z horniny I až IV,nosením za každé 3 m výšky |  |  | M3 | 5.304 | [7 empty] | znížená | 0 | 0 | 0 | 3.603 | 19.1103 | 0 | 0 | 0 | 0 | 4 | K | 2 | ROZPOCET | 0 | 0 | 0 | 0 | 0 | 2 | 0 | 4 | 769827808
5 | K | 162301102 | Vodorovné premiestnenie výkopku tr.1-4,do 1000 m |  |  | m3 | 5.304 | [7 empty] | znížená | 0 | 0 | 0 | 0.029 | 0.15382 | 0 | 0 | 0 | 0 | 4 | K | 2 | ROZPOCET | 0 | 0 | 0 | 0 | 0 | 2 | 0 | 4 | 1352660943
6 | K | 171201201 | Uloženie sypaniny na skládky do 100 m3 |  |  | m3 | 5.304 | [7 empty] | znížená | 0 | 0 | 0 | 0.009 | 0.047736 | 0 | 0 | 0 | 0 | 4 | K | 2 | ROZPOCET | 0 | 0 | 0 | 0 | 0 | 2 | 0 | 4 | 1521846908
| 2 - Zakladanie | [15 empty] | 0 | 0 |  | 0.7218 |  | 0.0304 |  | 0 | 1 | D | 1 | ROZPOCET | [6 empty] | 0
7 | K | 279311210 | Vyspravenie betónových dielcov a konštrukcií - otvory v ex.šachte |  |  | ks | 4 | [7 empty] | znížená | 0 | 0 | 0 | 0.18045 | 0.7218 | 0.0076 | 0.0304 | 0 | 0 | 4 | K | 2 | ROZPOCET | 0 | 0 | 0 | 0 | 0 | 2 | 0 | 4 | 1073652042
| 3 - Zvislé a kompletné konštrukcie | [15 empty] | 0 | 0 |  | 113.0431 |  | 47.9587 |  | 0 | 1 | D | 1 | ROZPOCET | [6 empty] | 0
8 | K | 389361001 | Doplňujúca výstuž prefabrikovaných konštrukcií z betonárskej ocele pre každý druh a stavebný diel |  |  | t | 2.047 | [7 empty] | znížená | 0 | 0 | 0 | 18.347 | 37.5563 | 1.002 | 2.0511 | 0 | 0 | 4 | K | 2 | ROZPOCET | 0 | 0 | 0 | 0 | 0 | 2 | 0 | 4 | -892868708
9 | K | 389381001 | Dobetónovanie prefabrikovaných konštrukcií |  |  | m3 | 20.314 | [7 empty] | znížená | 0 | 0 | 0 | 3.716 | 75.4868 | 2.2599 | 45.9076 | 0 | 0 | 4 | K | 2 | ROZPOCET | 0 | 0 | 0 | 0 | 0 | 2 | 0 | 4 | -1019501279
| 4 - Vodorovné konštrukcie | [15 empty] | 0 | 0 |  | 7.9838 |  | 0.84864 |  | 0 | 1 | D | 1 | ROZPOCET | [6 empty] | 0
10 | K | 411236221 | Zamurovamie otvoru nad 0,0225 do 0,09 m2 v klenbe tehlami pálenými,hr.nad 150 do 300 mm |  |  | ks | 16 | [7 empty] | znížená | 0 | 0 | 0 | 0.49899 | 7.9838 | 0.05304 | 0.84864 | 0 | 0 | 4 | K | 2 | ROZPOCET | 0 | 0 | 0 | 0 | 0 | 2 | 0 | 4 | 402845600
11 | K | 4133213pc | Kanál dielec - prefabrikát |  |  | m3 | 0.77 | [7 empty] | znížená | 0 | 0 | 0 | 0 | 0 | 0 | 0 | 0 | 0 | 4 | K | 2 | ROZPOCET | 0 | 0 | 0 | 0 | 0 | 2 | 0 | 4 | -859237702
| 5 - Komunikácie | [15 empty] | 0 | 0 |  | 1.59 |  | 0.98947 |  | 0 | 1 | D | 1 | ROZPOCET | [6 empty] | 0
12 | K | 596811111 | Kladenie dlažby komunikácií pre peších do lôžka z kameniva ťaženého |  |  | m2 | 7.5 | [7 empty] | znížená | 0 | 0 | 0 | 0.212 | 1.59 | 0.13193 | 0.98947 | 0 | 0 | 4 | K | 2 | ROZPOCET | 0 | 0 | 0 | 0 | 0 | 2 | 0 | 4 | -1317917993
| 6 - Úpravy povrchov, podlahy, osadenie | [15 empty] | 0 | 0 |  | 18.9543 |  | 14.2457 |  | 0 | 1 | D | 1 | ROZPOCET | [6 empty] | 0
13 | K | 631312511 | Mazanina z betónu prostého tr.C 12/15 hr.nad 50 do 80 mm |  |  | m3 | 0.81 | [7 empty] | znížená | 0 | 0 | 0 | 3.169 | 2.5669 | 2.2354 | 1.8107 | 0 | 0 | 4 | K | 2 | ROZPOCET | 0 | 0 | 0 | 0 | 0 | 2 | 0 | 4 | 1708192316
14 | K | 631315711 | Mazanina z betónu prostého tr.C 25/30 hr.nad 120 do 240 mm |  |  | m3 | 3 | [7 empty] | znížená | 0 | 0 | 0 | 2.316 | 6.948 | 2.2396 | 6.7187 | 0 | 0 | 4 | K | 2 | ROZPOCET | 0 | 0 | 0 | 0 | 0 | 2 | 0 | 4 | 144866534
15 | K | 631319171 | Príplatok za strhnutie povrchu mazaniny latou pre hr. obidvoch vrstiev mazaniny nad 50 do 80 mm |  |  | m3 | 0.81 | [7 empty] | znížená | 0 | 0 | 0 | 0.846 | 0.68526 | 0 | 0 | 0 | 0 | 4 | K | 2 | ROZPOCET | 0 | 0 | 0 | 0 | 0 | 2 | 0 | 4 | -669903208
16 | K | 631362021 | Výstuž mazanín z betónov (z kameniva) a z ľahkých betónov zo zváraných sietí z drôtov typu KARI |  |  | t | 0.087 | [7 empty] | znížená | 0 | 0 | 0 | 15.772 | 1.3722 | 1.203 | 0.10466 | 0 | 0 | 4 | K | 2 | ROZPOCET | 0 | 0 | 0 | 0 | 0 | 2 | 0 | 4 | 1851121364
17 | K | 631571003 | Násyp zo štrkopiesku 0-32 (pre spevnenie podkladu) |  |  | m3 | 3 | [7 empty] | znížená | 0 | 0 | 0 | 1.892 | 5.676 | 1.837 | 5.511 | 0 | 0 | 4 | K | 2 | ROZPOCET | 0 | 0 | 0 | 0 | 0 | 2 | 0 | 4 | 528008650
18 | K | 631571007 | Zásyp z piesku zlievárenského |  |  | m3 | 5.304 | [7 empty] | znížená | 0 | 0 | 0 | 0 | 0 | 0 | 0 | 0 | 0 | 4 | K | 2 | ROZPOCET | 0 | 0 | 0 | 0 | 0 | 2 | 0 | 4 | 1361526150
19 | K | 632451411 | Doplnenie cementového poteru s plochou jednotlivo (s dodaním hmôt) do 4 m2 a hr. do 10 mm |  |  | m2 | 5 | [7 empty] | znížená | 0 | 0 | 0 | 0.3412 | 1.706 | 0.02013 | 0.10065 | 0 | 0 | 4 | K | 2 | ROZPOCET | 0 | 0 | 0 | 0 | 0 | 2 | 0 | 4 | 1664138277
| 9 - Ostatné konštrukcie a práce-búranie | [15 empty] | 0 | 0 |  | 1412.7616 |  | 0.16281 |  | 147.4452 | 1 | D | 1 | ROZPOCET | [6 empty] | 0
20 | K | 919736111 | Rezanie betónového krytu alebo podkladu tr. do C 12/15 hr. do 100 mm |  |  | m | 55 | [7 empty] | znížená | 0 | 0 | 0 | 0.152 | 8.36 | 3e-05 | 0.00165 | 0 | 0 | 4 | K | 2 | ROZPOCET | 0 | 0 | 0 | 0 | 0 | 2 | 0 | 4 | -1427272388
21 | K | 962051116 | Búranie priečok železobetónových hr.do 150 mm -0.324 t |  |  | m2 | 237 | [7 empty] | znížená | 0 | 0 | 0 | 0.672 | 159.264 | 0.00068 | 0.16116 | 0.324 | 76.788 | 4 | K | 2 | ROZPOCET | 0 | 0 | 0 | 0 | 0 | 2 | 0 | 4 | -670433605
22 | K | 963015141 | Demontáž prefabrikovanej krycej dosky kanála,šachty a žumpy do 1,0 t -0,058t |  |  | ks | 610 | [7 empty] | znížená | 0 | 0 | 0 | 1.391 | 848.51 | 0 | 0 | 0.058 | 35.38 | 4 | K | 2 | ROZPOCET | 0 | 0 | 0 | 0 | 0 | 2 | 0 | 4 | 606411276
23 | K | 963051113 | Búranie železobetónových stropov doskových hr.nad 80 mm, -2,40000t |  |  | m3 | 9.936 | [7 empty] | znížená | 0 | 0 | 0 | 5.783 | 57.4599 | 0 | 0 | 2.4 | 23.8464 | 4 | K | 2 | ROZPOCET | 0 | 0 | 0 | 0 | 0 | 2 | 0 | 4 | -112346304
24 | K | 965042131 | Búranie podkladov pod dlažby, liatych dlažieb a mazanín,betón alebo liaty asfalt hr.do 100 mm, plochy do 4 m2 -2,20000t |  |  | m3 | 3 | [7 empty] | znížená | 0 | 0 | 0 | 10.02 | 30.06 | 0 | 0 | 2.2 | 6.6 | 4 | K | 2 | ROZPOCET | 0 | 0 | 0 | 0 | 0 | 2 | 0 | 4 | -62576307
25 | K | 967041112 | Prikresanie rovných ostení bez odstupu, po hrubom vybúraní otvorov, v betóne, -0,06600t |  |  | m2 | 5 | [7 empty] | znížená | 0 | 0 | 0 | 2.225 | 11.125 | 0 | 0 | 0.066 | 0.33 | 4 | K | 2 | ROZPOCET | 0 | 0 | 0 | 0 | 0 | 2 | 0 | 4 | -652688649
26 | K | 971052551 | Vybúranie otvoru v želzobet. priečkach a stenách plochy do 1 m2, hr.do 600 mm, -2,40000t |  |  | m3 | 1.512 | [7 empty] | znížená | 0 | 0 | 0 | 25.686 | 38.8372 | 0 | 0 | 2.4 | 3.6288 | 4 | K | 2 | ROZPOCET | 0 | 0 | 0 | 0 | 0 | 2 | 0 | 4 | 1907262851
27 | K | 972054241 | Vybúranie otvoru v stropoch a klenbách železob. plochy do 0, 09 m2, hr.nad 120 mm, -0,03200t |  |  | ks | 16 | [7 empty] | znížená | 0 | 0 | 0 | 0.792 | 12.672 | 0 | 0 | 0.032 | 0.512 | 4 | K | 2 | ROZPOCET | 0 | 0 | 0 | 0 | 0 | 2 | 0 | 4 | -372254006
28 | K | 972054341 | Vybúranie otvoru v stropoch -dovrtanie a rozšírenie exist. |  |  | ks | 4 | [7 empty] | znížená | 0 | 0 | 0 | 1.187 | 4.748 | 0 | 0 | 0.09 | 0.36 | 4 | K | 2 | ROZPOCET | 0 | 0 | 0 | 0 | 0 | 2 | 0 | 4 | -812496234
29 | K | 979081111 | Odvoz sutiny a vybúraných hmôt na skládku do 1 km |  |  | t | 148.48 | [7 empty] | znížená | 0 | 0 | 0 | 0.598 | 88.791 | 0 | 0 | 0 | 0 | 4 | K | 2 | ROZPOCET | 0 | 0 | 0 | 0 | 0 | 2 | 0 | 4 | 1651480798
30 | K | 979081121 | Odvoz sutiny a vybúraných hmôt na skládku za každý ďalší 1 km |  |  | t | 2969.6 | [7 empty] | znížená | 0 | 0 | 0 | 0.007 | 20.7872 | 0 | 0 | 0 | 0 | 4 | K | 2 | ROZPOCET | 0 | 0 | 0 | 0 | 0 | 2 | 0 | 4 | -1542592859
31 | K | 979082111 | Vnútrostavenisková doprava sutiny a vybúraných hmôt do 10 m |  |  | t | 148.48 | [7 empty] | znížená | 0 | 0 | 0 | 0.89 | 132.1472 | 0 | 0 | 0 | 0 | 4 | K | 2 | ROZPOCET | 0 | 0 | 0 | 0 | 0 | 2 | 0 | 4 | 1391728087
32 | K | 979089012 | Poplatok za skladovanie - betón, tehly, dlaždice (17 01 ), ostatné |  |  | t | 148.48 | [7 empty] | znížená | 0 | 0 | 0 | 0 | 0 | 0 | 0 | 0 | 0 | 4 | K | 2 | ROZPOCET | 0 | 0 | 0 | 0 | 0 | 2 | 0 | 4 | -772883817
| 99 - Presun hmôt HSV | [15 empty] | 0 | 0 |  | 20.553 |  | 0 |  | 0 | 1 | D | 1 | ROZPOCET | [6 empty] | 0
33 | K | 998253010 | Presun hmôt pre kolektory a kanály pre vedenie montované akéhokoľvek rozsahu a akejkoľvek hľbky |  |  | t | 64.236 | [7 empty] | znížená | 0 | 0 | 0 | 0.31996 | 20.553 | 0 | 0 | 0 | 0 | 4 | K | 2 | ROZPOCET | 0 | 0 | 0 | 0 | 0 | 2 | 0 | 4 | 1114174365
| PSV - Práce a dodávky PSV | [15 empty] | 0 | 0 |  | 11.5469 |  | 1.1504 |  | 0 | 2 | D | 0 | ROZPOCET | [6 empty] | 0
| 711 - Izolácie proti vode a vlhkosti | [15 empty] | 0 | 0 |  | 3.2274 |  | 0.16282 |  | 0 | 2 | D | 1 | ROZPOCET | [6 empty] | 0
34 | K | 711 PC01 | Ochranná fólia - podlaha |  |  | m2 | 18.15 | [7 empty] | znížená | 0 | 0 | 0 | 0 | 0 | 0 | 0 | 0 | 0 | 16 | K | 2 | ROZPOCET | 0 | 0 | 0 | 0 | 0 | 2 | 0 | 16 | -1419628205
35 | K | 711 PC02 | Bentonitový pásik - styk dobetonávky a TK |  |  | m | 35 | [7 empty] | znížená | 0 | 0 | 0 | 0 | 0 | 0 | 0 | 0 | 0 | 16 | K | 2 | ROZPOCET | 0 | 0 | 0 | 0 | 0 | 2 | 0 | 16 | -1879948360
36 | K | 711 PC03 | Kryštalicka hydroizolácia |  |  | m2 | 5 | [7 empty] | znížená | 0 | 0 | 0 | 0 | 0 | 0 | 0 | 0 | 0 | 16 | K | 2 | ROZPOCET | 0 | 0 | 0 | 0 | 0 | 2 | 0 | 16 | -1653663133
37 | K | 711141559 | Izolácia proti zemnej vlhkosti a tlakovej vode vodorovná NAIP pritavením |  |  | m2 | 30 | [7 empty] | znížená | 0 | 0 | 0 | 0.099 | 2.97 | 0.00054 | 0.0162 | 0 | 0 | 16 | K | 2 | ROZPOCET | 0 | 0 | 0 | 0 | 0 | 2 | 0 | 16 | -784063288
38 | M | 6283213000 | Pásy ťažké asfaltové |  |  | m2 | 34.5 | [7 empty] | znížená | 0 | 0 | 0 | 0 | 0 | 0.00425 | 0.14663 | 0 | 0 | 32 | M | 2 | ROZPOCET | 0 | 0 | 0 | 0 | 0 | 2 | 0 | 16 | -787439063
39 | K | 998711101 | Presun hmôt pre izoláciu proti vode v objektoch výšky do 6 m |  |  | t | 0.163 | [7 empty] | znížená | 0 | 0 | 0 | 1.5794 | 0.25743 | 0 | 0 | 0 | 0 | 16 | K | 2 | ROZPOCET | 0 | 0 | 0 | 0 | 0 | 2 | 0 | 16 | 1875127111
| 713 - Izolácie tepelné | [15 empty] | 0 | 0 |  | 2.6061 |  | 0.13685 |  | 0 | 2 | D | 1 | ROZPOCET | [6 empty] | 0
40 | K | 713121111 | Montáž tepelnej izolácie pásmi podláh, jednovrstvová |  |  | m2 | 15 | [7 empty] | znížená | 0 | 0 | 0 | 0.061 | 0.915 | 3e-05 | 0.00045 | 0 | 0 | 16 | K | 2 | ROZPOCET | 0 | 0 | 0 | 0 | 0 | 2 | 0 | 16 | -871407556
41 | M | 6314144000r | Dosky čadičové TF 150kg/m3, hrúbka 40 mm |  |  | m2 | 15.3 | [7 empty] | znížená | 0 | 0 | 0 | 0 | 0 | 0.007 | 0.1071 | 0 | 0 | 32 | M | 2 | ROZPOCET | 0 | 0 | 0 | 0 | 0 | 2 | 0 | 16 | -237333690
42 | K | 713411121 | Montáž izolácie tepelnej potrubia a ohybov pásmi LSP pripevnenými oceľovým drôtom jednovrstvová |  |  | m2 | 4.522 | [7 empty] | znížená | 0 | 0 | 0 | 0.32 | 1.447 | 0.00063 | 0.0028489 | 0 | 0 | 16 | K | 2 | ROZPOCET | 0 | 0 | 0 | 0 | 0 | 2 | 0 | 16 | -761038981
43 | M | 6314179900 | Pásy lamelové AL fóliou 65kg/m3 |  |  | m2 | 4.07 | [7 empty] | znížená | 0 | 0 | 0 | 0 | 0 | 0.0065 | 0.026455 | 0 | 0 | 32 | M | 2 | ROZPOCET | 0 | 0 | 0 | 0 | 0 | 2 | 0 | 16 | -662665987
44 | K | 998713101 | Presun hmôt pre izolácie tepelné v objektoch výšky do 6 m |  |  | t | 0.137 | [7 empty] | znížená | 0 | 0 | 0 | 1.7817 | 0.24409 | 0 | 0 | 0 | 0 | 16 | K | 2 | ROZPOCET | 0 | 0 | 0 | 0 | 0 | 2 | 0 | 16 | 1622080262
| 767 - Konštrukcie doplnkové kovové | [15 empty] | 0 | 0 |  | 2.8013 |  | 0.8475 |  | 0 | 2 | D | 1 | ROZPOCET | [6 empty] | 0
45 | K | 767 PC01 | Rám betónového poklopu "Z06" |  |  | kg | 616 | [7 empty] | znížená | 0 | 0 | 0 | 0 | 0 | 0.001 | 0.616 | 0 | 0 | 16 | K | 2 | ROZPOCET | 0 | 0 | 0 | 0 | 0 | 2 | 0 | 16 | 714347011
46 | K | 767 PC02 | Chránička pre vstup "Z04" |  |  | kg | 102.5 | [7 empty] | znížená | 0 | 0 | 0 | 0 | 0 | 0.001 | 0.1025 | 0 | 0 | 16 | K | 2 | ROZPOCET | 0 | 0 | 0 | 0 | 0 | 2 | 0 | 16 | -2047319380
47 | K | 767 PC03 | D+M oceľového poklopu "Z07" |  |  | kg | 129 | [7 empty] | znížená | 0 | 0 | 0 | 0 | 0 | 0.001 | 0.129 | 0 | 0 | 16 | K | 2 | ROZPOCET | 0 | 0 | 0 | 0 | 0 | 2 | 0 | 16 | 718103059
48 | K | 998767101 | Presun hmôt pre kovové stavebné doplnkové konštrukcie v objektoch výšky do 6 m |  |  | t | 0.848 | [7 empty] | znížená | 0 | 0 | 0 | 3.3035 | 2.8013 | 0 | 0 | 0 | 0 | 16 | K | 2 | ROZPOCET | 0 | 0 | 0 | 0 | 0 | 2 | 0 | 16 | 1989641398
| 783 - Dokončovacie práce | [15 empty] | 0 | 0 |  | 2.912 |  | 0.0032 |  | 0 | 2 | D | 1 | ROZPOCET | [6 empty] | 0
49 | K | 783212100 | Nátery kov.stav.doplnk.konštr. olejové dvojnásobné - 70µm |  |  | m2 | 8 | [7 empty] | znížená | 0 | 0 | 0 | 0.255 | 2.04 | 0.00018 | 0.00144 | 0 | 0 | 16 | K | 2 | ROZPOCET | 0 | 0 | 0 | 0 | 0 | 2 | 0 | 16 | -1453435665
50 | K | 783293112 | Nátery kov.stav.doplnk.konštr. antikoróznou farbou, riediteľnou vodou PAMAKRYL Z biely dvojnásobný |  |  | m2 | 8 | [7 empty] | znížená | 0 | 0 | 0 | 0.109 | 0.872 | 0.00022 | 0.00176 | 0 | 0 | 16 | K | 2 | ROZPOCET | 0 | 0 | 0 | 0 | 0 | 2 | 0 | 16 | 685534618