## A3 FAREBNE MFP
Špecifikacie farebného multifunkčného zariadenia A3
Parameter | Minimálna požiadavka
Funkcie | farebná tlačiareň, skener, kopírka
Originálne (nové) zariadenie | Áno (zariadenie nesmie byť repasované)
Tlačiareň:
Spôsob tlače | laser
Kvalita tlače | min. 1200 x 1200 dpi
Obojstranná tlač | áno
Gramáž papiera | min. rozsah: 55 - 300 g/m2
Gramáž a rozmer papiera pre obojstrannú tlač | min. rozsah: 55 - 255 g/m2; A5 - SRA3
Formát papiera | A6 - SRA3, dlhý papier - dĺžka min. 1 200 mm
Tlačové jazyky | PCL 6, Postscript 3, XPS
Tlač z USB pamäte | formáty: PDF, XPS a OOXML (docx, xlsx a pptx)
Podpora tlače z mobilu a tabletu | pre AirPrint (iOS), Mopria (Android), Google Cloud Print (voliteľne)
Čas vytlačenia prvej strany | do 4,6 sekúnd čiernobielo; do 6,1 sekúnd farebne
Rýchlosť tlače/kopírovania (A4) | min. 36 str./min A4 čiernobielo aj farebne
Rýchlosť tlače/kopírovania (A3) | min. 18 str./min A3 čiernobielo aj farebne
Rýchlosť obojstrannej tlače (A4) | min. 36 str./min A4 čiernobielo aj farebne
Pamäť | min. 8 GB
SSD | min. 250 GB
Procesor | min. 1,6 GHz
Podporovaný operačný systém | Windows 7 (32/64); Windows 8/8.1 (32/64); Windows 10 (32/64); Windows Server 2008 (32/64); Windows Server 2008 R2; Windows Server 2012; Windows Server 2012 R2; Windows Server 2016; Windows Server 2019; Macintosh OS X 10.10; Unix; Linux; Citrix
Vstupná kapacita | min. 1 zásobník na papier A6-A3 a obálky s kapacitou min. 500 hárkov pre 80 g/m2 papier A3, min. 1 zásobník na A5-SRA3 s kapacitou min. 500 hárkov pre 80 g/m2 papier A3; ručný podávač s kapacitou min. 150 hárkov pre 80 g/m2 papier A3
Skener:
Farebné skenovanie | áno
Rýchlosť skenovania pre jednostranné dokumenty | minimálne 80 strán za minútu farebne aj čiernobielo
Rýchlosť skenovania pre obojstranné dokumenty | minimálne 37 strán za minútu farebne aj čiernobielo
Podávač dokumentov | obojstranný, na min. 100 hárkov; 35 - 128 g/m² pre jednostranné dokumenty
Formát súboru skenovaného dokumentu | PDF, TIFF, JPEG, kompaktné PDF, šifrované PDF, XPS, kompaktné XPS
Vlastnosti | skenovanie do emailu, do zložky v PC (SMB), na USB pamäť, na FTP, na WebDAV
Funkcie skenovania | náhľad skenu na displeji pred odoslaním, automatický výmaz prázdnych stránok zo skenu, skenovanie dlhých dokumentov (dĺžka min. 1 meter), podpora LDAP
Kopírka:
Kvalita kopírovania | min. 600 x 600 dpi
Predvoľba počtu kópií | 1 - 9 999
Zmenšenie/zväčšenie | 25 až 400% po 0,1%
Rozhrania | 10/100/1000 Base-T Ethernet, USB 2.0 (min. 4 krát)
Doba zahrievania
Tonery
Ovládanie | farebný dotykový displej; v slovenčine, veľkosť displeja min. 10,1", horizontálne naklápateľný v rozsahu min. 60 stupňov
Návod | v elektronickej forme, v slovenskom jazyku
Typ zariadenia | samostatne stojace
Bezpečnosť, správa a doplnkové funkcionality
Filtrovanie IP adries / blokovanie portov: | áno/áno
Podpora zabezpečenej sieťovej komunikácie: | SSL2, SSL3, TLS 1.0,/1.1/1.2
Podpora IEEE 802.1x | áno
Podpora IPsec | áno
Šifrovanie údajov na SSD | podľa štandardu AES128 alebo AES 256
Bezpečné odstránenie údajov z SSD | áno
Vzdialené ovládanie panela zariadenia | áno; cez webové rozhranie
Podpora NFC | áno (tlač a sken)
Podopora autentifikácia pomocou NFC | áno
Webový prehliadač na displeji | áno
Spotreba elektrickej energie podľa Energy Star (TEC) | TEC: max. 1,5 kWh/týždeň
Spotreba v spánkovom režime | max. 0,4 W
Maximálna spotreba | 1,6 kW

## A4 FAREBNE MFP
Špecifikacie farebného multifunkčného zariadenia A4
Parameter | Požiadavka
Funkcie | tlačiareň, skener, kopírka
Originálne (nové) zariadenie | Áno (zariadenie nesmie byť repasované)
Kopírovanie
Technológia | laserové kopírovanie
Rýchlosť kopírovania a tlače A4 | min. 33 strán/min. čb aj farebne
Rýchlosť obojstrannej tlače A4 | min. 33 strán/min. čb aj farebne
Prvá kópia
Čas zahrievania
Rozlíšenie kopírovania | min. 600 x 600 dpi
Zmenšenie/zväčšenie | 25 až 400% po 0,5 %, automatický zoom
Predvoľba počtu kópií | 1 - 9 999
Tlačiareň
Rozlíšenie | min. 1 200 x 1 200 dpi
Tlačový jazyk | PCL6, PostScript 3, XPS
Tlač z USB | áno; formáty: PDF, XPS a OOXML (docx, xlsx a pptx)
Podpora tlače z mobilu a tabletu | AirPrint (iOS); Mopria (Android)
Skener
Rýchlosť skenovania | Jednostranné dokumenty: min. 45 strán/min. čb, min. 45 strán/min farebne Obojstranné dokumenty: min. 90 strán/min. čb, min. 90 strán/min farebne
Rozlíšenie | min. 600 x 600 dpi
Režimy skenovania | sken do emailu, na FTP, na URL, do SMB, na interné úložisko, na WebDAV, na USB pamäť, TWAIN sken
Formáty súborov | PDF, JPEG, TIFF, kompaktné PDF, šifrované PDF, XPS
Iné špecifikácie
Procesor | min. 1,5 GHz
Pamäť | min. 5 GB
Interné úložisko | min. 250 GB; typ SSD
Rozhranie | 10 Base-T,100 Base-T,1000 Base-T Ethernet, USB 2.0
Ovládanie | min. 10 palcový farebný dotykový displej v slovenčine
Štandardný toner
Automatický podávač dokumentov | obojstranný, jednopriechodový, na min. 80 listov
Automatická obojstranná tlač | áno, 60 – 210 g/m2
Potlačiteľná velkost'papiera | A6-A4
Potlačiteľná gramáž papiera | 60 - 210 g/m²
Vstupná kapacita papiera | min. 600 hárkov, možnosť rozšíriť na min. 1 600 hárkov
Univerzálny zásobník | min. 500 hárkov; A6-A4; 60 – 210 g/m2
Ručný podávač | min. 100 hárkov A6-A4; 60 – 210 g/m2
Výstupná kapacita papiera | min. 250 hárkov
Bezpečnosť, správa a doplnkové funkcionality
Filtrovanie IP adries / blokovanie portov: | áno/áno
Podpora IEEE 802.1x | áno
Podpora IPsec | áno
Šifrovanie údajov na internom úložisku | áno
Webový prehliadač na displeji | áno
Spotreba elektrickej energie podľa Energy Star 2.0 (TEC) | TEC: max. 1,2 kWh/týždeň
Spotreba v spánkovom režime | max. 0,5 W
Hmotnosť zariadenia (bez tonera a príslušenstva) | max. 40 kg
Preukázanie splnenia požiadaviek

## A4 CIERNOBIELE MFP
Špecifikacie čiernobieleho multifunkčného zariadenia A4
Parameter | Požiadavka
Funkcie | čiernobiela tlačiareň, kopírka a skener
Originálne (nové) zariadenie | Áno (zariadenie nesmie byť repasované)
Kopírovanie
Technológia | laserové kopírovanie
Rýchlosť kopírovania a tlače A4 | min. 40 strán/min. čb
Rýchlosť obojstrannej tlače A4 | min. 30 strán/min. čb
Prvá kópia
Čas zahrievania
Rozlíšenie kopírovania | min. 600 x 600 dpi
Zmenšenie/zväčšenie | 25 až 400% po 0,5 %; automatický zoom
Predvoľba počtu kópií | 1 - 9 999
Tlačiareň
Rozlíšenie | min. 1 200 x 1 200 dpi
Tlačový jazyk | PCL 5/6, PostScript 3, XPS
Prvý výtlačok | do 6,5 sek
Tlač z USB | áno; formáty: PDF, XPS a OOXML (docx, xlsx a pptx)
Podpora tlače z mobilu a tabletu | AirPrint (iOS); Mopria (Android)
Skener
Rýchlosť skenovania | Jednostranné dokumenty: min. 45 strán/min. čb, min. 30 strán/min farebne Obojstranné dokumenty: min. 90 strán/min. čb, min. 60 strán/min farebne
Rozlíšenie | min. 600 x 600 dpi
Režimy skenovania | sken do emailu, do SMB, sken na FTP, WebDav, na HDD, na USB, sieťový TWAIN sken
Formáty súborov | TIFF, PDF, kompaktné PDF, šifrované PDF, JPEG, XPS
Iné špecifikácie
Procesor | min. 1 100 MHz
Pamäť | min. 4 GB
Interné úložisko | min. 250 GB
Rozhranie | 10 Base-T,100 Base-TX,1000 Base-T Ethernet, USB 2.0
Ovládanie | min. 7 palcový farebný dotykový displej; v slovenčine
Štandardný toner | na min. 25 000 strán (pri 5% pokrytí)
Automatický podávač dokumentov | duálny (jednopriechodový), na min. 50 listov (80 g/m2), rozsah min.: 55-120 g/m2
Automatická obojstranná tlač | áno
Potlačiteľná velkost'papiera | A6 - A4
Potlačiteľná gramáž papiera | 60 - 216 g/m²
Vstupná kapacita papiera | min. 650 hárkov A4 , možnosť rozšíriť na min. 2 300 hárkov A4
Univerzálny zásobník | min. 550 hárkov A6-A4
Ručný podávač | min. 100 hárkov A6-A4
Výstupná kapacita papiera | min. 250 hárkov
Dokončovanie funkcie | voliteľne integrovaný zošívací finišer (zošitie min. 20 hárkov v rohu); kapacita spiniek min. 1 000 ks; indikátor nízkeho stavu spiniek
Bezpečnosť, správa a doplnkové funkcionality
Filtrovanie IP adries / blokovanie portov: | áno/áno
Podpora zabezpečenej sieťovej komunikácie: | SSL2, SSL3, TLS 1.0
Podpora IEEE 802.1x | áno
Podpora IPsec | áno
Šifrovanie údajov na internom úložisku | áno
Webový prehliadač na displeji | áno
Spotreba elektrickej energie podľa Energy Star 2.0 (TEC) | TEC: max. 1,4 kWh/týždeň
Spotreba v spánkovom režime | max. 0,5 W
Hmotnosť zariadenia (bez tonera a príslušenstva) | max. 25 kg
Preukázanie splnenia požiadaviek