## RZP Chladenie UNB RU Litotripto
Výkaz výmer
Stavba: ÚN Bratislava - Ružinov
Objekt: Rekonštrukcia priestorov pre inštaláciu zdravotníckeho zariadenia LITOTRIPTORU
Časť: CHLADENIE | [5 empty] | dátum:
VÝKAZ - VÝMER
REKAPITULÁCIA
[6 empty] | dodávka | montáž
[6 empty] | ( € ) | ( € )
| Zariadenie č. 1 - Klimatizácia miestnosti LITOTRIPTORA |  |  |  |  | 0 | 0
| Ostatné | [5 empty] | 0
| Medzisúčet |  |  |  |  | 0 | 0
| Mimostavenisková doprava | % | 1 | D |  | 0
| Presun hmôt v objektoch výšky do 24m | % | 0.7 | D+M |  | 0
| Triedenie a úprava zariadení na stavbe | % | 3 | M |  |  | 0
| Murárska výpomoc | % | 1.6 | M |  |  | 0
| SPOLU bez DPH |  |  |  |  | 0 | 0
| SPOLU DODÁVKA A MONTÁŽ bez DPH |  |  |  |  | 0
|  |  |  | Jednotková ( € ) |  | Spolu ( € )
Pozícia | Skrátený popis | M.J. | Mn. | dodávka | montáž | dodávka | montáž
1 | 2 | 3 | 4 | 5 | 6 | 7 | 8
Zariadenie č. 1 - Klimatizácia miestnosti LITOTRIPTORA
2020-01-01 | Klimatizačné zariadenie Fujitsu, typu dvojsplit- tepelné čerpadlo,
v zostave:
1.01a | Vonkajšia kondenzačná jednotka AOYG-18KBTA2 | ks | 1 | 0 |  | 0
1.01b | Vnútorná kazetová jednotka AUXG-09KVLA | ks | 1 | 0 |  | 0
1.01c | Vnútorná kazetová jednotka AUXG-07KVLA | ks | 1 | 0 |  | 0
1.01d | UTG-UFYF-W Dekoračný panel | ks | 2 | 0 |  | 0
1.01e | UTY-RNRYZ3 káblový ovládač dotykový | ks | 2 | 0 |  | 0
Chladiaci výkon - Qch=3,17+2,53 kW
Vykurovací výkon - Qo=3,56+2,84 kW
Elektrické parametre - I=15 A/ 11,98 A; 230 V
Pracovný rozsah - chladenie -10~46°C; vykurovanie -15~18°C
Chladivo R-32, náplň cca 0,90 kg
2020-02-01 | Izolované Cu potrubie kvapalina/plyn, vrátane montážneho | bm | 30 | 0 |  | 0
materiálu, komunikačného prepojenia
2020-03-01 | Potrubie na kondenzát | bm | 7 | 0 |  | 0
2020-04-01 | Silentbloky | pár | 1 | 0 |  | 0
| Montáž klimatizácie | kpl | 1 |  | 0 |  | 0
| Zariadenie č. 2 SPOLU |  |  |  |  | 0 | 0
Ostatné
1. | Demontáž stávajúceho klim. Zariadenia | kpl | 1 |  | 0 |  | 0
2. | Odsatie a likvidácia chladiva | kpl | 1 |  | 0 |  | 0
Montážny materiál
3. | Nešpecifikovaný pomocný materiál | kpl | 1 |  | 0 |  | 0
4. | Nešpecifikované práce a výkony | hod. | 1 |  | 0 |  | 0
5. | Nastavenie, zaregulovanie, odskúšanie, | hod. | 1 |  | 0 |  | 0
uvedenie do prevádzky, zaškolenie obsluhy, skúš. prevádzka
| OSTATNÉ SPOLU | [5 empty] | 0