## Hárok1
Príloha č.1 Návrh na plnenie kritériá - rozpočet
Predmet zákazky: | Hybridná UV LED tlačiareň s bielou farbou
Obchodné meno: | doplniť
Sídlo uchádzača: | doplniť
IČO: | doplniť
DIČ: | doplniť
IČ pre DPH: | doplniť
Štatutárny zástupca: | doplniť
Kontaktné údaje (tel., e-mail): | doplniť
Web stránka: | doplniť
Uchádzač uvedie vo svojej ponuke:
1) informáciu o naplnení osobitne ku všetkým jednotlivým stanoveným parametrom a špecifikáciám zadaných verejným obstarávateľom
UVIESŤ ÁNO/NIE, V PRÍPADE POŽIADAVKY UVIESŤ ČÍSELNÝ PARAMETER PONÚKANÉHO ZARIADENIA
2) značku výrobcu a typové označenie ponúkaného zariadenia resp. prídavných zariadení/príslušenstva, v prípade viacerých výrobcov – doplniť všetkých
3) cenu v EUR bez DPH za danú časť (v zmysle tabuľky). Pokiaľ je daná požiadavka súčasťou základu stroja, alebo v cene dodávky a nie je možné ju samostatne naceniť,
namiesto ceny uveďte túto informáciu - 0
Celok | opis / technická špecifikácia - požadované technické parametre | MJ | číselný údaj / hodnota / charakteristika parametra - požadovaná hodnota parametra | parametre navrhovanej technológie ( hodnota / číselný údaj a podobne podľa zadania) | cena v EUR bez DPH
Hybridná UV LED tlačiareň s bielou farbou "DOPLNIŤ Názov výrobcu a typové označenie" | Požiadavky na technológiu |  |  |  | doplniť
| Maximálna rýchlosť tlače | m2/hod | min. 60
| Rýchlosť tlače pri najvyššej kvalite - fotografická kvalita | m2/hod | min.7
| Výška (hrúbka) potlačiteľného materiálu | mm | min.45
| Šírka potlačiteľného materiálu | mm | min.1620
| Rozlíšenie tlače | dpi | min. 700x1400
| Množstvo farieb CMYK + W + W | počet | min. 6
| Atrament - UV/LED vytvrdzovací, ekologický UV (low VOC) | áno/nie | áno
| Variabilná veľkosť kvapky v minimálnom rozsahu (picoliter) | pl | .12 - 30
| Integrovaný podávač médií | áno/nie | áno
| Vákuový systém integrovaný v tlačiarni | áno/nie | áno
| Typ média - tuhé a flexibilné | áno/nie | áno
| Vysokorýchlostné rozhranie PCIE, LAN | áno/nie | áno
| Ovládací softvér vrátane ripovacieho softvéru | áno/nie | áno
Ďalšie požiadavky k dodaniu a sfunkčneniu | Dodanie na miesto realizácie (doprava) |  | áno |  | doplniť
| Montáž a uvedenie zariadenia do prevádzky |  | áno |  | doplniť
| Zaškolenie na obsluhu zariadenia |  | áno |  | doplniť
Celková cena logického celku spolu: |  |  |  |  | 0
Čestne vyhlasujem, že ponúknutá technológia spĺňa všetky minimálne požadované parametre podľa špecifikácie a je obvyklá v danom mieste a čase a zároveň súhlasím s obchodnými podmienkami uvedenými vo výzve a jej prílohách.
V.......................dňa.......................... |  |  |  | ........................................................
podpis, pečiatka