## VV_Osvetlenie
ZADANIE S VÝKAZOM VÝMER
Stavba: „MČ KE Nad jazerom, ul. Rovníková – typ zariadenia: APL SMART 1 (pripojenie na VO) - Inteligentné osvetlenie a zvýraznenie priechodu pre chodcov“
Objekt: Osvetlenie a dopravné značenie
Objednávateľ:
Zhotoviteľ: |  |  |  |  | Spracoval:
Miesto: |  |  |  |  | Dátum:
Č. | Kód položky | Popis | MJ | Množstvo celkom | Jednotková cena | Celková cena
1 | 2 | 3 | 4 | 5 | 6 | 7
| HSV | Práce a dodávky HSV
| 1 | Zemné práce
1 | 131201101 | Výkop nezapaženej jamy v hornine 3, do 100 m3 | m3 | 0.8
|  | "jama stožiarová, vrátane komplet manipulácie so zeminou a jej odvoz a uskladnenie"0,3*2 |  | 0.6
|  | "jama pre základ skrinky APL"0,2 |  | 0.2
|  | Súčet |  | 0.8
2 | 131201109 | Hĺbenie nezapažených jám a zárezov. Príplatok za lepivosť horniny 3 | m3 | 0.8
|  | 0,8 |  | 0.8
|  | Súčet |  | 0.8
| 2 | Zakladanie
3 | 275313611 | Betón základových pätiek, prostý tr.C 16/20 | m3 | 0.8
|  | "betónový základ stožiar 60/60/100, práca, materiál"0,6 |  | 0.6
|  | "betónový základ pre skrinku APL"0,2 |  | 0.2
|  | Súčet |  | 0.8
4 | 275313612R | Základový rošt ZR 400 STP, D+M | ks | 2
| 9 | Ostatné konštrukcie a práce-búranie
5 | 914001111 | Osadenie a montáž cestnej zvislej dopravnej značky na stĺpik, stĺp, konzolu alebo objekt | ks | 1
6 | 914001111R | Pozinkovaný stožiar STP 6 - AP, komplet s výškou 6 m vrátane redukcie 76/60 mm" | ks | 2
7 | 914001112R | Inštalácia osvetľovacieho stožiara, káblové prepojenia, pripevnenie stožiara | ks | 2
8 | 914001112R | Náklady na dočasné dopravné značenie počas realizácie stavby (zapožičanie značenia vrátane manipulačných prác) - značenie realizované podľa výkresu PDZ | kpl | 1
9 | 919735111R | Uloženie káblov v chráničke o priemere 5cm v komunikácii v ryhe o šírke 35cm a hĺbke cca 20 cm vrátane odstránenia asflatového krytu a betónového podkladu a spätné úpravy (materiál + práca) | m | 13
10 | 949942101 | Hydraulická zdvíhacia plošina vrátane obsluhy inštalovaná na automobilovom podvozku výšky zdvihu do 12 m | hod | 5
11 | 404410000200R | Podsvietená LED dopravná značka so symbolom priechodu pre chodcov | ks | 2
12 | 966006211 | Odstránenie (demontáž) zvislej dopravnej značky zo stĺpov, stĺpikov alebo konzol, -0,00400t | ks | 3
| M | Práce a dodávky M
| 21-M | Elektromontáže
13 | 210101444R | Drobné príslušenstvo (konzoly, chránička, spojovací materiál, oceľové pásky) | kpl | 1
14 | 210193001R | Inštalácia svietidla na stožiar, odborné odskúšanie a kompletizácia svietidla pred inštaláciou | ks | 2
15 | 210193003R | Pripojenie na pôvodný stožiar VO, kabeláž | kpl | 1
16 | 210210321R | Inštalácia a zapojenie riadiacej jednotky (APL kit) | ks | 1
17 | 210210331R | Inštalácia detektorov pohybu + tlačítok | kpl | 2
18 | 210210332R | Inštalácia podsvietenej LED dopravnej značky | ks | 2
19 | 210210361R | Inštalácia a zapojenie LED BOXOV žltej farby | ks | 2
20 | 345610007000R | Inteligentný priechod pre chodcov s detekciou chodca 102 + APL kit | ks | 1
21 | 210210361R2 | Oživenie IPpCH | ks | 1
| 22-M | Montáže oznamovacích a zabezpečovacích zariadení
22 | 220010001R | Náklady na 1x elektrickú prípojku sú zahrnuté a podrobne rozpísané v samostatnej prílohe | kpl | 1
23 | 348420000100R | Asymetrické svietidlo TALOS G 24VDC, 16 250 lm, IP66, IK09, 5700K | ks | 2
| VRN | Vedľajšie rozpočtové náklady
24 | 000300011 | Geodetické práce - vytýčenie inžinierskych sietí | kpl | 1
25 | 000700011 | Iné náklady spojené s montážou | kpl | 1
"preprava osôb, preprava materiaĺu, dopravné náklady, likvidácia stavbného odpadu
26 | 000700032 | Revízna správa | kpl | 1
27 | 000900012 | Pomocné podružné výkony - porealizačné zameranie | kpl | 1
28 | 001000011R | Inžinierska činnosť - preverenie priebehu IS | kpl | 1
|  | Celkom bez DPH |  |  |  | 0

## VV_NN prípojka
Rozpočet
Stavba: „MČ KE Nad jazerom, ul. Rovníková – typ zariadenia: APL SMART 1 (pripojenie na VO) - Inteligentné osvetlenie a zvýraznenie priechodu pre chodcov“
Miesto:
Investor
Objekt: |  | Osvetlenie a dopravné značenie - NN prípojka |  |  | Dátum:
JKSO:
P.Č. | KCN | Kód položky | Skrátený popis | MJ | Množstvo celkom | Cena jednotková | Cena celkom
1 | 2 | 3 | 4 | 5 | 6 | 7 | 8
Elektromontáže
1 |  |  | Kábel silový 1kV CYKY-J 2x2,5RE | m | 20
2 |  |  | Kábel uložený v zemi do CYKY -J 3x2,5 | m | 20
3 |  |  | chránička FXKVR50 | m | 15
4 |  |  | Rúrka tuhá elektroinšt. z PVC uložená v zemi | m | 15
5 |  |  | Úprava káblovej ryhy šírky 35, hĺbka 80cm, zemina tr.3 | m | 15
6 |  |  | Pieskový podsyp ryhy šírky 35, hĺbka 20 cm tr.3 | m | 15
7 |  |  | Bleskozvodová svorka do 2 skrutiek (SS, SR 03, SU-T, SP01) | ks | 2
8 |  |  | Bleskozvodová svorka nad 2 skrutky (SJ, SK, SO, SZ, ST, SR1-2) | ks | 4
9 |  |  | HR-Svorka SJ02 | ks | 2
10 |  |  | Zemniaca doska do základu, prípadne zemniaca tyč | ks | 2
11 |  |  | Montáž uzemňovacej dosky do základu, prípadne zemniacej tyče | ks | 2
12 |  |  | Uzemňovacie vedenie v zemi včít. svoriek,prepojenia, izolácie spojov FeZn do 120 mm2 | m | 20
13 |  |  | HR-Svorka SP01 pre spojenie kovových súč.. | ks | 2
14 |  |  | Páska uzemňovacia FeZn30x4 | kg | 15
15 |  |  | Drôt uzemňovací 10 mm | kg | 4
16 |  |  | Skúšobná svorka SZ1 | ks | 2
17 |  |  | Podružný materiál | kpl | 1
18 |  |  | Odstránenie podkladov alebo krytov z betónu hr. Do 150mmm do 200m2 | m | 15
19 |  |  | Výkop v zeleni do hĺbky 70 cm, zatrávnenie, , fólia, piesok, zásyp, uvedenie do pôvodného stavu | m | 20
|  |  | Celkom bez DPH |  |  |  | 0