## Pokyny pro vyplnění (hidden)
Pokyny pro vyplnění
Ve všech listech tohoto souboru můžete měnit pouze buňky s modrým pozadím. Jedná se o tyto údaje : - údaje o firmě - jednotkové ceny položek zadané na maximálně dvě desetinná místa

## Stavba
#RTSROZP# | Položkový rozpočet stavby
| Stavba: |  |  | NsP Topoľčany - 2.NP - Centrálna sterilizácia a operačné sály
| Objekt: |  | SO 01 | Centrálna sterilizácia a operačné sály
1108 | Rozpočet: |  | E1.05 | Vykurovanie
| Objednávateľ: | [5 empty] | IČO:
DIČ:
| Projektant: | [5 empty] | IČO:
DIČ:
| Zhotoviteľ: | [5 empty] | IČO:
DIČ:
Vypracoval:
| Rozpis ceny | [6 empty] | Celkom
HSV | HSV | [6 empty] | 0
PSV | PSV | [6 empty] | 0
MON | MON | [6 empty] | 0
VN | Vedľajšie náklady | [6 empty] | 0
ON | Ostatné náklady | [6 empty] | 0
| Celkom | [6 empty] | 0
Rekapitulácia daní
| Základ pre zníženú DPH |  |  |  | % |  |  |  | EUR
| Znížená DPH |  |  |  | % |  |  |  | EUR
| Základ pre základnú DPH |  |  | 20 | % | 0 |  |  | EUR
| Základná DPH |  |  | 20 | % | 0 |  |  | EUR
| Cena celkom bez DPH |  |  |  |  | 0 |  |  | EUR
| Cena celkom s DPH |  |  |  |  | 0 |  |  | EUR
|  | v |  |  | dňa |  | 2018-08-31
|  |  | Za zhotoviteľa |  |  |  | Za objednávateľa
Rekapitulace dílčích částí
#CASTI>> | Číslo | Název |  |  | Základ pre zníženú DPH | Základ pre základnú DPH | DPH celkem | Cena celkem | %
1 | Stavba |  |  |  | 0 | 153988.59 |  | 4080697.58 | 100
2 | SO 01 | Centrálna sterilizácia a operačné sály |  |  | 0 | 153988.59 |  | 4080697.58 | 100
3 | E1.05 | Vykurovanie |  |  | 0 | 153988.59 |  | 4080697.58 | 100
| Celkem za stavbu |  |  |  | 0 | 153988.59 | 0 | 4080697.58 | 100
Rekapitulácia dielov
| Číslo | Názov |  |  | Typ dielu |  |  | Celkom | %
| A | Ústredné vykurovanie |  |  | PSV |  |  | 0
| B | Vykurovanie pre vzduchotechniku |  |  | PSV |  |  | 0
| Cena celkom | [6 empty] | 0 | 0

## VzorPolozky (hidden)
Položkový rozpočet
S:
O:
R:

## SO 01 E1.05 Pol
Položkový rozpočet | [26 empty] | #TypZaznamu#
S: |  | NsP Topoľčany - 2.NP - Centrálna sterilizácia a operačné sály | [24 empty] | STA
O: | SO 01 | Centrálna sterilizácia a operačné sály | [21 empty] | STA |  |  | OBJ
R: | E1.05 | Vykurovanie | [24 empty] | ROZ
P.č. | Číslo položky | Názov položky | MJ | množstvo | cena / MJ | Celkom | Dodávka | Dodávka celk. | Montáž | Montáž celk. | DPH | cena s DPH | hmotnost / MJ | hmotnost celk.(t) | dem. hmotnost / MJ | dem. hmotnost celk.(t) | Ceník | Cen. soustava / platnost | Cenová úroveň | Nhod / MJ | Nhod celk. | Dodavatel | Poznámky
Diel: | A | Ústredné vykurovanie |  |  |  | 0 |  | 32294.9 |  | 24698.81 |  | 0 |  | 2.87 |  | 0.03 |  |  |  |  | 709.43 | [5 empty] | DIL
1 | 941955001R00 | Lešenia ľahké pomocné s výškou konštrukcia lešenia plochy do 1,2 m | m2 | 30 |  | 0 | 1.3294 | 39.88 | 2.2857 | 68.57 | 21 | 0 | 0.00121 | 0.04 | 0 | 0 |  | RTS 18/ II | RTS 18/ I | 0.177 | 5.31 | [5 empty] | POL1_
2 | 970051060R00 | Vŕtanie prestupov do D 60 mm, zapravenie, likvidácia sutiny | m | 4.8 |  | 0 | 30.8623 | 148.14 | 42.2698 | 202.9 | 21 | 0 | 0 | 0 | 0.00707 | 0.03 |  | RTS 18/ II | RTS 18/ I | 2.55 | 12.24 | [5 empty] | POL1_
3 | 970056060R00 | Príp. za jádr. vrt. do stropu v ŽB do D 60 mm | m | 4.8 |  | 0 | 12.2204 | 58.66 | 24.9117 | 119.58 | 21 | 0 | 0.00225 | 0.01 | 0 | 0 |  | RTS 18/ II | RTS 18/ I | 1.689 | 8.11 | [5 empty] | POL1_
4 | 713552121R00 | Protipožiarne tesnenie prestupov oceľ. trubiek cez stavebné požiarne deliace konštrukciou do DN 100, (upchávka z minerálnej plsti stup. hor. A a elastický protipožiarny tmel) | ks | 14 |  | 0 | 10.0098 | 140.14 | 22.5185 | 315.26 | 21 | 0 | 0.00189 | 0.03 | 0 | 0 |  | RTS 18/ II | RTS 18/ I | 1.445 | 20.23 | [5 empty] | POL1_
5 | 722182011R00 | Montáž izol. skruží na potrubie priame DN 25 | m | 548 |  | 0 | 0 | 0 | 1.4679 | 804.42 | 21 | 0 | 0 | 0 | 0 | 0 |  | RTS 18/ II | RTS 18/ I | 0.105 | 57.54 | [5 empty] | POL1_
6 | 722182014R00 | Montáž izol. skruží na potrubie priame DN 40 | m | 132 |  | 0 | 0 | 0 | 1.8868 | 249.06 | 21 | 0 | 0 | 0 | 0 | 0 |  | RTS 18/ II | RTS 18/ I | 0.135 | 17.82 | [5 empty] | POL1_
7 | 722182016R00 | Montáž izol. skruží na potrubie priame DN 80 | m | 238 |  | 0 | 0 | 0 | 2.7283 | 649.34 | 21 | 0 | 0 | 0 | 0 | 0 |  | RTS 18/ II | RTS 18/ I | 0.195 | 46.41 | [5 empty] | POL1_
8 | 723150366R00 | Chráničky z rúrok oceľových, D 44,5/2,6 | m | 8 |  | 0 | 5.8491 | 46.79 | 5.0377 | 40.3 | 21 | 0 | 0.00301 | 0.02 | 0 | 0 |  | RTS 18/ II | RTS 18/ I | 0.29 | 2.32 | [5 empty] | POL1_
9 | 732199100RM1 | Orientačné štítky vrátane dodávky štítku (popis a parametre médiá) | ks | 20 |  | 0 | 3.9698 | 79.4 | 1.4264 | 28.53 | 21 | 0 | 0.00113 | 0.02 | 0 | 0 |  | RTS 18/ II | RTS 18/ I | 0.114 | 2.28 | [5 empty] | POL1_
10 | 733113113R00 | Príplatok za zhotovenie prípojky DN 15 | ks | 110 |  | 0 | 0 | 0 | 3.7057 | 407.62 | 21 | 0 | 0 | 0 | 0 | 0 |  | RTS 18/ II | RTS 18/ I | 0.237 | 26.07 | [5 empty] | POL1_
11 | 733190106R00 | Tlakové skúšky potrubie z potrubie do DN 32 | m | 616 |  | 0 | 0.0067925 | 4.18 | 0.28 | 172.48 | 21 | 0 | 0 | 0 | 0 | 0 |  | RTS 18/ II | RTS 18/ I | 0.018 | 11.09 | [5 empty] | POL1_
12 | 733190108R00 | Tlakové skúšky potrubie z potrubie do DN 50 | m | 302 |  | 0 | 0.01283 | 3.87 | 0.50038 | 151.11 | 21 | 0 | 0 | 0 | 0 | 0 |  | RTS 18/ II | RTS 18/ I | 0.032 | 9.66 | [5 empty] | POL1_
13 | 734235121R00 | Guľový kohút závitový, chrómovaný G1/2" | ks | 8 |  | 0 | 5.2694 | 42.16 | 2.5796 | 20.64 | 21 | 0 | 0.00018 | 0 | 0 | 0 |  | RTS 18/ II | RTS 18/ I | 0.165 | 1.32 | [5 empty] | POL1_
14 | 734235122R00 | Guľový kohút závitový, chrómovaný G3/4" | ks | 6 |  | 0 | 8.1219 | 48.73 | 3.2366 | 19.42 | 21 | 0 | 0.00031 | 0 | 0 | 0 |  | RTS 18/ II | RTS 18/ I | 0.207 | 1.24 | [5 empty] | POL1_
15 | 734235123R00 | Guľový kohút závitový, chrómovaný G1" | ks | 12 |  | 0 | 12.7717 | 153.26 | 3.5491 | 42.59 | 21 | 0 | 0.00048 | 0.01 | 0 | 0 |  | RTS 18/ II | RTS 18/ I | 0.227 | 2.72 | [5 empty] | POL1_
16 | 734235124R00 | Guľový kohút závitový, chrómovaný G5/4" | ks | 8 |  | 0 | 18.134 | 145.07 | 4.2057 | 33.65 | 21 | 0 | 0.00068 | 0.01 | 0 | 0 |  | RTS 18/ II | RTS 18/ I | 0.269 | 2.15 | [5 empty] | POL1_
17 | 734235126R00 | Guľový kohút závitový, chrómovaný G2" | ks | 8 |  | 0 | 41.0313 | 328.25 | 6.6291 | 53.03 | 21 | 0 | 0.00163 | 0.01 | 0 | 0 |  | RTS 18/ II | RTS 18/ I | 0.424 | 3.39 | [5 empty] | POL1_
18 | 734245126R00 | Spätný ventil závitový DN 50 | ks | 2 |  | 0 | 28.0879 | 56.18 | 6.6291 | 13.26 | 21 | 0 | 0.00077 | 0 | 0 | 0 |  | RTS 18/ II | RTS 18/ I | 0.424 | 0.85 | [5 empty] | POL1_
19 | 734265315R00 | Nákrutky priame, DN 32 | ks | 4 |  | 0 | 13.1743 | 52.7 | 1.9389 | 7.76 | 21 | 0 | 0.0004 | 0 | 0 | 0 |  | RTS 18/ II | RTS 18/ I | 0.124 | 0.5 | [5 empty] | POL1_
20 | 734266426R00 | Regulačné a uzatváracie šróbenie s vypúšťaním pre vykurovacie telesá so spodným pripojením DN15 | ks | 55 |  | 0 | 20.1528 | 1108.41 | 2.5642 | 141.03 | 21 | 0 | 0.00045 | 0.02 | 0 | 0 |  | RTS 18/ II | RTS 18/ I | 0.164 | 9.02 | [5 empty] | POL1_
21 | 734295321R00 | Kohút guľ. vypúšťací, komplet, DN 15 | ks | 28 |  | 0 | 6.1551 | 172.34 | 1.2977 | 36.34 | 21 | 0 | 0.00019 | 0.01 | 0 | 0 |  | RTS 18/ II | RTS 18/ I | 0.083 | 2.32 | [5 empty] | POL1_
22 | 734295216R00 | Filter závitový DN 50 | ks | 2 |  | 0 | 41.1445 | 82.29 | 6.6291 | 13.26 | 21 | 0 | 0.00142 | 0 | 0 | 0 |  | RTS 18/ II | RTS 18/ I | 0.424 | 0.85 | [5 empty] | POL1_
23 | 734291951R00 | Montáž hlavic termostat. ovládanie | ks | 55 |  | 0 | 0 | 0 | 2.2528 | 123.91 | 21 | 0 | 0 | 0 | 0 | 0 |  | RTS 18/ II | RTS 18/ I | 0.144 | 7.92 | [5 empty] | POL1_
24 | 734411143R00 | Teplomer, nerez žumpa, rozsah 0-120°C, delka stonku 60mm | ks | 6 |  | 0 | 32.5464 | 195.28 | 11.9819 | 71.89 | 21 | 0 | 0.00072 | 0 | 0 | 0 |  | RTS 18/ II | Indiv | 0.381 | 2.29 | [5 empty] | POL1_
25 | 734421150R00 | Manometer rozsah 0-600 kPa vrátane návarkov, kondenzačné slučky a skúšobného manometrického kohúta | ks | 4 |  | 0 | 68.7019 | 274.81 | 6.7698 | 27.08 | 21 | 0 | 0.00252 | 0.01 | 0 | 0 |  | RTS 18/ II | RTS 18/ I | 0.433 | 1.73 | [5 empty] | POL1_
26 | 734494213R00 | Návarky s trubkovým závitom G1/2" | ks | 10 |  | 0 | 1.5966 | 15.97 | 4.8374 | 48.37 | 21 | 0 | 0.00024 | 0 | 0 | 0 |  | RTS 18/ II | RTS 18/ I | 0.278 | 2.78 | [5 empty] | POL1_
27 | 735157685R00 | D+M Doskové vykurovacie teleso 22 900/ 900, spodné pravé pripojenie, vrátane uchytenia, farba biela | ks | 1 |  | 0 | 207.5279 | 207.53 | 12.8494 | 12.85 | 21 | 0 | 0.05067 | 0.05 | 0 | 0 |  | RTS 18/ II | RTS 18/ I | 0.975 | 0.98 | [5 empty] | POL1_
28 | 735158210R00 | Tlaková skúška vykurovacích telies jednoradových | ks | 6 |  | 0 | 0.043774 | 0.26 | 4.6921 | 28.15 | 21 | 0 | 0 | 0 | 0 | 0 |  | RTS 18/ II | RTS 18/ I | 0.335 | 2.01 | [5 empty] | POL1_
29 | 735158220R00 | Tlaková skúška vykurovacích telies dvojradových | ks | 40 |  | 0 | 0.087547 | 3.5 | 8.6294 | 345.18 | 21 | 0 | 0 | 0 | 0 | 0 |  | RTS 18/ II | RTS 18/ I | 0.617 | 24.68 | [5 empty] | POL1_
30 | 722133112R0P | Potrubie z uhlíkovej ocele (započítané nutných 10 percent na prerez) D 15x1,2,-iz | m | 211 |  | 0 | 6.2302 | 1314.57 | 3.3547 | 707.85 | 21 | 0 | 0.00071 | 0.15 | 0 | 0 |  | Vlastní | Indiv | 0.239 | 50.43 | [5 empty] | POL1_
31 | 722133113R0P | Potrubie z uhlíkovej ocele (započítané nutných 10 percent na prerez) D 18x1,2,-iz | m | 127 |  | 0 | 6.9992 | 888.9 | 3.7177 | 472.15 | 21 | 0 | 0.00082 | 0.1 | 0 | 0 |  | Vlastní | Indiv | 0.263 | 33.4 | [5 empty] | POL1_
32 | 722133114R0P | Potrubie z uhlíkovej ocele (započítané nutných 10 percent na prerez) D 22x1,5,-iz | m | 153 |  | 0 | 8.546 | 1307.54 | 3.8313 | 586.19 | 21 | 0 | 0.00109 | 0.17 | 0 | 0 |  | Vlastní | Indiv | 0.274 | 41.92 | [5 empty] | POL1_
33 | 722133115R0P | Potrubie z uhlíkovej ocele (započítané nutných 10 percent na prerez) D 28x1,5,-iz | m | 57 |  | 0 | 11.2328 | 640.27 | 3.9558 | 225.48 | 21 | 0 | 0.00139 | 0.08 | 0 | 0 |  | Vlastní | Indiv | 0.285 | 16.25 | [5 empty] | POL1_
34 | 722133116R0P | Potrubie z uhlíkovej ocele (započítané nutných 10 percent na prerez) D 35x1,5,-iz | m | 68 |  | 0 | 15.9611 | 1085.36 | 4.4162 | 300.3 | 21 | 0 | 0.00167 | 0.11 | 0 | 0 |  | Vlastní | Indiv | 0.319 | 21.69 | [5 empty] | POL1_
35 | 722133117R0P | Potrubie z uhlíkovej ocele (započítané nutných 10 percent na prerez) D 42x1,5,-iz | m | 64 |  | 0 | 0 | 0 | 26.3019 | 1683.32 | 21 | 0 | 0.00197 | 0.13 | 0 | 0 |  | Vlastní | RTS 18/ I | 0.332 | 21.25 | [5 empty] | POL1_
36 | 722133118R0P | Potrubie z uhlíkovej ocele (započítané nutných 10 percent na prerez) D 54x1,5,-iz | m | 238 |  | 0 | 0 | 0 | 32.4528 | 7723.77 | 21 | 0 | 0.00253 | 0.6 | 0 | 0 |  | Vlastní | RTS 18/ I | 0.348 | 82.82 | [5 empty] | POL1_
37 | 734494213R01 | Návarok pre profesiu MaR (rozmiestnenie snímačov podľa profesie MaR) G 1/2 | ks | 6 |  | 0 | 3.2075 | 19.25 | 8.3774 | 50.26 | 21 | 0 | 0.00024 | 0 | 0 | 0 |  | Vlastní | Indiv | 0.278 | 1.67 | [5 empty] | POL1_
38 | 735-2.01 | D+M Čerpadlo obehové do potrubie, elektronicky regulované DN 32, 180, PN 10 | ks | 1 |  | 0 | 0 | 0 | 1032 | 1032 | 21 | 0 | 0 | 0 | 0 | 0 |  | Vlastní | Indiv | 0 | 0 | [5 empty] | POL1_
|  | Q=3000 l/hod, H=3 m v.s., (topná voda 65/50°C), 230 V, 103 W, 0,91 A, (ČvykCster) | [24 empty] | POP
39 | 735-2.02 | D+M Čerpadlo obehové do potrubie, elektronicky regulované DN 32, 180, PN 10 | ks | 1 |  | 0 | 0 | 0 | 1032 | 1032 | 21 | 0 | 0 | 0 | 0 | 0 |  | Vlastní | Indiv | 0 | 0 | [5 empty] | POL1_
|  | Q=3000 l/hod, H=3 m v.s., (topná voda 65/50°C), 230 V, 103 W, 0,91 A, (ČvykOpS) | [24 empty] | POP
40 | 735-3.09 | D+M Automatický odvzdušňovací ventil G 1/2", guľový kohút 1/2 " | ks | 14 |  | 0 | 0 | 0 | 82.6415 | 1156.98 | 21 | 0 | 0 | 0 | 0 | 0 |  | Vlastní | Indiv | 0 | 0 | [5 empty] | POL1_
41 | 735-3.10 | D+M Vyvažovacie ručný ventil závitový G 2" | ks | 2 |  | 0 | 0 | 0 | 187.3585 | 374.72 | 21 | 0 | 0 | 0 | 0 | 0 |  | Vlastní | Indiv | 0 | 0 | [5 empty] | POL1_
42 | 735-3.11 | D+M 3-cestný zmišavací ventil s el. pohonom, ovladanie 0-10 V, napájanie 24 V, DN 25, kv=10, včetně šróbenia (EVvykCster, EVvykOpS) | ks | 2 |  | 0 | 0 | 0 | 416.9811 | 833.96 | 21 | 0 | 0 | 0 | 0 | 0 |  | Vlastní | Indiv | 0 | 0 | [5 empty] | POL1_
43 | 735-4.01a | D+M Doskové vykurovacie teleso v hygienickom vykonanej 10 600/ 600, spodné pravé pripojenie, vrátane uchytenia, farba biela | ks | 6 |  | 0 | 223.4532 | 1340.72 | 7.2638 | 43.58 | 21 | 0 | 0.02112 | 0.13 | 0 | 0 |  | Vlastní | Indiv | 0.929 | 5.57 | [5 empty] | POL1_
44 | 735-4.01b | D+M Doskové vykurovacie teleso v hygienickom vykonanej 20S 600/ 600, spodné pravé pripojenie, vrátane uchytenia, farba biela | ks | 1 |  | 0 | 358.534 | 358.53 | 11.6547 | 11.65 | 21 | 0 | 0.02464 | 0.02 | 0 | 0 |  | Vlastní | Indiv | 0.929 | 0.93 | [5 empty] | POL1_
45 | 735-4.01c | D+M Doskové vykurovacie teleso v hygienickom vykonanej 20S 600/ 800, spodné pravé pripojenie, vrátane uchytenia, farba biela | ks | 2 |  | 0 | 372.1664 | 744.33 | 12.0977 | 24.2 | 21 | 0 | 0.02464 | 0.05 | 0 | 0 |  | Vlastní | Indiv | 0.929 | 1.86 | [5 empty] | POL1_
46 | 735-4.01d | D+M Doskové vykurovacie teleso v hygienickom vykonanej 20S 600/ 1000, spodné pravé pripojenie, vrátane uchytenia, farba biela | ks | 1 |  | 0 | 394.7162 | 394.72 | 12.8309 | 12.83 | 21 | 0 | 0.02464 | 0.02 | 0 | 0 |  | Vlastní | Indiv | 0.929 | 0.93 | [5 empty] | POL1_
47 | 735-4.01e | D+M Doskové vykurovacie teleso v hygienickom vykonanej 20S 600/ 1100, spodné pravé pripojenie, vrátane uchytenia, farba biela | ks | 4 |  | 0 | 406.8136 | 1627.25 | 13.2242 | 52.9 | 21 | 0 | 0.02464 | 0.1 | 0 | 0 |  | Vlastní | Indiv | 0.929 | 3.72 | [5 empty] | POL1_
48 | 735-4.01f | D+M Doskové vykurovacie teleso v hygienickom vykonanej 20S 600/ 1200, spodné pravé pripojenie, vrátane uchytenia, farba biela | ks | 4 |  | 0 | 419.6419 | 1678.57 | 13.6411 | 54.56 | 21 | 0 | 0.02464 | 0.1 | 0 | 0 |  | Vlastní | Indiv | 0.929 | 3.72 | [5 empty] | POL1_
49 | 735-4.01g | D+M Doskové vykurovacie teleso v hygienickom vykonanej 20S 600/ 1400, spodné pravé pripojenie, vrátane uchytenia, farba biela | ks | 11 |  | 0 | 444.7136 | 4891.85 | 14.4562 | 159.02 | 21 | 0 | 0.02464 | 0.27 | 0 | 0 |  | Vlastní | Indiv | 0.929 | 10.22 | [5 empty] | POL1_
50 | 735-4.01h | D+M Doskové vykurovacie teleso v hygienickom vykonanej 20S 600/ 1600, spodné pravé pripojenie, vrátane uchytenia, farba biela | ks | 10 |  | 0 | 465.9845 | 4659.85 | 15.1475 | 151.48 | 21 | 0 | 0.02464 | 0.25 | 0 | 0 |  | Vlastní | Indiv | 0.929 | 9.29 | [5 empty] | POL1_
51 | 735-4.01i | D+M Doskové vykurovacie teleso v hygienickom vykonanej 20S 600/ 1800, spodné pravé pripojenie, vrátane uchytenia, farba biela | ks | 6 |  | 0 | 484.7336 | 2908.4 | 15.757 | 94.54 | 21 | 0 | 0.02464 | 0.15 | 0 | 0 |  | Vlastní | Indiv | 0.929 | 5.57 | [5 empty] | POL1_
52 | 735-4.01k | D+M Trubkové vykurovacie teleso TR 1400.450, spodné pravé pripojenie, vrátane uchytenia, farba biela | ks | 9 |  | 0 | 101.603 | 914.43 | 3.3026 | 29.72 | 21 | 0 | 0 | 0 | 0 | 0 |  | Vlastní | Indiv | 0.929 | 8.36 | [5 empty] | POL1_
|  | TR-xxx.yyy, TR-typ telesa, xxx-výška v mm, yyy-dĺžka v mm, | [24 empty] | POP
53 | 736-7.01 | Doplnkové konštrukcie - závesy potrubia stavebnicového systému (podpery,objímky,táhla) | kg | 275 |  | 0 | 0 | 0 | 6.9811 | 1919.81 | 21 | 0 | 0 | 0 | 0 | 0 |  | Vlastní | Indiv | 0 | 0 | [5 empty] | POL1_
54 | 904 R02 | Hzs-Vykurovacia skúška- Hydraulické vyváženie a zaregulovanie vykurovacieho systému , Vykurovacá zkúška | h | 104 |  | 0 | 0 | 0 | 15.7547 | 1638.49 | 21 | 0 | 0 | 0 | 0 | 0 | Prav.M | RTS 18/ II | RTS 18/ I | 1 | 104 | [5 empty] | POL10_
55 | 283233621R | Páska lepicí 5 cm x 50 m AL fólia | ks | 19 |  | 0 | 6.1509 | 116.87 | 0 | 0 | 21 | 0 | 0 | 0 | 0 | 0 | SPCM | RTS 18/ II | RTS 18/ I | 0 | 0 | [5 empty] | POL3_
56 | 5513730620R | Termostatická hlavica štandardná biela farba, pre vykurovacie telesá, prevedenie pre verejné , M30x1,5 | ks | 55 |  | 0 | 16.1509 | 888.3 | 0 | 0 | 21 | 0 | 0.0002 | 0.01 | 0 | 0 | SPCM | RTS 18/ II | RTS 18/ I | 0 | 0 | [5 empty] | POL3_
57 | 631547011R | Izolačné trubice z minerálnej plsti s povrchovou úpravou Al fóliou 15/20 mm | m | 211 |  | 0 | 2.1585 | 455.44 | 0 | 0 | 21 | 0 | 3e-05 | 0.01 | 0 | 0 | SPCM | RTS 18/ II | RTS 18/ I | 0 | 0 | [5 empty] | POL3_
58 | 631547012R | Izolačné trubice z minerálnej plsti s povrchovou úpravou Al fóliou 18/20 mm | m | 127 |  | 0 | 2.4151 | 306.72 | 0 | 0 | 21 | 0 | 5e-05 | 0.01 | 0 | 0 | SPCM | RTS 18/ II | RTS 18/ I | 0 | 0 | [5 empty] | POL3_
59 | 631547013R | Izolačné trubice z minerálnej plsti s povrchovou úpravou Al fóliou 22/20 mm | m | 153 |  | 0 | 2.6717 | 408.77 | 0 | 0 | 21 | 0 | 7e-05 | 0.01 | 0 | 0 | SPCM | RTS 18/ II | RTS 18/ I | 0 | 0 | [5 empty] | POL3_
60 | 631547014R | Izolačné trubice z minerálnej plsti s povrchovou úpravou Al fóliou 28/20 mm | m | 57 |  | 0 | 2.8189 | 160.68 | 0 | 0 | 21 | 0 | 9e-05 | 0.01 | 0 | 0 | SPCM | RTS 18/ II | RTS 18/ I | 0 | 0 | [5 empty] | POL3_
61 | 631547115R | Izolačné trubice z minerálnej plsti s povrchovou úpravou Al fóliou 35/30 mm | m | 68 |  | 0 | 3.8113 | 259.17 | 0 | 0 | 21 | 0 | 0.00034 | 0.02 | 0 | 0 | SPCM | RTS 18/ II | RTS 18/ I | 0 | 0 | [5 empty] | POL3_
62 | 631547116R | Izolačné trubice z minerálnej plsti s povrchovou úpravou Al fóliou 42/30 mm | m | 64 |  | 0 | 4.4717 | 286.19 | 0 | 0 | 21 | 0 | 0.00039 | 0.02 | 0 | 0 | SPCM | RTS 18/ II | RTS 18/ I | 0 | 0 | [5 empty] | POL3_
63 | 631547118R | Izolačné trubice z minerálnej plsti s povrchovou úpravou Al fóliou 54/30 mm | m | 238 |  | 0 | 5.1698 | 1230.42 | 0 | 0 | 21 | 0 | 0.00047 | 0.11 | 0 | 0 | SPCM | RTS 18/ II | RTS 18/ I | 0 | 0 | [5 empty] | POL3_
64 | 998733203R00 | Presun hmôt pre rozvody potrubia, výšky do 24 m | % | 569.1421 |  | 0 | 0 | 0 | 0.13962 | 79.47 | 21 | 0 | 0 | 0 | 0 | 0 |  | RTS 18/ II | RTS 18/ I | 0 | 0 | [5 empty] | POL7_
Diel: | B | Vykurovanie pre vzduchotechniku |  |  |  | 0 |  | 33950.33 |  | 57757.66 |  | 0 |  | 11.06 |  | 2.01 |  |  |  |  | 1521.01 | [5 empty] | DIL
65 | 941955003R00 | Lešenie ľahké pomocné, výška podlahy do 2,5 m | m2 | 144 |  | 0 | 2.8736 | 413.8 | 3.3528 | 482.81 | 21 | 0 | 0.00592 | 0.85 | 0 | 0 |  | RTS 18/ II | RTS 18/ I | 0.26 | 37.44 | [5 empty] | POL1_
66 | 941955004R00 | Lešenie ľahké pomocné, výška podlahy do 3,5 m | m2 | 24 |  | 0 | 2.8736 | 68.97 | 3.3528 | 80.47 | 21 | 0 | 0.00592 | 0.14 | 0 | 0 |  | RTS 18/ II | RTS 18/ I | 0.26 | 6.24 | [5 empty] | POL1_
67 | 970031060R00 | Vŕtanie prestupov do D 60 mm, zapravenie, likvidácia sutiny | m | 1 |  | 0 | 28.7302 | 28.73 | 38.7792 | 38.78 | 21 | 0 | 0 | 0 | 0.00509 | 0.01 |  | RTS 18/ II | RTS 18/ I | 2.35 | 2.35 | [5 empty] | POL1_
68 | 970031160R00 | Vŕtanie prestupov do D 160 mm, zapravenie, likvidácia sutiny | m | 0.5 |  | 0 | 40.0766 | 20.04 | 66.5272 | 33.26 | 21 | 0 | 0 | 0 | 0.03617 | 0.02 |  | RTS 18/ II | RTS 18/ I | 4 | 2 | [5 empty] | POL1_
69 | 970034060R00 | Príp. za jádr. vrt. vod. ve stene tehel do D 60 mm | m | 1 |  | 0 | 4.9091 | 4.91 | 8.3174 | 8.32 | 21 | 0 | 1e-05 | 0 | 0 | 0 |  | RTS 18/ II | RTS 18/ I | 0.629 | 0.63 | [5 empty] | POL1_
70 | 970034160R00 | Príp. za jádr. vrt. vod. ve stene tehel do D 160mm | m | 0.5 |  | 0 | 4.9147 | 2.46 | 16.3306 | 8.17 | 21 | 0 | 1e-05 | 0 | 0 | 0 |  | RTS 18/ II | RTS 18/ I | 1.269 | 0.63 | [5 empty] | POL1_
71 | 713552121R00 | Protipožiarne tesnenie prestupov oceľ. trubiek cez stavebné požiarne deliace konštrukciou do DN 100, (upchávka z minerálnej plsti stup. hor. A a elastický protipožiarny tmel) | ks | 4 |  | 0 | 10.0098 | 40.04 | 22.5185 | 90.07 | 21 | 0 | 0.00189 | 0.01 | 0 | 0 |  | RTS 18/ II | RTS 18/ I | 1.445 | 5.78 | [5 empty] | POL1_
72 | 722182011R00 | Montáž izol. skruží na potrubie priame DN 25 | m | 308 |  | 0 | 0 | 0 | 1.4679 | 452.12 | 21 | 0 | 0 | 0 | 0 | 0 |  | RTS 18/ II | RTS 18/ I | 0.105 | 32.34 | [5 empty] | POL1_
73 | 722182014R00 | Montáž izol. skruží na potrubie priame DN 40 | m | 78 |  | 0 | 0 | 0 | 1.8868 | 147.17 | 21 | 0 | 0 | 0 | 0 | 0 |  | RTS 18/ II | RTS 18/ I | 0.135 | 10.53 | [5 empty] | POL1_
74 | 722182016R00 | Montáž izol. skruží na potrubie priame DN 80 | m | 162 |  | 0 | 0 | 0 | 2.7283 | 441.98 | 21 | 0 | 0 | 0 | 0 | 0 |  | RTS 18/ II | RTS 18/ I | 0.195 | 31.59 | [5 empty] | POL1_
75 | 722182018R00 | Montáž izol. skruží na potrubie priame DN 110 | m | 166 |  | 0 | 0 | 0 | 3.2566 | 540.6 | 21 | 0 | 0 | 0 | 0 | 0 |  | RTS 18/ II | RTS 18/ I | 0.233 | 38.68 | [5 empty] | POL1_
76 | 723150373R00 | Chráničky z rúrok oceľových, D 159/4,5, délka 0,2m | m | 0.8 |  | 0 | 33.9679 | 27.17 | 31.617 | 25.29 | 21 | 0 | 0.01846 | 0.01 | 0 | 0 |  | RTS 18/ II | RTS 18/ I | 1.82 | 1.46 | [5 empty] | POL1_
77 | 723215416R00 | Klapky medziprírubové uzatváracie DN 50 | ks | 2 |  | 0 | 56.2298 | 112.46 | 2.4494 | 4.9 | 21 | 0 | 0.00354 | 0.01 | 0 | 0 |  | RTS 18/ II | RTS 18/ I | 0.141 | 0.28 | [5 empty] | POL1_
78 | 723215417R00 | Klapky medziprírubové uzatváracie DN 65 | ks | 6 |  | 0 | 66.094 | 396.56 | 2.623 | 15.74 | 21 | 0 | 0.00414 | 0.02 | 0 | 0 |  | RTS 18/ II | RTS 18/ I | 0.151 | 0.91 | [5 empty] | POL1_
79 | 723215419R00 | Klapky medziprírubové uzatváracie DN 100 | ks | 19 |  | 0 | 96.2208 | 1828.19 | 4.534 | 86.15 | 21 | 0 | 0.00708 | 0.13 | 0 | 0 |  | RTS 18/ II | RTS 18/ I | 0.261 | 4.96 | [5 empty] | POL1_
80 | 731341130R00 | Hadica napúšťací a vypúšťací D 16/23 | m | 15 |  | 0 | 1.7136 | 25.7 | 0.43358 | 6.5 | 21 | 0 | 0.00037 | 0.01 | 0 | 0 |  | RTS 18/ II | RTS 18/ I | 0.031 | 0.47 | [5 empty] | POL1_
81 | 731341150R00 | Hadica napúšťací a vypúšťací D 25/35 | m | 10 |  | 0 | 3.1109 | 31.11 | 0.58717 | 5.87 | 21 | 0 | 0.00071 | 0.01 | 0 | 0 |  | RTS 18/ II | RTS 18/ I | 0.042 | 0.42 | [5 empty] | POL1_
82 | 732111139R00 | Těleso rozdelovača DN 200 dl 1m | ks | 2 |  | 0 | 119.9566 | 239.91 | 62.1189 | 124.24 | 21 | 0 | 0.11171 | 0.22 | 0 | 0 |  | RTS 18/ II | RTS 18/ I | 3.922 | 7.84 | [5 empty] | POL1_
83 | 732111239R00 | Príplatok za každých dalších 0,5m telesa, DN 200 | ks | 17 |  | 0 | 30.3592 | 516.11 | 3.0747 | 52.27 | 21 | 0 | 0.01977 | 0.34 | 0 | 0 |  | RTS 18/ II | RTS 18/ I | 0.177 | 3.01 | [5 empty] | POL1_
84 | 732111312R00 | Trubková hrdla rordelovačov G1/2" | ks | 4 |  | 0 | 2.0155 | 8.06 | 4.8902 | 19.56 | 21 | 0 | 0.00056 | 0 | 0 | 0 |  | RTS 18/ II | RTS 18/ I | 0.281 | 1.12 | [5 empty] | POL1_
85 | 732111314R00 | Trubková hrdla rordelovačov G1" | ks | 2 |  | 0 | 2.2577 | 4.52 | 5.5913 | 11.18 | 21 | 0 | 0.00066 | 0 | 0 | 0 |  | RTS 18/ II | RTS 18/ I | 0.322 | 0.64 | [5 empty] | POL1_
86 | 732111318R00 | Trubková hrdla rordelovačov G2" | ks | 10 |  | 0 | 4.6985 | 46.98 | 9.2072 | 92.07 | 21 | 0 | 0.00158 | 0.02 | 0 | 0 |  | RTS 18/ II | RTS 18/ I | 0.53 | 5.3 | [5 empty] | POL1_
87 | 732111322R00 | Trubková hrdla rordelovačov DN 65/1,0 | ks | 6 |  | 0 | 6.126 | 36.76 | 10.6664 | 64 | 21 | 0 | 0.00235 | 0.01 | 0 | 0 |  | RTS 18/ II | RTS 18/ I | 0.614 | 3.68 | [5 empty] | POL1_
88 | 732111328R00 | Trubková hrdla rordelovačov DN 100/1,0 | ks | 5 |  | 0 | 10.7072 | 53.54 | 21.1419 | 105.71 | 21 | 0 | 0.00461 | 0.02 | 0 | 0 |  | RTS 18/ II | RTS 18/ I | 1.217 | 6.09 | [5 empty] | POL1_
89 | 732199100RM1 | Orientačné štítky vrátane dodávky štítku (popis a parametre médiá) | ks | 37 |  | 0 | 3.9698 | 146.88 | 1.4264 | 52.78 | 21 | 0 | 0.00113 | 0.04 | 0 | 0 |  | RTS 18/ II | RTS 18/ I | 0.114 | 4.22 | [5 empty] | POL1_
90 | 732211823R00 | Demontáž jestujúceho ležatého ohrievača TUV OVL 6300 litrov | ks | 1 |  | 0 | 0 | 0 | 215.6604 | 215.66 | 21 | 0 | 0 | 0 | 1.7058 | 1.71 |  | RTS 18/ II | RTS 18/ I | 15.209 | 15.21 | [5 empty] | POL1_
91 | 732213823R00 | Rozrezanie demont. ohrievača do 6300 l | ks | 1 |  | 0 | 118.1751 | 118.18 | 108.24 | 108.24 | 21 | 0 | 0.01536 | 0.02 | 0 | 0 |  | RTS 18/ II | RTS 18/ I | 7.74 | 7.74 | [5 empty] | POL1_
92 | 732214823R00 | Vypúšťanie vody z ležatého ohrievača TUV OVL 6300 litrov | ks | 1 |  | 0 | 0 | 0 | 35.6604 | 35.66 | 21 | 0 | 0 | 0 | 0 | 0 |  | RTS 18/ II | RTS 18/ I | 2.55 | 2.55 | [5 empty] | POL1_
93 | 733111113R00 | Potrubia z oceľových rúrok závitových bezšvíkových bežných v kotolniach a strojovňách DN 15, STN 425710 j. m.11353 v kotoľňách a strojovňách | m | 36 |  | 0 | 5.0204 | 180.73 | 7.6966 | 277.08 | 21 | 0 | 0.00576 | 0.21 | 0 | 0 |  | RTS 18/ II | RTS 18/ I | 0.473 | 17.03 | [5 empty] | POL1_
94 | 733111114R00 | Potrubia z oceľových rúrok závitových bezšvíkových bežných v kotolniach a strojovňách DN 20, STN 425710 j. m.11353 v kotoľňách a strojovňách | m | 132 |  | 0 | 5.8796 | 776.11 | 8.2525 | 1089.32 | 21 | 0 | 0.00618 | 0.82 | 0 | 0 |  | RTS 18/ II | RTS 18/ I | 0.505 | 66.66 | [5 empty] | POL1_
95 | 733111115R00 | Potrubia z oceľových rúrok závitových bezšvíkových bežných v kotolniach a strojovňách DN 25, STN 425710 j. m.11353 v kotoľňách a strojovňách | m | 176 |  | 0 | 7.2042 | 1267.93 | 9.3053 | 1637.73 | 21 | 0 | 0.00704 | 1.24 | 0 | 0 |  | RTS 18/ II | RTS 18/ I | 0.565 | 99.44 | [5 empty] | POL1_
96 | 733111116R00 | Potrubia z oceľových rúrok závitových bezšvíkových bežných v kotolniach a strojovňách DN 32, STN 425710 j. m.11353 v kotoľňách a strojovňách | m | 50 |  | 0 | 9.7457 | 487.28 | 11.6506 | 582.53 | 21 | 0 | 0.00785 | 0.39 | 0 | 0 |  | RTS 18/ II | RTS 18/ I | 0.7 | 35 | [5 empty] | POL1_
97 | 733111117R00 | Potrubia z oceľových rúrok závitových bezšvíkových bežných v kotolniach a strojovňách DN 40, STN 425710 j. m.11353 v kotoľňách a strojovňách | m | 28 |  | 0 | 11.6838 | 327.15 | 12.2785 | 343.8 | 21 | 0 | 0.00827 | 0.23 | 0 | 0 |  | RTS 18/ II | RTS 18/ I | 0.735 | 20.58 | [5 empty] | POL1_
98 | 733111118R00 | Potrubia z oceľových rúrok závitových bezšvíkových bežných v kotolniach a strojovňách DN 50, STN 425710 j. m.11353 v kotoľňách a strojovňách | m | 68 |  | 0 | 16.634 | 1131.11 | 13.8943 | 944.82 | 21 | 0 | 0.01012 | 0.69 | 0 | 0 |  | RTS 18/ II | RTS 18/ I | 0.828 | 56.3 | [5 empty] | POL1_
99 | 733113113R00 | Príplatok za zhotovenie prípojky DN 15 | ks | 32 |  | 0 | 0 | 0 | 3.7057 | 118.58 | 21 | 0 | 0 | 0 | 0 | 0 |  | RTS 18/ II | RTS 18/ I | 0.237 | 7.58 | [5 empty] | POL1_
100 | 733113114R00 | Príplatok za zhotovenie prípojky DN 20 | ks | 8 |  | 0 | 0 | 0 | 5.4717 | 43.77 | 21 | 0 | 0 | 0 | 0 | 0 |  | RTS 18/ II | RTS 18/ I | 0.35 | 2.8 | [5 empty] | POL1_
101 | 733113115R00 | Príplatok za zhotovenie prípojky DN 25 | ks | 4 |  | 0 | 0 | 0 | 6.6038 | 26.42 | 21 | 0 | 0 | 0 | 0 | 0 |  | RTS 18/ II | RTS 18/ I | 0.422 | 1.69 | [5 empty] | POL1_
102 | 733113116R00 | Príplatok za zhotovenie prípojky DN 32 | ks | 18 |  | 0 | 0 | 0 | 10.1509 | 182.72 | 21 | 0 | 0 | 0 | 0 | 0 |  | RTS 18/ II | RTS 18/ I | 0.649 | 11.68 | [5 empty] | POL1_
103 | 733113117R00 | Príplatok za zhotovenie prípojky DN 40 | ks | 8 |  | 0 | 0 | 0 | 11.7547 | 94.04 | 21 | 0 | 0 | 0 | 0 | 0 |  | RTS 18/ II | RTS 18/ I | 0.752 | 6.02 | [5 empty] | POL1_
104 | 733113118R00 | Príplatok za zhotovenie prípojky DN 50 | ks | 4 |  | 0 | 0 | 0 | 15.1321 | 60.53 | 21 | 0 | 0 | 0 | 0 | 0 |  | RTS 18/ II | RTS 18/ I | 0.968 | 3.87 | [5 empty] | POL1_
105 | 733110806R00 | Demontáž potrubie ocel existujuci do DN 32 | m | 25 |  | 0 | 0.15509 | 3.88 | 0.73925 | 18.48 | 21 | 0 | 2e-05 | 0 | 0.0032 | 0.08 |  | RTS 18/ II | RTS 18/ I | 0.053 | 1.33 | [5 empty] | POL1_
106 | 733110808R00 | Demontáž potrubie ocel existujuci do DN 50 | m | 20 |  | 0 | 0.42038 | 8.41 | 1.44 | 28.8 | 21 | 0 | 5e-05 | 0 | 0.00532 | 0.11 |  | RTS 18/ II | RTS 18/ I | 0.103 | 2.06 | [5 empty] | POL1_
107 | 733121222R00 | Potrubia z rúrok hladkých, bezšvíkových D 76 x 3,2 mm, STN 425710 j. m.11353 v kotoľňách a strojovňách | m | 62 |  | 0 | 19.6128 | 1216 | 15.3683 | 952.83 | 21 | 0 | 0.00985 | 0.61 | 0 | 0 |  | RTS 18/ II | RTS 18/ I | 0.919 | 56.98 | [5 empty] | POL1_
108 | 733121225R00 | Potrubia z rúrok hladkých, bezšvíkových D 89 x 3,6 mm, STN 425710 j. m.11353 v kotoľňách a strojovňách | m | 32 |  | 0 | 26.9694 | 863.02 | 17.2947 | 553.43 | 21 | 0 | 0.01362 | 0.44 | 0 | 0 |  | RTS 18/ II | RTS 18/ I | 1.04 | 33.28 | [5 empty] | POL1_
109 | 733121228R00 | Potrubia z rúrok hladkých, bezšvíkových D 108 x 4,0 mm, STN 425710 j. m.11353 v kotoľňách a strojovňách | m | 166 |  | 0 | 37.7083 | 6259.58 | 20.1785 | 3349.63 | 21 | 0 | 0.01713 | 2.84 | 0 | 0 |  | RTS 18/ II | RTS 18/ I | 1.206 | 200.2 | [5 empty] | POL1_
110 | 733123123R00 | Príplatok za zhotovenie prípojky D 76 x 3,2 mm | ks | 2 |  | 0 | 0 | 0 | 23.8491 | 47.7 | 21 | 0 | 0 | 0 | 0 | 0 |  | RTS 18/ II | RTS 18/ I | 1.373 | 2.75 | [5 empty] | POL1_
111 | 733123125R00 | Príplatok za zhotovenie prípojky D 89 x 3,6 mm | ks | 2 |  | 0 | 0 | 0 | 30 | 60 | 21 | 0 | 0 | 0 | 0 | 0 |  | RTS 18/ II | RTS 18/ I | 1.726 | 3.45 | [5 empty] | POL1_
112 | 733123128R00 | Príplatok za zhotovenie prípojky D 108 x 4,0 mm | ks | 3 |  | 0 | 0 | 0 | 47.8868 | 143.66 | 21 | 0 | 0 | 0 | 0 | 0 |  | RTS 18/ II | RTS 18/ I | 2.756 | 8.27 | [5 empty] | POL1_
113 | 733124115R00 | Zhotovenie prechodov z trubiek hladkých kovaním 40/25 | ks | 10 |  | 0 | 8.5457 | 85.46 | 11.3789 | 113.79 | 21 | 0 | 0.00115 | 0.01 | 0 | 0 |  | RTS 18/ II | RTS 18/ I | 0.655 | 6.55 | [5 empty] | POL1_
114 | 733124124R00 | Zhotovenie prechodov z trubiek hladkých kovaním 100/70 | ks | 4 |  | 0 | 22.783 | 91.13 | 30.3491 | 121.4 | 21 | 0 | 0.00308 | 0.01 | 0 | 0 |  | RTS 18/ II | RTS 18/ I | 1.747 | 6.99 | [5 empty] | POL1_
115 | 733124125R00 | Zhotovenie prechodov z trubiek hladkých kovaním 100/50 | ks | 4 |  | 0 | 28.3464 | 113.39 | 37.7668 | 151.07 | 21 | 0 | 0.00383 | 0.02 | 0 | 0 |  | RTS 18/ II | RTS 18/ I | 2.174 | 8.7 | [5 empty] | POL1_
116 | 733133155R00 | Kompenzátory U s hladkými ohýbmi, DN 100 | ks | 2 |  | 0 | 135.6743 | 271.35 | 107.5332 | 215.07 | 21 | 0 | 0.05272 | 0.11 | 0 | 0 |  | RTS 18/ II | RTS 18/ I | 6.19 | 12.38 | [5 empty] | POL1_
117 | 733190106R00 | Tlakové skúšky potrubie z potrubie do DN 32 | m | 394 |  | 0 | 0.0067925 | 2.68 | 0.28 | 110.32 | 21 | 0 | 0 | 0 | 0 | 0 |  | RTS 18/ II | RTS 18/ I | 0.018 | 7.09 | [5 empty] | POL1_
118 | 733190107R00 | Tlakové skúšky potrubie z potrubie DN 40 | m | 28 |  | 0 | 0.0079245 | 0.22 | 0.32792 | 9.18 | 21 | 0 | 0 | 0 | 0 | 0 |  | RTS 18/ II | RTS 18/ I | 0.021 | 0.59 | [5 empty] | POL1_
119 | 733190108R00 | Tlakové skúšky potrubie z potrubie do DN 50 | m | 68 |  | 0 | 0.01283 | 0.87 | 0.50038 | 34.03 | 21 | 0 | 0 | 0 | 0 | 0 |  | RTS 18/ II | RTS 18/ I | 0.032 | 2.18 | [5 empty] | POL1_
120 | 733190225R00 | Tlakové skúšky potrubie z rúrok hladkých do D 89 | m | 94 |  | 0 | 0.031698 | 2.98 | 0.73057 | 68.67 | 21 | 0 | 0 | 0 | 0 | 0 |  | RTS 18/ II | RTS 18/ I | 0.042 | 3.95 | [5 empty] | POL1_
121 | 733190232R00 | Tlakové skúšky potrubie z rúrok hladkýchí do D 133 | m | 166 |  | 0 | 0.076226 | 12.65 | 0.92 | 152.72 | 21 | 0 | 0 | 0 | 0 | 0 |  | RTS 18/ II | RTS 18/ I | 0.053 | 8.8 | [5 empty] | POL1_
122 | 733890803R00 | Premiestnenie vybúraných hmot H 6 - 24 m | t | 1.9994 |  | 0 | 0 | 0 | 72.0755 | 144.11 | 21 | 0 | 0 | 0 | 0 | 0 |  | RTS 18/ II | RTS 18/ I | 5.562 | 11.12 | [5 empty] | POL1_
123 | 734100811R00 | Demontáž armatúr se dvoma prírubami do DN 50 | ks | 6 |  | 0 | 0.040755 | 0.24 | 7.28 | 43.68 | 21 | 0 | 2e-05 | 0 | 0.014 | 0.08 |  | RTS 18/ II | RTS 18/ I | 0.52 | 3.12 | [5 empty] | POL1_
124 | 734163418R00 | Filtry s výmennou vložkou, DN 100, PN16 , spoj s navarením prírub, vrátane dodávky materiálu | ks | 3 |  | 0 | 218.0287 | 654.09 | 40.6506 | 121.95 | 21 | 0 | 0.03676 | 0.11 | 0 | 0 |  | RTS 18/ II | RTS 18/ I | 2.34 | 7.02 | [5 empty] | POL1_
125 | 734173414R00 | Prírubové spoje do PN 1,6/I MPa, DN 50, vrátane 2ks prírub | ks | 6 |  | 0 | 18.8075 | 112.85 | 11.5698 | 69.42 | 21 | 0 | 0.0055 | 0.03 | 0 | 0 |  | RTS 18/ II | RTS 18/ I | 0.666 | 4 | [5 empty] | POL1_
126 | 734173416R00 | Prírubové spoje do PN 1,6/I MPa, DN 65, vrátane 2ks prírub | ks | 10 |  | 0 | 21.0536 | 210.54 | 13.5502 | 135.5 | 21 | 0 | 0.00662 | 0.07 | 0 | 0 |  | RTS 18/ II | RTS 18/ I | 0.78 | 7.8 | [5 empty] | POL1_
127 | 734173418R00 | Prírubové spoje do PN 1,6/I MPa, DN 100, vrátane 2ks prírub | ks | 32 |  | 0 | 33.7894 | 1081.26 | 29.9842 | 959.49 | 21 | 0 | 0.01013 | 0.32 | 0 | 0 |  | RTS 18/ II | RTS 18/ I | 1.726 | 55.23 | [5 empty] | POL1_
128 | 734193239R00 | Klapky medziprírubové zpetné; typ 824;PN10 DN100 | ks | 5 |  | 0 | 104.5226 | 522.61 | 4.534 | 22.67 | 21 | 0 | 0.00773 | 0.04 | 0 | 0 |  | RTS 18/ II | RTS 18/ I | 0.261 | 1.31 | [5 empty] | POL1_
129 | 734209113R00 | Montáž závitových armatúr s dvoma závitmi, G 1/2, (dvoucest. regulačné ventily s elektropohonom) | ks | 2 |  | 0 | 0.12717 | 0.25 | 2.5785 | 5.16 | 21 | 0 | 0 | 0 | 0 | 0 |  | RTS 18/ II | RTS 18/ I | 0.165 | 0.33 | [5 empty] | POL1_
130 | 734209114R00 | Montáž závitových armatúr s dvoma závitmi, G 3/4, (dvoucest. regulačné ventily s elektropohonom) | ks | 6 |  | 0 | 0.16943 | 1.02 | 3.2192 | 19.32 | 21 | 0 | 0 | 0 | 0 | 0 |  | RTS 18/ II | RTS 18/ I | 0.206 | 1.24 | [5 empty] | POL1_
131 | 734209116R00 | Montáž závitových armatúr s dvoma závitmi, G 5/4, (dvoucest. regulačné ventily s elektropohonom) | ks | 3 |  | 0 | 0.33849 | 1.02 | 4.1898 | 12.57 | 21 | 0 | 0 | 0 | 0 | 0 |  | RTS 18/ II | RTS 18/ I | 0.268 | 0.8 | [5 empty] | POL1_
132 | 734209117R00 | Montáž závitových armatúr s dvoma závitmi, G 6/4, (dvoucest. regulačné ventily s elektropohonom) | ks | 1 |  | 0 | 0.46566 | 0.47 | 5.4777 | 5.48 | 21 | 0 | 0 | 0 | 0 | 0 |  | RTS 18/ II | RTS 18/ I | 0.35 | 0.35 | [5 empty] | POL1_
133 | 734209124R00 | Montáž závitových armatur s tromi závitmi, G 3/4 (trojcest. armatury s elpohonem), (zmiešavací ventil na rozdeľovači poz.Evsah ) | ks | 1 |  | 0 | 0.25434 | 0.25 | 4.0287 | 4.03 | 21 | 0 | 0 | 0 | 0 | 0 |  | RTS 18/ II | RTS 18/ I | 0.258 | 0.26 | [5 empty] | POL1_
134 | 734223122R00 | Termostatický radiátorový ventil s plynulým prednastavením priamý, chromovaný DN 15, vnútorný závit, štandartná délka | ks | 3 |  | 0 | 10.4525 | 31.36 | 2.7362 | 8.21 | 21 | 0 | 0 | 0 | 0 | 0 |  | RTS 18/ II | RTS 18/ I | 0.175 | 0.53 | [5 empty] | POL1_
135 | 734235121R00 | Guľový kohút závitový, chrómovaný G1/2" | ks | 43 |  | 0 | 5.2694 | 226.59 | 2.5796 | 110.92 | 21 | 0 | 0.00018 | 0.01 | 0 | 0 |  | RTS 18/ II | RTS 18/ I | 0.165 | 7.1 | [5 empty] | POL1_
136 | 734235122R00 | Guľový kohút závitový, chrómovaný G3/4" | ks | 12 |  | 0 | 8.1219 | 97.46 | 3.2366 | 38.84 | 21 | 0 | 0.00031 | 0 | 0 | 0 |  | RTS 18/ II | RTS 18/ I | 0.207 | 2.48 | [5 empty] | POL1_
137 | 734235123R00 | Guľový kohút závitový, chrómovaný G1" | ks | 8 |  | 0 | 12.7717 | 102.17 | 3.5491 | 28.39 | 21 | 0 | 0.00048 | 0 | 0 | 0 |  | RTS 18/ II | RTS 18/ I | 0.227 | 1.82 | [5 empty] | POL1_
138 | 734235124R00 | Guľový kohút závitový, chrómovaný G5/4" | ks | 4 |  | 0 | 18.134 | 72.54 | 4.2057 | 16.82 | 21 | 0 | 0.00068 | 0 | 0 | 0 |  | RTS 18/ II | RTS 18/ I | 0.269 | 1.08 | [5 empty] | POL1_
139 | 734235125R00 | Guľový kohút závitový, chrómovaný G6/4" | ks | 5 |  | 0 | 26.814 | 134.07 | 5.4879 | 27.44 | 21 | 0 | 0.00104 | 0.01 | 0 | 0 |  | RTS 18/ II | RTS 18/ I | 0.351 | 1.76 | [5 empty] | POL1_
140 | 734235126R00 | Guľový kohút závitový, chrómovaný G2" | ks | 11 |  | 0 | 41.0313 | 451.34 | 6.6291 | 72.92 | 21 | 0 | 0.00163 | 0.02 | 0 | 0 |  | RTS 18/ II | RTS 18/ I | 0.424 | 4.66 | [5 empty] | POL1_
141 | 734245123R00 | Spätný ventil závitový DN 25 | ks | 1 |  | 0 | 8.866 | 8.87 | 3.5491 | 3.55 | 21 | 0 | 0.00027 | 0 | 0 | 0 |  | RTS 18/ II | RTS 18/ I | 0.227 | 0.23 | [5 empty] | POL1_
142 | 734245124R00 | Spätný ventil závitový DN 32 | ks | 2 |  | 0 | 13.4736 | 26.95 | 4.2057 | 8.41 | 21 | 0 | 0.00035 | 0 | 0 | 0 |  | RTS 18/ II | RTS 18/ I | 0.269 | 0.54 | [5 empty] | POL1_
143 | 734245125R00 | Spätný ventil závitový DN 40 | ks | 2 |  | 0 | 16.8517 | 33.7 | 5.4879 | 10.98 | 21 | 0 | 0.00058 | 0 | 0 | 0 |  | RTS 18/ II | RTS 18/ I | 0.351 | 0.7 | [5 empty] | POL1_
144 | 734245126R00 | Spätný ventil závitový DN 50 | ks | 1 |  | 0 | 28.0879 | 28.09 | 6.6291 | 6.63 | 21 | 0 | 0.00077 | 0 | 0 | 0 |  | RTS 18/ II | RTS 18/ I | 0.424 | 0.42 | [5 empty] | POL1_
145 | 734265312R00 | Nákrutky priame, DN 15, (i k dvojcestným elektroventilom) | ks | 4 |  | 0 | 3.303 | 13.21 | 1.2819 | 5.13 | 21 | 0 | 0.00011 | 0 | 0 | 0 |  | RTS 18/ II | RTS 18/ I | 0.082 | 0.33 | [5 empty] | POL1_
146 | 734265313R00 | Nákrutky priame, DN 20 | ks | 39 |  | 0 | 5.0177 | 195.69 | 1.454 | 56.7 | 21 | 0 | 0.00018 | 0.01 | 0 | 0 |  | RTS 18/ II | RTS 18/ I | 0.093 | 3.63 | [5 empty] | POL1_
147 | 734265314R00 | Nákrutky priame, DN 25 | ks | 8 |  | 0 | 7.8234 | 62.59 | 1.6106 | 12.88 | 21 | 0 | 0.00027 | 0 | 0 | 0 |  | RTS 18/ II | RTS 18/ I | 0.103 | 0.82 | [5 empty] | POL1_
148 | 734265315R00 | Nákrutky priame, DN 32 | ks | 14 |  | 0 | 13.1743 | 184.44 | 1.9389 | 27.14 | 21 | 0 | 0.0004 | 0.01 | 0 | 0 |  | RTS 18/ II | RTS 18/ I | 0.124 | 1.74 | [5 empty] | POL1_
149 | 734265316R00 | Nákrutky priame, DN 40 | ks | 16 |  | 0 | 29.0053 | 464.08 | 2.5796 | 41.27 | 21 | 0 | 0.00084 | 0.01 | 0 | 0 |  | RTS 18/ II | RTS 18/ I | 0.165 | 2.64 | [5 empty] | POL1_
150 | 734265317R00 | Nákrutky priame, DN 50 | ks | 8 |  | 0 | 40.6789 | 325.43 | 3.2834 | 26.27 | 21 | 0 | 0.00118 | 0.01 | 0 | 0 |  | RTS 18/ II | RTS 18/ I | 0.21 | 1.68 | [5 empty] | POL1_
151 | 734266222R00 | Regulačné a uzatváracie šróbenie s vypúšťaním pre vykurovacie telesá s bočným pripojením DN 15 | ks | 3 |  | 0 | 10.0766 | 30.23 | 1.2819 | 3.85 | 21 | 0 | 0.00026 | 0 | 0 | 0 |  | RTS 18/ II | RTS 18/ I | 0.082 | 0.25 | [5 empty] | POL1_
152 | 734295321R00 | Kohút guľ. vypúšťací, komplet, DN 15 | ks | 48 |  | 0 | 6.1551 | 295.44 | 1.2977 | 62.29 | 21 | 0 | 0.00019 | 0.01 | 0 | 0 |  | RTS 18/ II | RTS 18/ I | 0.083 | 3.98 | [5 empty] | POL1_
153 | 734295212R00 | Filter závitový DN 20 | ks | 6 |  | 0 | 9.4615 | 56.77 | 3.2366 | 19.42 | 21 | 0 | 0.00025 | 0 | 0 | 0 |  | RTS 18/ II | RTS 18/ I | 0.207 | 1.24 | [5 empty] | POL1_
154 | 734295213R00 | Filter závitový DN 25 | ks | 2 |  | 0 | 11.2434 | 22.49 | 3.5491 | 7.1 | 21 | 0 | 0.00046 | 0 | 0 | 0 |  | RTS 18/ II | RTS 18/ I | 0.227 | 0.45 | [5 empty] | POL1_
155 | 734295214R00 | Filter závitový DN 32 | ks | 2 |  | 0 | 19.9075 | 39.82 | 4.2057 | 8.41 | 21 | 0 | 0.00056 | 0 | 0 | 0 |  | RTS 18/ II | RTS 18/ I | 0.269 | 0.54 | [5 empty] | POL1_
156 | 734295215R00 | Filter závitový DN 40 | ks | 2 |  | 0 | 24.8894 | 49.78 | 5.4879 | 10.98 | 21 | 0 | 0.00084 | 0 | 0 | 0 |  | RTS 18/ II | RTS 18/ I | 0.351 | 0.7 | [5 empty] | POL1_
157 | 734295216R00 | Filter závitový DN 50 | ks | 1 |  | 0 | 41.1445 | 41.14 | 6.6291 | 6.63 | 21 | 0 | 0.00142 | 0 | 0 | 0 |  | RTS 18/ II | RTS 18/ I | 0.424 | 0.42 | [5 empty] | POL1_
158 | 734291951R00 | Montáž hlavic termostat. ovládanie | ks | 3 |  | 0 | 0 | 0 | 2.2528 | 6.76 | 21 | 0 | 0 | 0 | 0 | 0 |  | RTS 18/ II | RTS 18/ I | 0.144 | 0.43 | [5 empty] | POL1_
159 | 734411143R00 | Teplomer, nerez žumpa, rozsah 0-120°C, delka stonku 60mm | ks | 47 |  | 0 | 32.5464 | 1529.68 | 11.9819 | 563.15 | 21 | 0 | 0.00072 | 0.03 | 0 | 0 |  | RTS 18/ II | Indiv | 0.381 | 17.91 | [5 empty] | POL1_
160 | 734421150R00 | Manometer rozsah 0-600 kPa vrátane návarkov, kondenzačné slučky a skúšobného manometrického kohúta | ks | 4 |  | 0 | 68.7019 | 274.81 | 6.7698 | 27.08 | 21 | 0 | 0.00252 | 0.01 | 0 | 0 |  | RTS 18/ II | RTS 18/ I | 0.433 | 1.73 | [5 empty] | POL1_
161 | 734494121R00 | Návarok pro teplomery a čidla MaR M20x1,5;90°;50mm | ks | 63 |  | 0 | 3.6604 | 230.6 | 3.9245 | 247.25 | 21 | 0 | 0.00051 | 0.03 | 0 | 0 |  | RTS 18/ II | RTS 18/ I | 0.251 | 15.81 | [5 empty] | POL1_
162 | 735151385R00 | Doskové vykurovacie teleso bočné pripojenie, vrátane uchytenia, farba biela 22 900/ 900 | ks | 3 |  | 0 | 270.9242 | 812.77 | 12.8494 | 38.55 | 21 | 0 | 0.05796 | 0.17 | 0 | 0 |  | RTS 18/ II | RTS 18/ I | 0.975 | 2.93 | [5 empty] | POL1_
163 | 735158220R00 | Tlaková skúška vykurovacích telies dvojradových | ks | 3 |  | 0 | 0.087547 | 0.26 | 8.6294 | 25.89 | 21 | 0 | 0 | 0 | 0 | 0 |  | RTS 18/ II | RTS 18/ I | 0.617 | 1.85 | [5 empty] | POL1_
164 | 783226100R00 | Náter kovových konštrukcií syntetický základný, (doplnkové konštrukcie-rozdelovače) | m2 | 8 |  | 0 | 0.30264 | 2.42 | 1.9842 | 15.87 | 21 | 0 | 8e-05 | 0 | 0 | 0 |  | RTS 18/ II | RTS 18/ I | 0.156 | 1.25 | [5 empty] | POL1_
165 | 783424740R00 | Náter syntetický potrubia do DN 50 mm základný, na vzduchu schnúcou | m | 490 |  | 0 | 0.095849 | 46.97 | 0.3683 | 180.47 | 21 | 0 | 3e-05 | 0.01 | 0 | 0 |  | RTS 18/ II | RTS 18/ I | 0.029 | 14.21 | [5 empty] | POL1_
166 | 783425750R00 | Náter syntetický potrubia do DN 100 mm základný, na vzduchu schnúcou | m | 260 |  | 0 | 0.14453 | 37.58 | 0.26679 | 69.37 | 21 | 0 | 4e-05 | 0.01 | 0 | 0 |  | RTS 18/ II | RTS 18/ I | 0.021 | 5.46 | [5 empty] | POL1_
167 | 713311321R0P | Izolacie tepelné z minerálnej vlny, rohož s povrchovou úpravou Al fóliou-hrúbka izolácie 60 mm, (rozdelovač a sberač DN200) | m2 | 12 |  | 0 | 2.897 | 34.76 | 15.82 | 189.84 | 21 | 0 | 0.00213 | 0.03 | 0 | 0 |  | Vlastní | Indiv | 0.567 | 6.8 | [5 empty] | POL1_
168 | 736-2.01 | D+M Rozdelovač kombinovaný; modul 200; m=30m3/h; ?T = 65/50°C; délka 2,9m;, 12 hrdiel vrátané stavitelných stojanov-2ks pre modul 200; výška 350-670mm | ks | 1 |  | 0 | 0 | 0 | 2202.6415 | 2202.64 | 21 | 0 | 0 | 0 | 0 | 0 |  | Vlastní | Indiv | 0 | 0 | [5 empty] | POL1_
|  | Izolacie tepelné PUR s povrchovou úpravou Al fóliou | [24 empty] | POP
|  | -hrúbka izolácie 35 mm | [24 empty] | POP
|  | Trubková hrdla rordelovačov | [24 empty] | POP
|  | G 1/2" | [24 empty] | POP
|  | G 1" | [24 empty] | POP
|  | G 11/2" | [24 empty] | POP
|  | DN50/1,0 | [24 empty] | POP
|  | DN100/1,0 | [24 empty] | POP
169 | 736-2.06 | D+M Hydraulický vyrovnávač dynamických tlakov DN250mm; max.Q=30m3/h, vč.izolácie | ks | 1 |  | 0 | 0 | 0 | 1092.4528 | 1092.45 | 21 | 0 | 0 | 0 | 0 | 0 |  | Vlastní | Indiv | 0 | 0 | [5 empty] | POL1_
170 | 736-2.08 | D+M Obehové čerpadlo do potrubí závitové 25-60 180; G11/2"; PN10 | ks | 1 |  | 0 | 0 | 0 | 381.1321 | 381.13 | 21 | 0 | 0 | 0 | 0 | 0 |  | Vlastní | Indiv | 0 | 0 | [5 empty] | POL1_
|  | topná voda 65/50°C; Q=2m3/h; H=2m v.sl.; el.riadené otáčky; Pel. 45W; 0,42A; 230V; včetně izolačného segmentu a uvedenia do prevádzky odbornou zaškolenou elektromontážnou fir; poz.Čsah | [24 empty] | POP | topná voda 65/50°C; Q=2m3/h; H=2m v.sl.; el.riadené otáčky; Pel. 45W; 0,42A; 230V; včetně izolačného segmentu a uvedenia do prevádzky odbornou zaškolenou elektromontážnou fir; poz.Čsah
171 | 736-2.09 | D+M Obehové čerpadlo do potrubí závitové 25-60 180; G11/2"; PN10; | ks | 1 |  | 0 | 0 | 0 | 381.1321 | 381.13 | 21 | 0 | 0 | 0 | 0 | 0 |  | Vlastní | Indiv | 0 | 0 | [5 empty] | POL1_
|  | topná voda 65/50°C; Q=1,5m3/h; H=3m v.sl.; konstantný prietok; Pel. 45W; 0,42A; 230V; včetně izolačného segmentu a uvedenia do prevádzky odbornou zaškolenou elektromontážnou fir; poz.Čvzt1 | [24 empty] | POP | topná voda 65/50°C; Q=1,5m3/h; H=3m v.sl.; konstantný prietok; Pel. 45W; 0,42A; 230V; včetně izolačného segmentu a uvedenia do prevádzky odbornou zaškolenou elektromontážnou fir; poz.Čvzt1
172 | 736-2.10 | D+M Obehové čerpadlo do potrubí závitové 25-60 180; G11/2"; PN10 | ks | 1 |  | 0 | 0 | 0 | 381.1321 | 381.13 | 21 | 0 | 0 | 0 | 0 | 0 |  | Vlastní | Indiv | 0 | 0 | [5 empty] | POL1_
|  | topná voda 65/50°C; Q=1m3/h; H=3m v.sl.;konstantný prietok; Pel. 45W; 0,42A; 230V; včetně izolačného segmentu a uvedenia do prevádzky odbornou zaškolenou elektromontážnou fir; poz.Čvzt2P | [24 empty] | POP | topná voda 65/50°C; Q=1m3/h; H=3m v.sl.;konstantný prietok; Pel. 45W; 0,42A; 230V; včetně izolačného segmentu a uvedenia do prevádzky odbornou zaškolenou elektromontážnou fir; poz.Čvzt2P
173 | 736-2.11 | D+M Obehové čerpadlo do potrubí závitové 25-60 180; G11/2"; PN10 | ks | 1 |  | 0 | 0 | 0 | 381.1321 | 381.13 | 21 | 0 | 0 | 0 | 0 | 0 |  | Vlastní | Indiv | 0 | 0 | [5 empty] | POL1_
|  | topná voda 65/50°C; Q=2m3/h; H=3m v.sl.;konstantný prietok; Pel. 45W; 0,42A; 230V; včetně izolačného segmentu a uvedenia do prevádzky odbornou zaškolenou elektromontážnou fir; poz.Čvzt4P | [24 empty] | POP | topná voda 65/50°C; Q=2m3/h; H=3m v.sl.;konstantný prietok; Pel. 45W; 0,42A; 230V; včetně izolačného segmentu a uvedenia do prevádzky odbornou zaškolenou elektromontážnou fir; poz.Čvzt4P
174 | 736-2.12 | D+M Obehové čerpadlo do potrubí závitové 32-60 180; G2"; PN10 | ks | 1 |  | 0 | 0 | 0 | 1116.6038 | 1116.6 | 21 | 0 | 0 | 0 | 0 | 0 |  | Vlastní | Indiv | 0 | 0 | [5 empty] | POL1_
|  | topná voda 65/50°C; Q=2m3/h; H=3m v.sl.; konstantný prietok; Pel. 111W; 0,9A; 230V; včetně izolačného segmentu a uvedenia do prevádzky odbornou zaškolenou elektromontážnou fir; poz.Čvzt3 | [24 empty] | POP | topná voda 65/50°C; Q=2m3/h; H=3m v.sl.; konstantný prietok; Pel. 111W; 0,9A; 230V; včetně izolačného segmentu a uvedenia do prevádzky odbornou zaškolenou elektromontážnou fir; poz.Čvzt3
175 | 736-2.13 | D+M Obehové čerpadlo do potrubí závitové 32-60 180; G2"; PN10 | ks | 1 |  | 0 | 0 | 0 | 1116.6038 | 1116.6 | 21 | 0 | 0 | 0 | 0 | 0 |  | Vlastní | Indiv | 0 | 0 | [5 empty] | POL1_
|  | topná voda 65/50°C; Q=4m3/h; H=3m v.sl.; konstantný prietok; Pel. 111W; 0,9A; 230V; včetně izolačného segmentu a uvedenia do prevádzky odbornou zaškolenou elektromontážnou fir; poz.Čvzt5 | [24 empty] | POP | topná voda 65/50°C; Q=4m3/h; H=3m v.sl.; konstantný prietok; Pel. 111W; 0,9A; 230V; včetně izolačného segmentu a uvedenia do prevádzky odbornou zaškolenou elektromontážnou fir; poz.Čvzt5
176 | 736-2.14 | D+M Obehové čerpadlo do potrubí prírubové 50-120F; DN50; PN10 | ks | 2 |  | 0 | 0 | 0 | 2645.283 | 5290.57 | 21 | 0 | 0 | 0 | 0 | 0 |  | Vlastní | Indiv | 0 | 0 | [5 empty] | POL1_
|  | topná voda 65/50°C; Q=15m3/h; H=6m v.sl.; el.riadené otáčky; Pel. 498W; 2,03A; 230V; signalizace o chodu a poruše včetně izolačného segmentu a uvedenia do prevádzky odbornou zaškolenou elektromontážnou fir; poz.ČvztOpS | [24 empty] | POP | topná voda 65/50°C; Q=15m3/h; H=6m v.sl.; el.riadené otáčky; Pel. 498W; 2,03A; 230V; signalizace o chodu a poruše včetně izolačného segmentu a uvedenia do prevádzky odbornou zaškolenou elektromontážnou fir; poz.ČvztOpS
177 | 736-2.15 | D+M Obehové čerpadlo do potrubí prírubové 65-150F; DN65; PN10 | ks | 2 |  | 0 | 0 | 0 | 3640 | 7280 | 21 | 0 | 0 | 0 | 0 | 0 |  | Vlastní | Indiv | 0 | 0 | [5 empty] | POL1_
|  | topná voda 65/50°C; Q=31m3/h; H=7m v.sl.; konstantný prietok; Pel. 1263W; 5,53A; 230V; signalizace o chodu a poruše včetně izolačného segmentu a uvedenia do prevádzky odbornou zaškolenou elektromontážnou fir; poz.Čvzt3NP | [24 empty] | POP | topná voda 65/50°C; Q=31m3/h; H=7m v.sl.; konstantný prietok; Pel. 1263W; 5,53A; 230V; signalizace o chodu a poruše včetně izolačného segmentu a uvedenia do prevádzky odbornou zaškolenou elektromontážnou fir; poz.Čvzt3NP
178 | 736-4.7 | D+M Vyvažovací ventil ruční prírubový PN1,6MPa, DN100 | ks | 1 |  | 0 | 0 | 0 | 811.6981 | 811.7 | 21 | 0 | 0 | 0 | 0 | 0 |  | Vlastní | Indiv | 0 | 0 | [5 empty] | POL1_
179 | 736-5.13a | D+M Vyvažovacie ručný ventil závitový DN 25, vč. nákrutky | ks | 3 |  | 0 | 0 | 0 | 85.4717 | 256.42 | 21 | 0 | 0 | 0 | 0 | 0 |  | Vlastní | Indiv | 0 | 0 | [5 empty] | POL1_
180 | 736-5.13b | D+M Vyvažovacie ručný ventil závitový DN 32, vč. nákrutky | ks | 1 |  | 0 | 0 | 0 | 107.7358 | 107.74 | 21 | 0 | 0 | 0 | 0 | 0 |  | Vlastní | Indiv | 0 | 0 | [5 empty] | POL1_
181 | 736-5.13c | D+M Vyvažovacie ručný ventil závitový DN 40, vč. nákrutky | ks | 2 |  | 0 | 0 | 0 | 139.8113 | 279.62 | 21 | 0 | 0 | 0 | 0 | 0 |  | Vlastní | Indiv | 0 | 0 | [5 empty] | POL1_
182 | 736-5.2a | Dod Tlakovo nezávislý 2-cestný regulačný a vyvažovací ventil DN15 | ks | 2 |  | 0 | 0 | 0 | 195.5094 | 391.02 | 21 | 0 | 0 | 0 | 0 | 0 |  | Vlastní | Indiv | 0 | 0 | [5 empty] | POL1_
|  | pre reguláciu prietoku a automatické hydraulické vyvažovanie; rovnopercentná charakteristika; vrátané elektropohonu; ovládanie 0-10V; napájanie 24V | [24 empty] | POP | pre reguláciu prietoku a automatické hydraulické vyvažovanie; rovnopercentná charakteristika; vrátané elektropohonu; ovládanie 0-10V; napájanie 24V
|  | Kv1,3 (poz.I2RVvzt1A.1; poz.I2RVvzt1A.2) | [24 empty] | POP
183 | 736-5.2b | Dod Tlakovo nezávislý 2-cestný regulačný a vyvažovací ventil DN20 | ks | 6 |  | 0 | 0 | 0 | 215.2453 | 1291.47 | 21 | 0 | 0 | 0 | 0 | 0 |  | Vlastní | Indiv | 0 | 0 | [5 empty] | POL1_
|  | pre reguláciu prietoku a automatické hydraulické vyvažovanie; rovnopercentná charakteristika; vrátané elektropohonu; ovládanie 0-10V; napájanie 24V | [24 empty] | POP | pre reguláciu prietoku a automatické hydraulické vyvažovanie; rovnopercentná charakteristika; vrátané elektropohonu; ovládanie 0-10V; napájanie 24V
|  | Kv2,7 (poz.I2RVvzt1B; poz.I2RVvzt1C; poz.I2RVvzt2P; poz.I2RVvzt2.1; poz.I2RVvzt2.2; (poz.I2RVvzt4D) | [24 empty] | POP
184 | 736-5.2c | Dod Tlakovo nezávislý 2-cestný regulačný a vyvažovací ventil DN32 | ks | 3 |  | 0 | 0 | 0 | 254.3774 | 763.13 | 21 | 0 | 0 | 0 | 0 | 0 |  | Vlastní | Indiv | 0 | 0 | [5 empty] | POL1_
|  | pre reguláciu prietoku a automatické hydraulické vyvažovanie; rovnopercentná charakteristika; vrátané elektropohonu; ovládanie 0-10V; napájanie 24V | [24 empty] | POP | pre reguláciu prietoku a automatické hydraulické vyvažovanie; rovnopercentná charakteristika; vrátané elektropohonu; ovládanie 0-10V; napájanie 24V
|  | Kv7,6 (poz.I2RVvzt1; poz.I2RVvzt3; poz.I2RVvzt4P) | [24 empty] | POP
185 | 736-5.2d | Dod Tlakovo nezávislý 2-cestný regulačný a vyvažovací ventil DN40 | ks | 1 |  | 0 | 0 | 0 | 611.8113 | 611.81 | 21 | 0 | 0 | 0 | 0 | 0 |  | Vlastní | Indiv | 0 | 0 | [5 empty] | POL1_
|  | pre reguláciu prietoku a automatické hydraulické vyvažovanie; rovnopercentná charakteristika; vrátané elektropohonu; ovládanie 0-10V; napájanie 24V | [24 empty] | POP | pre reguláciu prietoku a automatické hydraulické vyvažovanie; rovnopercentná charakteristika; vrátané elektropohonu; ovládanie 0-10V; napájanie 24V
|  | Kv16 (poz.I2RVvzt5) | [24 empty] | POP
186 | 736-5.5 | D+M Trojcestný zmiešavací ventil závitový s elektropohonom; ovládanie 0-10V; napájanie 24V; DN20, Kv6,3; PN1,6MPa | ks | 1 |  | 0 | 0 | 0 | 390.566 | 390.57 | 21 | 0 | 0 | 0 | 0 | 0 |  | Vlastní | Indiv | 0 | 0 | [5 empty] | POL1_
187 | 736-5.7 | D+M Automatický odvzdušňovací ventil G1/2" | ks | 41 |  | 0 | 0 | 0 | 73.2075 | 3001.51 | 21 | 0 | 0 | 0 | 0 | 0 |  | Vlastní | Indiv | 0 | 0 | [5 empty] | POL1_
188 | 736-7.01 | Doplnkové konštrukcie - závesy potrubia stavebnicového systému (podpery,objímky,táhla) | kg | 790 |  | 0 | 0 | 0 | 6.9811 | 5515.09 | 21 | 0 | 0 | 0 | 0 | 0 |  | Vlastní | Indiv | 0 | 0 | [5 empty] | POL1_
189 | 904 R00 | Hzs-Prvé napustenie a odvzdušnenie vykurovacieho systému | h | 16 |  | 0 | 0 | 0 | 15.7547 | 252.08 | 21 | 0 | 0 | 0 | 0 | 0 | Prav.M | RTS 18/ II | RTS 18/ I | 1 | 16 | [5 empty] | POL10_
190 | 904 R02 | Hzs-Vykurovacia skúška- Hydraulické vyváženie a zaregulovanie vykurovacieho systému , Vykurovacá zkúška | h | 104 |  | 0 | 0 | 0 | 15.7547 | 1638.49 | 21 | 0 | 0 | 0 | 0 | 0 | Prav.M | RTS 18/ II | RTS 18/ I | 1 | 104 | [5 empty] | POL10_
191 | 904 R03 | Hzs-Vypúšťanie systému Crittalového vykurovania ob. komplement, | h | 240 |  | 0 | 0 | 0 | 15.7547 | 3781.13 | 21 | 0 | 0 | 0 | 0 | 0 | Prav.M | RTS 18/ II | Indiv | 1 | 240 | [5 empty] | POL10_
|  | opätovné napúštanie systému po úpravách záchytov potrubí vykurovacích vod z vyznačených topných okruhov v rozsahu podláh rekonštrukcie centrálnej sterilizácie a operačských sálů (cca 2090m2), odvzdušnění systému opätovným uvedením do prevádzky systému Critallového vykurovania (vyrezávanie častí riečneho povrchu vyriešené v projekte E1.01 Arch. stavba riešenia) | [24 empty] | POP | opätovné napúštanie systému po úpravách záchytov potrubí vykurovacích vod z vyznačených topných okruhov v rozsahu podláh rekonštrukcie centrálnej sterilizácie a operačských sálů (cca 2090m2), odvzdušnění systému opätovným uvedením do prevádzky systému Critallového vykurovania (vyrezávanie častí riečneho povrchu vyriešené v projekte E1.01 Arch. stavba riešenia)
192 | 910 R00 | Hzs-Termo kamera - monitorovanie kúrenie Critall - obj.komplement (strop v 1.NP pod podlahou časti | h | 32 |  | 0 | 0 | 0 | 15.7547 | 504.15 | 21 | 0 | 0 | 0 | 0 | 0 | Prav.M | RTS 18/ II | RTS 18/ I | 1 | 32 | [5 empty] | POL10_
|  | dotčené riešenia projektu 2.NP centrálna sterilizácia a operačné sály v rozlohe cca 2090m2) | [24 empty] | POP
193 | 283233621R | Páska lepicí 5 cm x 50 m AL fólia | ks | 24 |  | 0 | 6.1509 | 147.62 | 0 | 0 | 21 | 0 | 0 | 0 | 0 | 0 | SPCM | RTS 18/ II | RTS 18/ I | 0 | 0 | [5 empty] | POL3_
194 | 5513730620R | Termostatická hlavica štandardná biela farba, pre vykurovacie telesá, prevedenie pre verejné , M30x1,5 | ks | 3 |  | 0 | 16.1509 | 48.45 | 0 | 0 | 21 | 0 | 0.0002 | 0 | 0 | 0 | SPCM | RTS 18/ II | RTS 18/ I | 0 | 0 | [5 empty] | POL3_
195 | 631547014R | Izolačné trubice z minerálnej plsti s povrchovou úpravou Al fóliou 28/20 mm | m | 132 |  | 0 | 2.8189 | 372.09 | 0 | 0 | 21 | 0 | 9e-05 | 0.01 | 0 | 0 | SPCM | RTS 18/ II | RTS 18/ I | 0 | 0 | [5 empty] | POL3_
196 | 631547015R | Izolačné trubice z minerálnej plsti s povrchovou úpravou Al fóliou 35/20 mm | m | 176 |  | 0 | 3.0038 | 528.66 | 0 | 0 | 21 | 0 | 0.00011 | 0.02 | 0 | 0 | SPCM | RTS 18/ II | RTS 18/ I | 0 | 0 | [5 empty] | POL3_
197 | 631547116R | Izolačné trubice z minerálnej plsti s povrchovou úpravou Al fóliou 42/30 mm | m | 50 |  | 0 | 4.4717 | 223.58 | 0 | 0 | 21 | 0 | 0.00039 | 0.02 | 0 | 0 | SPCM | RTS 18/ II | RTS 18/ I | 0 | 0 | [5 empty] | POL3_
198 | 631547117R | Izolačné trubice z minerálnej plsti s povrchovou úpravou Al fóliou 48/30 mm | m | 28 |  | 0 | 4.8491 | 135.77 | 0 | 0 | 21 | 0 | 0.00044 | 0.01 | 0 | 0 | SPCM | RTS 18/ II | RTS 18/ I | 0 | 0 | [5 empty] | POL3_
199 | 631547119R | Izolačné trubice z minerálnej plsti s povrchovou úpravou Al fóliou 60/30 mm | m | 68 |  | 0 | 5.5849 | 379.77 | 0 | 0 | 21 | 0 | 0.00049 | 0.03 | 0 | 0 | SPCM | RTS 18/ II | RTS 18/ I | 0 | 0 | [5 empty] | POL3_
200 | 631547422R | Izolačné trubice z minerálnej plsti s povrchovou úpravou Al fóliou 76/60 mm | m | 62 |  | 0 | 22.717 | 1408.45 | 0 | 0 | 21 | 0 | 0.00187 | 0.12 | 0 | 0 | SPCM | RTS 18/ II | RTS 18/ I | 0 | 0 | [5 empty] | POL3_
201 | 631547423R | Izolačné trubice z minerálnej plsti s povrchovou úpravou Al fóliou 89/60 mm | m | 32 |  | 0 | 23.434 | 749.89 | 0 | 0 | 21 | 0 | 0.00199 | 0.06 | 0 | 0 | SPCM | RTS 18/ II | RTS 18/ I | 0 | 0 | [5 empty] | POL3_
202 | 631547424R | Izolačné trubice z minerálnej plsti s povrchovou úpravou Al fóliou 108/60 mm | m | 166 |  | 0 | 24.9057 | 4134.34 | 0 | 0 | 21 | 0 | 0.00217 | 0.36 | 0 | 0 | SPCM | RTS 18/ II | RTS 18/ I | 0 | 0 | [5 empty] | POL3_
203 | 998733203R00 | Presun hmôt pre rozvody potrubia, výšky do 24 m | % | 915.8009 |  | 0 | 0 | 0 | 0.13962 | 127.87 | 21 | 0 | 0 | 0 | 0 | 0 |  | RTS 18/ II | RTS 18/ I | 0 | 0 | [5 empty] | POL7_
[25 empty] | 15 | 21
END
Note on S6: Jedná se o informaci, zda se jedná o položku, která je do rozpočtu zadána z cenové soustavy RTS, nebo vlastní.
Note on T6: Jedná se o název CÚ, která je zadána u položky rozpočtu