## Pokyny pro vyplnění (hidden)
Pokyny pro vyplnění
Ve všech listech tohoto souboru můžete měnit pouze buňky s modrým pozadím. Jedná se o tyto údaje : - údaje o firmě - jednotkové ceny položek zadané na maximálně dvě desetinná místa

## Stavba
#RTSROZP# | Položkový rozpočet stavby
| Stavba: |  |  | NsP Topoľčany - 2.NP - Centrálna sterilizácia a operačné sály
| Objekt: |  | SO 01 | Centrálna sterilizácia a operačné sály
810 | Rozpočet: |  | E1.12 | Meranie a regulácia
| Objednávateľ: | [5 empty] | IČO:
DIČ:
| Projektant: | [5 empty] | IČO:
DIČ:
| Zhotoviteľ: | [5 empty] | IČO:
DIČ:
Vypracoval:
| Rozpis ceny | [6 empty] | Celkom
HSV | HSV | [6 empty] | 0
PSV | PSV | [6 empty] | 0
MON | MON | [6 empty] | 0
VN | Vedľajšie náklady | [6 empty] | 0
ON | Ostatné náklady | [6 empty] | 0
| Celkom | [6 empty] | 0
Rekapitulácia daní
| Základ pre zníženú DPH |  |  |  | % |  |  |  | EUR
| Znížená DPH |  |  |  | % |  |  |  | EUR
| Základ pre základnú DPH |  |  | 20 | % | 0 |  |  | EUR
| Základná DPH |  |  | 20 | % | 0 |  |  | EUR
| Cena celkom bez DPH |  |  |  |  | 0 |  |  | EUR
| Cena celkom s DPH |  |  |  |  | 0 |  |  | EUR
|  | v |  |  | dňa |  | 2018-08-31
|  |  | Za zhotoviteľa |  |  |  | Za objednávateľa
Rekapitulace dílčích částí
#CASTI>> | Číslo | Název |  |  | Základ pre zníženú DPH | Základ pre základnú DPH | DPH celkem | Cena celkem | %
1 | Stavba |  |  |  | 0 | 202928.49 |  | 5377605 | 100
2 | SO 01 | Centrálna sterilizácia a operačné sály |  |  | 0 | 202928.49 |  | 5377605 | 100
3 | E1.12 | Meranie a regulácia |  |  | 0 | 202928.49 |  | 5377605 | 100
| Celkem za stavbu |  |  |  | 0 | 202928.49 | 0 | 5377605 | 100
Rekapitulácia dielov
| Číslo | Názov |  |  | Typ dielu |  |  | Celkom | %
| 1.1 | VZT 1,1A,1B,1C - Rozvádzač 3RA1 |  |  | PSV |  |  | 0
| 1.2 | VZT 1,1A,1B,1C - PLC do rozvádzača 3RA1 |  |  | PSV |  |  | 0
| 1.3 | VZT 1,1A,1B,1C - Polná instrumentácia k 3RA1 |  |  | PSV |  |  | 0
| 2.1 | VZT 2,3, rozdeľovač - Rozvádzač 3RA2 |  |  | PSV |  |  | 0
| 2.2 | VZT 2,3, rozdeľovač - PLC do rozvádzača 3RA2 |  |  | PSV |  |  | 0
| 2.3 | VZT 2,3, rozdeľovač - Polná instrumentácia k 3RA2 |  |  | PSV |  |  | 0
| 3.1 | VZT 4,6,8 - Rozvádzač 3RA3 |  |  | PSV |  |  | 0
| 3.2 | VZT 4,6,8 - PLC do rozvádzača 3RA3 |  |  | PSV |  |  | 0
| 3.3 | VZT 4,6,8 - Polná instrumentácia k 3RA3 |  |  | PSV |  |  | 0
| 4.1 | VZT 5 - Rozvádzač 3RA4 |  |  | PSV |  |  | 0
| 4.2 | VZT 5 - PLC do rozvádzača 3RA4 |  |  | PSV |  |  | 0
| 4.3 | VZT 5 - Polná instrumentácia k 3RA4 |  |  | PSV |  |  | 0
| 5.1 | Chladenie, VZT 6,9 - Rozvádzač 3RCH1 |  |  | PSV |  |  | 0
| 5.2 | Chladenie, VZT 6,9 - PLC do rozvádzača 3RCH1 |  |  | PSV |  |  | 0
| 5.3 | Chladenie, VZT 6,9 - Polná instrumentácia k 3RCH1 |  |  | PSV |  |  | 0
| 6.1 | Kúrenie 1.NP - Rozvádzač 1RT1 |  |  | PSV |  |  | 0
| 6.2 | Kúrenie 1.NP - PLC do rozvádzača 3RT1 |  |  | PSV |  |  | 0
| 6.3 | Kúrenie 1.NP - Polná instrumentácia k 3RT1 |  |  | PSV |  |  | 0
| 7. | Káble, trasy, montáž |  |  | PSV |  |  | 0
| 8. | Ostatné |  |  | PSV |  |  | 0
| Cena celkom bez DPH | [6 empty] | 0 | 0

## VzorPolozky (hidden)
Položkový rozpočet
S:
O:
R:

## SO 01 E1.12 Pol
Položkový rozpočet | [25 empty] | #TypZaznamu#
S: |  | NsP Topoľčany - 2.NP - Centrálna sterilizácia a operačné sály | [23 empty] | STA
O: | SO 01 | Centrálna sterilizácia a operačné sály | [20 empty] | STA |  |  | OBJ
R: | E1.12 | Meranie a regulácia | [23 empty] | ROZ
P.č. | Číslo položky | Názov položky | MJ | množstvo | cena / MJ | Celkom D+M | Dodávka | Dodávka celk. | Montáž | Montáž celk. | DPH | cena s DPH | hmotnost / MJ | hmotnost celk.(t) | dem. hmotnost / MJ | dem. hmotnost celk.(t) | Ceník | Cen. soustava / platnost | Cenová úroveň | Nhod / MJ | Nhod celk. | Dodavatel
Diel: | 1.1 | VZT 1,1A,1B,1C - Rozvádzač 3RA1 |  |  |  | 0 |  | 3954.48 |  | 0 |  | 0 |  | 0 |  | 0 |  |  |  |  | 0 |  |  |  |  | DIL
1 | 111 | Skriňa rozvádzača 1200x2000x400 mm, 2 dvere, montážný panel, podstavec 100 mm, nutné príslušenstvo,, IP54 / IP20 | ks | 1 |  | 0 | 1028.3019 | 1028.3 | 0 | 0 | 21 | 0 | 0 | 0 | 0 | 0 |  | Vlastní | Indiv | 0 | 0 |  |  |  |  | POL3_0
2 | 112 | Osvetlenie rozvádzača s vypínačom | ks | 1 |  | 0 | 13.8113 | 13.81 | 0 | 0 | 21 | 0 | 0 | 0 | 0 | 0 |  | Vlastní | Indiv | 0 | 0 |  |  |  |  | POL3_0
3 | 113 | Prepeťová ochrana SPD II, 4-pólová, TN-S | ks | 2 |  | 0 | 141.7358 | 283.47 | 0 | 0 | 21 | 0 | 0 | 0 | 0 | 0 |  | Vlastní | Indiv | 0 | 0 |  |  |  |  | POL3_0
4 | 114 | Prepeťová ochrana SPD III, 2-pólová, TN-S | ks | 1 |  | 0 | 99.0189 | 99.02 | 0 | 0 | 21 | 0 | 0 | 0 | 0 | 0 |  | Vlastní | Indiv | 0 | 0 |  |  |  |  | POL3_0
5 | 115 | Napeťové hlídací relé 3+N | ks | 2 |  | 0 | 74.6415 | 149.28 | 0 | 0 | 21 | 0 | 0 | 0 | 0 | 0 |  | Vlastní | Indiv | 0 | 0 |  |  |  |  | POL3_0
6 | 116 | Tlačítko Centrál stop na dvere, 2-pólový, vč. krytky | ks | 1 |  | 0 | 31.0943 | 31.09 | 0 | 0 | 21 | 0 | 0 | 0 | 0 | 0 |  | Vlastní | Indiv | 0 | 0 |  |  |  |  | POL3_0
7 | 117 | Istič B80A/3, Icn=15kA | ks | 1 |  | 0 | 99.2075 | 99.21 | 0 | 0 | 21 | 0 | 0 | 0 | 0 | 0 |  | Vlastní | Indiv | 0 | 0 |  |  |  |  | POL3_0
8 | 118 | Vyrážací napeťová cievka ističa | ks | 1 |  | 0 | 35.5472 | 35.55 | 0 | 0 | 21 | 0 | 0 | 0 | 0 | 0 |  | Vlastní | Indiv | 0 | 0 |  |  |  |  | POL3_0
9 | 119 | Istič B63B/1, Icn=10kA | ks | 1 |  | 0 | 23.8491 | 23.85 | 0 | 0 | 21 | 0 | 0 | 0 | 0 | 0 |  | Vlastní | Indiv | 0 | 0 |  |  |  |  | POL3_0
10 | 1110 | Vyrážací napeťová cievka ističa | ks | 1 |  | 0 | 35.5472 | 35.55 | 0 | 0 | 21 | 0 | 0 | 0 | 0 | 0 |  | Vlastní | Indiv | 0 | 0 |  |  |  |  | POL3_
11 | 1111 | Istič B10A/1, Icn=10kA | ks | 2 |  | 0 | 9.0943 | 18.19 | 0 | 0 | 21 | 0 | 0 | 0 | 0 | 0 |  | Vlastní | Indiv | 0 | 0 |  |  |  |  | POL3_0
12 | 1112 | Istič B6A/1, Icn=10kA | ks | 8 |  | 0 | 8.3774 | 67.02 | 0 | 0 | 21 | 0 | 0 | 0 | 0 | 0 |  | Vlastní | Indiv | 0 | 0 |  |  |  |  | POL3_0
13 | 1113 | Poistkový odpínač 10x32, 1-pólový, vč. poistky | ks | 4 |  | 0 | 6.9811 | 27.92 | 0 | 0 | 21 | 0 | 0 | 0 | 0 | 0 |  | Vlastní | Indiv | 0 | 0 |  |  |  |  | POL3_0
14 | 1114 | Poistkový odpínač 10x32, 2-pólový, vč. poistky | ks | 1 |  | 0 | 16.5283 | 16.53 | 0 | 0 | 21 | 0 | 0 | 0 | 0 | 0 |  | Vlastní | Indiv | 0 | 0 |  |  |  |  | POL3_0
15 | 1115 | Poistkový odpínač 10x32, 3-pólový, vč. poistky | ks | 10 |  | 0 | 18.9057 | 189.06 | 0 | 0 | 21 | 0 | 0 | 0 | 0 | 0 |  | Vlastní | Indiv | 0 | 0 |  |  |  |  | POL3_0
16 | 1116 | Poistkový odpínač 22x58, 3-pólový, vč. poistky | ks | 1 |  | 0 | 26.3774 | 26.38 | 0 | 0 | 21 | 0 | 0 | 0 | 0 | 0 |  | Vlastní | Indiv | 0 | 0 |  |  |  |  | POL3_0
17 | 1117 | Poistková svorka 5x20, vč. poistky | ks | 24 |  | 0 | 3.8491 | 92.38 | 0 | 0 | 21 | 0 | 0 | 0 | 0 | 0 |  | Vlastní | Indiv | 0 | 0 |  |  |  |  | POL3_0
18 | 1118 | Relé + patica + odrušovací člen, 4-pólová, 6A | ks | 14 |  | 0 | 14.1509 | 198.11 | 0 | 0 | 21 | 0 | 0 | 0 | 0 | 0 |  | Vlastní | Indiv | 0 | 0 |  |  |  |  | POL3_0
19 | 1119 | Stýkač 7A, 3+1 pólový, cievka 24VAC | ks | 2 |  | 0 | 23.6981 | 47.4 | 0 | 0 | 21 | 0 | 0 | 0 | 0 | 0 |  | Vlastní | Indiv | 0 | 0 |  |  |  |  | POL3_0
20 | 1120 | Zdroj 24VDC, 60 W | ks | 1 |  | 0 | 41.4717 | 41.47 | 0 | 0 | 21 | 0 | 0 | 0 | 0 | 0 |  | Vlastní | Indiv | 0 | 0 |  |  |  |  | POL3_
21 | 1121 | Transformátor 230 / 24V, 240 W | ks | 1 |  | 0 | 33.9245 | 33.92 | 0 | 0 | 21 | 0 | 0 | 0 | 0 | 0 |  | Vlastní | Indiv | 0 | 0 |  |  |  |  | POL3_0
22 | 1122 | Servisná zásuvka 16A, 230V, na DIN | ks | 1 |  | 0 | 11.5849 | 11.58 | 0 | 0 | 21 | 0 | 0 | 0 | 0 | 0 |  | Vlastní | Indiv | 0 | 0 |  |  |  |  | POL3_0
23 | 1123 | Tlačítko na panel, pr. 22 mm | ks | 1 |  | 0 | 19.4717 | 19.47 | 0 | 0 | 21 | 0 | 0 | 0 | 0 | 0 |  | Vlastní | Indiv | 0 | 0 |  |  |  |  | POL3_0
24 | 1124 | Kontrolka na dveře, pr. 22 mm | ks | 4 |  | 0 | 16.6415 | 66.57 | 0 | 0 | 21 | 0 | 0 | 0 | 0 | 0 |  | Vlastní | Indiv | 0 | 0 |  |  |  |  | POL3_0
25 | 1125 | Stupačková svorka | ks | 3 |  | 0 | 3.6981 | 11.09 | 0 | 0 | 21 | 0 | 0 | 0 | 0 | 0 |  | Vlastní | Indiv | 0 | 0 |  |  |  |  | POL3_0
26 | 1126 | Svorka-2,5 na DIN, pružinová | ks | 210 |  | 0 | 0.90566 | 190.19 | 0 | 0 | 21 | 0 | 0 | 0 | 0 | 0 |  | Vlastní | Indiv | 0 | 0 |  |  |  |  | POL3_0
27 | 1127 | UPS, 1100VA, 5 min. | ks | 1 |  | 0 | 83.5849 | 83.58 | 0 | 0 | 21 | 0 | 0 | 0 | 0 | 0 |  | Vlastní | Indiv | 0 | 0 |  |  |  |  | POL3_0
28 | 1128 | N + PE sberna | ks | 2 |  | 0 | 16.6792 | 33.36 | 0 | 0 | 21 | 0 | 0 | 0 | 0 | 0 |  | Vlastní | Indiv | 0 | 0 |  |  |  |  | POL3_0
29 | 1129 | Drobný instalačný materiál pre výrobu rozvadzača (vodiče, žlaby, návlečky, štítky, …) | ks | 1 |  | 0 | 566.0377 | 566.04 | 0 | 0 | 21 | 0 | 0 | 0 | 0 | 0 |  | Vlastní | Indiv | 0 | 0 |  |  |  |  | POL3_0
30 | 1131 | Kusová zkúška, oživení | ks | 1 |  | 0 | 415.0943 | 415.09 | 0 | 0 | 21 | 0 | 0 | 0 | 0 | 0 |  | Vlastní | Indiv | 0 | 0 |  |  |  |  | POL3_0
Díl: | 1.2 | VZT 1,1A,1B,1C - PLC do rozvádzača 3RA1 |  |  |  | 0 |  | 16908.71 |  | 0 |  | 0 |  | 0 |  | 0 |  |  |  |  | 0 |  |  |  |  | DIL
31 | 121 | Základná procesorová jednotka PLC pre 200 I/O, ethernet | ks | 1 |  | 0 | 2230.6415 | 2230.64 | 0 | 0 | 21 | 0 | 0 | 0 | 0 | 0 |  | Vlastní | Indiv | 0 | 0 |  |  |  |  | POL3_0
32 | 122 | I/O modul 16xDI | ks | 5 |  | 0 | 363.6981 | 1818.49 | 0 | 0 | 21 | 0 | 0 | 0 | 0 | 0 |  | Vlastní | Indiv | 0 | 0 |  |  |  |  | POL3_0
33 | 123 | I/O modul 6xDO | ks | 3 |  | 0 | 394.7547 | 1184.26 | 0 | 0 | 21 | 0 | 0 | 0 | 0 | 0 |  | Vlastní | Indiv | 0 | 0 |  |  |  |  | POL3_0
34 | 124 | I/O modul 8xAI/AO | ks | 4 |  | 0 | 553.5472 | 2214.19 | 0 | 0 | 21 | 0 | 0 | 0 | 0 | 0 |  | Vlastní | Indiv | 0 | 0 |  |  |  |  | POL3_0
35 | 125 | Napájací modul | ks | 2 |  | 0 | 201.2453 | 402.49 | 0 | 0 | 21 | 0 | 0 | 0 | 0 | 0 |  | Vlastní | Indiv | 0 | 0 |  |  |  |  | POL3_0
36 | 126 | Sbernicový modul | ks | 1 |  | 0 | 90.4528 | 90.45 | 0 | 0 | 21 | 0 | 0 | 0 | 0 | 0 |  | Vlastní | Indiv | 0 | 0 |  |  |  |  | POL3_0
37 | 127 | Terminál na dvere | ks | 1 |  | 0 | 1050.4528 | 1050.45 | 0 | 0 | 21 | 0 | 0 | 0 | 0 | 0 |  | Vlastní | Indiv | 0 | 0 |  |  |  |  | POL3_0
38 | 128 | Adresovací kolíčky | ks | 1 |  | 0 | 70.5283 | 70.53 | 0 | 0 | 21 | 0 | 0 | 0 | 0 | 0 |  | Vlastní | Indiv | 0 | 0 |  |  |  |  | POL3_0
39 | 129 | SW do PLC, (1ks za I/O) | ks | 135 |  | 0 | 16.9811 | 2292.45 | 0 | 0 | 21 | 0 | 0 | 0 | 0 | 0 |  | Vlastní | Indiv | 0 | 0 |  |  |  |  | POL3_0
40 | 1210 | Oživenie SW, (1ks za I/O) | ks | 135 |  | 0 | 16.9811 | 2292.45 | 0 | 0 | 21 | 0 | 0 | 0 | 0 | 0 |  | Vlastní | Indiv | 0 | 0 |  |  |  |  | POL3_0
41 | 1211 | Licencia vizualizácie, SMS, vzdálený prístup | ks | 1 |  | 0 | 1224.566 | 1224.57 | 0 | 0 | 21 | 0 | 0 | 0 | 0 | 0 |  | Vlastní | Indiv | 0 | 0 |  |  |  |  | POL3_
42 | 1212 | Aplikačný SW pro vizualizáciu, (1ks za I/O) | ks | 135 |  | 0 | 15.0943 | 2037.74 | 0 | 0 | 21 | 0 | 0 | 0 | 0 | 0 |  | Vlastní | Indiv | 0 | 0 |  |  |  |  | POL3_
Díl: | 1.3 | VZT 1,1A,1B,1C - Polná instrumentácia k 3RA1 |  |  |  | 0 |  | 15944.39 |  | 0 |  | 0 |  | 0 |  | 0 |  |  |  |  | 0 |  |  |  |  | DIL
43 | 131 | Servisný vypínač 25A/3 v kryte, IP54 | ks | 5 |  | 0 | 42.1132 | 210.57 | 0 | 0 | 21 | 0 | 0 | 0 | 0 | 0 |  | Vlastní | Indiv | 0 | 0 |  |  |  |  | POL3_0
44 | 132 | FM 2,2kW, 400V, IP54, displej | ks | 2 |  | 0 | 451.3208 | 902.64 | 0 | 0 | 21 | 0 | 0 | 0 | 0 | 0 |  | Vlastní | Indiv | 0 | 0 |  |  |  |  | POL3_0
45 | 133 | FM 5,5kW, 400V, IP54, displej | ks | 3 |  | 0 | 704.1509 | 2112.45 | 0 | 0 | 21 | 0 | 0 | 0 | 0 | 0 |  | Vlastní | Indiv | 0 | 0 |  |  |  |  | POL3_0
46 | 134 | Parametrizácia FM | ks | 5 |  | 0 | 45.283 | 226.42 | 0 | 0 | 21 | 0 | 0 | 0 | 0 | 0 |  | Vlastní | Indiv | 0 | 0 |  |  |  |  | POL3_0
47 | 135 | Kapilárová protizámrazová ochrana registra 6m | ks | 1 |  | 0 | 78.6415 | 78.64 | 0 | 0 | 21 | 0 | 0 | 0 | 0 | 0 |  | Vlastní | Indiv | 0 | 0 |  |  |  |  | POL3_0
48 | 136 | Čidlo teploty, Ni 1000, do VZT kanála, IP54 | ks | 2 |  | 0 | 55.8491 | 111.7 | 0 | 0 | 21 | 0 | 0 | 0 | 0 | 0 |  | Vlastní | Indiv | 0 | 0 |  |  |  |  | POL3_0
49 | 137 | Čidlo teploty, Ni 1000, príložné, IP 54 | ks | 1 |  | 0 | 45.8113 | 45.81 | 0 | 0 | 21 | 0 | 0 | 0 | 0 | 0 |  | Vlastní | Indiv | 0 | 0 |  |  |  |  | POL3_0
50 | 138 | Čidlo teploty, Ni 1000, priestorové venkovné, IP 54 | ks | 1 |  | 0 | 26.7925 | 26.79 | 0 | 0 | 21 | 0 | 0 | 0 | 0 | 0 |  | Vlastní | Indiv | 0 | 0 |  |  |  |  | POL3_0
51 | 139 | Čidlo rel.vlhkosti+teploty, 0-10V / 4-20mA, do VZT potrubí, presnosť rH +/- 2,5 % | ks | 14 |  | 0 | 332.2642 | 4651.7 | 0 | 0 | 21 | 0 | 0 | 0 | 0 | 0 |  | Vlastní | Indiv | 0 | 0 |  |  |  |  | POL3_0
52 | 1310 | Spínač tlakovej diferencie, IP 54, včetně hadiček a vyustek | ks | 15 |  | 0 | 69.6226 | 1044.34 | 0 | 0 | 21 | 0 | 0 | 0 | 0 | 0 |  | Vlastní | Indiv | 0 | 0 |  |  |  |  | POL3_0
53 | 1311 | Snímač tlaku vzduchu, +/- 50Pa, 0-10V / 4-20mA, IP 54, včetně hadiček a vyustek | ks | 4 |  | 0 | 178.6792 | 714.72 | 0 | 0 | 21 | 0 | 0 | 0 | 0 | 0 |  | Vlastní | Indiv | 0 | 0 |  |  |  |  | POL3_0
54 | 1312 | Snímač tlaku vzduchu, 0 - 500Pa, 0-10V / 4-20mA, IP 54, včetně hadiček a vyustek | ks | 6 |  | 0 | 178.6792 | 1072.08 | 0 | 0 | 21 | 0 | 0 | 0 | 0 | 0 |  | Vlastní | Indiv | 0 | 0 |  |  |  |  | POL3_0
55 | 1313 | Snímač tlaku vzduchu, 0 - 1500Pa, 0-10V / 4-20mA, IP 54, včetně hadiček a vyustek | ks | 5 |  | 0 | 178.6792 | 893.4 | 0 | 0 | 21 | 0 | 0 | 0 | 0 | 0 |  | Vlastní | Indiv | 0 | 0 |  |  |  |  | POL3_0
56 | 1314 | Prodloužení hadičiek snímačů tlaku | m | 75 |  | 0 | 4.2264 | 316.98 | 0 | 0 | 21 | 0 | 0 | 0 | 0 | 0 |  | Vlastní | Indiv | 0 | 0 |  |  |  |  | POL3_0
57 | 1315 | Servopohon VZT klapky, 24V, 0/1, 15Nm, hav.fce | ks | 2 |  | 0 | 211.5472 | 423.09 | 0 | 0 | 21 | 0 | 0 | 0 | 0 | 0 |  | Vlastní | Indiv | 0 | 0 |  |  |  |  | POL3_0
58 | 1316 | Servopohon VZT klapky, 24V, 0-10V, 15Nm | ks | 9 |  | 0 | 226.9434 | 2042.49 | 0 | 0 | 21 | 0 | 0 | 0 | 0 | 0 |  | Vlastní | Indiv | 0 | 0 |  |  |  |  | POL3_0
59 | 1317 | Instalácia instrumentácie, ktorá je dodávkou iných profesí (servopohon ventilů, PPK, ..) | ks | 19 |  | 0 | 27.5472 | 523.4 | 0 | 0 | 21 | 0 | 0 | 0 | 0 | 0 |  | Vlastní | Indiv | 0 | 0 |  |  |  |  | POL3_0
60 | 1318 | Drobný montážny materiál (pásky, spoj.mat., konzole, …) | ks | 1 |  | 0 | 547.1698 | 547.17 | 0 | 0 | 21 | 0 | 0 | 0 | 0 | 0 |  | Vlastní | Indiv | 0 | 0 |  |  |  |  | POL3_0
Díl: | 2.1 | VZT 2,3, rozdeľovač - Rozvádzač 3RA2 |  |  |  | 0 |  | 4590.03 |  | 0 |  | 0 |  | 0 |  | 0 |  |  |  |  | 0 |  |  |  |  | DIL
61 | 211 | Skriňa rozvádzača 1200x2000x400 mm, 2 dvere, montážný panel, podstavec 100 mm, nutné príslušenstvo,, IP54 / IP20 | ks | 1 |  | 0 | 1028.3019 | 1028.3 | 0 | 0 | 21 | 0 | 0 | 0 | 0 | 0 |  | Vlastní | Indiv | 0 | 0 |  |  |  |  | POL3_0
62 | 212 | Osvetlenie rozvádzača s vypínačom | ks | 1 |  | 0 | 13.8113 | 13.81 | 0 | 0 | 21 | 0 | 0 | 0 | 0 | 0 |  | Vlastní | Indiv | 0 | 0 |  |  |  |  | POL3_0
63 | 213 | Prepeťová ochrana SPD II, 4-pólová, TN-S | ks | 2 |  | 0 | 141.7358 | 283.47 | 0 | 0 | 21 | 0 | 0 | 0 | 0 | 0 |  | Vlastní | Indiv | 0 | 0 |  |  |  |  | POL3_0
64 | 214 | Prepeťová ochrana SPD III, 2-pólová, TN-S | ks | 1 |  | 0 | 99.0189 | 99.02 | 0 | 0 | 21 | 0 | 0 | 0 | 0 | 0 |  | Vlastní | Indiv | 0 | 0 |  |  |  |  | POL3_0
65 | 215 | Napeťové hlídací relé 3+N | ks | 2 |  | 0 | 74.6415 | 149.28 | 0 | 0 | 21 | 0 | 0 | 0 | 0 | 0 |  | Vlastní | Indiv | 0 | 0 |  |  |  |  | POL3_0
66 | 216 | Tlačítko Centrál stop na dvere, 2-pólový, vč. krytky | ks | 1 |  | 0 | 31.0943 | 31.09 | 0 | 0 | 21 | 0 | 0 | 0 | 0 | 0 |  | Vlastní | Indiv | 0 | 0 |  |  |  |  | POL3_0
67 | 217 | Istič 160A/3, Icn=25kA | ks | 1 |  | 0 | 189.3208 | 189.32 | 0 | 0 | 21 | 0 | 0 | 0 | 0 | 0 |  | Vlastní | Indiv | 0 | 0 |  |  |  |  | POL3_0
68 | 218 | Vyrážací napeťová cievka ističa | ks | 1 |  | 0 | 35.5472 | 35.55 | 0 | 0 | 21 | 0 | 0 | 0 | 0 | 0 |  | Vlastní | Indiv | 0 | 0 |  |  |  |  | POL3_0
69 | 219 | Istič B63B/1, Icn=10kA | ks | 1 |  | 0 | 23.8491 | 23.85 | 0 | 0 | 21 | 0 | 0 | 0 | 0 | 0 |  | Vlastní | Indiv | 0 | 0 |  |  |  |  | POL3_0
70 | 2110 | Vyrážací napeťová cievka ističa | ks | 1 |  | 0 | 35.5472 | 35.55 | 0 | 0 | 21 | 0 | 0 | 0 | 0 | 0 |  | Vlastní | Indiv | 0 | 0 |  |  |  |  | POL3_
71 | 2111 | Istič B10A/1, Icn=10kA | ks | 5 |  | 0 | 9.0943 | 45.47 | 0 | 0 | 21 | 0 | 0 | 0 | 0 | 0 |  | Vlastní | Indiv | 0 | 0 |  |  |  |  | POL3_
72 | 2112 | Istič B6A/1, Icn=10kA | ks | 10 |  | 0 | 8.3774 | 83.77 | 0 | 0 | 21 | 0 | 0 | 0 | 0 | 0 |  | Vlastní | Indiv | 0 | 0 |  |  |  |  | POL3_0
73 | 2113 | Poistkový odpínač 10x32, 1-pólový, vč. poistky | ks | 4 |  | 0 | 6.9811 | 27.92 | 0 | 0 | 21 | 0 | 0 | 0 | 0 | 0 |  | Vlastní | Indiv | 0 | 0 |  |  |  |  | POL3_0
74 | 2114 | Poistkový odpínač 10x32, 2-pólový, vč. poistky | ks | 1 |  | 0 | 16.5283 | 16.53 | 0 | 0 | 21 | 0 | 0 | 0 | 0 | 0 |  | Vlastní | Indiv | 0 | 0 |  |  |  |  | POL3_0
75 | 2115 | Poistkový odpínač 10x32, 3-pólový, vč. poistky | ks | 8 |  | 0 | 18.9057 | 151.25 | 0 | 0 | 21 | 0 | 0 | 0 | 0 | 0 |  | Vlastní | Indiv | 0 | 0 |  |  |  |  | POL3_0
76 | 2116 | Poistkový odpínač 14x52, 3-pólový, vč. poistky | ks | 6 |  | 0 | 26.3774 | 158.26 | 0 | 0 | 21 | 0 | 0 | 0 | 0 | 0 |  | Vlastní | Indiv | 0 | 0 |  |  |  |  | POL3_0
77 | 2117 | Poistkový odpínač 22x58, 3-pólový, vč. poistky | ks | 1 |  | 0 | 24.0755 | 24.08 | 0 | 0 | 21 | 0 | 0 | 0 | 0 | 0 |  | Vlastní | Indiv | 0 | 0 |  |  |  |  | POL3_0
78 | 2118 | Poistková svorka 5x20, vč. poistky | ks | 26 |  | 0 | 3.8491 | 100.08 | 0 | 0 | 21 | 0 | 0 | 0 | 0 | 0 |  | Vlastní | Indiv | 0 | 0 |  |  |  |  | POL3_0
79 | 2119 | Motorový spúšťač + pomocný kontakt | ks | 1 |  | 0 | 38.1132 | 38.11 | 0 | 0 | 21 | 0 | 0 | 0 | 0 | 0 |  | Vlastní | Indiv | 0 | 0 |  |  |  |  | POL3_0
80 | 2120 | Relé + patica + odrušovací člen, 4-pólová, 6A | ks | 18 |  | 0 | 14.1509 | 254.72 | 0 | 0 | 21 | 0 | 0 | 0 | 0 | 0 |  | Vlastní | Indiv | 0 | 0 |  |  |  |  | POL3_
81 | 2121 | Stýkač 7A, 3+1 pólový, cievka 24VAC | ks | 13 |  | 0 | 23.6981 | 308.08 | 0 | 0 | 21 | 0 | 0 | 0 | 0 | 0 |  | Vlastní | Indiv | 0 | 0 |  |  |  |  | POL3_
82 | 2122 | Zdroj 24VDC, 60 W | ks | 1 |  | 0 | 41.4717 | 41.47 | 0 | 0 | 21 | 0 | 0 | 0 | 0 | 0 |  | Vlastní | Indiv | 0 | 0 |  |  |  |  | POL3_0
83 | 2123 | Transformátor 230 / 24V, 240 W | ks | 1 |  | 0 | 33.9245 | 33.92 | 0 | 0 | 21 | 0 | 0 | 0 | 0 | 0 |  | Vlastní | Indiv | 0 | 0 |  |  |  |  | POL3_0
84 | 2124 | Servisná zásuvka 16A, 230V, na DIN | ks | 1 |  | 0 | 11.5849 | 11.58 | 0 | 0 | 21 | 0 | 0 | 0 | 0 | 0 |  | Vlastní | Indiv | 0 | 0 |  |  |  |  | POL3_0
85 | 2125 | Tlačítko na panel, pr. 22 mm | ks | 1 |  | 0 | 19.4717 | 19.47 | 0 | 0 | 21 | 0 | 0 | 0 | 0 | 0 |  | Vlastní | Indiv | 0 | 0 |  |  |  |  | POL3_0
86 | 2126 | Kontrolka na dveře, pr. 22 mm | ks | 4 |  | 0 | 16.6415 | 66.57 | 0 | 0 | 21 | 0 | 0 | 0 | 0 | 0 |  | Vlastní | Indiv | 0 | 0 |  |  |  |  | POL3_0
87 | 2127 | Stupačková svorka | ks | 6 |  | 0 | 3.6981 | 22.19 | 0 | 0 | 21 | 0 | 0 | 0 | 0 | 0 |  | Vlastní | Indiv | 0 | 0 |  |  |  |  | POL3_0
88 | 2128 | Svorka-2,5 na DIN, pružinová | ks | 220 |  | 0 | 0.90566 | 199.25 | 0 | 0 | 21 | 0 | 0 | 0 | 0 | 0 |  | Vlastní | Indiv | 0 | 0 |  |  |  |  | POL3_0
89 | 2129 | UPS, 1100VA, 5 min. | ks | 1 |  | 0 | 83.5849 | 83.58 | 0 | 0 | 21 | 0 | 0 | 0 | 0 | 0 |  | Vlastní | Indiv | 0 | 0 |  |  |  |  | POL3_0
90 | 2130 | N + PE sberna | ks | 2 |  | 0 | 16.6792 | 33.36 | 0 | 0 | 21 | 0 | 0 | 0 | 0 | 0 |  | Vlastní | Indiv | 0 | 0 |  |  |  |  | POL3_
91 | 2131 | Drobný instalačný materiál pre výrobu rozvadzača (vodiče, žlaby, návlečky, štítky, …) | ks | 1 |  | 0 | 566.0377 | 566.04 | 0 | 0 | 21 | 0 | 0 | 0 | 0 | 0 |  | Vlastní | Indiv | 0 | 0 |  |  |  |  | POL3_
92 | 2133 | Kusová zkúška, oživení | ks | 1 |  | 0 | 415.0943 | 415.09 | 0 | 0 | 21 | 0 | 0 | 0 | 0 | 0 |  | Vlastní | Indiv | 0 | 0 |  |  |  |  | POL3_0
Díl: | 2.2 | VZT 2,3, rozdeľovač - PLC do rozvádzača 3RA2 |  |  |  | 0 |  | 20767.48 |  | 0 |  | 0 |  | 0 |  | 0 |  |  |  |  | 0 |  |  |  |  | DIL
93 | 221 | Základná procesorová jednotka PLC pre 200 I/O, ethernet | ks | 1 |  | 0 | 2230.6415 | 2230.64 | 0 | 0 | 21 | 0 | 0 | 0 | 0 | 0 |  | Vlastní | Indiv | 0 | 0 |  |  |  |  | POL3_0
94 | 222 | I/O modul 16xDI | ks | 4 |  | 0 | 363.6981 | 1454.79 | 0 | 0 | 21 | 0 | 0 | 0 | 0 | 0 |  | Vlastní | Indiv | 0 | 0 |  |  |  |  | POL3_0
95 | 223 | I/O modul 6xDO | ks | 5 |  | 0 | 394.7547 | 1973.77 | 0 | 0 | 21 | 0 | 0 | 0 | 0 | 0 |  | Vlastní | Indiv | 0 | 0 |  |  |  |  | POL3_0
96 | 224 | I/O modul 8xAI/AO | ks | 8 |  | 0 | 553.5472 | 4428.38 | 0 | 0 | 21 | 0 | 0 | 0 | 0 | 0 |  | Vlastní | Indiv | 0 | 0 |  |  |  |  | POL3_0
97 | 225 | Napájací modul | ks | 2 |  | 0 | 201.2453 | 402.49 | 0 | 0 | 21 | 0 | 0 | 0 | 0 | 0 |  | Vlastní | Indiv | 0 | 0 |  |  |  |  | POL3_0
98 | 226 | Sbernicový modul | ks | 2 |  | 0 | 90.4528 | 180.91 | 0 | 0 | 21 | 0 | 0 | 0 | 0 | 0 |  | Vlastní | Indiv | 0 | 0 |  |  |  |  | POL3_0
99 | 227 | Terminál na dvere | ks | 1 |  | 0 | 1050.4528 | 1050.45 | 0 | 0 | 21 | 0 | 0 | 0 | 0 | 0 |  | Vlastní | Indiv | 0 | 0 |  |  |  |  | POL3_0
100 | 228 | Adresovací kolíčky | ks | 1 |  | 0 | 70.5283 | 70.53 | 0 | 0 | 21 | 0 | 0 | 0 | 0 | 0 |  | Vlastní | Indiv | 0 | 0 |  |  |  |  | POL3_0
101 | 229 | SW do PLC, (1ks za I/O) | ks | 158 |  | 0 | 16.9811 | 2683.02 | 0 | 0 | 21 | 0 | 0 | 0 | 0 | 0 |  | Vlastní | Indiv | 0 | 0 |  |  |  |  | POL3_0
102 | 2210 | Oživenie SW, (1ks za I/O) | ks | 158 |  | 0 | 16.9811 | 2683.02 | 0 | 0 | 21 | 0 | 0 | 0 | 0 | 0 |  | Vlastní | Indiv | 0 | 0 |  |  |  |  | POL3_
103 | 2211 | Licencia vizualizácie, SMS, vzdálený prístup | ks | 1 |  | 0 | 1224.566 | 1224.57 | 0 | 0 | 21 | 0 | 0 | 0 | 0 | 0 |  | Vlastní | Indiv | 0 | 0 |  |  |  |  | POL3_0
104 | 2212 | Aplikačný SW pro vizualizáciu, (1ks za I/O) | ks | 158 |  | 0 | 15.0943 | 2384.91 | 0 | 0 | 21 | 0 | 0 | 0 | 0 | 0 |  | Vlastní | Indiv | 0 | 0 |  |  |  |  | POL3_
Díl: | 2.3 | VZT 2,3, rozdeľovač - Polná instrumentácia k 3RA2 |  |  |  | 0 |  | 13569.75 |  | 0 |  | 0 |  | 0 |  | 0 |  |  |  |  | 0 |  |  |  |  | DIL
105 | 231 | Servisný vypínač 25A/3 v kryte, IP54 | ks | 8 |  | 0 | 42.1132 | 336.91 | 0 | 0 | 21 | 0 | 0 | 0 | 0 | 0 |  | Vlastní | Indiv | 0 | 0 |  |  |  |  | POL3_0
106 | 232 | FM 2,2kW, 400V, IP54, displej | ks | 1 |  | 0 | 451.3208 | 451.32 | 0 | 0 | 21 | 0 | 0 | 0 | 0 | 0 |  | Vlastní | Indiv | 0 | 0 |  |  |  |  | POL3_0
107 | 233 | FM 4kW, 400V, IP54, displej | ks | 1 |  | 0 | 560.7547 | 560.75 | 0 | 0 | 21 | 0 | 0 | 0 | 0 | 0 |  | Vlastní | Indiv | 0 | 0 |  |  |  |  | POL3_0
108 | 234 | FM 5,5kW, 400V, IP54, displej | ks | 1 |  | 0 | 704.1509 | 704.15 | 0 | 0 | 21 | 0 | 0 | 0 | 0 | 0 |  | Vlastní | Indiv | 0 | 0 |  |  |  |  | POL3_0
109 | 235 | FM 7,5kW, 400V, IP54, displej | ks | 1 |  | 0 | 904.1509 | 904.15 | 0 | 0 | 21 | 0 | 0 | 0 | 0 | 0 |  | Vlastní | Indiv | 0 | 0 |  |  |  |  | POL3_0
110 | 236 | Parametrizácia FM | ks | 4 |  | 0 | 45.283 | 181.13 | 0 | 0 | 21 | 0 | 0 | 0 | 0 | 0 |  | Vlastní | Indiv | 0 | 0 |  |  |  |  | POL3_0
111 | 237 | Kapilárová protizámrazová ochrana registra 6m | ks | 2 |  | 0 | 78.6415 | 157.28 | 0 | 0 | 21 | 0 | 0 | 0 | 0 | 0 |  | Vlastní | Indiv | 0 | 0 |  |  |  |  | POL3_0
112 | 238 | Čidlo teploty, Ni 1000, do VZT kanála, IP54 | ks | 4 |  | 0 | 55.8491 | 223.4 | 0 | 0 | 21 | 0 | 0 | 0 | 0 | 0 |  | Vlastní | Indiv | 0 | 0 |  |  |  |  | POL3_0
113 | 239 | Čidlo teploty, Ni 1000, príložné, IP54 | ks | 4 |  | 0 | 45.8113 | 183.25 | 0 | 0 | 21 | 0 | 0 | 0 | 0 | 0 |  | Vlastní | Indiv | 0 | 0 |  |  |  |  | POL3_0
114 | 2310 | Čidlo teploty, Ni 1000, priestorové venkovné, IP54 | ks | 8 |  | 0 | 26.7925 | 214.34 | 0 | 0 | 21 | 0 | 0 | 0 | 0 | 0 |  | Vlastní | Indiv | 0 | 0 |  |  |  |  | POL3_
115 | 2311 | Čidlo teploty, Ni 1000, 100mm, vr. Jímky, IP54 | ks | 2 |  | 0 | 78.6792 | 157.36 | 0 | 0 | 21 | 0 | 0 | 0 | 0 | 0 |  | Vlastní | Indiv | 0 | 0 |  |  |  |  | POL3_
116 | 2312 | Čidlo rel.vlhkosti+teploty, 0-10V / 4-20mA, do VZT potrubí, presnosť rH +/- 2,5 % | ks | 8 |  | 0 | 332.2642 | 2658.11 | 0 | 0 | 21 | 0 | 0 | 0 | 0 | 0 |  | Vlastní | Indiv | 0 | 0 |  |  |  |  | POL3_
117 | 2313 | Spínač tlakovej diferencie, IP 54, včetně hadiček a vyustek | ks | 11 |  | 0 | 69.6226 | 765.85 | 0 | 0 | 21 | 0 | 0 | 0 | 0 | 0 |  | Vlastní | Indiv | 0 | 0 |  |  |  |  | POL3_0
118 | 2314 | Snímač tlaku vzduchu, +/- 50Pa, 0-10V / 4-20mA, IP 54, včetně hadiček a vyustek | ks | 2 |  | 0 | 178.6792 | 357.36 | 0 | 0 | 21 | 0 | 0 | 0 | 0 | 0 |  | Vlastní | Indiv | 0 | 0 |  |  |  |  | POL3_0
119 | 2315 | Snímač tlaku vzduchu, 0 - 500Pa, 0-10V / 4-20mA, IP 54, včetně hadiček a vyustek | ks | 3 |  | 0 | 178.6792 | 536.04 | 0 | 0 | 21 | 0 | 0 | 0 | 0 | 0 |  | Vlastní | Indiv | 0 | 0 |  |  |  |  | POL3_0
120 | 2316 | Snímač tlaku vzduchu, 0 - 1500Pa, 0-10V / 4-20mA, IP 54, včetně hadiček a vyustek | ks | 4 |  | 0 | 178.6792 | 714.72 | 0 | 0 | 21 | 0 | 0 | 0 | 0 | 0 |  | Vlastní | Indiv | 0 | 0 |  |  |  |  | POL3_0
121 | 2317 | Prodloužení hadičiek snímačů tlaku | m | 90 |  | 0 | 4.2264 | 380.38 | 0 | 0 | 21 | 0 | 0 | 0 | 0 | 0 |  | Vlastní | Indiv | 0 | 0 |  |  |  |  | POL3_0
122 | 2318 | Servopohon VZT klapky, 24V, 0/1, 15Nm, hav.fce | ks | 5 |  | 0 | 211.5472 | 1057.74 | 0 | 0 | 21 | 0 | 0 | 0 | 0 | 0 |  | Vlastní | Indiv | 0 | 0 |  |  |  |  | POL3_0
123 | 2319 | Servopohon VZT klapky, 24V, 0/1, 5Nm, bez hav.fce | ks | 4 |  | 0 | 186.0377 | 744.15 | 0 | 0 | 21 | 0 | 0 | 0 | 0 | 0 |  | Vlastní | Indiv | 0 | 0 |  |  |  |  | POL3_0
124 | 2320 | Servopohon VZT klapky, 24V, 0-10V, 15Nm | ks | 4 |  | 0 | 226.9434 | 907.77 | 0 | 0 | 21 | 0 | 0 | 0 | 0 | 0 |  | Vlastní | Indiv | 0 | 0 |  |  |  |  | POL3_
125 | 2321 | Instalácia instrumentácie, ktorá je dodávkou iných profesí (servopohon ventilů, PPK, ..) | ks | 30 |  | 0 | 27.5472 | 826.42 | 0 | 0 | 21 | 0 | 0 | 0 | 0 | 0 |  | Vlastní | Indiv | 0 | 0 |  |  |  |  | POL3_
126 | 2322 | Drobný montážny materiál (pásky, spoj.mat., konzole, …) | ks | 1 |  | 0 | 547.1698 | 547.17 | 0 | 0 | 21 | 0 | 0 | 0 | 0 | 0 |  | Vlastní | Indiv | 0 | 0 |  |  |  |  | POL3_
Díl: | 3.1 | VZT 4,6,8 - Rozvádzač 3RA3 |  |  |  | 0 |  | 4349.48 |  | 0 |  | 0 |  | 0 |  | 0 |  |  |  |  | 0 |  |  |  |  | DIL
127 | 311 | Skríňa rozvádzača 1200x2000x400 mm, 2 dvere, montážný panel, podstavec 100 mm, nutné príslušenstvo,, IP54 / IP20 | ks | 1 |  | 0 | 1028.3019 | 1028.3 | 0 | 0 | 21 | 0 | 0 | 0 | 0 | 0 |  | Vlastní | Indiv | 0 | 0 |  |  |  |  | POL3_0
128 | 312 | Osvetlenie rozvádzača s vypínačom | ks | 1 |  | 0 | 13.8113 | 13.81 | 0 | 0 | 21 | 0 | 0 | 0 | 0 | 0 |  | Vlastní | Indiv | 0 | 0 |  |  |  |  | POL3_0
129 | 313 | Prepeťová ochrana SPD II, 4-pólová, TN-S | ks | 2 |  | 0 | 141.7358 | 283.47 | 0 | 0 | 21 | 0 | 0 | 0 | 0 | 0 |  | Vlastní | Indiv | 0 | 0 |  |  |  |  | POL3_0
130 | 314 | Prepeťová ochrana SPD III, 2-pólová, TN-S | ks | 1 |  | 0 | 99.0189 | 99.02 | 0 | 0 | 21 | 0 | 0 | 0 | 0 | 0 |  | Vlastní | Indiv | 0 | 0 |  |  |  |  | POL3_0
131 | 315 | Napeťové hlídací relé 3+N | ks | 2 |  | 0 | 74.6415 | 149.28 | 0 | 0 | 21 | 0 | 0 | 0 | 0 | 0 |  | Vlastní | Indiv | 0 | 0 |  |  |  |  | POL3_0
132 | 316 | Tlačítko Centrál stop na dvere, 2-pólový, vč. krytky | ks | 1 |  | 0 | 31.0943 | 31.09 | 0 | 0 | 21 | 0 | 0 | 0 | 0 | 0 |  | Vlastní | Indiv | 0 | 0 |  |  |  |  | POL3_0
133 | 317 | Istič 100A/3, Icn=15kA | ks | 1 |  | 0 | 247.2453 | 247.25 | 0 | 0 | 21 | 0 | 0 | 0 | 0 | 0 |  | Vlastní | Indiv | 0 | 0 |  |  |  |  | POL3_0
134 | 318 | Vyrážací napeťová cievka ističa | ks | 1 |  | 0 | 35.5472 | 35.55 | 0 | 0 | 21 | 0 | 0 | 0 | 0 | 0 |  | Vlastní | Indiv | 0 | 0 |  |  |  |  | POL3_0
135 | 319 | Istič B40B/1, Icn=10kA | ks | 1 |  | 0 | 23.283 | 23.28 | 0 | 0 | 21 | 0 | 0 | 0 | 0 | 0 |  | Vlastní | Indiv | 0 | 0 |  |  |  |  | POL3_0
136 | 3110 | Vyrážací napeťová cievka ističa | ks | 1 |  | 0 | 35.5472 | 35.55 | 0 | 0 | 21 | 0 | 0 | 0 | 0 | 0 |  | Vlastní | Indiv | 0 | 0 |  |  |  |  | POL3_
137 | 3111 | Istič B10A/1, Icn=10kA | ks | 2 |  | 0 | 9.0943 | 18.19 | 0 | 0 | 21 | 0 | 0 | 0 | 0 | 0 |  | Vlastní | Indiv | 0 | 0 |  |  |  |  | POL3_0
138 | 3112 | Istič B6A/1, Icn=10kA | ks | 8 |  | 0 | 8.3774 | 67.02 | 0 | 0 | 21 | 0 | 0 | 0 | 0 | 0 |  | Vlastní | Indiv | 0 | 0 |  |  |  |  | POL3_0
139 | 3113 | Poistkový odpínač 10x32, 1-pólový, vč. poistky | ks | 4 |  | 0 | 6.9811 | 27.92 | 0 | 0 | 21 | 0 | 0 | 0 | 0 | 0 |  | Vlastní | Indiv | 0 | 0 |  |  |  |  | POL3_0
140 | 3114 | Poistkový odpínač 10x32, 2-pólový, vč. poistky | ks | 1 |  | 0 | 16.5283 | 16.53 | 0 | 0 | 21 | 0 | 0 | 0 | 0 | 0 |  | Vlastní | Indiv | 0 | 0 |  |  |  |  | POL3_0
141 | 3115 | Poistkový odpínač 10x32, 3-pólový, vč. poistky | ks | 6 |  | 0 | 18.9057 | 113.43 | 0 | 0 | 21 | 0 | 0 | 0 | 0 | 0 |  | Vlastní | Indiv | 0 | 0 |  |  |  |  | POL3_0
142 | 3116 | Poistkový odpínač 14x52, 3-pólový, vč. poistky | ks | 3 |  | 0 | 26.3774 | 79.13 | 0 | 0 | 21 | 0 | 0 | 0 | 0 | 0 |  | Vlastní | Indiv | 0 | 0 |  |  |  |  | POL3_0
143 | 3117 | Poistková svorka 5x20, vč. poistky | ks | 18 |  | 0 | 3.8491 | 69.28 | 0 | 0 | 21 | 0 | 0 | 0 | 0 | 0 |  | Vlastní | Indiv | 0 | 0 |  |  |  |  | POL3_0
144 | 3118 | Motorový spúšťač 3P + pomocný kontakt | ks | 3 |  | 0 | 38.1132 | 114.34 | 0 | 0 | 21 | 0 | 0 | 0 | 0 | 0 |  | Vlastní | Indiv | 0 | 0 |  |  |  |  | POL3_0
145 | 3119 | Termistorové relé | ks | 2 |  | 0 | 83.1321 | 166.26 | 0 | 0 | 21 | 0 | 0 | 0 | 0 | 0 |  | Vlastní | Indiv | 0 | 0 |  |  |  |  | POL3_0
146 | 3120 | Relé + patica + odrušovací člen, 4-pólová, 6A | ks | 8 |  | 0 | 14.1509 | 113.21 | 0 | 0 | 21 | 0 | 0 | 0 | 0 | 0 |  | Vlastní | Indiv | 0 | 0 |  |  |  |  | POL3_
147 | 3121 | Stýkač 7A, 3+1 pólový, cievka 24VAC | ks | 6 |  | 0 | 23.6981 | 142.19 | 0 | 0 | 21 | 0 | 0 | 0 | 0 | 0 |  | Vlastní | Indiv | 0 | 0 |  |  |  |  | POL3_0
148 | 3122 | Zdroj 24VDC, 60 W | ks | 1 |  | 0 | 41.4717 | 41.47 | 0 | 0 | 21 | 0 | 0 | 0 | 0 | 0 |  | Vlastní | Indiv | 0 | 0 |  |  |  |  | POL3_0
149 | 3123 | Transformátor 230 / 24V, 150 W | ks | 1 |  | 0 | 33.9245 | 33.92 | 0 | 0 | 21 | 0 | 0 | 0 | 0 | 0 |  | Vlastní | Indiv | 0 | 0 |  |  |  |  | POL3_0
150 | 3124 | Servisná zásuvka 16A, 230V, na DIN | ks | 1 |  | 0 | 11.5849 | 11.58 | 0 | 0 | 21 | 0 | 0 | 0 | 0 | 0 |  | Vlastní | Indiv | 0 | 0 |  |  |  |  | POL3_0
151 | 3125 | Tlačítko na panel, pr. 22 mm | ks | 1 |  | 0 | 19.4717 | 19.47 | 0 | 0 | 21 | 0 | 0 | 0 | 0 | 0 |  | Vlastní | Indiv | 0 | 0 |  |  |  |  | POL3_0
152 | 3126 | Kontrolka na dveře, pr. 22 mm | ks | 4 |  | 0 | 16.6415 | 66.57 | 0 | 0 | 21 | 0 | 0 | 0 | 0 | 0 |  | Vlastní | Indiv | 0 | 0 |  |  |  |  | POL3_0
153 | 3127 | Stupačková svorka | ks | 3 |  | 0 | 3.6981 | 11.09 | 0 | 0 | 21 | 0 | 0 | 0 | 0 | 0 |  | Vlastní | Indiv | 0 | 0 |  |  |  |  | POL3_0
154 | 3128 | Svorka-2,5 na DIN, pružinová | ks | 130 |  | 0 | 0.90566 | 117.74 | 0 | 0 | 21 | 0 | 0 | 0 | 0 | 0 |  | Vlastní | Indiv | 0 | 0 |  |  |  |  | POL3_0
155 | 3129 | UPS, 700VA, 5 min. | ks | 1 |  | 0 | 83.5849 | 83.58 | 0 | 0 | 21 | 0 | 0 | 0 | 0 | 0 |  | Vlastní | Indiv | 0 | 0 |  |  |  |  | POL3_0
156 | 3130 | N + PE sberna | ks | 2 |  | 0 | 16.6792 | 33.36 | 0 | 0 | 21 | 0 | 0 | 0 | 0 | 0 |  | Vlastní | Indiv | 0 | 0 |  |  |  |  | POL3_
157 | 3131 | Drobný instalačný materiál pre výrobu rozvadzača (vodiče, žlaby, návlečky, štítky, …) | ks | 1 |  | 0 | 641.5094 | 641.51 | 0 | 0 | 21 | 0 | 0 | 0 | 0 | 0 |  | Vlastní | Indiv | 0 | 0 |  |  |  |  | POL3_0
158 | 3133 | Kusová zkúška, oživení | ks | 1 |  | 0 | 415.0943 | 415.09 | 0 | 0 | 21 | 0 | 0 | 0 | 0 | 0 |  | Vlastní | Indiv | 0 | 0 |  |  |  |  | POL3_0
Díl: | 3.2 | VZT 4,6,8 - PLC do rozvádzača 3RA3 |  |  |  | 0 |  | 13387.39 |  | 0 |  | 0 |  | 0 |  | 0 |  |  |  |  | 0 |  |  |  |  | DIL
159 | 321 | Základná procesorová jednotka PLC pre 200 I/O, ethernet | ks | 1 |  | 0 | 2230.6415 | 2230.64 | 0 | 0 | 21 | 0 | 0 | 0 | 0 | 0 |  | Vlastní | Indiv | 0 | 0 |  |  |  |  | POL3_0
160 | 322 | I/O modul 16xDI | ks | 3 |  | 0 | 363.6981 | 1091.09 | 0 | 0 | 21 | 0 | 0 | 0 | 0 | 0 |  | Vlastní | Indiv | 0 | 0 |  |  |  |  | POL3_0
161 | 323 | I/O modul 6xDO | ks | 4 |  | 0 | 394.7547 | 1579.02 | 0 | 0 | 21 | 0 | 0 | 0 | 0 | 0 |  | Vlastní | Indiv | 0 | 0 |  |  |  |  | POL3_0
162 | 324 | I/O modul 8xAI/AO | ks | 4 |  | 0 | 553.5472 | 2214.19 | 0 | 0 | 21 | 0 | 0 | 0 | 0 | 0 |  | Vlastní | Indiv | 0 | 0 |  |  |  |  | POL3_0
163 | 325 | Napájací modul | ks | 2 |  | 0 | 201.2453 | 402.49 | 0 | 0 | 21 | 0 | 0 | 0 | 0 | 0 |  | Vlastní | Indiv | 0 | 0 |  |  |  |  | POL3_0
164 | 326 | Sbernicový modul | ks | 1 |  | 0 | 90.4528 | 90.45 | 0 | 0 | 21 | 0 | 0 | 0 | 0 | 0 |  | Vlastní | Indiv | 0 | 0 |  |  |  |  | POL3_0
165 | 327 | Terminál na dvere | ks | 1 |  | 0 | 1050.4528 | 1050.45 | 0 | 0 | 21 | 0 | 0 | 0 | 0 | 0 |  | Vlastní | Indiv | 0 | 0 |  |  |  |  | POL3_0
166 | 328 | Adresovací kolíčky | ks | 1 |  | 0 | 70.5283 | 70.53 | 0 | 0 | 21 | 0 | 0 | 0 | 0 | 0 |  | Vlastní | Indiv | 0 | 0 |  |  |  |  | POL3_0
167 | 329 | SW do PLC, (1ks za I/O) | ks | 70 |  | 0 | 16.9811 | 1188.68 | 0 | 0 | 21 | 0 | 0 | 0 | 0 | 0 |  | Vlastní | Indiv | 0 | 0 |  |  |  |  | POL3_0
168 | 3210 | Oživenie SW, (1ks za I/O) | ks | 70 |  | 0 | 16.9811 | 1188.68 | 0 | 0 | 21 | 0 | 0 | 0 | 0 | 0 |  | Vlastní | Indiv | 0 | 0 |  |  |  |  | POL3_
169 | 3211 | Licencia vizualizácie, SMS, vzdálený prístup | ks | 1 |  | 0 | 1224.566 | 1224.57 | 0 | 0 | 21 | 0 | 0 | 0 | 0 | 0 |  | Vlastní | Indiv | 0 | 0 |  |  |  |  | POL3_0
170 | 3212 | Aplikačný SW pro vizualizáciu, (1ks za I/O) | ks | 70 |  | 0 | 15.0943 | 1056.6 | 0 | 0 | 21 | 0 | 0 | 0 | 0 | 0 |  | Vlastní | Indiv | 0 | 0 |  |  |  |  | POL3_0
Díl: | 3.3 | VZT 4,6,8 - Polná instrumentácia k 3RA3 |  |  |  | 0 |  | 6726.11 |  | 0 |  | 0 |  | 0 |  | 0 |  |  |  |  | 0 |  |  |  |  | DIL
171 | 331 | Servisný vypínač 25A/3 v kryte, IP54 | ks | 8 |  | 0 | 42.1132 | 336.91 | 0 | 0 | 21 | 0 | 0 | 0 | 0 | 0 |  | Vlastní | Indiv | 0 | 0 |  |  |  |  | POL3_0
172 | 332 | FM 3kW, 400V, IP54, displej | ks | 1 |  | 0 | 560.7547 | 560.75 | 0 | 0 | 21 | 0 | 0 | 0 | 0 | 0 |  | Vlastní | Indiv | 0 | 0 |  |  |  |  | POL3_0
173 | 333 | FM 7,5kW, 400V, IP54, displej | ks | 1 |  | 0 | 904.1509 | 904.15 | 0 | 0 | 21 | 0 | 0 | 0 | 0 | 0 |  | Vlastní | Indiv | 0 | 0 |  |  |  |  | POL3_0
174 | 334 | Parametrizácia FM | ks | 2 |  | 0 | 45.283 | 90.57 | 0 | 0 | 21 | 0 | 0 | 0 | 0 | 0 |  | Vlastní | Indiv | 0 | 0 |  |  |  |  | POL3_0
175 | 335 | Kapilárová protizámrazová ochrana registra 6m | ks | 1 |  | 0 | 78.6415 | 78.64 | 0 | 0 | 21 | 0 | 0 | 0 | 0 | 0 |  | Vlastní | Indiv | 0 | 0 |  |  |  |  | POL3_0
176 | 336 | Čidlo teploty, Ni 1000, do VZT kanála, IP54 | ks | 2 |  | 0 | 55.8491 | 111.7 | 0 | 0 | 21 | 0 | 0 | 0 | 0 | 0 |  | Vlastní | Indiv | 0 | 0 |  |  |  |  | POL3_0
177 | 337 | Čidlo teploty, Ni 1000, príložné, IP54 | ks | 1 |  | 0 | 45.8113 | 45.81 | 0 | 0 | 21 | 0 | 0 | 0 | 0 | 0 |  | Vlastní | Indiv | 0 | 0 |  |  |  |  | POL3_0
178 | 338 | Čidlo teploty, Ni 1000, priestorové venkovné, IP54 | ks | 4 |  | 0 | 26.7925 | 107.17 | 0 | 0 | 21 | 0 | 0 | 0 | 0 | 0 |  | Vlastní | Indiv | 0 | 0 |  |  |  |  | POL3_0
179 | 3310 | Čidlo rel.vlhkosti+teploty, 0-10V / 4-20mA, do VZT potrubí, presnosť rH +/- 2,5 % | ks | 2 |  | 0 | 332.2642 | 664.53 | 0 | 0 | 21 | 0 | 0 | 0 | 0 | 0 |  | Vlastní | Indiv | 0 | 0 |  |  |  |  | POL3_
180 | 3311 | Spínač tlakovej diferencie, IP 54, včetně hadiček a vyustek | ks | 5 |  | 0 | 69.6226 | 348.11 | 0 | 0 | 21 | 0 | 0 | 0 | 0 | 0 |  | Vlastní | Indiv | 0 | 0 |  |  |  |  | POL3_0
181 | 3312 | Snímač tlaku vzduchu, 0 - 500Pa, 0-10V / 4-20mA, IP 54, včetně hadiček a vyustek | ks | 1 |  | 0 | 178.6792 | 178.68 | 0 | 0 | 21 | 0 | 0 | 0 | 0 | 0 |  | Vlastní | Indiv | 0 | 0 |  |  |  |  | POL3_0
182 | 3313 | Snímač tlaku vzduchu, 0 - 1500Pa, 0-10V / 4-20mA, IP 54, včetně hadiček a vyustek | ks | 2 |  | 0 | 178.6792 | 357.36 | 0 | 0 | 21 | 0 | 0 | 0 | 0 | 0 |  | Vlastní | Indiv | 0 | 0 |  |  |  |  | POL3_0
183 | 3314 | Prodloužení hadičiek snímačů tlaku | m | 90 |  | 0 | 4.2264 | 380.38 | 0 | 0 | 21 | 0 | 0 | 0 | 0 | 0 |  | Vlastní | Indiv | 0 | 0 |  |  |  |  | POL3_0
184 | 3315 | Servopohon VZT klapky, 24V, 0/1, 15Nm, hav.fce | ks | 2 |  | 0 | 211.5472 | 423.09 | 0 | 0 | 21 | 0 | 0 | 0 | 0 | 0 |  | Vlastní | Indiv | 0 | 0 |  |  |  |  | POL3_0
185 | 3316 | Servopohon VZT klapky, 24V, 0/1, 5Nm, bez hav.fce | ks | 6 |  | 0 | 186.0377 | 1116.23 | 0 | 0 | 21 | 0 | 0 | 0 | 0 | 0 |  | Vlastní | Indiv | 0 | 0 |  |  |  |  | POL3_0
186 | 3317 | Servopohon VZT klapky, 24V, 0-10V, 15Nm | ks | 1 |  | 0 | 226.9434 | 226.94 | 0 | 0 | 21 | 0 | 0 | 0 | 0 | 0 |  | Vlastní | Indiv | 0 | 0 |  |  |  |  | POL3_0
187 | 3318 | Instalácia instrumentácie, ktorá je dodávkou iných profesí (servopohon ventilů, PPK, ..) | ks | 9 |  | 0 | 27.5472 | 247.92 | 0 | 0 | 21 | 0 | 0 | 0 | 0 | 0 |  | Vlastní | Indiv | 0 | 0 |  |  |  |  | POL3_0
188 | 3319 | Drobný montážny materiál (pásky, spoj.mat., konzole, …) | ks | 1 |  | 0 | 547.1698 | 547.17 | 0 | 0 | 21 | 0 | 0 | 0 | 0 | 0 |  | Vlastní | Indiv | 0 | 0 |  |  |  |  | POL3_0
Díl: | 4.1 | VZT 5 - Rozvádzač 3RA4 |  |  |  | 0 |  | 3291.57 |  | 0 |  | 0 |  | 0 |  | 0 |  |  |  |  | 0 |  |  |  |  | DIL
189 | 411 | Skríňa rozvádzača 800x2000x400 mm, 1 dvere, montážný panel, podstavec 100 mm, nutné príslušenstvo,, IP54 / IP20 | ks | 1 |  | 0 | 726.566 | 726.57 | 0 | 0 | 21 | 0 | 0 | 0 | 0 | 0 |  | Vlastní | Indiv | 0 | 0 |  |  |  |  | POL3_0
190 | 412 | Osvetlenie rozvádzača s vypínačom | ks | 1 |  | 0 | 13.8113 | 13.81 | 0 | 0 | 21 | 0 | 0 | 0 | 0 | 0 |  | Vlastní | Indiv | 0 | 0 |  |  |  |  | POL3_0
191 | 413 | Prepeťová ochrana SPD II, 4-pólová, TN-S | ks | 1 |  | 0 | 141.7358 | 141.74 | 0 | 0 | 21 | 0 | 0 | 0 | 0 | 0 |  | Vlastní | Indiv | 0 | 0 |  |  |  |  | POL3_0
192 | 414 | Prepeťová ochrana SPD III, 2-pólová, TN-S | ks | 1 |  | 0 | 99.0189 | 99.02 | 0 | 0 | 21 | 0 | 0 | 0 | 0 | 0 |  | Vlastní | Indiv | 0 | 0 |  |  |  |  | POL3_0
193 | 415 | Napeťové hlídací relé 3+N | ks | 1 |  | 0 | 74.6415 | 74.64 | 0 | 0 | 21 | 0 | 0 | 0 | 0 | 0 |  | Vlastní | Indiv | 0 | 0 |  |  |  |  | POL3_0
194 | 416 | Tlačítko Centrál stop na dvere, 2-pólový, vč. krytky | ks | 1 |  | 0 | 31.0943 | 31.09 | 0 | 0 | 21 | 0 | 0 | 0 | 0 | 0 |  | Vlastní | Indiv | 0 | 0 |  |  |  |  | POL3_0
195 | 417 | Istič B50B/1, Icn=10kA | ks | 1 |  | 0 | 24.0755 | 24.08 | 0 | 0 | 21 | 0 | 0 | 0 | 0 | 0 |  | Vlastní | Indiv | 0 | 0 |  |  |  |  | POL3_0
196 | 418 | Vyrážací napeťová cievka ističa | ks | 1 |  | 0 | 35.5472 | 35.55 | 0 | 0 | 21 | 0 | 0 | 0 | 0 | 0 |  | Vlastní | Indiv | 0 | 0 |  |  |  |  | POL3_0
197 | 419 | Istič B10A/1, Icn=10kA | ks | 2 |  | 0 | 23.8491 | 47.7 | 0 | 0 | 21 | 0 | 0 | 0 | 0 | 0 |  | Vlastní | Indiv | 0 | 0 |  |  |  |  | POL3_0
198 | 4110 | Istič B6A/1, Icn=10kA | ks | 8 |  | 0 | 35.5472 | 284.38 | 0 | 0 | 21 | 0 | 0 | 0 | 0 | 0 |  | Vlastní | Indiv | 0 | 0 |  |  |  |  | POL3_0
199 | 4111 | Poistkový odpínač 10x32, 1-pólový, vč. poistky | ks | 4 |  | 0 | 16.5283 | 66.11 | 0 | 0 | 21 | 0 | 0 | 0 | 0 | 0 |  | Vlastní | Indiv | 0 | 0 |  |  |  |  | POL3_0
200 | 4112 | Poistkový odpínač 10x32, 2-pólový, vč. poistky | ks | 1 |  | 0 | 18.9057 | 18.91 | 0 | 0 | 21 | 0 | 0 | 0 | 0 | 0 |  | Vlastní | Indiv | 0 | 0 |  |  |  |  | POL3_0
201 | 4113 | Poistkový odpínač 10x32, 3-pólový, vč. poistky | ks | 7 |  | 0 | 26.3774 | 184.64 | 0 | 0 | 21 | 0 | 0 | 0 | 0 | 0 |  | Vlastní | Indiv | 0 | 0 |  |  |  |  | POL3_0
202 | 4114 | Poistková svorka 5x20, vč. poistky | ks | 18 |  | 0 | 3.8491 | 69.28 | 0 | 0 | 21 | 0 | 0 | 0 | 0 | 0 |  | Vlastní | Indiv | 0 | 0 |  |  |  |  | POL3_0
203 | 4115 | Motorový spúšťač 3P + pomocný kontakt | ks | 1 |  | 0 | 38.1132 | 38.11 | 0 | 0 | 21 | 0 | 0 | 0 | 0 | 0 |  | Vlastní | Indiv | 0 | 0 |  |  |  |  | POL3_0
204 | 4116 | Relé + patica + odrušovací člen, 4-pólová, 6A | ks | 5 |  | 0 | 14.1509 | 70.75 | 0 | 0 | 21 | 0 | 0 | 0 | 0 | 0 |  | Vlastní | Indiv | 0 | 0 |  |  |  |  | POL3_0
205 | 4117 | Stýkač 7A, 3+1 pólový, cievka 24VAC | ks | 2 |  | 0 | 23.6981 | 47.4 | 0 | 0 | 21 | 0 | 0 | 0 | 0 | 0 |  | Vlastní | Indiv | 0 | 0 |  |  |  |  | POL3_0
206 | 4118 | Zdroj 24VDC, 60 W | ks | 1 |  | 0 | 41.4717 | 41.47 | 0 | 0 | 21 | 0 | 0 | 0 | 0 | 0 |  | Vlastní | Indiv | 0 | 0 |  |  |  |  | POL3_0
207 | 4119 | Transformátor 230 / 24V, 150 W | ks | 1 |  | 0 | 33.9245 | 33.92 | 0 | 0 | 21 | 0 | 0 | 0 | 0 | 0 |  | Vlastní | Indiv | 0 | 0 |  |  |  |  | POL3_0
208 | 4120 | Servisná zásuvka 16A, 230V, na DIN | ks | 1 |  | 0 | 11.5849 | 11.58 | 0 | 0 | 21 | 0 | 0 | 0 | 0 | 0 |  | Vlastní | Indiv | 0 | 0 |  |  |  |  | POL3_0
209 | 4121 | Tlačítko na panel, pr. 22 mm | ks | 1 |  | 0 | 19.4717 | 19.47 | 0 | 0 | 21 | 0 | 0 | 0 | 0 | 0 |  | Vlastní | Indiv | 0 | 0 |  |  |  |  | POL3_0
210 | 4122 | Kontrolka na dveře, pr. 22 mm | ks | 3 |  | 0 | 16.6415 | 49.92 | 0 | 0 | 21 | 0 | 0 | 0 | 0 | 0 |  | Vlastní | Indiv | 0 | 0 |  |  |  |  | POL3_0
211 | 4123 | Svorka-2,5 na DIN, pružinová | ks | 80 |  | 0 | 0.90566 | 72.45 | 0 | 0 | 21 | 0 | 0 | 0 | 0 | 0 |  | Vlastní | Indiv | 0 | 0 |  |  |  |  | POL3_0
212 | 4124 | UPS, 700VA, 5 min. | ks | 1 |  | 0 | 74.4906 | 74.49 | 0 | 0 | 21 | 0 | 0 | 0 | 0 | 0 |  | Vlastní | Indiv | 0 | 0 |  |  |  |  | POL3_0
213 | 4125 | N + PE sberna | ks | 2 |  | 0 | 16.6792 | 33.36 | 0 | 0 | 21 | 0 | 0 | 0 | 0 | 0 |  | Vlastní | Indiv | 0 | 0 |  |  |  |  | POL3_0
214 | 4126 | Drobný instalačný materiál pre výrobu rozvadzača (vodiče, žlaby, návlečky, štítky, …) | ks | 1 |  | 0 | 566.0377 | 566.04 | 0 | 0 | 21 | 0 | 0 | 0 | 0 | 0 |  | Vlastní | Indiv | 0 | 0 |  |  |  |  | POL3_0
215 | 4128 | Kusová zkúška, oživení | ks | 1 |  | 0 | 415.0943 | 415.09 | 0 | 0 | 21 | 0 | 0 | 0 | 0 | 0 |  | Vlastní | Indiv | 0 | 0 |  |  |  |  | POL3_0
Díl: | 4.2 | VZT 5 - PLC do rozvádzača 3RA4 |  |  |  | 0 |  | 13217.62 |  | 0 |  | 0 |  | 0 |  | 0 |  |  |  |  | 0 |  |  |  |  | DIL
216 | 421 | Základná procesorová jednotka PLC pre 200 I/O, ethernet | ks | 1 |  | 0 | 2230.6415 | 2230.64 | 0 | 0 | 21 | 0 | 0 | 0 | 0 | 0 |  | Vlastní | Indiv | 0 | 0 |  |  |  |  | POL3_0
217 | 422 | I/O modul 16xDI | ks | 2 |  | 0 | 363.6981 | 727.4 | 0 | 0 | 21 | 0 | 0 | 0 | 0 | 0 |  | Vlastní | Indiv | 0 | 0 |  |  |  |  | POL3_0
218 | 423 | I/O modul 6xDO | ks | 3 |  | 0 | 394.7547 | 1184.26 | 0 | 0 | 21 | 0 | 0 | 0 | 0 | 0 |  | Vlastní | Indiv | 0 | 0 |  |  |  |  | POL3_0
219 | 424 | I/O modul 8xAI/AO | ks | 4 |  | 0 | 553.5472 | 2214.19 | 0 | 0 | 21 | 0 | 0 | 0 | 0 | 0 |  | Vlastní | Indiv | 0 | 0 |  |  |  |  | POL3_0
220 | 425 | Napájací modul | ks | 2 |  | 0 | 201.2453 | 402.49 | 0 | 0 | 21 | 0 | 0 | 0 | 0 | 0 |  | Vlastní | Indiv | 0 | 0 |  |  |  |  | POL3_0
221 | 426 | Sbernicový modul | ks | 1 |  | 0 | 90.4528 | 90.45 | 0 | 0 | 21 | 0 | 0 | 0 | 0 | 0 |  | Vlastní | Indiv | 0 | 0 |  |  |  |  | POL3_0
222 | 427 | Terminál na dvere | ks | 1 |  | 0 | 1050.4528 | 1050.45 | 0 | 0 | 21 | 0 | 0 | 0 | 0 | 0 |  | Vlastní | Indiv | 0 | 0 |  |  |  |  | POL3_0
223 | 428 | Adresovací kolíčky | ks | 1 |  | 0 | 70.5283 | 70.53 | 0 | 0 | 21 | 0 | 0 | 0 | 0 | 0 |  | Vlastní | Indiv | 0 | 0 |  |  |  |  | POL3_0
224 | 429 | SW do PLC, (1ks za I/O) | ks | 82 |  | 0 | 16.9811 | 1392.45 | 0 | 0 | 21 | 0 | 0 | 0 | 0 | 0 |  | Vlastní | Indiv | 0 | 0 |  |  |  |  | POL3_0
225 | 4210 | Oživenie SW, (1ks za I/O) | ks | 82 |  | 0 | 16.9811 | 1392.45 | 0 | 0 | 21 | 0 | 0 | 0 | 0 | 0 |  | Vlastní | Indiv | 0 | 0 |  |  |  |  | POL3_0
226 | 4211 | Licencia vizualizácie, SMS, vzdálený prístup | ks | 1 |  | 0 | 1224.566 | 1224.57 | 0 | 0 | 21 | 0 | 0 | 0 | 0 | 0 |  | Vlastní | Indiv | 0 | 0 |  |  |  |  | POL3_0
227 | 4212 | Aplikačný SW pro vizualizáciu, (1ks za I/O) | ks | 82 |  | 0 | 15.0943 | 1237.74 | 0 | 0 | 21 | 0 | 0 | 0 | 0 | 0 |  | Vlastní | Indiv | 0 | 0 |  |  |  |  | POL3_0
Díl: | 4.3 | VZT 5 - Polná instrumentácia k 3RA4 |  |  |  | 0 |  | 5766.29 |  | 0 |  | 0 |  | 0 |  | 0 |  |  |  |  | 0 |  |  |  |  | DIL
228 | 431 | Servisný vypínač 25A/3 v kryte, IP54 | ks | 3 |  | 0 | 42.1132 | 126.34 | 0 | 0 | 21 | 0 | 0 | 0 | 0 | 0 |  | Vlastní | Indiv | 0 | 0 |  |  |  |  | POL3_0
229 | 432 | FM 4kW, 400V, IP54, displej | ks | 1 |  | 0 | 560.7547 | 560.75 | 0 | 0 | 21 | 0 | 0 | 0 | 0 | 0 |  | Vlastní | Indiv | 0 | 0 |  |  |  |  | POL3_0
230 | 433 | FM 11kW, 400V, IP54, displej | ks | 1 |  | 0 | 1070.1887 | 1070.19 | 0 | 0 | 21 | 0 | 0 | 0 | 0 | 0 |  | Vlastní | Indiv | 0 | 0 |  |  |  |  | POL3_0
231 | 434 | Parametrizácia FM | ks | 2 |  | 0 | 45.283 | 90.57 | 0 | 0 | 21 | 0 | 0 | 0 | 0 | 0 |  | Vlastní | Indiv | 0 | 0 |  |  |  |  | POL3_0
232 | 435 | Kapilárová protizámrazová ochrana registra 6m | ks | 1 |  | 0 | 78.6415 | 78.64 | 0 | 0 | 21 | 0 | 0 | 0 | 0 | 0 |  | Vlastní | Indiv | 0 | 0 |  |  |  |  | POL3_0
233 | 436 | Čidlo teploty, Ni 1000, do VZT kanála, IP54 | ks | 7 |  | 0 | 55.8491 | 390.94 | 0 | 0 | 21 | 0 | 0 | 0 | 0 | 0 |  | Vlastní | Indiv | 0 | 0 |  |  |  |  | POL3_0
234 | 437 | Čidlo teploty, Ni 1000, príložné, IP54 | ks | 1 |  | 0 | 45.8113 | 45.81 | 0 | 0 | 21 | 0 | 0 | 0 | 0 | 0 |  | Vlastní | Indiv | 0 | 0 |  |  |  |  | POL3_0
235 | 438 | Čidlo teploty, Ni 1000, priestorové venkovné, IP54 | ks | 2 |  | 0 | 26.7925 | 53.58 | 0 | 0 | 21 | 0 | 0 | 0 | 0 | 0 |  | Vlastní | Indiv | 0 | 0 |  |  |  |  | POL3_0
236 | 439 | Spínač tlakovej diferencie, IP 54, včetně hadiček a vyustek | ks | 5 |  | 0 | 69.6226 | 348.11 | 0 | 0 | 21 | 0 | 0 | 0 | 0 | 0 |  | Vlastní | Indiv | 0 | 0 |  |  |  |  | POL3_0
237 | 4310 | Snímač tlaku vzduchu, +/- 50Pa, 0-10V / 4-20mA, IP 54, včetně hadiček a vyustek | ks | 3 |  | 0 | 178.6792 | 536.04 | 0 | 0 | 21 | 0 | 0 | 0 | 0 | 0 |  | Vlastní | Indiv | 0 | 0 |  |  |  |  | POL3_0
238 | 4311 | Snímač tlaku vzduchu, 0 - 500Pa, 0-10V / 4-20mA, IP 54, včetně hadiček a vyustek | ks | 1 |  | 0 | 178.6792 | 178.68 | 0 | 0 | 21 | 0 | 0 | 0 | 0 | 0 |  | Vlastní | Indiv | 0 | 0 |  |  |  |  | POL3_0
239 | 4312 | Snímač tlaku vzduchu, 0 - 1500Pa, 0-10V / 4-20mA, IP 54, včetně hadiček a vyustek | ks | 2 |  | 0 | 178.6792 | 357.36 | 0 | 0 | 21 | 0 | 0 | 0 | 0 | 0 |  | Vlastní | Indiv | 0 | 0 |  |  |  |  | POL3_0
240 | 4313 | Prodloužení hadičiek snímačů tlaku | m | 20 |  | 0 | 4.2264 | 84.53 | 0 | 0 | 21 | 0 | 0 | 0 | 0 | 0 |  | Vlastní | Indiv | 0 | 0 |  |  |  |  | POL3_0
241 | 4314 | Servopohon VZT klapky, 24V, 0/1, 15Nm, hav.fce | ks | 2 |  | 0 | 211.5472 | 423.09 | 0 | 0 | 21 | 0 | 0 | 0 | 0 | 0 |  | Vlastní | Indiv | 0 | 0 |  |  |  |  | POL3_0
242 | 4315 | Servopohon VZT klapky, 24V, 0/1, 5Nm, bez hav.fce | ks | 2 |  | 0 | 186.0377 | 372.08 | 0 | 0 | 21 | 0 | 0 | 0 | 0 | 0 |  | Vlastní | Indiv | 0 | 0 |  |  |  |  | POL3_0
243 | 4316 | Servopohon VZT klapky, 24V, 0-10V, 15Nm | ks | 1 |  | 0 | 226.9434 | 226.94 | 0 | 0 | 21 | 0 | 0 | 0 | 0 | 0 |  | Vlastní | Indiv | 0 | 0 |  |  |  |  | POL3_0
244 | 4317 | Instalácia instrumentácie, ktorá je dodávkou iných profesí (servopohon ventilů, PPK, ..) | ks | 10 |  | 0 | 27.5472 | 275.47 | 0 | 0 | 21 | 0 | 0 | 0 | 0 | 0 |  | Vlastní | Indiv | 0 | 0 |  |  |  |  | POL3_0
245 | 4318 | Drobný montážny materiál (pásky, spoj.mat., konzole, …) | ks | 1 |  | 0 | 547.1698 | 547.17 | 0 | 0 | 21 | 0 | 0 | 0 | 0 | 0 |  | Vlastní | Indiv | 0 | 0 |  |  |  |  | POL3_0
Díl: | 5.1 | Chladenie, VZT 6,9 - Rozvádzač 3RCH1 |  |  |  | 0 |  | 4705.27 |  | 0 |  | 0 |  | 0 |  | 0 |  |  |  |  | 0 |  |  |  |  | DIL
246 | 511 | Skríňa rozvádzača 1200x2000x400 mm, 2 dvere, montážný panel, podstavec 100 mm, nutné príslušenstvo,, IP54 / IP20 | ks | 1 |  | 0 | 1028.3019 | 1028.3 | 0 | 0 | 21 | 0 | 0 | 0 | 0 | 0 |  | Vlastní | Indiv | 0 | 0 |  |  |  |  | POL3_0
247 | 512 | Osvetlenie rozvádzača s vypínačom | ks | 1 |  | 0 | 13.8113 | 13.81 | 0 | 0 | 21 | 0 | 0 | 0 | 0 | 0 |  | Vlastní | Indiv | 0 | 0 |  |  |  |  | POL3_0
248 | 513 | Prepeťová ochrana SPD II, 4-pólová, TN-S | ks | 2 |  | 0 | 141.7358 | 283.47 | 0 | 0 | 21 | 0 | 0 | 0 | 0 | 0 |  | Vlastní | Indiv | 0 | 0 |  |  |  |  | POL3_0
249 | 514 | Prepeťová ochrana SPD III, 2-pólová, TN-S | ks | 1 |  | 0 | 99.0189 | 99.02 | 0 | 0 | 21 | 0 | 0 | 0 | 0 | 0 |  | Vlastní | Indiv | 0 | 0 |  |  |  |  | POL3_0
250 | 515 | Napeťové hlídací relé 3+N | ks | 2 |  | 0 | 74.6415 | 149.28 | 0 | 0 | 21 | 0 | 0 | 0 | 0 | 0 |  | Vlastní | Indiv | 0 | 0 |  |  |  |  | POL3_0
251 | 516 | Tlačítko Centrál stop na dvere, 2-pólový, vč. krytky | ks | 1 |  | 0 | 31.0943 | 31.09 | 0 | 0 | 21 | 0 | 0 | 0 | 0 | 0 |  | Vlastní | Indiv | 0 | 0 |  |  |  |  | POL3_0
252 | 517 | Istič B80B/1, Icn=15kA | ks | 1 |  | 0 | 23.9623 | 23.96 | 0 | 0 | 21 | 0 | 0 | 0 | 0 | 0 |  | Vlastní | Indiv | 0 | 0 |  |  |  |  | POL3_0
253 | 518 | Vyrážací napeťová cievka ističa | ks | 1 |  | 0 | 35.5472 | 35.55 | 0 | 0 | 21 | 0 | 0 | 0 | 0 | 0 |  | Vlastní | Indiv | 0 | 0 |  |  |  |  | POL3_0
254 | 519 | Istič B16B/1, Icn=10kA | ks | 1 |  | 0 | 11.1321 | 11.13 | 0 | 0 | 21 | 0 | 0 | 0 | 0 | 0 |  | Vlastní | Indiv | 0 | 0 |  |  |  |  | POL3_0
255 | 5110 | Vyrážací napeťová cievka ističa | ks | 1 |  | 0 | 35.5472 | 35.55 | 0 | 0 | 21 | 0 | 0 | 0 | 0 | 0 |  | Vlastní | Indiv | 0 | 0 |  |  |  |  | POL3_0
256 | 5111 | Istič B10A/1, Icn=10kA | ks | 5 |  | 0 | 9.0943 | 45.47 | 0 | 0 | 21 | 0 | 0 | 0 | 0 | 0 |  | Vlastní | Indiv | 0 | 0 |  |  |  |  | POL3_0
257 | 5112 | Istič B6A/1, Icn=10kA | ks | 8 |  | 0 | 8.3774 | 67.02 | 0 | 0 | 21 | 0 | 0 | 0 | 0 | 0 |  | Vlastní | Indiv | 0 | 0 |  |  |  |  | POL3_0
258 | 5113 | Poistkový odpínač 10x32, 1-pólový, vč. poistky | ks | 5 |  | 0 | 6.9811 | 34.91 | 0 | 0 | 21 | 0 | 0 | 0 | 0 | 0 |  | Vlastní | Indiv | 0 | 0 |  |  |  |  | POL3_0
259 | 5114 | Poistkový odpínač 10x32, 2-pólový, vč. poistky | ks | 1 |  | 0 | 16.5283 | 16.53 | 0 | 0 | 21 | 0 | 0 | 0 | 0 | 0 |  | Vlastní | Indiv | 0 | 0 |  |  |  |  | POL3_0
260 | 5115 | Poistkový odpínač 10x32, 3-pólový, vč. poistky | ks | 13 |  | 0 | 18.9057 | 245.77 | 0 | 0 | 21 | 0 | 0 | 0 | 0 | 0 |  | Vlastní | Indiv | 0 | 0 |  |  |  |  | POL3_0
261 | 5116 | Poistková svorka 5x20, vč. poistky | ks | 26 |  | 0 | 3.8491 | 100.08 | 0 | 0 | 21 | 0 | 0 | 0 | 0 | 0 |  | Vlastní | Indiv | 0 | 0 |  |  |  |  | POL3_0
262 | 5117 | Motorový spúšťač 3P + pomocný kontakt | ks | 6 |  | 0 | 38.1132 | 228.68 | 0 | 0 | 21 | 0 | 0 | 0 | 0 | 0 |  | Vlastní | Indiv | 0 | 0 |  |  |  |  | POL3_0
263 | 5118 | Relé + patica + odrušovací člen, 4-pólová, 6A | ks | 16 |  | 0 | 14.1509 | 226.42 | 0 | 0 | 21 | 0 | 0 | 0 | 0 | 0 |  | Vlastní | Indiv | 0 | 0 |  |  |  |  | POL3_0
264 | 5119 | Stýkač 7A, 3+1 pólový, cievka 24VAC | ks | 8 |  | 0 | 23.6981 | 189.58 | 0 | 0 | 21 | 0 | 0 | 0 | 0 | 0 |  | Vlastní | Indiv | 0 | 0 |  |  |  |  | POL3_0
265 | 5120 | Zdroj 24VDC, 60 W | ks | 1 |  | 0 | 41.4717 | 41.47 | 0 | 0 | 21 | 0 | 0 | 0 | 0 | 0 |  | Vlastní | Indiv | 0 | 0 |  |  |  |  | POL3_0
266 | 5121 | Transformátor 230 / 24V, 240 W | ks | 1 |  | 0 | 33.9245 | 33.92 | 0 | 0 | 21 | 0 | 0 | 0 | 0 | 0 |  | Vlastní | Indiv | 0 | 0 |  |  |  |  | POL3_0
267 | 5122 | Servisná zásuvka 16A, 230V, na DIN | ks | 1 |  | 0 | 11.5849 | 11.58 | 0 | 0 | 21 | 0 | 0 | 0 | 0 | 0 |  | Vlastní | Indiv | 0 | 0 |  |  |  |  | POL3_0
268 | 5123 | Tlačítko na panel, pr. 22 mm | ks | 1 |  | 0 | 19.4717 | 19.47 | 0 | 0 | 21 | 0 | 0 | 0 | 0 | 0 |  | Vlastní | Indiv | 0 | 0 |  |  |  |  | POL3_0
269 | 5124 | Přepínač na panel, pr. 22 mm | ks | 1 |  | 0 | 19.1698 | 19.17 | 0 | 0 | 21 | 0 | 0 | 0 | 0 | 0 |  | Vlastní | Indiv | 0 | 0 |  |  |  |  | POL3_
270 | 5125 | Kontrolka na dveře, pr. 22 mm | ks | 4 |  | 0 | 16.6415 | 66.57 | 0 | 0 | 21 | 0 | 0 | 0 | 0 | 0 |  | Vlastní | Indiv | 0 | 0 |  |  |  |  | POL3_0
271 | 5126 | Svorka-2,5 na DIN, pružinová | ks | 140 |  | 0 | 0.90566 | 126.79 | 0 | 0 | 21 | 0 | 0 | 0 | 0 | 0 |  | Vlastní | Indiv | 0 | 0 |  |  |  |  | POL3_0
272 | 5127 | UPS, 1100VA, 5 min. | ks | 1 |  | 0 | 83.5849 | 83.58 | 0 | 0 | 21 | 0 | 0 | 0 | 0 | 0 |  | Vlastní | Indiv | 0 | 0 |  |  |  |  | POL3_0
273 | 5128 | Ústredňa detekcie úniku chladiva | ks | 1 |  | 0 | 359.3585 | 359.36 | 0 | 0 | 21 | 0 | 0 | 0 | 0 | 0 |  | Vlastní | Indiv | 0 | 0 |  |  |  |  | POL3_0
274 | 5129 | Ústredňa zaplavenia | ks | 1 |  | 0 | 63.2453 | 63.25 | 0 | 0 | 21 | 0 | 0 | 0 | 0 | 0 |  | Vlastní | Indiv | 0 | 0 |  |  |  |  | POL3_0
275 | 5130 | N + PE sberna | ks | 2 |  | 0 | 16.6792 | 33.36 | 0 | 0 | 21 | 0 | 0 | 0 | 0 | 0 |  | Vlastní | Indiv | 0 | 0 |  |  |  |  | POL3_0
276 | 5131 | Drobný instalačný materiál pre výrobu rozvadzača (vodiče, žlaby, návlečky, štítky, …) | ks | 1 |  | 0 | 566.0377 | 566.04 | 0 | 0 | 21 | 0 | 0 | 0 | 0 | 0 |  | Vlastní | Indiv | 0 | 0 |  |  |  |  | POL3_0
277 | 5133 | Kusová zkúška, oživení | ks | 1 |  | 0 | 415.0943 | 415.09 | 0 | 0 | 21 | 0 | 0 | 0 | 0 | 0 |  | Vlastní | Indiv | 0 | 0 |  |  |  |  | POL3_0
Díl: | 5.2 | Chladenie, VZT 6,9 - PLC do rozvádzača 3RCH1 |  |  |  | 0 |  | 14798.41 |  | 0 |  | 0 |  | 0 |  | 0 |  |  |  |  | 0 |  |  |  |  | DIL
278 | 521 | Základná procesorová jednotka PLC pre 200 I/O, ethernet | ks | 1 |  | 0 | 2230.6415 | 2230.64 | 0 | 0 | 21 | 0 | 0 | 0 | 0 | 0 |  | Vlastní | Indiv | 0 | 0 |  |  |  |  | POL3_0
279 | 522 | I/O modul 16xDI | ks | 3 |  | 0 | 363.6981 | 1091.09 | 0 | 0 | 21 | 0 | 0 | 0 | 0 | 0 |  | Vlastní | Indiv | 0 | 0 |  |  |  |  | POL3_0
280 | 523 | I/O modul 6xDO | ks | 5 |  | 0 | 394.7547 | 1973.77 | 0 | 0 | 21 | 0 | 0 | 0 | 0 | 0 |  | Vlastní | Indiv | 0 | 0 |  |  |  |  | POL3_0
281 | 524 | I/O modul 8xAI/AO | ks | 3 |  | 0 | 553.5472 | 1660.64 | 0 | 0 | 21 | 0 | 0 | 0 | 0 | 0 |  | Vlastní | Indiv | 0 | 0 |  |  |  |  | POL3_0
282 | 525 | Napájací modul | ks | 2 |  | 0 | 201.2453 | 402.49 | 0 | 0 | 21 | 0 | 0 | 0 | 0 | 0 |  | Vlastní | Indiv | 0 | 0 |  |  |  |  | POL3_0
283 | 526 | Sbernicový modul | ks | 1 |  | 0 | 90.4528 | 90.45 | 0 | 0 | 21 | 0 | 0 | 0 | 0 | 0 |  | Vlastní | Indiv | 0 | 0 |  |  |  |  | POL3_0
284 | 527 | Terminál na dvere | ks | 1 |  | 0 | 1050.4528 | 1050.45 | 0 | 0 | 21 | 0 | 0 | 0 | 0 | 0 |  | Vlastní | Indiv | 0 | 0 |  |  |  |  | POL3_0
285 | 528 | Adresovací kolíčky | ks | 1 |  | 0 | 70.5283 | 70.53 | 0 | 0 | 21 | 0 | 0 | 0 | 0 | 0 |  | Vlastní | Indiv | 0 | 0 |  |  |  |  | POL3_0
286 | 529 | SW do PLC, (1ks za I/O) | ks | 102 |  | 0 | 16.9811 | 1732.08 | 0 | 0 | 21 | 0 | 0 | 0 | 0 | 0 |  | Vlastní | Indiv | 0 | 0 |  |  |  |  | POL3_0
287 | 5210 | Oživenie SW, (1ks za I/O) | ks | 102 |  | 0 | 16.9811 | 1732.08 | 0 | 0 | 21 | 0 | 0 | 0 | 0 | 0 |  | Vlastní | Indiv | 0 | 0 |  |  |  |  | POL3_0
288 | 5211 | Licencia vizualizácie, SMS, vzdálený prístup | ks | 1 |  | 0 | 1224.566 | 1224.57 | 0 | 0 | 21 | 0 | 0 | 0 | 0 | 0 |  | Vlastní | Indiv | 0 | 0 |  |  |  |  | POL3_0
289 | 5212 | Aplikačný SW pro vizualizáciu, (1ks za I/O) | ks | 102 |  | 0 | 15.0943 | 1539.62 | 0 | 0 | 21 | 0 | 0 | 0 | 0 | 0 |  | Vlastní | Indiv | 0 | 0 |  |  |  |  | POL3_0
Díl: | 5.3 | Chladenie, VZT 6,9 - Polná instrumentácia k 3RCH1 |  |  |  | 0 |  | 7408.45 |  | 0 |  | 0 |  | 0 |  | 0 |  |  |  |  | 0 |  |  |  |  | DIL
290 | 531 | Servisný vypínač 25A/3 v kryte, IP54 | ks | 2 |  | 0 | 42.1132 | 84.23 | 0 | 0 | 21 | 0 | 0 | 0 | 0 | 0 |  | Vlastní | Indiv | 0 | 0 |  |  |  |  | POL3_0
291 | 532 | Zásuvka na povrch, 230V / 16A, IP44 | ks | 3 |  | 0 | 14.1509 | 42.45 | 0 | 0 | 21 | 0 | 0 | 0 | 0 | 0 |  | Vlastní | Indiv | 0 | 0 |  |  |  |  | POL3_0
292 | 533 | Siréna + červené svetlo, 24VAC | ks | 2 |  | 0 | 62.3774 | 124.75 | 0 | 0 | 21 | 0 | 0 | 0 | 0 | 0 |  | Vlastní | Indiv | 0 | 0 |  |  |  |  | POL3_0
293 | 534 | Tlačítko Centrál stop na povrch, IP54, vč. krytky | ks | 2 |  | 0 | 34.3396 | 68.68 | 0 | 0 | 21 | 0 | 0 | 0 | 0 | 0 |  | Vlastní | Indiv | 0 | 0 |  |  |  |  | POL3_0
294 | 535 | Prepínač 0/1 na povrch, IP54 | ks | 2 |  | 0 | 33.0943 | 66.19 | 0 | 0 | 21 | 0 | 0 | 0 | 0 | 0 |  | Vlastní | Indiv | 0 | 0 |  |  |  |  | POL3_0
295 | 536 | Detektor úniku chladiva | ks | 2 |  | 0 | 191.7736 | 383.55 | 0 | 0 | 21 | 0 | 0 | 0 | 0 | 0 |  | Vlastní | Indiv | 0 | 0 |  |  |  |  | POL3_0
296 | 537 | Sonda detekcie zaplavenia | ks | 2 |  | 0 | 16.1509 | 32.3 | 0 | 0 | 21 | 0 | 0 | 0 | 0 | 0 |  | Vlastní | Indiv | 0 | 0 |  |  |  |  | POL3_0
297 | 538 | Čidlo teploty, Ni 1000, 100mm, vr. Jímky, IP54 | ks | 13 |  | 0 | 78.6792 | 1022.83 | 0 | 0 | 21 | 0 | 0 | 0 | 0 | 0 |  | Vlastní | Indiv | 0 | 0 |  |  |  |  | POL3_0
298 | 539 | Čidlo teploty, Ni 1000, priestorové venkovné, IP54 | ks | 3 |  | 0 | 26.7925 | 80.38 | 0 | 0 | 21 | 0 | 0 | 0 | 0 | 0 |  | Vlastní | Indiv | 0 | 0 |  |  |  |  | POL3_0
299 | 5310 | Čidlo tlaku pre vodu, 0-6bar, 1/2", 0-10V | ks | 2 |  | 0 | 315.2453 | 630.49 | 0 | 0 | 21 | 0 | 0 | 0 | 0 | 0 |  | Vlastní | Indiv | 0 | 0 |  |  |  |  | POL3_0
300 | 5311 | Servopohon VZT klapky, 24V, 0/1, 7Nm, hav.fce | ks | 4 |  | 0 | 228.7547 | 915.02 | 0 | 0 | 21 | 0 | 0 | 0 | 0 | 0 |  | Vlastní | Indiv | 0 | 0 |  |  |  |  | POL3_0
301 | 5312 | 3-cestný ventil DN80, kv78 + servopohon 24V, 0-10V | ks | 2 |  | 0 | 1576.3019 | 3152.6 | 0 | 0 | 21 | 0 | 0 | 0 | 0 | 0 |  | Vlastní | Indiv | 0 | 0 |  |  |  |  | POL3_0
302 | 5313 | Pomocný kontakt stykače | ks | 4 |  | 0 | 9.3585 | 37.43 | 0 | 0 | 21 | 0 | 0 | 0 | 0 | 0 |  | Vlastní | Indiv | 0 | 0 |  |  |  |  | POL3_0
303 | 5314 | Instalácia instrumentácie, ktorá je dodávkou iných profesí (zariadenie chladenia, PPK, ..) | ks | 8 |  | 0 | 27.5472 | 220.38 | 0 | 0 | 21 | 0 | 0 | 0 | 0 | 0 |  | Vlastní | Indiv | 0 | 0 |  |  |  |  | POL3_0
304 | 5315 | Drobný montážny materiál (pásky, spoj.mat., konzole, …) | ks | 1 |  | 0 | 547.1698 | 547.17 | 0 | 0 | 21 | 0 | 0 | 0 | 0 | 0 |  | Vlastní | Indiv | 0 | 0 |  |  |  |  | POL3_0
Díl: | 6.1 | Kúrenie 1.NP - Rozvádzač 1RT1 |  |  |  | 0 |  | 3002.09 |  | 0 |  | 0 |  | 0 |  | 0 |  |  |  |  | 0 |  |  |  |  | DIL
305 | 611 | Skríňa rozvádzača 800x2000x400 mm, 1 dvere, montážný panel, podstavec 100 mm, nutné príslušenstvo,, IP54 / IP20 | ks | 1 |  | 0 | 726.566 | 726.57 | 0 | 0 | 21 | 0 | 0 | 0 | 0 | 0 |  | Vlastní | Indiv | 0 | 0 |  |  |  |  | POL3_0
306 | 612 | Osvetlenie rozvádzača s vypínačom | ks | 1 |  | 0 | 13.8113 | 13.81 | 0 | 0 | 21 | 0 | 0 | 0 | 0 | 0 |  | Vlastní | Indiv | 0 | 0 |  |  |  |  | POL3_0
307 | 613 | Prepeťová ochrana SPD II, 4-pólová, TN-S | ks | 2 |  | 0 | 141.7358 | 283.47 | 0 | 0 | 21 | 0 | 0 | 0 | 0 | 0 |  | Vlastní | Indiv | 0 | 0 |  |  |  |  | POL3_0
308 | 614 | Prepeťová ochrana SPD III, 2-pólová, TN-S | ks | 1 |  | 0 | 99.0189 | 99.02 | 0 | 0 | 21 | 0 | 0 | 0 | 0 | 0 |  | Vlastní | Indiv | 0 | 0 |  |  |  |  | POL3_0
309 | 615 | Napeťové hlídací relé 3+N | ks | 1 |  | 0 | 74.6415 | 74.64 | 0 | 0 | 21 | 0 | 0 | 0 | 0 | 0 |  | Vlastní | Indiv | 0 | 0 |  |  |  |  | POL3_0
310 | 616 | Tlačítko Centrál stop na dvere, 2-pólový, vč. krytky | ks | 1 |  | 0 | 31.0943 | 31.09 | 0 | 0 | 21 | 0 | 0 | 0 | 0 | 0 |  | Vlastní | Indiv | 0 | 0 |  |  |  |  | POL3_0
311 | 617 | Istič B25B/1, Icn=10kA | ks | 1 |  | 0 | 16 | 16 | 0 | 0 | 21 | 0 | 0 | 0 | 0 | 0 |  | Vlastní | Indiv | 0 | 0 |  |  |  |  | POL3_0
312 | 618 | Vyrážací napeťová cievka ističa | ks | 1 |  | 0 | 35.5472 | 35.55 | 0 | 0 | 21 | 0 | 0 | 0 | 0 | 0 |  | Vlastní | Indiv | 0 | 0 |  |  |  |  | POL3_0
313 | 619 | Istič B10A/1, Icn=10kA | ks | 3 |  | 0 | 9.0943 | 27.28 | 0 | 0 | 21 | 0 | 0 | 0 | 0 | 0 |  | Vlastní | Indiv | 0 | 0 |  |  |  |  | POL3_0
314 | 6110 | Istič B6A/1, Icn=10kA | ks | 5 |  | 0 | 8.3774 | 41.89 | 0 | 0 | 21 | 0 | 0 | 0 | 0 | 0 |  | Vlastní | Indiv | 0 | 0 |  |  |  |  | POL3_0
315 | 6111 | Poistkový odpínač 10x32, 1-pólový, vč. poistky | ks | 3 |  | 0 | 16.5283 | 49.58 | 0 | 0 | 21 | 0 | 0 | 0 | 0 | 0 |  | Vlastní | Indiv | 0 | 0 |  |  |  |  | POL3_0
316 | 6112 | Poistkový odpínač 10x32, 2-pólový, vč. poistky | ks | 1 |  | 0 | 18.9057 | 18.91 | 0 | 0 | 21 | 0 | 0 | 0 | 0 | 0 |  | Vlastní | Indiv | 0 | 0 |  |  |  |  | POL3_0
317 | 6113 | Poistkový odpínač 10x32, 3-pólový, vč. poistky | ks | 2 |  | 0 | 26.3774 | 52.75 | 0 | 0 | 21 | 0 | 0 | 0 | 0 | 0 |  | Vlastní | Indiv | 0 | 0 |  |  |  |  | POL3_0
318 | 6114 | Poistková svorka 5x20, vč. poistky | ks | 15 |  | 0 | 3.8491 | 57.74 | 0 | 0 | 21 | 0 | 0 | 0 | 0 | 0 |  | Vlastní | Indiv | 0 | 0 |  |  |  |  | POL3_0
319 | 6115 | Relé + patica + odrušovací člen, 4-pólová, 6A | ks | 6 |  | 0 | 14.1509 | 84.91 | 0 | 0 | 21 | 0 | 0 | 0 | 0 | 0 |  | Vlastní | Indiv | 0 | 0 |  |  |  |  | POL3_0
320 | 6116 | Stýkač 7A, 3+1 pólový, cievka 24VAC | ks | 3 |  | 0 | 23.6981 | 71.09 | 0 | 0 | 21 | 0 | 0 | 0 | 0 | 0 |  | Vlastní | Indiv | 0 | 0 |  |  |  |  | POL3_0
321 | 6117 | Zdroj 24VDC, 60 W | ks | 1 |  | 0 | 41.4717 | 41.47 | 0 | 0 | 21 | 0 | 0 | 0 | 0 | 0 |  | Vlastní | Indiv | 0 | 0 |  |  |  |  | POL3_0
322 | 6118 | Transformátor 230 / 24V, 150 W | ks | 1 |  | 0 | 33.9245 | 33.92 | 0 | 0 | 21 | 0 | 0 | 0 | 0 | 0 |  | Vlastní | Indiv | 0 | 0 |  |  |  |  | POL3_0
323 | 6119 | Servisná zásuvka 16A, 230V, na DIN | ks | 1 |  | 0 | 11.5849 | 11.58 | 0 | 0 | 21 | 0 | 0 | 0 | 0 | 0 |  | Vlastní | Indiv | 0 | 0 |  |  |  |  | POL3_0
324 | 6120 | Tlačítko na panel, pr. 22 mm | ks | 1 |  | 0 | 19.4717 | 19.47 | 0 | 0 | 21 | 0 | 0 | 0 | 0 | 0 |  | Vlastní | Indiv | 0 | 0 |  |  |  |  | POL3_0
325 | 6121 | Kontrolka na dveře, pr. 22 mm | ks | 3 |  | 0 | 16.6415 | 49.92 | 0 | 0 | 21 | 0 | 0 | 0 | 0 | 0 |  | Vlastní | Indiv | 0 | 0 |  |  |  |  | POL3_0
326 | 6122 | Svorka-2,5 na DIN, pružinová | ks | 80 |  | 0 | 0.90566 | 72.45 | 0 | 0 | 21 | 0 | 0 | 0 | 0 | 0 |  | Vlastní | Indiv | 0 | 0 |  |  |  |  | POL3_0
327 | 6123 | UPS, 700VA, 5 min. | ks | 1 |  | 0 | 74.4906 | 74.49 | 0 | 0 | 21 | 0 | 0 | 0 | 0 | 0 |  | Vlastní | Indiv | 0 | 0 |  |  |  |  | POL3_0
328 | 6124 | N + PE sberna | ks | 2 |  | 0 | 16.6792 | 33.36 | 0 | 0 | 21 | 0 | 0 | 0 | 0 | 0 |  | Vlastní | Indiv | 0 | 0 |  |  |  |  | POL3_0
329 | 6125 | Drobný instalačný materiál pre výrobu rozvadzača (vodiče, žlaby, návlečky, štítky, …) | ks | 1 |  | 0 | 566.0377 | 566.04 | 0 | 0 | 21 | 0 | 0 | 0 | 0 | 0 |  | Vlastní | Indiv | 0 | 0 |  |  |  |  | POL3_0
330 | 6127 | Kusová zkúška, oživení | ks | 1 |  | 0 | 415.0943 | 415.09 | 0 | 0 | 21 | 0 | 0 | 0 | 0 | 0 |  | Vlastní | Indiv | 0 | 0 |  |  |  |  | POL3_0
Díl: | 6.2 | Kúrenie 1.NP - PLC do rozvádzača 3RT1 |  |  |  | 0 |  | 8340.69 |  | 0 |  | 0 |  | 0 |  | 0 |  |  |  |  | 0 |  |  |  |  | DIL
331 | 621 | Základná procesorová jednotka PLC pre 200 I/O pre 200 I/O pre 200 I/O, ethernet | ks | 1 |  | 0 | 2230.6415 | 2230.64 | 0 | 0 | 21 | 0 | 0 | 0 | 0 | 0 |  | Vlastní | Indiv | 0 | 0 |  |  |  |  | POL3_0
332 | 622 | I/O modul 16xDI | ks | 1 |  | 0 | 363.6981 | 363.7 | 0 | 0 | 21 | 0 | 0 | 0 | 0 | 0 |  | Vlastní | Indiv | 0 | 0 |  |  |  |  | POL3_0
333 | 623 | I/O modul 6xDO | ks | 2 |  | 0 | 394.7547 | 789.51 | 0 | 0 | 21 | 0 | 0 | 0 | 0 | 0 |  | Vlastní | Indiv | 0 | 0 |  |  |  |  | POL3_0
334 | 624 | I/O modul 8xAI/AO | ks | 1 |  | 0 | 553.5472 | 553.55 | 0 | 0 | 21 | 0 | 0 | 0 | 0 | 0 |  | Vlastní | Indiv | 0 | 0 |  |  |  |  | POL3_0
335 | 625 | Napájací modul | ks | 1 |  | 0 | 201.2453 | 201.25 | 0 | 0 | 21 | 0 | 0 | 0 | 0 | 0 |  | Vlastní | Indiv | 0 | 0 |  |  |  |  | POL3_0
336 | 626 | Sbernicový modul | ks | 1 |  | 0 | 90.4528 | 90.45 | 0 | 0 | 21 | 0 | 0 | 0 | 0 | 0 |  | Vlastní | Indiv | 0 | 0 |  |  |  |  | POL3_0
337 | 627 | Terminál na dvere | ks | 1 |  | 0 | 1050.4528 | 1050.45 | 0 | 0 | 21 | 0 | 0 | 0 | 0 | 0 |  | Vlastní | Indiv | 0 | 0 |  |  |  |  | POL3_0
338 | 628 | Adresovací kolíčky | ks | 1 |  | 0 | 70.5283 | 70.53 | 0 | 0 | 21 | 0 | 0 | 0 | 0 | 0 |  | Vlastní | Indiv | 0 | 0 |  |  |  |  | POL3_0
339 | 629 | SW do PLC, (1ks za I/O) | ks | 36 |  | 0 | 16.9811 | 611.32 | 0 | 0 | 21 | 0 | 0 | 0 | 0 | 0 |  | Vlastní | Indiv | 0 | 0 |  |  |  |  | POL3_0
340 | 6210 | Oživenie SW, (1ks za I/O) | ks | 36 |  | 0 | 16.9811 | 611.32 | 0 | 0 | 21 | 0 | 0 | 0 | 0 | 0 |  | Vlastní | Indiv | 0 | 0 |  |  |  |  | POL3_0
341 | 6211 | Licencia vizualizácie, SMS, vzdálený prístup | ks | 1 |  | 0 | 1224.566 | 1224.57 | 0 | 0 | 21 | 0 | 0 | 0 | 0 | 0 |  | Vlastní | Indiv | 0 | 0 |  |  |  |  | POL3_0
342 | 6212 | Aplikačný SW pro vizualizáciu, (1ks za I/O) | ks | 36 |  | 0 | 15.0943 | 543.4 | 0 | 0 | 21 | 0 | 0 | 0 | 0 | 0 |  | Vlastní | Indiv | 0 | 0 |  |  |  |  | POL3_0
Díl: | 6.3 | Kúrenie 1.NP - Polná instrumentácia k 3RT1 |  |  |  | 0 |  | 486.67 |  | 0 |  | 0 |  | 0 |  | 0 |  |  |  |  | 0 |  |  |  |  | DIL
343 | 631 | Čidlo teploty, Ni 1000, 100mm, vr. Jímky, IP54 | ks | 1 |  | 0 | 78.6792 | 78.68 | 0 | 0 | 21 | 0 | 0 | 0 | 0 | 0 |  | Vlastní | Indiv | 0 | 0 |  |  |  |  | POL3_0
344 | 632 | Čidlo teploty, Ni 1000, príložné, IP54 | ks | 3 |  | 0 | 45.8113 | 137.43 | 0 | 0 | 21 | 0 | 0 | 0 | 0 | 0 |  | Vlastní | Indiv | 0 | 0 |  |  |  |  | POL3_0
345 | 539 | Čidlo teploty, Ni 1000, priestorové venkovné, IP54 | ks | 1 |  | 0 | 26.7925 | 26.79 | 0 | 0 | 21 | 0 | 0 | 0 | 0 | 0 |  | Vlastní | Indiv | 0 | 0 |  |  |  |  | POL3_0
346 | 633 | Instalácia instrumentácie, ktorá je dodávkou iných profesí (servopohony) | ks | 2 |  | 0 | 27.5472 | 55.09 | 0 | 0 | 21 | 0 | 0 | 0 | 0 | 0 |  | Vlastní | Indiv | 0 | 0 |  |  |  |  | POL3_0
347 | 634 | Drobný montážny materiál (pásky, spoj.mat., konzole, …) | ks | 1 |  | 0 | 188.6792 | 188.68 | 0 | 0 | 21 | 0 | 0 | 0 | 0 | 0 |  | Vlastní | Indiv | 0 | 0 |  |  |  |  | POL3_0
Díl: | 7. | Káble, trasy, montáž |  |  |  | 0 |  | 25826.74 |  | 0 |  | 0 |  | 0 |  | 0 |  |  |  |  | 0 |  |  |  |  | DIL
348 | 71 | J-Y(st)Y 1x2x0,8 | m | 1850 |  | 0 | 0.67925 | 1256.6 | 0 | 0 | 21 | 0 | 0 | 0 | 0 | 0 |  | Vlastní | Indiv | 0 | 0 |  |  |  |  | POL3_0
349 | 72 | J-Y(st)Y 2x2x0,8 | m | 2360 |  | 0 | 0.83019 | 1959.25 | 0 | 0 | 21 | 0 | 0 | 0 | 0 | 0 |  | Vlastní | Indiv | 0 | 0 |  |  |  |  | POL3_0
350 | 73 | J-Y(st)Y 4x2x0,8 | m | 880 |  | 0 | 1.283 | 1129.06 | 0 | 0 | 21 | 0 | 0 | 0 | 0 | 0 |  | Vlastní | Indiv | 0 | 0 |  |  |  |  | POL3_0
351 | 74 | JYTY-O 2x1 | m | 85 |  | 0 | 0.75472 | 64.15 | 0 | 0 | 21 | 0 | 0 | 0 | 0 | 0 |  | Vlastní | Indiv | 0 | 0 |  |  |  |  | POL3_0
352 | 75 | kábel tienený 1x2x0,8 B2ca,s1,d0 | m | 750 |  | 0 | 1.3585 | 1018.87 | 0 | 0 | 21 | 0 | 0 | 0 | 0 | 0 |  | Vlastní | Indiv | 0 | 0 |  |  |  |  | POL3_0
353 | 76 | kábel tienený 2x2x0,8 B2ca,s1,d0 | m | 1150 |  | 0 | 1.9623 | 2256.6 | 0 | 0 | 21 | 0 | 0 | 0 | 0 | 0 |  | Vlastní | Indiv | 0 | 0 |  |  |  |  | POL3_0
354 | 77 | CYKY-J 3x1,5 | m | 570 |  | 0 | 0.98113 | 559.25 | 0 | 0 | 21 | 0 | 0 | 0 | 0 | 0 |  | Vlastní | Indiv | 0 | 0 |  |  |  |  | POL3_0
355 | 78 | CYKY-J 4x1,5 | m | 270 |  | 0 | 1.283 | 346.42 | 0 | 0 | 21 | 0 | 0 | 0 | 0 | 0 |  | Vlastní | Indiv | 0 | 0 |  |  |  |  | POL3_0
356 | 79 | CYKY-J 5x1,5 | m | 140 |  | 0 | 1.5094 | 211.32 | 0 | 0 | 21 | 0 | 0 | 0 | 0 | 0 |  | Vlastní | Indiv | 0 | 0 |  |  |  |  | POL3_0
357 | 710 | CYKY-J 4x2,5 | m | 280 |  | 0 | 2.2642 | 633.96 | 0 | 0 | 21 | 0 | 0 | 0 | 0 | 0 |  | Vlastní | Indiv | 0 | 0 |  |  |  |  | POL3_0
358 | 711 | CYKY-J 5x2,5 | m | 70 |  | 0 | 2.3774 | 166.42 | 0 | 0 | 21 | 0 | 0 | 0 | 0 | 0 |  | Vlastní | Indiv | 0 | 0 |  |  |  |  | POL3_0
359 | 712 | CYKY-J 4x4 | m | 165 |  | 0 | 3.283 | 541.7 | 0 | 0 | 21 | 0 | 0 | 0 | 0 | 0 |  | Vlastní | Indiv | 0 | 0 |  |  |  |  | POL3_0
360 | 713 | CYKY-J 4x10 | m | 95 |  | 0 | 6.9811 | 663.21 | 0 | 0 | 21 | 0 | 0 | 0 | 0 | 0 |  | Vlastní | Indiv | 0 | 0 |  |  |  |  | POL3_0
361 | 714 | CYKY-J 4x16 | m | 15 |  | 0 | 10.2642 | 153.96 | 0 | 0 | 21 | 0 | 0 | 0 | 0 | 0 |  | Vlastní | Indiv | 0 | 0 |  |  |  |  | POL3_0
362 | 715 | kábel tienený silový 4x1,5 pro FM | m | 35 |  | 0 | 4.7547 | 166.42 | 0 | 0 | 21 | 0 | 0 | 0 | 0 | 0 |  | Vlastní | Indiv | 0 | 0 |  |  |  |  | POL3_0
363 | 716 | kábel tienený silový 4x2,5 pro FM | m | 15 |  | 0 | 6.9811 | 104.72 | 0 | 0 | 21 | 0 | 0 | 0 | 0 | 0 |  | Vlastní | Indiv | 0 | 0 |  |  |  |  | POL3_0
364 | 717 | kábel tienený silový 4x4 pro FM | m | 10 |  | 0 | 8.9057 | 89.06 | 0 | 0 | 21 | 0 | 0 | 0 | 0 | 0 |  | Vlastní | Indiv | 0 | 0 |  |  |  |  | POL3_0
365 | 718 | kábel silový 3x2,5, B2ca,s1,d0 | m | 50 |  | 0 | 2.4906 | 124.53 | 0 | 0 | 21 | 0 | 0 | 0 | 0 | 0 |  | Vlastní | Indiv | 0 | 0 |  |  |  |  | POL3_0
366 | 719 | CY6 z/žl | m | 350 |  | 0 | 1.3585 | 475.47 | 0 | 0 | 21 | 0 | 0 | 0 | 0 | 0 |  | Vlastní | Indiv | 0 | 0 |  |  |  |  | POL3_0
367 | 720 | CY16 z/žl | m | 110 |  | 0 | 2.6792 | 294.72 | 0 | 0 | 21 | 0 | 0 | 0 | 0 | 0 |  | Vlastní | Indiv | 0 | 0 |  |  |  |  | POL3_0
368 | 721 | Patchcord 3 m | ks | 12 |  | 0 | 3.3585 | 40.3 | 0 | 0 | 21 | 0 | 0 | 0 | 0 | 0 |  | Vlastní | Indiv | 0 | 0 |  |  |  |  | POL3_0
369 | 722 | Trubka instalačná pr. 20 vr. úchytek a spojek | m | 360 |  | 0 | 1.5472 | 556.98 | 0 | 0 | 21 | 0 | 0 | 0 | 0 | 0 |  | Vlastní | Indiv | 0 | 0 |  |  |  |  | POL3_0
370 | 723 | Trubka instalačná pr. 25 vr. úchytek a spojek | m | 80 |  | 0 | 2 | 160 | 0 | 0 | 21 | 0 | 0 | 0 | 0 | 0 |  | Vlastní | Indiv | 0 | 0 |  |  |  |  | POL3_0
371 | 724 | Trubka instalačná UV odolná pr. 20 vr. úchytek a spojek | m | 20 |  | 0 | 2.4528 | 49.06 | 0 | 0 | 21 | 0 | 0 | 0 | 0 | 0 |  | Vlastní | Indiv | 0 | 0 |  |  |  |  | POL3_0
372 | 725 | Žlab drátený 50 x 50, vr. konzolí, závěsů a spojek | m | 250 |  | 0 | 10.2264 | 2556.6 | 0 | 0 | 21 | 0 | 0 | 0 | 0 | 0 |  | Vlastní | Indiv | 0 | 0 |  |  |  |  | POL3_0
373 | 726 | Žlab drátený 150 x 50, vr. konzolí, závěsů a spojek | m | 450 |  | 0 | 15.1321 | 6809.43 | 0 | 0 | 21 | 0 | 0 | 0 | 0 | 0 |  | Vlastní | Indiv | 0 | 0 |  |  |  |  | POL3_0
374 | 727 | Žlab drátený 250 x 50, vr. konzolí, závěsů a spojek | m | 75 |  | 0 | 26.3396 | 1975.47 | 0 | 0 | 21 | 0 | 0 | 0 | 0 | 0 |  | Vlastní | Indiv | 0 | 0 |  |  |  |  | POL3_0
375 | 728 | Žlab plechový 125 x 50, vr. víka konzolí, závěsů a spojek | m | 25 |  | 0 | 16.2642 | 406.6 | 0 | 0 | 21 | 0 | 0 | 0 | 0 | 0 |  | Vlastní | Indiv | 0 | 0 |  |  |  |  | POL3_0
376 | 730 | Demontáže stávajúcí MaR v priestore a likvidácia zrušených zariadení | hod. | 25 |  | 0 | 15.0943 | 377.36 | 0 | 0 | 21 | 0 | 0 | 0 | 0 | 0 |  | Vlastní | Indiv | 0 | 0 |  |  |  |  | POL3_0
377 | 731 | Protipožárné upchávky do 0,1 m2 | ks | 15 |  | 0 | 45.283 | 679.25 | 0 | 0 | 21 | 0 | 0 | 0 | 0 | 0 |  | Vlastní | Indiv | 0 | 0 |  |  |  |  | POL3_0
Díl: | 8. | Ostatné |  |  |  | 0 |  | 0 |  | 2520.75 |  | 0 |  | 0 |  | 0 |  |  |  |  | 0 |  |  |  |  | DIL
378 | 84 | Zkušobná prevádzka a zaškolenie obsluhy | hod | 60 |  | 0 | 0 | 0 | 13.2075 | 792.45 | 21 | 0 | 0 | 0 | 0 | 0 |  | Vlastní | Indiv | 0 | 0 |  |  |  |  | POL1_1
379 | 86 | Úradná skúška elektroinštalácie oprávnenou organizáciou (inšpekciou) | hod | 50 |  | 0 | 0 | 0 | 15.0943 | 754.72 | 21 | 0 | 0 | 0 | 0 | 0 |  | Vlastní | Indiv | 0 | 0 |  |  |  |  | POL1_1
380 | 88 | Vyhotovenie revíznych skúšok a správ | ks | 6 |  | 0 | 0 | 0 | 162.2642 | 973.58 | 21 | 0 | 0 | 0 | 0 | 0 |  | Vlastní | Indiv | 0 | 0 |  |  |  |  | POL1_1
[24 empty] | 15 | 21
END
Note on S6: Jedná se o informaci, zda se jedná o položku, která je do rozpočtu zadána z cenové soustavy RTS, nebo vlastní.
Note on T6: Jedná se o název CÚ, která je zadána u položky rozpočtu