## Rekapitulácia stavby
Export Komplet | [28 empty] | 2.0 |  |  |  |  | False | False | {9edd9dc0-7d80-4eed-8a56-3f2fab8d5b87}
[20 empty] | >> skryté stĺpce << | [12 empty] | 0,01 | 20
[33 empty] | 0,01 | 20
|  | REKAPITULÁCIA STAVBY | [18 empty] | v --- nižšie sa nachádzajú doplnkové a pomocné údaje k zostavám --- v | [11 empty] | 0,001
|  | Kód: | [30 empty] | 0,01
|  | Stavba: |  |  |  |  | Vodozádržné opatrenia v obci Vinica | [25 empty] | 0,01
|  | JKSO: | [13 empty] | KS: | [16 empty] | 0,01
|  | Miesto: |  |  |  |  | Obec Vinica | [8 empty] | Dátum: |  | 2021-04-20 | [14 empty] | 0,01
0,01
|  | Objednávateľ: | [13 empty] | IČO: | [16 empty] | 0,01
|  |  | Obec Vinica | [12 empty] | IČ DPH: | [16 empty] | 0,01
0,01
|  | Zhotoviteľ: | [13 empty] | IČO: | [16 empty] | 0,01
[16 empty] | IČ DPH: | [16 empty] | 0,01
False
|  | Projektant: | [13 empty] | IČO: | [16 empty] | False
|  |  | JM1 s.r.o. | [12 empty] | IČ DPH: | [16 empty] | True
0,01
|  | Spracovateľ: | [13 empty] | IČO: | [16 empty] | 0,01
|  |  | Ing. Feciľak | [12 empty] | IČ DPH: | [16 empty] | True
Poznámka:
|  | Cena bez DPH | [13 empty] | 0
[8 empty] | Sadzba dane |  |  | Základ dane |  |  |  |  | Výška dane
|  | DPH |  | základná |  |  |  | 20% |  |  | 0 |  |  |  |  | 0
|  |  |  | znížená |  |  |  | 20% |  |  | 0 |  |  |  |  | 0
|  |  |  | zákl. prenesená |  |  |  | 20% |  |  | 0 |  |  |  |  | 0
|  |  |  | zníž. prenesená |  |  |  | 20% |  |  | 0 |  |  |  |  | 0
|  |  |  | nulová |  |  |  | 0% |  |  | 0 |  |  |  |  | 0
|  | Cena s DPH | [6 empty] | v |  |  | EUR |  |  |  | 0
|  | Projektant | [11 empty] | Spracovateľ
|  | Dátum a podpis: | [7 empty] | Pečiatka |  |  |  | Dátum a podpis: |  |  | Pečiatka
|  | Objednávateľ | [11 empty] | Zhotoviteľ
|  | Dátum a podpis: | [7 empty] | Pečiatka |  |  |  | Dátum a podpis: |  |  | Pečiatka
REKAPITULÁCIA OBJEKTOV STAVBY
Kód:
| Stavba: | [6 empty] | Vodozádržné opatrenia v obci Vinica
| Miesto: | [6 empty] | Obec Vinica | [6 empty] | Dátum: |  | 2021-04-20
| Objednávateľ: | [6 empty] | Obec Vinica | [6 empty] | Projektant: |  | JM1 s.r.o. |  |  |  | Informatívne údaje z listov zákaziek
| Zhotoviteľ: | [13 empty] | Spracovateľ: |  | Ing. Feciľak
| Kód |  |  |  | Popis | [7 empty] | Cena bez DPH [EUR] |  |  |  |  | Cena s DPH [EUR] | Typ |  | z toho Ostat. náklady [EUR] | DPH [EUR] | Normohodiny [h] | DPH základná [EUR] | DPH znížená [EUR] | DPH základná prenesená [EUR] | DPH znížená prenesená [EUR] | Základňa DPH základná | Základňa DPH znížená | Základňa DPH zákl. prenesená | Základňa DPH zníž. prenesená | Základňa DPH nulová
| Náklady z rozpočtov | [11 empty] | 0 |  |  |  |  | 0 |  |  | 0 | 0 | 13304.131 | 0 | 0 | 0 | 0 | 0 | 0 | 0 | 0 | 0 | D | 0 | ###NOIMPORT### | IMPORT | {9edd9dc0-7d80-4eed-8a56-3f2fab8d5b87} | {00000000-0000-0000-0000-000000000000}
/ |  | 1.2a |  |  |  | SO01.2 Zelená strecha MS -Knižnica (bez tepelnej izolácie strechy) | [6 empty] | 0 |  |  |  |  | 0 | STA |  | 0 | 0 | 764.8487 | 0 | 0 | 0 | 0 | 0 | 0 | 0 | 0 | 0 |  | 1 |  | IMPORT | {4dc4517d-3514-4ed7-9955-aa623f84666f} | {9edd9dc0-7d80-4eed-8a56-3f2fab8d5b87} | 0
/ |  | 1.2b |  |  |  | SO01.2 Zelená strecha MS - Knižnica (len tepelná izoilácia strechy) | [6 empty] | 0 |  |  |  |  | 0 | STA |  | 0 | 0 | 79.9094 | 0 | 0 | 0 | 0 | 0 | 0 | 0 | 0 | 0 |  | 1 |  | IMPORT | {7fb6cca6-525c-477c-a05b-e0ea46151769} | {9edd9dc0-7d80-4eed-8a56-3f2fab8d5b87} | 0
/ |  | 1.4a |  |  |  | SO01.4 Zelená strecha MS - Kotolňa (bez tepelnej izolácie strechy) | [6 empty] | 0 |  |  |  |  | 0 | STA |  | 0 | 0 | 361.1229 | 0 | 0 | 0 | 0 | 0 | 0 | 0 | 0 | 0 |  | 1 |  | IMPORT | {7f281e29-1c2a-43e5-a40e-a8e0c616e622} | {9edd9dc0-7d80-4eed-8a56-3f2fab8d5b87} | 0
/ |  | 1.4b |  |  |  | SO01.4 Zelená strecha MS - Kotolňa (len tepelná izolácia strechy) | [6 empty] | 0 |  |  |  |  | 0 | STA |  | 0 | 0 | 28.7047 | 0 | 0 | 0 | 0 | 0 | 0 | 0 | 0 | 0 |  | 1 |  | IMPORT | {a6793f0a-3904-40e9-940f-38b4fd448d32} | {9edd9dc0-7d80-4eed-8a56-3f2fab8d5b87} | 0
/ |  | 2 |  |  |  | SO02 Spevnená plocha pri MŠ | [6 empty] | 0 |  |  |  |  | 0 | STA |  | 0 | 0 | 3278.1366 | 0 | 0 | 0 | 0 | 0 | 0 | 0 | 0 | 0 |  | 1 |  | IMPORT | {d9ea6d8e-16ee-4cad-9b2f-9fccdd76ee23} | {9edd9dc0-7d80-4eed-8a56-3f2fab8d5b87} | 0
/ |  | 3 |  |  |  | SO03 Zadržanie dažďovej vody zo strechy MŠ | [6 empty] | 0 |  |  |  |  | 0 | STA |  | 0 | 0 | 6532.655 | 0 | 0 | 0 | 0 | 0 | 0 | 0 | 0 | 0 |  | 1 |  | IMPORT | {704c4eb6-057b-4b06-b327-afdc8e403c7b} | {9edd9dc0-7d80-4eed-8a56-3f2fab8d5b87} | 0
/ |  | 4 |  |  |  | SO04 Spevnená plocha pri KD | [6 empty] | 0 |  |  |  |  | 0 | STA |  | 0 | 0 | 2258.7537 | 0 | 0 | 0 | 0 | 0 | 0 | 0 | 0 | 0 |  | 1 |  | IMPORT | {8c7fb18d-cdf2-423a-b72a-1a87d21d1169} | {9edd9dc0-7d80-4eed-8a56-3f2fab8d5b87} | 0

## 1.2a - SO01.2 Zelená stre...
[9 empty] | >> skryté stĺpce << | [9 empty] | {4dc4517d-3514-4ed7-9955-aa623f84666f}
0
| KRYCÍ LIST ROZPOČTU | [8 empty] | v --- nižšie sa nachádzajú doplnkové a pomocné údaje k zostavám --- v | [8 empty] | False
Stavba:
Vodozádržné opatrenia v obci Vinica
Objekt:
1.2a - SO01.2 Zelená strecha MS -Knižnica (bez tepelnej izolácie strechy)
| JKSO: |  |  |  |  | KS:
| Miesto: |  | Obec Vinica |  |  | Dátum: | 2021-04-20
| Objednávateľ: |  |  |  |  | IČO:
|  | Obec Vinica |  |  |  | IČ DPH:
| Zhotoviteľ: |  |  |  |  | IČO:
IČ DPH:
| Projektant: |  |  |  |  | IČO:
|  | JM1 s.r.o. |  |  |  | IČ DPH:
| Spracovateľ: |  |  |  |  | IČO:
|  | Ing. Feciľak |  |  |  | IČ DPH:
Poznámka:
| Cena bez DPH | [5 empty] | 0
|  |  | Základ dane |  |  | Sadzba dane | Výška dane
| DPH | základná | 0 |  |  | 20% | 0
|  | znížená | 0 |  |  | 20% | 0
|  | zákl. prenesená | 0 |  |  | 20% | 0
|  | zníž. prenesená | 0 |  |  | 20% | 0
|  | nulová | 0 |  |  | 0% | 0
| Cena s DPH |  |  | v | EUR |  | 0
| Projektant |  |  | Spracovateľ
| Dátum a podpis: |  | Pečiatka | Dátum a podpis: |  |  | Pečiatka
| Objednávateľ |  |  | Zhotoviteľ
| Dátum a podpis: |  | Pečiatka | Dátum a podpis: |  |  | Pečiatka
REKAPITULÁCIA ROZPOČTU
Stavba:
Vodozádržné opatrenia v obci Vinica
Objekt:
1.2a - SO01.2 Zelená strecha MS -Knižnica (bez tepelnej izolácie strechy)
Miesto: |  |  | Obec Vinica |  |  | Dátum: | 2021-04-20
Objednávateľ: |  |  | Obec Vinica |  |  | Projektant: | JM1 s.r.o.
Zhotoviteľ: | [5 empty] | Spracovateľ: | Ing. Feciľak
Kód dielu - Popis | [6 empty] | Cena celkom [EUR]
Náklady z rozpočtu | [6 empty] | 0 | [12 empty] | -1
| HSV - Práce a dodávky HSV | [5 empty] | 0
| 1 - Zemné práce | [5 empty] | 0
| 4 - Vodorovné konštrukcie | [5 empty] | 0
| 5 - Komunikácie | [5 empty] | 0
| 6 - Úpravy povrchov, podlahy, osadenie | [5 empty] | 0
| 9 - Ostatné konštrukcie a práce-búranie | [5 empty] | 0
| 99 - Presun hmôt HSV | [5 empty] | 0
| PSV - Práce a dodávky PSV | [5 empty] | 0
| 711 - Izolácie proti vode a vlhkosti | [5 empty] | 0
| 712 - Izolácie striech, povlakové krytiny | [5 empty] | 0
| 762 - Konštrukcie tesárske | [5 empty] | 0
| 764 - Konštrukcie klampiarske | [5 empty] | 0
| 783 - Nátery | [5 empty] | 0
| M - Práce a dodávky M | [5 empty] | 0
| 21-M - Elektromontáže | [5 empty] | 0
| VRN - Vedľajšie rozpočtové náklady | [5 empty] | 0
ROZPOČET
Stavba:
Vodozádržné opatrenia v obci Vinica
Objekt:
1.2a - SO01.2 Zelená strecha MS -Knižnica (bez tepelnej izolácie strechy)
Miesto: |  |  | Obec Vinica |  |  | Dátum: | 2021-04-20
Objednávateľ: |  |  | Obec Vinica |  |  | Projektant: | JM1 s.r.o.
Zhotoviteľ: | [5 empty] | Spracovateľ: | Ing. Feciľak
PČ | Typ | Kód | Popis | MJ | Množstvo | J.cena [EUR] | Cena celkom [EUR] | Cenová sústava |  |  | DPH | J. Nh [h] | Nh celkom [h] | J. hmotnosť [t] | Hmotnosť celkom [t] | J. suť [t] | Suť Celkom [t]
Náklady z rozpočtu | [6 empty] | 0 | [5 empty] | 764.8487 |  | 39.6281 |  | 0.44327 |  | D | -1 | [7 empty] | 0
| D | HSV | Práce a dodávky HSV |  |  |  | 0 | [5 empty] | 434.8927 |  | 37.7147 |  | 0 | 1 | D | 0 | ROZPOCET | [6 empty] | 0
| D | 1 | Zemné práce |  |  |  | 0 | [5 empty] | 225.4183 |  | 37.322 |  | 0 | 1 | D | 1 | ROZPOCET | [6 empty] | 0
1 | K | 175101202.S | Obsyp atiky pásom kameniva | m3 | 0.666 |  | 0 |  |  |  | znížená | 2.978 | 1.9833 | 0 | 0 | 0 | 0 | 4 | K | 2 | ROZPOCET | 0 | 0 | 0 | 0 | 0 | 2 | 0 | 4 | -1161209912
2 | M | 583410002900.S | Kamenivo drvené hrubé frakcia 16-32 mm | t | 1.325 |  | 0 |  |  |  | znížená | 0 | 0 | 1 | 1.325 | 0 | 0 | 8 | M | 2 | ROZPOCET | 0 | 0 | 0 | 0 | 0 | 2 | 0 | 4 | -462189526
3 | K | 181301101.R | Rozprestretie extenzívneho substrátu hr.90mm | m2 | 278.19 |  | 0 |  |  |  | znížená | 0.128 | 35.6083 | 0 | 0 | 0 | 0 | 4 | K | 2 | ROZPOCET | 0 | 0 | 0 | 0 | 0 | 2 | 0 | 4 | -1803647463
4 | M | 103110000200.R | Extenzívny substrát na strechu, vrátane dopravy | m3 | 25.037 |  | 0 |  |  |  | znížená | 0 | 0 | 1 | 25.037 | 0 | 0 | 8 | M | 2 | ROZPOCET | 0 | 0 | 0 | 0 | 0 | 2 | 0 | 4 | 388532935
5 | K | 183101111.S | Hĺbenie jamky v rovine alebo na svahu do 1:5, objem do 0,01 m3 | ks | 1391 |  | 0 |  |  |  | znížená | 0.024 | 33.384 | 0 | 0 | 0 | 0 | 4 | K | 2 | ROZPOCET | 0 | 0 | 0 | 0 | 0 | 2 | 0 | 4 | 1945901461
6 | K | 183204111.S | Výsadba extenzívnej zelene na streche | ks | 1391 |  | 0 |  |  |  | znížená | 0.009 | 12.519 | 0 | 0 | 0 | 0 | 4 | K | 2 | ROZPOCET | 0 | 0 | 0 | 0 | 0 | 2 | 0 | 4 | 930176826
7 | M | 026550000100.R | Rastliny - extenzívna zeleň, z kelímkov 9x9cm | ks | 1391 |  | 0 |  |  |  | znížená | 0 | 0 | 0.0005 | 0.6955 | 0 | 0 | 8 | M | 2 | ROZPOCET | 0 | 0 | 0 | 0 | 0 | 2 | 0 | 4 | -463162168
8 | K | 185804311.S | Zaliatie rastlín vodou | m3 | 2.782 |  | 0 |  |  |  | znížená | 1.175 | 3.2689 | 0 | 0 | 0 | 0 | 4 | K | 2 | ROZPOCET | 0 | 0 | 0 | 0 | 0 | 2 | 0 | 4 | -324101975
9 | K | 185851111.S | Dovoz vody pre zálievku rastlín na vzdialenosť do 6000 m | m3 | 2.782 |  | 0 |  |  |  | znížená | 0.91 | 2.5316 | 0 | 0 | 0 | 0 | 4 | K | 2 | ROZPOCET | 0 | 0 | 0 | 0 | 0 | 2 | 0 | 4 | -188314331
| D | 4 | Vodorovné konštrukcie |  |  |  | 0 | [5 empty] | 133.7256 |  | 9.7098 |  | 0 | 1 | D | 2 | ROZPOCET | [6 empty] | 0
10 | K | 417321515.S | Betón stužujúcich pásov a vencov železový tr. C 25/30 | m3 | 3.444 |  | 0 |  |  |  | znížená | 1.58 | 5.4415 | 2.4019 | 8.272 | 0 | 0 | 4 | K | 3 | ROZPOCET | 0 | 0 | 0 | 0 | 0 | 2 | 0 | 4 | 456307800
11 | K | 417351115.S | Debnenie bočníc stužujúcich pásov a vencov vrátane vzpier zhotovenie | m2 | 27.55 |  | 0 |  |  |  | znížená | 0.482 | 13.2791 | 0.00341 | 0.093946 | 0 | 0 | 4 | K | 3 | ROZPOCET | 0 | 0 | 0 | 0 | 0 | 2 | 0 | 4 | -1124100989
12 | K | 417351116.S | Debnenie bočníc stužujúcich pásov a vencov vrátane vzpier odstránenie | m2 | 27.55 |  | 0 |  |  |  | znížená | 0.239 | 6.5844 | 0 | 0 | 0 | 0 | 4 | K | 3 | ROZPOCET | 0 | 0 | 0 | 0 | 0 | 2 | 0 | 4 | 528181948
13 | K | 417361821.S | Výstuž stužujúcich pásov a vencov z betonárskej ocele B500 (10505) | t | 0.551 |  | 0 |  |  |  | znížená | 35.619 | 19.6261 | 1.0166 | 0.56015 | 0 | 0 | 4 | K | 3 | ROZPOCET | 0 | 0 | 0 | 0 | 0 | 2 | 0 | 4 | -1035754369
14 | K | 457971111.S | Zriadenie vrstvy z geotextílie s presahom s dočas. zaťaž. podkladu so sklonom do 1:5, šírky geotextílie do 3 m | m2 | 965.157 |  | 0 |  |  |  | znížená | 0.092 | 88.7944 | 0.00028 | 0.27024 | 0 | 0 | 4 | K | 3 | ROZPOCET | 0 | 0 | 0 | 0 | 0 | 2 | 0 | 4 | 1058810205
15 | M | 693110002300.S | Filtračná rohož 125 g/m2 | m2 | 386.063 |  | 0 |  |  |  | znížená | 0 | 0 | 0.00013 | 0.050188 | 0 | 0 | 8 | M | 3 | ROZPOCET | 0 | 0 | 0 | 0 | 0 | 2 | 0 | 4 | -152866164
16 | M | 693110005500.S | Geotextília polyesterová netkaná 600 g/m2 | m2 | 772.126 |  | 0 |  |  |  | znížená | 0 | 0 | 0.0006 | 0.46328 | 0 | 0 | 8 | M | 3 | ROZPOCET | 0 | 0 | 0 | 0 | 0 | 2 | 0 | 4 | 263696447
| D | 5 | Komunikácie |  |  |  | 0 | [5 empty] | 2.3976 |  | 0.55468 |  | 0 | 1 | D | 2 | ROZPOCET | [6 empty] | 0
17 | K | 596610013.S | Kladenie plastového ukončovacieho diela obrubníka pozdĺž atiky do štrkového lôžka | m | 22.2 |  | 0 |  |  |  | znížená | 0.108 | 2.3976 | 0.01678 | 0.37252 | 0 | 0 | 4 | K | 3 | ROZPOCET | 0 | 0 | 0 | 0 | 0 | 2 | 0 | 4 | 1865497557
18 | M | 272520005300.S | Obrubník plastový - ukončovací diel, 78x1000 mm | ks | 23 |  | 0 |  |  |  | znížená | 0 | 0 | 0.00792 | 0.18216 | 0 | 0 | 8 | M | 3 | ROZPOCET | 0 | 0 | 0 | 0 | 0 | 2 | 0 | 4 | 1457735043
| D | 6 | Úpravy povrchov, podlahy, osadenie |  |  |  | 0 | [5 empty] | 12.3011 |  | 0.37661 |  | 0 | 1 | D | 1 | ROZPOCET | [6 empty] | 0
19 | K | 622460112.S | Príprava vonkajšieho podkladu stien na betónové podklady kontaktným mostíkom | m2 | 13.775 |  | 0 |  |  |  | znížená | 0.092 | 1.2673 | 0.00042 | 0.0057855 | 0 | 0 | 4 | K | 2 | ROZPOCET | 0 | 0 | 0 | 0 | 0 | 2 | 0 | 4 | 384933989
20 | K | 622460365.S | Vonkajšia omietka stien vápennocementová jednovrstvová, hr. 20 mm | m2 | 13.775 |  | 0 |  |  |  | znížená | 0.511 | 7.039 | 0.02625 | 0.36159 | 0 | 0 | 4 | K | 2 | ROZPOCET | 0 | 0 | 0 | 0 | 0 | 2 | 0 | 4 | 1742937627
21 | K | 622491320.S | Fasádny náter silikónový dvojnásobný | m2 | 13.775 |  | 0 |  |  |  | znížená | 0.195 | 2.6861 | 0.00058 | 0.0079895 | 0 | 0 | 4 | K | 2 | ROZPOCET | 0 | 0 | 0 | 0 | 0 | 2 | 0 | 4 | 120702873
22 | K | 622491472.S | Náter silikónový impregnačný | m2 | 13.775 |  | 0 |  |  |  | znížená | 0.095 | 1.3086 | 9e-05 | 0.0012398 | 0 | 0 | 4 | K | 2 | ROZPOCET | 0 | 0 | 0 | 0 | 0 | 2 | 0 | 4 | 1315676382
| D | 9 | Ostatné konštrukcie a práce-búranie |  |  |  | 0 | [5 empty] | 104.2813 |  | 0.016086 |  | 0 | 1 | D | 1 | ROZPOCET | [6 empty] | 0
23 | K | 9111111R | Prenájom pojazdného žeriavu do 20t, vrátane dopravy na stavbu | hod | 5 |  | 0 |  |  |  | znížená | 0 | 0 | 0 | 0 | 0 | 0 | 4 | K | 2 | ROZPOCET | 0 | 0 | 0 | 0 | 0 | 2 | 0 | 4 | -840007198
24 | K | 952901111.S | Vyčistenie staveniska | m2 | 321.719 |  | 0 |  |  |  | znížená | 0.324 | 104.237 | 5e-05 | 0.016086 | 0 | 0 | 4 | K | 2 | ROZPOCET | 0 | 0 | 0 | 0 | 0 | 2 | 0 | 4 | -1582366497
25 | K | 979011111 | Zvislá doprava sutiny a vybúraných hmôt za prvé podlažie nad alebo pod základným podlažím | t | 0.443 |  | 0 |  |  |  | znížená | 0 | 0 | 0 | 0 | 0 | 0 | 4 | K | 2 | ROZPOCET | 0 | 0 | 0 | 0 | 0 | 2 | 0 | 4 | -265428980
26 | K | 979081111 | Odvoz sutiny a vybúraných hmôt na skládku do 1 km | t | 0.443 |  | 0 |  |  |  | znížená | 0 | 0 | 0 | 0 | 0 | 0 | 4 | K | 2 | ROZPOCET | 0 | 0 | 0 | 0 | 0 | 2 | 0 | 4 | 727324321
27 | K | 979081121 | Odvoz sutiny a vybúraných hmôt na skládku za každý ďalší 1 km | t | 11.518 |  | 0 |  |  |  | znížená | 0 | 0 | 0 | 0 | 0 | 0 | 4 | K | 2 | ROZPOCET | 0 | 0 | 0 | 0 | 0 | 2 | 0 | 4 | 689892516
28 | K | 979082111 | Vnútrostavenisková doprava sutiny a vybúraných hmôt do 10 m | t | 0.443 |  | 0 |  |  |  | znížená | 0 | 0 | 0 | 0 | 0 | 0 | 4 | K | 2 | ROZPOCET | 0 | 0 | 0 | 0 | 0 | 2 | 0 | 4 | 1224594757
29 | K | 979082121 | Vnútrostavenisková doprava sutiny a vybúraných hmôt za každých ďalších 5 m | t | 0.443 |  | 0 |  |  |  | znížená | 0.1 | 0.0443 | 0 | 0 | 0 | 0 | 4 | K | 2 | ROZPOCET | 0 | 0 | 0 | 0 | 0 | 2 | 0 | 4 | 733280475
30 | K | 979089012 | Poplatok za skladovanie - betón, tehly, dlaždice (17 01 ), ostatné | t | 0.443 |  | 0 |  |  |  | znížená | 0 | 0 | 0 | 0 | 0 | 0 | 4 | K | 2 | ROZPOCET | 0 | 0 | 0 | 0 | 0 | 2 | 0 | 4 | 612223765
| D | 99 | Presun hmôt HSV |  |  |  | 0 | [5 empty] | 92.892 |  | 0 |  | 0 | 1 | D | 1 | ROZPOCET | [6 empty] | 0
31 | K | 999281111 | Presun hmôt pre opravy a údržbu objektov vrátane vonkajších plášťov výšky do 25 m | t | 37.715 |  | 0 |  |  |  | znížená | 2.463 | 92.892 | 0 | 0 | 0 | 0 | 4 | K | 2 | ROZPOCET | 0 | 0 | 0 | 0 | 0 | 2 | 0 | 4 | -1462498132
| D | PSV | Práce a dodávky PSV |  |  |  | 0 | [5 empty] | 329.956 |  | 1.9134 |  | 0.44327 | 2 | D | 0 | ROZPOCET | [6 empty] | 0
| D | 711 | Izolácie proti vode a vlhkosti |  |  |  | 0 | [5 empty] | 9.4585 |  | 0.12797 |  | 0 | 2 | D | 1 | ROZPOCET | [6 empty] | 0
32 | K | 711170060.S | Vodorovná drenážna a akumulačná vrstva hr.20mm | m2 | 278.19 |  | 0 |  |  |  | znížená | 0.034 | 9.4585 | 0.00046 | 0.12797 | 0 | 0 | 16 | K | 2 | ROZPOCET | 0 | 0 | 0 | 0 | 0 | 2 | 0 | 16 | 85573455
| D | 712 | Izolácie striech, povlakové krytiny |  |  |  | 0 | [5 empty] | 199.8503 |  | 1.3978 |  | 0 | 2 | D | 1 | ROZPOCET | [6 empty] | 0
33 | K | 712290010 | Zhotovenie parozábrany pre strechy ploché do 10° | m2 | 321.719 |  | 0 |  |  |  | znížená | 0 | 0 | 0 | 0 | 0 | 0 | 16 | K | 2 | ROZPOCET | 0 | 0 | 0 | 0 | 0 | 2 | 0 | 16 | 174
34 | M | 283230006600 | Parozábrana - fólia z PE hr. 0,2 mm | m2 | 386.063 |  | 0 |  |  |  | znížená | 0 | 0 | 2e-05 | 0.0077213 | 0 | 0 | 32 | M | 2 | ROZPOCET | 0 | 0 | 0 | 0 | 0 | 2 | 0 | 16 | 905400950
35 | K | 712370350.S | Zhotovenie povlakovej krytiny striech plochých do 10° fóliou EPDM položenou voľne | m2 | 321.719 |  | 0 |  |  |  | znížená | 0.221 | 71.0999 | 0.00022 | 0.070778 | 0 | 0 | 16 | K | 2 | ROZPOCET | 0 | 0 | 0 | 0 | 0 | 2 | 0 | 16 | 1062587963
36 | M | 628510000900 | Fólia strešná hydroizolačná EPDM Rubbergard - ohňovzdorná membrána Low slope hr. 1,14 mm | m2 | 369.977 |  | 0 |  |  |  | znížená | 0 | 0 | 0.00231 | 0.85465 | 0 | 0 | 32 | M | 2 | ROZPOCET | 0 | 0 | 0 | 0 | 0 | 2 | 0 | 16 | -1103752135
37 | K | 712370401.S | Pripevnenie povlakovej krytiny z termoplastu striech plochých do 10° prikotvením | ks | 56 |  | 0 |  |  |  | znížená | 0.028 | 1.568 | 0 | 0 | 0 | 0 | 16 | K | 2 | ROZPOCET | 0 | 0 | 0 | 0 | 0 | 2 | 0 | 16 | 1488151531
38 | M | 311690001000.S | Rozperný nit 6x30 mm do betónu, hliníkový | ks | 56 |  | 0 |  |  |  | znížená | 0 | 0 | 0.00035 | 0.0196 | 0 | 0 | 32 | M | 2 | ROZPOCET | 0 | 0 | 0 | 0 | 0 | 2 | 0 | 16 | -935622123
39 | K | 712973320.R | Povlaková krytina - detaily k EPDM fóliam preplátovanie spojov | m | 55.1 |  | 0 |  |  |  | znížená | 1.163 | 64.0813 | 0.00341 | 0.18789 | 0 | 0 | 16 | K | 2 | ROZPOCET | 0 | 0 | 0 | 0 | 0 | 2 | 0 | 16 | -1192038562
40 | K | 712973340.S | Osadenie vetracích komínkov na povlakovú krytinu z EPDM fólie | ks | 55 |  | 0 |  |  |  | znížená | 0.38 | 20.9 | 0.00036 | 0.0198 | 0 | 0 | 16 | K | 2 | ROZPOCET | 0 | 0 | 0 | 0 | 0 | 2 | 0 | 16 | 44788751
41 | M | 283770004000.S | Odvetrávací komín pre PVC-P fólie, výška 225 mm, priemer 75 mm | ks | 55 |  | 0 |  |  |  | znížená | 0 | 0 | 0.00038 | 0.0209 | 0 | 0 | 32 | M | 2 | ROZPOCET | 0 | 0 | 0 | 0 | 0 | 2 | 0 | 16 | -1655293103
42 | K | 712973355.S | Povlaková krytina - detaily k EPDM fóliam vytvorenie flekov v rohoch | ks | 24 |  | 0 |  |  |  | znížená | 0.3 | 7.2 | 0.00018 | 0.00432 | 0 | 0 | 16 | K | 2 | ROZPOCET | 0 | 0 | 0 | 0 | 0 | 2 | 0 | 16 | 1152580685
43 | M | 628510001200.S | Páska elastická strešná hydroizolačná na EPDM a kaučukovú fóliu na izoláciu prestupov a rohov š. 230 mm, dĺ. 30,5 m | m | 12 |  | 0 |  |  |  | znížená | 0 | 0 | 0.00088 | 0.01056 | 0 | 0 | 32 | M | 2 | ROZPOCET | 0 | 0 | 0 | 0 | 0 | 2 | 0 | 16 | -326467846
44 | K | 712991020.S | Montáž podkladnej konštrukcie z OSB dosiek na atike šírky 251 - 310 mm pod klampiarske konštrukcie | m | 55.1 |  | 0 |  |  |  | znížená | 0.468 | 25.7868 | 3e-05 | 0.001653 | 0 | 0 | 16 | K | 2 | ROZPOCET | 0 | 0 | 0 | 0 | 0 | 2 | 0 | 16 | 994961224
45 | M | 311690001000.S | Rozperný nit 6x30 mm do betónu, hliníkový | ks | 221 |  | 0 |  |  |  | znížená | 0 | 0 | 0.00035 | 0.07735 | 0 | 0 | 32 | M | 2 | ROZPOCET | 0 | 0 | 0 | 0 | 0 | 2 | 0 | 16 | -1125274549
46 | M | 607260000300.S | Doska OSB nebrúsená hr. 18 mm | m2 | 13.775 |  | 0 |  |  |  | znížená | 0 | 0 | 0.00792 | 0.1091 | 0 | 0 | 32 | M | 2 | ROZPOCET | 0 | 0 | 0 | 0 | 0 | 2 | 0 | 16 | 170293755
47 | K | 712997003 | Montáž spádových atikových klinov z minerálnej vlny | m | 55.1 |  | 0 |  |  |  | znížená | 0 | 0 | 0 | 0 | 0 | 0 | 16 | K | 2 | ROZPOCET | 0 | 0 | 0 | 0 | 0 | 2 | 0 | 16 | 190
48 | M | 631490000100 | Atikový klin 50x50x1000 mm, minerálna izolácia pre ploché strechy | m | 56.202 |  | 0 |  |  |  | znížená | 0 | 0 | 0.0002 | 0.01124 | 0 | 0 | 32 | M | 2 | ROZPOCET | 0 | 0 | 0 | 0 | 0 | 2 | 0 | 16 | 192
49 | K | 712997005 | Montáž spádových atikových klinov kotvenie do podkladu | ks | 111 |  | 0 |  |  |  | znížená | 0 | 0 | 0 | 0 | 0 | 0 | 16 | K | 2 | ROZPOCET | 0 | 0 | 0 | 0 | 0 | 2 | 0 | 16 | 194
50 | M | 311950000600 | Kotva skrutkovacia dlĺ. 115 mm, d 8x60 mm, s oceľovým tŕňom, pre upevnenie dosiek tepelných izolácií | ks | 111 |  | 0 |  |  |  | znížená | 0 | 0 | 2e-05 | 0.00222 | 0 | 0 | 32 | M | 2 | ROZPOCET | 0 | 0 | 0 | 0 | 0 | 2 | 0 | 16 | -1528631989
51 | K | 950204005R | Zátopová skúška zelenej strechy | ks | 1 |  | 0 |  |  |  | znížená | 6.937 | 6.937 | 0 | 0 | 0 | 0 | 64 | K | 2 | ROZPOCET | 0 | 0 | 0 | 0 | 0 | 2 | 0 | 64 | 2100491328
52 | K | 998712102.S | Presun hmôt pre izoláciu povlakovej krytiny v objektoch výšky nad 6 do 12 m | t | 1.398 |  | 0 |  |  |  | znížená | 1.629 | 2.2773 | 0 | 0 | 0 | 0 | 16 | K | 2 | ROZPOCET | 0 | 0 | 0 | 0 | 0 | 2 | 0 | 16 | -1512674569
| D | 762 | Konštrukcie tesárske |  |  |  | 0 | [5 empty] | 3.8614 |  | 0.27108 |  | 0 | 2 | D | 1 | ROZPOCET | [6 empty] | 0
53 | K | 762822120.S | Montáž stropníc z hraneného a polohraneného reziva prierezovej plochy 144 - 288 cm2 | m | 22.2 |  | 0 |  |  |  | znížená | 0.153 | 3.3966 | 0 | 0 | 0 | 0 | 16 | K | 2 | ROZPOCET | 0 | 0 | 0 | 0 | 0 | 2 | 0 | 16 | -1964487063
54 | M | 605420000300.S | Rezivo stavebné zo smreku - hranoly hranené, stredové rezivo EBW hr. 150 mm, š. 150 mm, dĺ. 4000-6000 mm | m3 | 0.539 |  | 0 |  |  |  | znížená | 0 | 0 | 0.5 | 0.2695 | 0 | 0 | 32 | M | 2 | ROZPOCET | 0 | 0 | 0 | 0 | 0 | 2 | 0 | 16 | 2136150617
55 | K | 762895000.S | Spojovacie prostriedky pre záklop, stropnice, podbíjanie - klince, svorky | m3 | 0.539 |  | 0 |  |  |  | znížená | 0.001 | 0.000539 | 0.00294 | 0.0015847 | 0 | 0 | 16 | K | 2 | ROZPOCET | 0 | 0 | 0 | 0 | 0 | 2 | 0 | 16 | 1992277379
56 | K | 998762102.S | Presun hmôt pre konštrukcie tesárske v objektoch výšky do 12 m | t | 0.271 |  | 0 |  |  |  | znížená | 1.713 | 0.46422 | 0 | 0 | 0 | 0 | 16 | K | 2 | ROZPOCET | 0 | 0 | 0 | 0 | 0 | 2 | 0 | 16 | 1356183668
| D | 764 | Konštrukcie klampiarske |  |  |  | 0 | [5 empty] | 90.5194 |  | 0.1066 |  | 0.44327 | 2 | D | 1 | ROZPOCET | [6 empty] | 0
57 | K | 764321820 | Demontáž oplechovania atiky, do 30° rš 500 mm, -0,00420t | m | 55.1 |  | 0 |  |  |  | znížená | 0 | 0 | 0 | 0 | 0.0042 | 0.23142 | 16 | K | 2 | ROZPOCET | 0 | 0 | 0 | 0 | 0 | 2 | 0 | 16 | 214
58 | K | 764322320.S | Oplechovanie z hliníkového Al plechu, odkvapov na strechách s tvrdou krytinou r.š. 330 mm | m | 22.2 |  | 0 |  |  |  | znížená | 0.568 | 12.6096 | 0.0006 | 0.01332 | 0 | 0 | 16 | K | 2 | ROZPOCET | 0 | 0 | 0 | 0 | 0 | 2 | 0 | 16 | 363688414
59 | K | 764323820.S | Demontáž odkvapov na strechách s lepenkovou krytinou rš 250 mm, -0,00260t | m | 22.2 |  | 0 |  |  |  | znížená | 0.056 | 1.2432 | 0 | 0 | 0.0026 | 0.05772 | 16 | K | 2 | ROZPOCET | 0 | 0 | 0 | 0 | 0 | 2 | 0 | 16 | 1912070107
60 | K | 764351810.S | Demontáž žľabov pododkvap. štvorhranných rovných, oblúkových, do 30° rš 250 a 330 mm, -0,00347t | m | 22.2 |  | 0 |  |  |  | znížená | 0.056 | 1.2432 | 0 | 0 | 0.00347 | 0.077034 | 16 | K | 2 | ROZPOCET | 0 | 0 | 0 | 0 | 0 | 2 | 0 | 16 | 433879970
61 | K | 764352411.S | Žľaby z hliníkového Al plechu, pododkvapové polkruhové r.š. 250 mm | m | 22.2 |  | 0 |  |  |  | znížená | 0.953 | 21.1566 | 0.00114 | 0.025308 | 0 | 0 | 16 | K | 2 | ROZPOCET | 0 | 0 | 0 | 0 | 0 | 2 | 0 | 16 | 872439223
62 | K | 764352465.S | Montáž kotlíka kónického z hliníkového Al plechu, pre rúry s priemerom do 150 mm | ks | 5 |  | 0 |  |  |  | znížená | 0.3 | 1.5 | 6e-05 | 0.0003 | 0 | 0 | 16 | K | 2 | ROZPOCET | 0 | 0 | 0 | 0 | 0 | 2 | 0 | 16 | 1526802981
63 | M | 553440069100.S | Kotlík žľabový oválny lisovaný hliník, rozmer 330/120 mm | ks | 5 |  | 0 |  |  |  | znížená | 0 | 0 | 0.00022 | 0.0011 | 0 | 0 | 32 | M | 2 | ROZPOCET | 0 | 0 | 0 | 0 | 0 | 2 | 0 | 16 | -907367067
64 | K | 764352513.S | Zvodové rúry z hliníkového Al plechu, kruhové priemer 120 mm | m | 18 |  | 0 |  |  |  | znížená | 0.658 | 11.844 | 0.00128 | 0.02304 | 0 | 0 | 16 | K | 2 | ROZPOCET | 0 | 0 | 0 | 0 | 0 | 2 | 0 | 16 | -1085257828
65 | K | 764359841 | Demontáž kotlíka zberného na plochej streche, -0,00516t | ks | 5 |  | 0 |  |  |  | znížená | 0 | 0 | 0 | 0 | 0.00516 | 0.0258 | 16 | K | 2 | ROZPOCET | 0 | 0 | 0 | 0 | 0 | 2 | 0 | 16 | 222
66 | K | 764430330.S | Oplechovanie muriva a atík z hliníkového Al plechu, vrátane rohov r.š. 400 mm | m | 55.1 |  | 0 |  |  |  | znížená | 0.734 | 40.4434 | 0.00079 | 0.043529 | 0 | 0 | 16 | K | 2 | ROZPOCET | 0 | 0 | 0 | 0 | 0 | 2 | 0 | 16 | -2015162521
67 | K | 764454802 | Demontáž odpadových rúr kruhových, s priemerom 120 mm, -0,00285t | m | 18 |  | 0 |  |  |  | znížená | 0 | 0 | 0 | 0 | 0.00285 | 0.0513 | 16 | K | 2 | ROZPOCET | 0 | 0 | 0 | 0 | 0 | 2 | 0 | 16 | 230
68 | K | 998764101.S | Presun hmôt pre konštrukcie klampiarske v objektoch výšky do 6 m | t | 0.107 |  | 0 |  |  |  | znížená | 4.48 | 0.47936 | 0 | 0 | 0 | 0 | 16 | K | 2 | ROZPOCET | 0 | 0 | 0 | 0 | 0 | 2 | 0 | 16 | -1480487723
| D | 783 | Nátery |  |  |  | 0 | [5 empty] | 26.2664 |  | 0.009952 |  | 0 | 2 | D | 1 | ROZPOCET | [6 empty] | 0
69 | K | 783201812 | Odstránenie starých náterov z kovových stavebných doplnkových konštrukcií oceľovou kefou | m2 | 62.2 |  | 0 |  |  |  | znížená | 0.115 | 7.153 | 0 | 0 | 0 | 0 | 16 | K | 2 | ROZPOCET | 0 | 0 | 0 | 0 | 0 | 2 | 0 | 16 | -1250717534
70 | K | 783222100 | Nátery kov.stav.doplnk.konštr. syntetické farby šedej na vzduchu schnúce dvojnásobné - 70µm | m2 | 62.2 |  | 0 |  |  |  | znížená | 0.26529 | 16.501 | 0.00016 | 0.009952 | 0 | 0 | 16 | K | 2 | ROZPOCET | 0 | 0 | 0 | 0 | 0 | 2 | 0 | 16 | -1801292089
71 | K | 783904811 | Ostatné práce odmastenie chemickými odhrdzavenie kovových konštrukcií | m2 | 62.2 |  | 0 |  |  |  | znížená | 0.042 | 2.6124 | 0 | 0 | 0 | 0 | 16 | K | 2 | ROZPOCET | 0 | 0 | 0 | 0 | 0 | 2 | 0 | 16 | 2132151519
| D | M | Práce a dodávky M |  |  |  | 0 | [5 empty] | 0 |  | 0 |  | 0 | 3 | D | 0 | ROZPOCET | [6 empty] | 0
| D | 21-M | Elektromontáže |  |  |  | 0 | [5 empty] | 0 |  | 0 |  | 0 | 3 | D | 1 | ROZPOCET | [6 empty] | 0
72 | K | 210293000R | Demontáž a montáž nového bleskozvodu na plochej časti strechy, vrátane revízie | m2 | 321.719 |  | 0 |  |  |  | znížená | 0 | 0 | 0 | 0 | 0 | 0 | 64 | K | 2 | ROZPOCET | 0 | 0 | 0 | 0 | 0 | 2 | 0 | 64 | 234
| D | VRN | Vedľajšie rozpočtové náklady |  |  |  | 0 | [5 empty] | 0 |  | 0 |  | 0 | 5 | D | 0 | ROZPOCET | [6 empty] | 0
73 | K | 000600021 | Zariadenie staveniska | ks | 1 |  | 0 |  |  |  | znížená | 0 | 0 | 0 | 0 | 0 | 0 | 4 | K | 1 | ROZPOCET | 0 | 0 | 0 | 0 | 0 | 2 | 0 | 4 | 236

## 1.2b - SO01.2 Zelená stre...
[9 empty] | >> skryté stĺpce << | [9 empty] | {7fb6cca6-525c-477c-a05b-e0ea46151769}
0
| KRYCÍ LIST ROZPOČTU | [8 empty] | v --- nižšie sa nachádzajú doplnkové a pomocné údaje k zostavám --- v | [8 empty] | False
Stavba:
Vodozádržné opatrenia v obci Vinica
Objekt:
1.2b - SO01.2 Zelená strecha MS - Knižnica (len tepelná izoilácia strechy)
| JKSO: |  |  |  |  | KS:
| Miesto: |  | Obec Vinica |  |  | Dátum: | 2021-04-20
| Objednávateľ: |  |  |  |  | IČO:
|  | Obec Vinica |  |  |  | IČ DPH:
| Zhotoviteľ: |  |  |  |  | IČO:
IČ DPH:
| Projektant: |  |  |  |  | IČO:
|  | JM1 s.r.o. |  |  |  | IČ DPH:
| Spracovateľ: |  |  |  |  | IČO:
|  | Ing. Feciľak |  |  |  | IČ DPH:
Poznámka:
| Cena bez DPH | [5 empty] | 0
|  |  | Základ dane |  |  | Sadzba dane | Výška dane
| DPH | základná | 0 |  |  | 20% | 0
|  | znížená | 0 |  |  | 20% | 0
|  | zákl. prenesená | 0 |  |  | 20% | 0
|  | zníž. prenesená | 0 |  |  | 20% | 0
|  | nulová | 0 |  |  | 0% | 0
| Cena s DPH |  |  | v | EUR |  | 0
| Projektant |  |  | Spracovateľ
| Dátum a podpis: |  | Pečiatka | Dátum a podpis: |  |  | Pečiatka
| Objednávateľ |  |  | Zhotoviteľ
| Dátum a podpis: |  | Pečiatka | Dátum a podpis: |  |  | Pečiatka
REKAPITULÁCIA ROZPOČTU
Stavba:
Vodozádržné opatrenia v obci Vinica
Objekt:
1.2b - SO01.2 Zelená strecha MS - Knižnica (len tepelná izoilácia strechy)
Miesto: |  |  | Obec Vinica |  |  | Dátum: | 2021-04-20
Objednávateľ: |  |  | Obec Vinica |  |  | Projektant: | JM1 s.r.o.
Zhotoviteľ: | [5 empty] | Spracovateľ: | Ing. Feciľak
Kód dielu - Popis | [6 empty] | Cena celkom [EUR]
Náklady z rozpočtu | [6 empty] | 0 | [12 empty] | -1
| PSV - Práce a dodávky PSV | [5 empty] | 0
| 713 - Izolácie tepelné | [5 empty] | 0
ROZPOČET
Stavba:
Vodozádržné opatrenia v obci Vinica
Objekt:
1.2b - SO01.2 Zelená strecha MS - Knižnica (len tepelná izoilácia strechy)
Miesto: |  |  | Obec Vinica |  |  | Dátum: | 2021-04-20
Objednávateľ: |  |  | Obec Vinica |  |  | Projektant: | JM1 s.r.o.
Zhotoviteľ: | [5 empty] | Spracovateľ: | Ing. Feciľak
PČ | Typ | Kód | Popis | MJ | Množstvo | J.cena [EUR] | Cena celkom [EUR] | Cenová sústava |  |  | DPH | J. Nh [h] | Nh celkom [h] | J. hmotnosť [t] | Hmotnosť celkom [t] | J. suť [t] | Suť Celkom [t]
Náklady z rozpočtu | [6 empty] | 0 | [5 empty] | 79.9094 |  | 1.8144 |  | 0 |  | D | -1 | [7 empty] | 0
| D | PSV | Práce a dodávky PSV |  |  |  | 0 | [5 empty] | 79.9094 |  | 1.8144 |  | 0 | 2 | D | 0 | ROZPOCET | [6 empty] | 0
| D | 713 | Izolácie tepelné |  |  |  | 0 | [5 empty] | 79.9094 |  | 1.8144 |  | 0 | 2 | D | 1 | ROZPOCET | [6 empty] | 0
1 | K | 713142155 | Montáž TI striech plochých do 10°, rozloženej v jednej vrstve, prikotvením | m2 | 278.19 |  | 0 |  |  |  | znížená | 0.245 | 68.1565 | 0.00012 | 0.033383 | 0 | 0 | 16 | K | 2 | ROZPOCET | 0 | 0 | 0 | 0 | 0 | 2 | 0 | 16 | -973928900
2 | M | 631460006200.S | Tepelná izolácia z recyklovaných syntetických vláken hr.150 mm (lambda = 0,035) | m2 | 283.754 |  | 0 |  |  |  | znížená | 0 | 0 | 0.006 | 1.7025 | 0 | 0 | 32 | M | 2 | ROZPOCET | 0 | 0 | 0 | 0 | 0 | 2 | 0 | 16 | 292112410
3 | K | 713144090 | Montáž tepelnej izolácie na atiku z XPS prikotvením | m2 | 43.529 |  | 0 |  |  |  | znížená | 0.27 | 11.7528 | 0.00012 | 0.0052235 | 0 | 0 | 16 | K | 2 | ROZPOCET | 0 | 0 | 0 | 0 | 0 | 2 | 0 | 16 | 694984287
4 | M | 283750001500.S | Doska XPS hr. 50 mm, zateplenie atiky | m2 | 44.4 |  | 0 |  |  |  | znížená | 0 | 0 | 0.00165 | 0.07326 | 0 | 0 | 32 | M | 2 | ROZPOCET | 0 | 0 | 0 | 0 | 0 | 2 | 0 | 16 | 1446137375
5 | K | 998713102 | Presun hmôt pre izolácie tepelné v objektoch výšky nad 6 m do 12 m | t | 1.814 |  | 0 |  |  |  | znížená | 0 | 0 | 0 | 0 | 0 | 0 | 16 | K | 2 | ROZPOCET | 0 | 0 | 0 | 0 | 0 | 2 | 0 | 16 | 144889266

## 1.4a - SO01.4 Zelená stre...
[9 empty] | >> skryté stĺpce << | [9 empty] | {7f281e29-1c2a-43e5-a40e-a8e0c616e622}
0
| KRYCÍ LIST ROZPOČTU | [8 empty] | v --- nižšie sa nachádzajú doplnkové a pomocné údaje k zostavám --- v | [8 empty] | False
Stavba:
Vodozádržné opatrenia v obci Vinica
Objekt:
1.4a - SO01.4 Zelená strecha MS - Kotolňa (bez tepelnej izolácie strechy)
| JKSO: |  |  |  |  | KS:
| Miesto: |  | Obec Vinica |  |  | Dátum: | 2021-04-20
| Objednávateľ: |  |  |  |  | IČO:
|  | Obec Vinica |  |  |  | IČ DPH:
| Zhotoviteľ: |  |  |  |  | IČO:
IČ DPH:
| Projektant: |  |  |  |  | IČO:
|  | JM1 s.r.o. |  |  |  | IČ DPH:
| Spracovateľ: |  |  |  |  | IČO:
|  | Ing. Feciľak |  |  |  | IČ DPH:
Poznámka:
| Cena bez DPH | [5 empty] | 0
|  |  | Základ dane |  |  | Sadzba dane | Výška dane
| DPH | základná | 0 |  |  | 20% | 0
|  | znížená | 0 |  |  | 20% | 0
|  | zákl. prenesená | 0 |  |  | 20% | 0
|  | zníž. prenesená | 0 |  |  | 20% | 0
|  | nulová | 0 |  |  | 0% | 0
| Cena s DPH |  |  | v | EUR |  | 0
| Projektant |  |  | Spracovateľ
| Dátum a podpis: |  | Pečiatka | Dátum a podpis: |  |  | Pečiatka
| Objednávateľ |  |  | Zhotoviteľ
| Dátum a podpis: |  | Pečiatka | Dátum a podpis: |  |  | Pečiatka
REKAPITULÁCIA ROZPOČTU
Stavba:
Vodozádržné opatrenia v obci Vinica
Objekt:
1.4a - SO01.4 Zelená strecha MS - Kotolňa (bez tepelnej izolácie strechy)
Miesto: |  |  | Obec Vinica |  |  | Dátum: | 2021-04-20
Objednávateľ: |  |  | Obec Vinica |  |  | Projektant: | JM1 s.r.o.
Zhotoviteľ: | [5 empty] | Spracovateľ: | Ing. Feciľak
Kód dielu - Popis | [6 empty] | Cena celkom [EUR]
Náklady z rozpočtu | [6 empty] | 0 | [12 empty] | -1
| HSV - Práce a dodávky HSV | [5 empty] | 0
| 1 - Zemné práce | [5 empty] | 0
| 4 - Vodorovné konštrukcie | [5 empty] | 0
| 5 - Komunikácie | [5 empty] | 0
| 6 - Úpravy povrchov, podlahy, osadenie | [5 empty] | 0
| 9 - Ostatné konštrukcie a práce-búranie | [5 empty] | 0
| 99 - Presun hmôt HSV | [5 empty] | 0
| PSV - Práce a dodávky PSV | [5 empty] | 0
| 711 - Izolácie proti vode a vlhkosti | [5 empty] | 0
| 712 - Izolácie striech, povlakové krytiny | [5 empty] | 0
| 762 - Konštrukcie tesárske | [5 empty] | 0
| 764 - Konštrukcie klampiarske | [5 empty] | 0
| M - Práce a dodávky M | [5 empty] | 0
| 21-M - Elektromontáže | [5 empty] | 0
| VRN - Vedľajšie rozpočtové náklady | [5 empty] | 0
ROZPOČET
Stavba:
Vodozádržné opatrenia v obci Vinica
Objekt:
1.4a - SO01.4 Zelená strecha MS - Kotolňa (bez tepelnej izolácie strechy)
Miesto: |  |  | Obec Vinica |  |  | Dátum: | 2021-04-20
Objednávateľ: |  |  | Obec Vinica |  |  | Projektant: | JM1 s.r.o.
Zhotoviteľ: | [5 empty] | Spracovateľ: | Ing. Feciľak
PČ | Typ | Kód | Popis | MJ | Množstvo | J.cena [EUR] | Cena celkom [EUR] | Cenová sústava |  |  | DPH | J. Nh [h] | Nh celkom [h] | J. hmotnosť [t] | Hmotnosť celkom [t] | J. suť [t] | Suť Celkom [t]
Náklady z rozpočtu | [6 empty] | 0 | [5 empty] | 361.1229 |  | 16.6279 |  | 0.2546 |  | D | -1 | [7 empty] | 0
| D | HSV | Práce a dodávky HSV |  |  |  | 0 | [5 empty] | 199.1077 |  | 15.7522 |  | 0 | 1 | D | 0 | ROZPOCET | [6 empty] | 0
| D | 1 | Zemné práce |  |  |  | 0 | [5 empty] | 116.1425 |  | 15.5321 |  | 0 | 1 | D | 1 | ROZPOCET | [6 empty] | 0
1 | K | 175101202.S | Obsyp atiky pásom kameniva | m3 | 0.404 |  | 0 |  |  |  | znížená | 2.978 | 1.2031 | 0 | 0 | 0 | 0 | 4 | K | 2 | ROZPOCET | 0 | 0 | 0 | 0 | 0 | 2 | 0 | 4 | -1161209912
2 | M | 583410002900.S | Kamenivo drvené hrubé frakcia 16-32 mm | t | 0.727 |  | 0 |  |  |  | znížená | 0 | 0 | 1 | 0.727 | 0 | 0 | 8 | M | 2 | ROZPOCET | 0 | 0 | 0 | 0 | 0 | 2 | 0 | 4 | -462189526
3 | K | 181301101.R | Rozprestretie extenzívneho substrátu hr.90mm | m2 | 89.86 |  | 0 |  |  |  | znížená | 0.128 | 11.5021 | 0 | 0 | 0 | 0 | 4 | K | 2 | ROZPOCET | 0 | 0 | 0 | 0 | 0 | 2 | 0 | 4 | -1803647463
4 | M | 103110000200.R | Extenzívny substrát na strechu, vrátane dopravy | m3 | 8.087 |  | 0 |  |  |  | znížená | 0 | 0 | 1 | 8.087 | 0 | 0 | 8 | M | 2 | ROZPOCET | 0 | 0 | 0 | 0 | 0 | 2 | 0 | 4 | 388532935
5 | K | 183101111.S | Hĺbenie jamky v rovine alebo na svahu do 1:5, objem do 0,01 m3 | ks | 449 |  | 0 |  |  |  | znížená | 0.024 | 10.776 | 0 | 0 | 0 | 0 | 4 | K | 2 | ROZPOCET | 0 | 0 | 0 | 0 | 0 | 2 | 0 | 4 | 1945901461
6 | K | 183204111.S | Výsadba extenzívnej zelene na streche | ks | 449 |  | 0 |  |  |  | znížená | 0.009 | 4.041 | 0 | 0 | 0 | 0 | 4 | K | 2 | ROZPOCET | 0 | 0 | 0 | 0 | 0 | 2 | 0 | 4 | 930176826
7 | M | 026550000100.R | Rastliny - extenzívna zeleň, z kelímkov 9x9cm | ks | 449 |  | 0 |  |  |  | znížená | 0 | 0 | 0.0005 | 0.2245 | 0 | 0 | 8 | M | 2 | ROZPOCET | 0 | 0 | 0 | 0 | 0 | 2 | 0 | 4 | -463162168
8 | K | 185804311.S | Zaliatie rastlín vodou | m3 | 0.898 |  | 0 |  |  |  | znížená | 1.175 | 1.0552 | 0 | 0 | 0 | 0 | 4 | K | 2 | ROZPOCET | 0 | 0 | 0 | 0 | 0 | 2 | 0 | 4 | -324101975
9 | K | 185851111.S | Dovoz vody pre zálievku rastlín na vzdialenosť do 6000 m | m3 | 0.898 |  | 0 |  |  |  | znížená | 0.91 | 0.81718 | 0 | 0 | 0 | 0 | 4 | K | 2 | ROZPOCET | 0 | 0 | 0 | 0 | 0 | 2 | 0 | 4 | -188314331
| D | 4 | Vodorovné konštrukcie |  |  |  | 0 | [5 empty] | 85.2932 |  | 6.1607 |  | 0 | 1 | D | 2 | ROZPOCET | [6 empty] | 0
10 | K | 417321515.S | Betón stužujúcich pásov a vencov železový tr. C 25/30 | m3 | 1.96 |  | 0 |  |  |  | znížená | 1.58 | 3.0968 | 2.4019 | 4.7076 | 0 | 0 | 4 | K | 3 | ROZPOCET | 0 | 0 | 0 | 0 | 0 | 2 | 0 | 4 | 456307800
11 | K | 417351115.S | Debnenie bočníc stužujúcich pásov a vencov vrátane vzpier zhotovenie | m2 | 15.68 |  | 0 |  |  |  | znížená | 0.482 | 7.5578 | 0.00341 | 0.053469 | 0 | 0 | 4 | K | 3 | ROZPOCET | 0 | 0 | 0 | 0 | 0 | 2 | 0 | 4 | -1124100989
12 | K | 417351116.S | Debnenie bočníc stužujúcich pásov a vencov vrátane vzpier odstránenie | m2 | 15.68 |  | 0 |  |  |  | znížená | 0.239 | 3.7475 | 0 | 0 | 0 | 0 | 4 | K | 3 | ROZPOCET | 0 | 0 | 0 | 0 | 0 | 2 | 0 | 4 | 528181948
13 | K | 417361821.S | Výstuž stužujúcich pásov a vencov z betonárskej ocele B500 (10505) | t | 1.102 |  | 0 |  |  |  | znížená | 35.619 | 39.2521 | 1.0166 | 1.1203 | 0 | 0 | 4 | K | 3 | ROZPOCET | 0 | 0 | 0 | 0 | 0 | 2 | 0 | 4 | -1035754369
14 | K | 457971111.S | Zriadenie vrstvy z geotextílie s presahom s dočas. zaťaž. podkladu so sklonom do 1:5, šírky geotextílie do 3 m | m2 | 343.902 |  | 0 |  |  |  | znížená | 0.092 | 31.639 | 0.00028 | 0.096293 | 0 | 0 | 4 | K | 3 | ROZPOCET | 0 | 0 | 0 | 0 | 0 | 2 | 0 | 4 | 1058810205
15 | M | 693110002300.S | Filtračná rohož 125 g/m2 | m2 | 137.561 |  | 0 |  |  |  | znížená | 0 | 0 | 0.00013 | 0.017883 | 0 | 0 | 8 | M | 3 | ROZPOCET | 0 | 0 | 0 | 0 | 0 | 2 | 0 | 4 | -152866164
16 | M | 693110005500.S | Geotextília polyesterová netkaná 600 g/m2 | m2 | 275.122 |  | 0 |  |  |  | znížená | 0 | 0 | 0.0006 | 0.16507 | 0 | 0 | 8 | M | 3 | ROZPOCET | 0 | 0 | 0 | 0 | 0 | 2 | 0 | 4 | 263696447
| D | 5 | Komunikácie |  |  |  | 0 | [5 empty] | 1.4548 |  | 0.33295 |  | 0 | 1 | D | 2 | ROZPOCET | [6 empty] | 0
17 | K | 596610013.S | Kladenie plastového ukončovacieho diela obrubníka pozdĺž atiky do štrkového lôžka | m | 13.47 |  | 0 |  |  |  | znížená | 0.108 | 1.4548 | 0.01678 | 0.22603 | 0 | 0 | 4 | K | 3 | ROZPOCET | 0 | 0 | 0 | 0 | 0 | 2 | 0 | 4 | 1865497557
18 | M | 272520005300.S | Obrubník plastový - ukončovací diel, 78x1000 mm | ks | 13.5 |  | 0 |  |  |  | znížená | 0 | 0 | 0.00792 | 0.10692 | 0 | 0 | 8 | M | 3 | ROZPOCET | 0 | 0 | 0 | 0 | 0 | 2 | 0 | 4 | 1457735043
| D | 6 | Úpravy povrchov, podlahy, osadenie |  |  |  | 0 | [5 empty] | 7.0011 |  | 0.21435 |  | 0 | 1 | D | 1 | ROZPOCET | [6 empty] | 0
19 | K | 622460112.S | Príprava vonkajšieho podkladu stien na betónové podklady kontaktným mostíkom | m2 | 7.84 |  | 0 |  |  |  | znížená | 0.092 | 0.72128 | 0.00042 | 0.0032928 | 0 | 0 | 4 | K | 2 | ROZPOCET | 0 | 0 | 0 | 0 | 0 | 2 | 0 | 4 | 384933989
20 | K | 622460365.S | Vonkajšia omietka stien vápennocementová jednovrstvová, hr. 20 mm | m2 | 7.84 |  | 0 |  |  |  | znížená | 0.511 | 4.0062 | 0.02625 | 0.2058 | 0 | 0 | 4 | K | 2 | ROZPOCET | 0 | 0 | 0 | 0 | 0 | 2 | 0 | 4 | 1742937627
21 | K | 622491320.S | Fasádny náter silikónový dvojnásobný | m2 | 7.84 |  | 0 |  |  |  | znížená | 0.195 | 1.5288 | 0.00058 | 0.0045472 | 0 | 0 | 4 | K | 2 | ROZPOCET | 0 | 0 | 0 | 0 | 0 | 2 | 0 | 4 | 120702873
22 | K | 622491472.S | Náter silikónový impregnačný | m2 | 7.84 |  | 0 |  |  |  | znížená | 0.095 | 0.7448 | 9e-05 | 0.0007056 | 0 | 0 | 4 | K | 2 | ROZPOCET | 0 | 0 | 0 | 0 | 0 | 2 | 0 | 4 | 1315676382
| D | 9 | Ostatné konštrukcie a práce-búranie |  |  |  | 0 | [5 empty] | 37.1669 |  | 0.0057317 |  | 0 | 1 | D | 1 | ROZPOCET | [6 empty] | 0
23 | K | 9111111R | Prenájom pojazdného žeriavu do 20t, vrátane dopravy na stavbu | hod | 1 |  | 0 |  |  |  | znížená | 0 | 0 | 0 | 0 | 0 | 0 | 4 | K | 2 | ROZPOCET | 0 | 0 | 0 | 0 | 0 | 2 | 0 | 4 | -840007198
24 | K | 952901111.S | Vyčistenie staveniska | m2 | 114.634 |  | 0 |  |  |  | znížená | 0.324 | 37.1414 | 5e-05 | 0.0057317 | 0 | 0 | 4 | K | 2 | ROZPOCET | 0 | 0 | 0 | 0 | 0 | 2 | 0 | 4 | 1459039854
25 | K | 979011111 | Zvislá doprava sutiny a vybúraných hmôt za prvé podlažie nad alebo pod základným podlažím | t | 0.255 |  | 0 |  |  |  | znížená | 0 | 0 | 0 | 0 | 0 | 0 | 4 | K | 2 | ROZPOCET | 0 | 0 | 0 | 0 | 0 | 2 | 0 | 4 | -265428980
26 | K | 979081111 | Odvoz sutiny a vybúraných hmôt na skládku do 1 km | t | 0.255 |  | 0 |  |  |  | znížená | 0 | 0 | 0 | 0 | 0 | 0 | 4 | K | 2 | ROZPOCET | 0 | 0 | 0 | 0 | 0 | 2 | 0 | 4 | 727324321
27 | K | 979081121 | Odvoz sutiny a vybúraných hmôt na skládku za každý ďalší 1 km | t | 6.63 |  | 0 |  |  |  | znížená | 0 | 0 | 0 | 0 | 0 | 0 | 4 | K | 2 | ROZPOCET | 0 | 0 | 0 | 0 | 0 | 2 | 0 | 4 | 689892516
28 | K | 979082111 | Vnútrostavenisková doprava sutiny a vybúraných hmôt do 10 m | t | 0.255 |  | 0 |  |  |  | znížená | 0 | 0 | 0 | 0 | 0 | 0 | 4 | K | 2 | ROZPOCET | 0 | 0 | 0 | 0 | 0 | 2 | 0 | 4 | 1224594757
29 | K | 979082121 | Vnútrostavenisková doprava sutiny a vybúraných hmôt za každých ďalších 5 m | t | 0.255 |  | 0 |  |  |  | znížená | 0.1 | 0.0255 | 0 | 0 | 0 | 0 | 4 | K | 2 | ROZPOCET | 0 | 0 | 0 | 0 | 0 | 2 | 0 | 4 | 733280475
30 | K | 979089012 | Poplatok za skladovanie - betón, tehly, dlaždice (17 01 ), ostatné | t | 0.255 |  | 0 |  |  |  | znížená | 0 | 0 | 0 | 0 | 0 | 0 | 4 | K | 2 | ROZPOCET | 0 | 0 | 0 | 0 | 0 | 2 | 0 | 4 | 612223765
| D | 99 | Presun hmôt HSV |  |  |  | 0 | [5 empty] | 38.7972 |  | 0 |  | 0 | 1 | D | 1 | ROZPOCET | [6 empty] | 0
31 | K | 999281111 | Presun hmôt pre opravy a údržbu objektov vrátane vonkajších plášťov výšky do 25 m | t | 15.752 |  | 0 |  |  |  | znížená | 2.463 | 38.7972 | 0 | 0 | 0 | 0 | 4 | K | 2 | ROZPOCET | 0 | 0 | 0 | 0 | 0 | 2 | 0 | 4 | -1462498132
| D | PSV | Práce a dodávky PSV |  |  |  | 0 | [5 empty] | 162.0152 |  | 0.87575 |  | 0.2546 | 2 | D | 0 | ROZPOCET | [6 empty] | 0
| D | 711 | Izolácie proti vode a vlhkosti |  |  |  | 0 | [5 empty] | 3.0552 |  | 0.041336 |  | 0 | 2 | D | 1 | ROZPOCET | [6 empty] | 0
32 | K | 711170060.S | Vodorovná drenážna a akumulačná vrstva hr.20mm | m2 | 89.86 |  | 0 |  |  |  | znížená | 0.034 | 3.0552 | 0.00046 | 0.041336 | 0 | 0 | 16 | K | 2 | ROZPOCET | 0 | 0 | 0 | 0 | 0 | 2 | 0 | 16 | 85573455
| D | 712 | Izolácie striech, povlakové krytiny |  |  |  | 0 | [5 empty] | 96.5506 |  | 0.60361 |  | 0 | 2 | D | 1 | ROZPOCET | [6 empty] | 0
33 | K | 712290010 | Zhotovenie parozábrany pre strechy ploché do 10° | m2 | 114.634 |  | 0 |  |  |  | znížená | 0 | 0 | 0 | 0 | 0 | 0 | 16 | K | 2 | ROZPOCET | 0 | 0 | 0 | 0 | 0 | 2 | 0 | 16 | 174
34 | M | 283230006600 | Parozábrana - fólia z PE hr. 0,2 mm | m2 | 137.561 |  | 0 |  |  |  | znížená | 0 | 0 | 2e-05 | 0.0027512 | 0 | 0 | 32 | M | 2 | ROZPOCET | 0 | 0 | 0 | 0 | 0 | 2 | 0 | 16 | 905400950
35 | K | 712370350.S | Zhotovenie povlakovej krytiny striech plochých do 10° fóliou EPDM položenou voľne | m2 | 114.634 |  | 0 |  |  |  | znížená | 0.221 | 25.3341 | 0.00022 | 0.025219 | 0 | 0 | 16 | K | 2 | ROZPOCET | 0 | 0 | 0 | 0 | 0 | 2 | 0 | 16 | 1062587963
36 | M | 628510000900 | Fólia strešná hydroizolačná EPDM Rubbergard - ohňovzdorná membrána Low slope hr. 1,14 mm | m2 | 131.829 |  | 0 |  |  |  | znížená | 0 | 0 | 0.00231 | 0.30452 | 0 | 0 | 32 | M | 2 | ROZPOCET | 0 | 0 | 0 | 0 | 0 | 2 | 0 | 16 | -1103752135
37 | K | 712370401.S | Pripevnenie povlakovej krytiny z termoplastu striech plochých do 10° prikotvením | ks | 32 |  | 0 |  |  |  | znížená | 0.028 | 0.896 | 0 | 0 | 0 | 0 | 16 | K | 2 | ROZPOCET | 0 | 0 | 0 | 0 | 0 | 2 | 0 | 16 | 1488151531
38 | M | 311690001000.S | Rozperný nit 6x30 mm do betónu, hliníkový | ks | 32 |  | 0 |  |  |  | znížená | 0 | 0 | 0.00035 | 0.0112 | 0 | 0 | 32 | M | 2 | ROZPOCET | 0 | 0 | 0 | 0 | 0 | 2 | 0 | 16 | -935622123
39 | K | 712973310.S | Povlaková krytina - detaily k EPDM fóliam kotvenie po obvode upevňovacím pásom | m | 8.37 |  | 0 |  |  |  | znížená | 0.312 | 2.6114 | 0.00186 | 0.015568 | 0 | 0 | 16 | K | 2 | ROZPOCET | 0 | 0 | 0 | 0 | 0 | 2 | 0 | 16 | -1794541798
40 | M | 628510000200.S | Špeciálny pás EPDM určený na lemovanie profilov okrajov strechy a iných detailov | m | 8.579 |  | 0 |  |  |  | znížená | 0 | 0 | 0.00065 | 0.0055763 | 0 | 0 | 32 | M | 2 | ROZPOCET | 0 | 0 | 0 | 0 | 0 | 2 | 0 | 16 | -118667922
41 | K | 712973320.R | Povlaková krytina - detaily k EPDM fóliam preplátovanie spojov | m | 31.36 |  | 0 |  |  |  | znížená | 1.163 | 36.4717 | 0.00341 | 0.10694 | 0 | 0 | 16 | K | 2 | ROZPOCET | 0 | 0 | 0 | 0 | 0 | 2 | 0 | 16 | -1192038562
42 | K | 712973340.S | Osadenie vetracích komínkov na povlakovú krytinu z EPDM fólie | ks | 18 |  | 0 |  |  |  | znížená | 0.38 | 6.84 | 0.00036 | 0.00648 | 0 | 0 | 16 | K | 2 | ROZPOCET | 0 | 0 | 0 | 0 | 0 | 2 | 0 | 16 | 44788751
43 | M | 283770004000.S | Odvetrávací komín pre PVC-P fólie, výška 225 mm, priemer 75 mm | ks | 18 |  | 0 |  |  |  | znížená | 0 | 0 | 0.00038 | 0.00684 | 0 | 0 | 32 | M | 2 | ROZPOCET | 0 | 0 | 0 | 0 | 0 | 2 | 0 | 16 | -1655293103
44 | K | 712973355.S | Povlaková krytina - detaily k EPDM fóliam vytvorenie flekov v rohoch | ks | 6 |  | 0 |  |  |  | znížená | 0.3 | 1.8 | 0.00018 | 0.00108 | 0 | 0 | 16 | K | 2 | ROZPOCET | 0 | 0 | 0 | 0 | 0 | 2 | 0 | 16 | 1152580685
45 | M | 628510001200.S | Páska elastická strešná hydroizolačná na EPDM a kaučukovú fóliu na izoláciu prestupov a rohov š. 230 mm, dĺ. 30,5 m | m | 3 |  | 0 |  |  |  | znížená | 0 | 0 | 0.00088 | 0.00264 | 0 | 0 | 32 | M | 2 | ROZPOCET | 0 | 0 | 0 | 0 | 0 | 2 | 0 | 16 | -326467846
46 | K | 712991020.S | Montáž podkladnej konštrukcie z OSB dosiek na atike šírky 251 - 310 mm pod klampiarske konštrukcie | m | 31.36 |  | 0 |  |  |  | znížená | 0.468 | 14.6765 | 3e-05 | 0.0009408 | 0 | 0 | 16 | K | 2 | ROZPOCET | 0 | 0 | 0 | 0 | 0 | 2 | 0 | 16 | 994961224
47 | M | 311690001000.S | Rozperný nit 6x30 mm do betónu, hliníkový | ks | 126 |  | 0 |  |  |  | znížená | 0 | 0 | 0.00035 | 0.0441 | 0 | 0 | 32 | M | 2 | ROZPOCET | 0 | 0 | 0 | 0 | 0 | 2 | 0 | 16 | -1125274549
48 | M | 607260000300.S | Doska OSB nebrúsená hr. 18 mm | m2 | 7.84 |  | 0 |  |  |  | znížená | 0 | 0 | 0.00792 | 0.062093 | 0 | 0 | 32 | M | 2 | ROZPOCET | 0 | 0 | 0 | 0 | 0 | 2 | 0 | 16 | 170293755
49 | K | 712997003 | Montáž spádových atikových klinov z minerálnej vlny | m | 31.36 |  | 0 |  |  |  | znížená | 0 | 0 | 0 | 0 | 0 | 0 | 16 | K | 2 | ROZPOCET | 0 | 0 | 0 | 0 | 0 | 2 | 0 | 16 | 190
50 | M | 631490000100 | Atikový klin 50x50x1000 mm, minerálna izolácia pre ploché strechy | m | 31.987 |  | 0 |  |  |  | znížená | 0 | 0 | 0.0002 | 0.0063974 | 0 | 0 | 32 | M | 2 | ROZPOCET | 0 | 0 | 0 | 0 | 0 | 2 | 0 | 16 | 192
51 | K | 712997005 | Montáž spádových atikových klinov kotvenie do podkladu | ks | 63 |  | 0 |  |  |  | znížená | 0 | 0 | 0 | 0 | 0 | 0 | 16 | K | 2 | ROZPOCET | 0 | 0 | 0 | 0 | 0 | 2 | 0 | 16 | 194
52 | M | 311950000600 | Kotva skrutkovacia dlĺ. 115 mm, d 8x60 mm, s oceľovým tŕňom, pre upevnenie dosiek tepelných izolácií | ks | 63 |  | 0 |  |  |  | znížená | 0 | 0 | 2e-05 | 0.00126 | 0 | 0 | 32 | M | 2 | ROZPOCET | 0 | 0 | 0 | 0 | 0 | 2 | 0 | 16 | -1528631989
53 | K | 950204005R | Zátopová skúška zelenej strechy | ks | 1 |  | 0 |  |  |  | znížená | 6.937 | 6.937 | 0 | 0 | 0 | 0 | 64 | K | 2 | ROZPOCET | 0 | 0 | 0 | 0 | 0 | 2 | 0 | 64 | 2100491328
54 | K | 998712102.S | Presun hmôt pre izoláciu povlakovej krytiny v objektoch výšky nad 6 do 12 m | t | 0.604 |  | 0 |  |  |  | znížená | 1.629 | 0.98392 | 0 | 0 | 0 | 0 | 16 | K | 2 | ROZPOCET | 0 | 0 | 0 | 0 | 0 | 2 | 0 | 16 | -1512674569
| D | 762 | Konštrukcie tesárske |  |  |  | 0 | [5 empty] | 2.3422 |  | 0.16446 |  | 0 | 2 | D | 1 | ROZPOCET | [6 empty] | 0
55 | K | 762822120.S | Montáž stropníc z hraneného a polohraneného reziva prierezovej plochy 144 - 288 cm2 | m | 13.47 |  | 0 |  |  |  | znížená | 0.153 | 2.0609 | 0 | 0 | 0 | 0 | 16 | K | 2 | ROZPOCET | 0 | 0 | 0 | 0 | 0 | 2 | 0 | 16 | -1964487063
56 | M | 605420000300.S | Rezivo stavebné zo smreku - hranoly hranené, stredové rezivo EBW hr. 150 mm, š. 150 mm, dĺ. 4000-6000 mm | m3 | 0.327 |  | 0 |  |  |  | znížená | 0 | 0 | 0.5 | 0.1635 | 0 | 0 | 32 | M | 2 | ROZPOCET | 0 | 0 | 0 | 0 | 0 | 2 | 0 | 16 | 2136150617
57 | K | 762895000.S | Spojovacie prostriedky pre záklop, stropnice, podbíjanie - klince, svorky | m3 | 0.327 |  | 0 |  |  |  | znížená | 0.001 | 0.000327 | 0.00294 | 0.00096138 | 0 | 0 | 16 | K | 2 | ROZPOCET | 0 | 0 | 0 | 0 | 0 | 2 | 0 | 16 | 1992277379
58 | K | 998762102.S | Presun hmôt pre konštrukcie tesárske v objektoch výšky do 12 m | t | 0.164 |  | 0 |  |  |  | znížená | 1.713 | 0.28093 | 0 | 0 | 0 | 0 | 16 | K | 2 | ROZPOCET | 0 | 0 | 0 | 0 | 0 | 2 | 0 | 16 | 1356183668
| D | 764 | Konštrukcie klampiarske |  |  |  | 0 | [5 empty] | 60.0672 |  | 0.066348 |  | 0.2546 | 2 | D | 1 | ROZPOCET | [6 empty] | 0
59 | K | 764321820 | Demontáž oplechovania atiky, do 30° rš 500 mm, -0,00420t | m | 31.36 |  | 0 |  |  |  | znížená | 0 | 0 | 0 | 0 | 0.0042 | 0.13171 | 16 | K | 2 | ROZPOCET | 0 | 0 | 0 | 0 | 0 | 2 | 0 | 16 | 214
60 | K | 764322320.S | Oplechovanie z hliníkového Al plechu, odkvapov na strechách s tvrdou krytinou r.š. 330 mm | m | 13.47 |  | 0 |  |  |  | znížená | 0.568 | 7.651 | 0.0006 | 0.008082 | 0 | 0 | 16 | K | 2 | ROZPOCET | 0 | 0 | 0 | 0 | 0 | 2 | 0 | 16 | 363688414
61 | K | 764323820.S | Demontáž odkvapov na strechách s lepenkovou krytinou rš 250 mm, -0,00260t | m | 13.47 |  | 0 |  |  |  | znížená | 0.056 | 0.75432 | 0 | 0 | 0.0026 | 0.035022 | 16 | K | 2 | ROZPOCET | 0 | 0 | 0 | 0 | 0 | 2 | 0 | 16 | 1912070107
62 | K | 764331330.S | Lemovanie z hliníkového Al plechu, múrov na strechách s tvrdou krytinou r.š. 330 mm | m | 8.37 |  | 0 |  |  |  | znížená | 0.948 | 7.9348 | 0.00069 | 0.0057753 | 0 | 0 | 16 | K | 2 | ROZPOCET | 0 | 0 | 0 | 0 | 0 | 2 | 0 | 16 | 1696203794
63 | K | 764351810.S | Demontáž žľabov pododkvap. štvorhranných rovných, oblúkových, do 30° rš 250 a 330 mm, -0,00347t | m | 13.47 |  | 0 |  |  |  | znížená | 0.056 | 0.75432 | 0 | 0 | 0.00347 | 0.046741 | 16 | K | 2 | ROZPOCET | 0 | 0 | 0 | 0 | 0 | 2 | 0 | 16 | 433879970
64 | K | 764352411.S | Žľaby z hliníkového Al plechu, pododkvapové polkruhové r.š. 250 mm | m | 13.47 |  | 0 |  |  |  | znížená | 0.953 | 12.8369 | 0.00114 | 0.015356 | 0 | 0 | 16 | K | 2 | ROZPOCET | 0 | 0 | 0 | 0 | 0 | 2 | 0 | 16 | 872439223
65 | K | 764352465.S | Montáž kotlíka kónického z hliníkového Al plechu, pre rúry s priemerom do 150 mm | ks | 3 |  | 0 |  |  |  | znížená | 0.3 | 0.9 | 6e-05 | 0.00018 | 0 | 0 | 16 | K | 2 | ROZPOCET | 0 | 0 | 0 | 0 | 0 | 2 | 0 | 16 | 1526802981
66 | M | 553440069100.S | Kotlík žľabový oválny lisovaný hliník, rozmer 330/120 mm | ks | 3 |  | 0 |  |  |  | znížená | 0 | 0 | 0.00022 | 0.00066 | 0 | 0 | 32 | M | 2 | ROZPOCET | 0 | 0 | 0 | 0 | 0 | 2 | 0 | 16 | -907367067
67 | K | 764352513.S | Zvodové rúry z hliníkového Al plechu, kruhové priemer 120 mm | m | 9 |  | 0 |  |  |  | znížená | 0.658 | 5.922 | 0.00128 | 0.01152 | 0 | 0 | 16 | K | 2 | ROZPOCET | 0 | 0 | 0 | 0 | 0 | 2 | 0 | 16 | -1085257828
68 | K | 764359841 | Demontáž kotlíka zberného na plochej streche, -0,00516t | ks | 3 |  | 0 |  |  |  | znížená | 0 | 0 | 0 | 0 | 0.00516 | 0.01548 | 16 | K | 2 | ROZPOCET | 0 | 0 | 0 | 0 | 0 | 2 | 0 | 16 | 222
69 | K | 764430330.S | Oplechovanie muriva a atík z hliníkového Al plechu, vrátane rohov r.š. 400 mm | m | 31.36 |  | 0 |  |  |  | znížená | 0.734 | 23.0182 | 0.00079 | 0.024774 | 0 | 0 | 16 | K | 2 | ROZPOCET | 0 | 0 | 0 | 0 | 0 | 2 | 0 | 16 | -2015162521
70 | K | 764454802 | Demontáž odpadových rúr kruhových, s priemerom 120 mm, -0,00285t | m | 9 |  | 0 |  |  |  | znížená | 0 | 0 | 0 | 0 | 0.00285 | 0.02565 | 16 | K | 2 | ROZPOCET | 0 | 0 | 0 | 0 | 0 | 2 | 0 | 16 | 230
71 | K | 998764101.S | Presun hmôt pre konštrukcie klampiarske v objektoch výšky do 6 m | t | 0.066 |  | 0 |  |  |  | znížená | 4.48 | 0.29568 | 0 | 0 | 0 | 0 | 16 | K | 2 | ROZPOCET | 0 | 0 | 0 | 0 | 0 | 2 | 0 | 16 | -1480487723
| D | M | Práce a dodávky M |  |  |  | 0 | [5 empty] | 0 |  | 0 |  | 0 | 3 | D | 0 | ROZPOCET | [6 empty] | 0
| D | 21-M | Elektromontáže |  |  |  | 0 | [5 empty] | 0 |  | 0 |  | 0 | 3 | D | 1 | ROZPOCET | [6 empty] | 0
72 | K | 210293000R | Demontáž a montáž nového bleskozvodu na plochej časti strechy, vrátane revízie | m2 | 114.634 |  | 0 |  |  |  | znížená | 0 | 0 | 0 | 0 | 0 | 0 | 64 | K | 2 | ROZPOCET | 0 | 0 | 0 | 0 | 0 | 2 | 0 | 64 | 234
| D | VRN | Vedľajšie rozpočtové náklady |  |  |  | 0 | [5 empty] | 0 |  | 0 |  | 0 | 5 | D | 0 | ROZPOCET | [6 empty] | 0
73 | K | 000600021 | Zariadenie staveniska | ks | 1 |  | 0 |  |  |  | znížená | 0 | 0 | 0 | 0 | 0 | 0 | 4 | K | 1 | ROZPOCET | 0 | 0 | 0 | 0 | 0 | 2 | 0 | 4 | 236

## 1.4b - SO01.4 Zelená stre...
[9 empty] | >> skryté stĺpce << | [9 empty] | {a6793f0a-3904-40e9-940f-38b4fd448d32}
0
| KRYCÍ LIST ROZPOČTU | [8 empty] | v --- nižšie sa nachádzajú doplnkové a pomocné údaje k zostavám --- v | [8 empty] | False
Stavba:
Vodozádržné opatrenia v obci Vinica
Objekt:
1.4b - SO01.4 Zelená strecha MS - Kotolňa (len tepelná izolácia strechy)
| JKSO: |  |  |  |  | KS:
| Miesto: |  | Obec Vinica |  |  | Dátum: | 2021-04-20
| Objednávateľ: |  |  |  |  | IČO:
|  | Obec Vinica |  |  |  | IČ DPH:
| Zhotoviteľ: |  |  |  |  | IČO:
IČ DPH:
| Projektant: |  |  |  |  | IČO:
|  | JM1 s.r.o. |  |  |  | IČ DPH:
| Spracovateľ: |  |  |  |  | IČO:
|  | Ing. Feciľak |  |  |  | IČ DPH:
Poznámka:
| Cena bez DPH | [5 empty] | 0
|  |  | Základ dane |  |  | Sadzba dane | Výška dane
| DPH | základná | 0 |  |  | 20% | 0
|  | znížená | 0 |  |  | 20% | 0
|  | zákl. prenesená | 0 |  |  | 20% | 0
|  | zníž. prenesená | 0 |  |  | 20% | 0
|  | nulová | 0 |  |  | 0% | 0
| Cena s DPH |  |  | v | EUR |  | 0
| Projektant |  |  | Spracovateľ
| Dátum a podpis: |  | Pečiatka | Dátum a podpis: |  |  | Pečiatka
| Objednávateľ |  |  | Zhotoviteľ
| Dátum a podpis: |  | Pečiatka | Dátum a podpis: |  |  | Pečiatka
REKAPITULÁCIA ROZPOČTU
Stavba:
Vodozádržné opatrenia v obci Vinica
Objekt:
1.4b - SO01.4 Zelená strecha MS - Kotolňa (len tepelná izolácia strechy)
Miesto: |  |  | Obec Vinica |  |  | Dátum: | 2021-04-20
Objednávateľ: |  |  | Obec Vinica |  |  | Projektant: | JM1 s.r.o.
Zhotoviteľ: | [5 empty] | Spracovateľ: | Ing. Feciľak
Kód dielu - Popis | [6 empty] | Cena celkom [EUR]
Náklady z rozpočtu | [6 empty] | 0 | [12 empty] | -1
| 713 - Izolácie tepelné | [5 empty] | 0
ROZPOČET
Stavba:
Vodozádržné opatrenia v obci Vinica
Objekt:
1.4b - SO01.4 Zelená strecha MS - Kotolňa (len tepelná izolácia strechy)
Miesto: |  |  | Obec Vinica |  |  | Dátum: | 2021-04-20
Objednávateľ: |  |  | Obec Vinica |  |  | Projektant: | JM1 s.r.o.
Zhotoviteľ: | [5 empty] | Spracovateľ: | Ing. Feciľak
PČ | Typ | Kód | Popis | MJ | Množstvo | J.cena [EUR] | Cena celkom [EUR] | Cenová sústava |  |  | DPH | J. Nh [h] | Nh celkom [h] | J. hmotnosť [t] | Hmotnosť celkom [t] | J. suť [t] | Suť Celkom [t]
Náklady z rozpočtu | [6 empty] | 0 | [5 empty] | 28.7047 |  | 0.60539 |  | 0 |  | D | -1 | [7 empty] | 0
| D | 713 | Izolácie tepelné |  |  |  | 0 | [5 empty] | 28.7047 |  | 0.60539 |  | 0 | 2 | D | 0 | ROZPOCET | [6 empty] | 0
1 | K | 713142155 | Montáž TI striech plochých do 10°, rozloženej v jednej vrstve, prikotvením | m2 | 89.86 |  | 0 |  |  |  | znížená | 0.245 | 22.0157 | 0.00012 | 0.010783 | 0 | 0 | 16 | K | 1 | ROZPOCET | 0 | 0 | 0 | 0 | 0 | 2 | 0 | 16 | -973928900
2 | M | 631460006200.S | Tepelná izolácia z recyklovaných syntetických vláken hr.150 mm (lambda = 0,035) | m2 | 91.657 |  | 0 |  |  |  | znížená | 0 | 0 | 0.006 | 0.54994 | 0 | 0 | 32 | M | 1 | ROZPOCET | 0 | 0 | 0 | 0 | 0 | 2 | 0 | 16 | 292112410
3 | K | 713144090 | Montáž tepelnej izolácie na atiku z XPS prikotvením | m2 | 24.774 |  | 0 |  |  |  | znížená | 0.27 | 6.689 | 0.00012 | 0.0029729 | 0 | 0 | 16 | K | 1 | ROZPOCET | 0 | 0 | 0 | 0 | 0 | 2 | 0 | 16 | 694984287
4 | M | 283750001500.S | Doska XPS hr. 50 mm, zateplenie atiky | m2 | 25.269 |  | 0 |  |  |  | znížená | 0 | 0 | 0.00165 | 0.041694 | 0 | 0 | 32 | M | 1 | ROZPOCET | 0 | 0 | 0 | 0 | 0 | 2 | 0 | 16 | 1446137375
5 | K | 998713102 | Presun hmôt pre izolácie tepelné v objektoch výšky nad 6 m do 12 m | t | 0.605 |  | 0 |  |  |  | znížená | 0 | 0 | 0 | 0 | 0 | 0 | 16 | K | 1 | ROZPOCET | 0 | 0 | 0 | 0 | 0 | 2 | 0 | 16 | 144889266

## 2 - SO02 Spevnená plocha ...
[9 empty] | >> skryté stĺpce << | [9 empty] | {d9ea6d8e-16ee-4cad-9b2f-9fccdd76ee23}
0
| KRYCÍ LIST ROZPOČTU | [8 empty] | v --- nižšie sa nachádzajú doplnkové a pomocné údaje k zostavám --- v | [8 empty] | False
Stavba:
Vodozádržné opatrenia v obci Vinica
Objekt:
2 - SO02 Spevnená plocha pri MŠ
| JKSO: |  |  |  |  | KS:
| Miesto: |  | Obec Vinica |  |  | Dátum: | 2021-04-20
| Objednávateľ: |  |  |  |  | IČO:
|  | Obec Vinica |  |  |  | IČ DPH:
| Zhotoviteľ: |  |  |  |  | IČO:
IČ DPH:
| Projektant: |  |  |  |  | IČO:
|  | JM1 s.r.o. |  |  |  | IČ DPH:
| Spracovateľ: |  |  |  |  | IČO:
|  | Ing. Feciľak |  |  |  | IČ DPH:
Poznámka:
| Cena bez DPH | [5 empty] | 0
|  |  | Základ dane |  |  | Sadzba dane | Výška dane
| DPH | základná | 0 |  |  | 20% | 0
|  | znížená | 0 |  |  | 20% | 0
|  | zákl. prenesená | 0 |  |  | 20% | 0
|  | zníž. prenesená | 0 |  |  | 20% | 0
|  | nulová | 0 |  |  | 0% | 0
| Cena s DPH |  |  | v | EUR |  | 0
| Projektant |  |  | Spracovateľ
| Dátum a podpis: |  | Pečiatka | Dátum a podpis: |  |  | Pečiatka
| Objednávateľ |  |  | Zhotoviteľ
| Dátum a podpis: |  | Pečiatka | Dátum a podpis: |  |  | Pečiatka
REKAPITULÁCIA ROZPOČTU
Stavba:
Vodozádržné opatrenia v obci Vinica
Objekt:
2 - SO02 Spevnená plocha pri MŠ
Miesto: |  |  | Obec Vinica |  |  | Dátum: | 2021-04-20
Objednávateľ: |  |  | Obec Vinica |  |  | Projektant: | JM1 s.r.o.
Zhotoviteľ: | [5 empty] | Spracovateľ: | Ing. Feciľak
Kód dielu - Popis | [6 empty] | Cena celkom [EUR]
Náklady z rozpočtu | [6 empty] | 0 | [12 empty] | -1
| HSV - Práce a dodávky HSV | [5 empty] | 0
| 1 - Zemné práce | [5 empty] | 0
| 4 - Vodorovné konštrukcie | [5 empty] | 0
| 5 - Komunikácie | [5 empty] | 0
| 6 - Úpravy povrchov, podlahy, osadenie | [5 empty] | 0
| 9 - Ostatné konštrukcie a práce-búranie | [5 empty] | 0
| 99 - Presun hmôt HSV | [5 empty] | 0
| PSV - Práce a dodávky PSV | [5 empty] | 0
| 711 - Izolácie proti vode a vlhkosti | [5 empty] | 0
| VRN - Vedľajšie rozpočtové náklady | [5 empty] | 0
ROZPOČET
Stavba:
Vodozádržné opatrenia v obci Vinica
Objekt:
2 - SO02 Spevnená plocha pri MŠ
Miesto: |  |  | Obec Vinica |  |  | Dátum: | 2021-04-20
Objednávateľ: |  |  | Obec Vinica |  |  | Projektant: | JM1 s.r.o.
Zhotoviteľ: | [5 empty] | Spracovateľ: | Ing. Feciľak
PČ | Typ | Kód | Popis | MJ | Množstvo | J.cena [EUR] | Cena celkom [EUR] | Cenová sústava |  |  | DPH | J. Nh [h] | Nh celkom [h] | J. hmotnosť [t] | Hmotnosť celkom [t] | J. suť [t] | Suť Celkom [t]
Náklady z rozpočtu | [6 empty] | 0 | [5 empty] | 3278.1366 |  | 818.1312 |  | 472.3672 |  | D | -1 | [7 empty] | 0
| D | HSV | Práce a dodávky HSV |  |  |  | 0 | [5 empty] | 3254.7462 |  | 817.8019 |  | 472.3672 | 1 | D | 0 | ROZPOCET | [6 empty] | 0
| D | 1 | Zemné práce |  |  |  | 0 | [5 empty] | 1265.5903 |  | 42.2902 |  | 470.8475 | 1 | D | 1 | ROZPOCET | [6 empty] | 0
1 | K | 113106211.S | Rozoberanie dlažby vozoviek v ploche do 200 m2 z veľkých kociek kameniva, -0,41700t | m2 | 270.91 |  | 0 |  |  |  | znížená | 0.123 | 33.3219 | 0 | 0 | 0.417 | 112.9695 | 4 | K | 2 | ROZPOCET | 0 | 0 | 0 | 0 | 0 | 2 | 0 | 4 | 1759701897
2 | K | 113106241.S | Rozoberanie vozovky a plochy z panelov so škárami zaliatymi asfaltovou alebo cementovou maltou, -0,40800t | m2 | 171.99 |  | 0 |  |  |  | znížená | 0.061 | 10.4914 | 0 | 0 | 0.408 | 70.1719 | 4 | K | 2 | ROZPOCET | 0 | 0 | 0 | 0 | 0 | 2 | 0 | 4 | -909117213
3 | K | 113107332.S | Odstránenie podkl. alebo krytov z betónu prost. hr. nad 10 do 15 cm | m2 | 252.53 |  | 0 |  |  |  | znížená | 0.187 | 47.2231 | 0 | 0 | 0.225 | 56.8193 | 4 | K | 2 | ROZPOCET | 0 | 0 | 0 | 0 | 0 | 2 | 0 | 4 | -1796807216
4 | K | 113307122.S | Odstránenie podkladu v ploche do 200 m2 z kameniva hrubého drveného, hr.100 do 200 mm, -0,23500t | m2 | 270.91 |  | 0 |  |  |  | znížená | 0.603 | 163.3587 | 0 | 0 | 0.235 | 63.6639 | 4 | K | 2 | ROZPOCET | 0 | 0 | 0 | 0 | 0 | 2 | 0 | 4 | 1386307881
5 | K | 113307123.S | Odstránenie podkladu v ploche do 200 m2 z kameniva hrubého drveného, hr.200 do 300 mm, -0,40000t | m2 | 171.99 |  | 0 |  |  |  | znížená | 1.005 | 172.8499 | 0 | 0 | 0.4 | 68.796 | 4 | K | 2 | ROZPOCET | 0 | 0 | 0 | 0 | 0 | 2 | 0 | 4 | -1493861940
6 | K | 113307131.S | Odstránenie podkladu v ploche do 200 m2 z betónu prostého, hr. vrstvy do 150 mm, -0,22500t | m2 | 173.7 |  | 0 |  |  |  | znížená | 1.169 | 203.0553 | 0 | 0 | 0.225 | 39.0825 | 4 | K | 2 | ROZPOCET | 0 | 0 | 0 | 0 | 0 | 2 | 0 | 4 | -686796244
7 | K | 113107322.S | Odstránenie podkl. alebo krytov z kameniva drv. hr. nad 10 do 20 cm | m2 | 252.53 |  | 0 |  |  |  | znížená | 0.069 | 17.4246 | 0 | 0 | 0.235 | 59.3445 | 4 | K | 2 | ROZPOCET | 0 | 0 | 0 | 0 | 0 | 2 | 0 | 4 | -817472829
8 | K | 122201101.S | Odkopávka a prekopávka nezapažená v hornine 3 | m3 | 89.618 |  | 0 |  |  |  | znížená | 0.46 | 41.2243 | 0 | 0 | 0 | 0 | 4 | K | 2 | ROZPOCET | 0 | 0 | 0 | 0 | 0 | 2 | 0 | 4 | -1828304748
9 | K | 122201109.S | Odkopávky a prekopávky nezapažené. Príplatok k cenám za lepivosť horniny 3 | m3 | 89.618 |  | 0 |  |  |  | znížená | 0.056 | 5.0186 | 0 | 0 | 0 | 0 | 4 | K | 2 | ROZPOCET | 0 | 0 | 0 | 0 | 0 | 2 | 0 | 4 | 749943400
10 | K | 162201102.S | Vodorovné premiestnenie výkopku z horniny 1-4 nad 20-50m | m3 | 89.618 |  | 0 |  |  |  | znížená | 0.069 | 6.1836 | 0 | 0 | 0 | 0 | 4 | K | 2 | ROZPOCET | 0 | 0 | 0 | 0 | 0 | 2 | 0 | 4 | -554910130
11 | K | 162401111.S | Vodorovné premiestnenie výkopku po nespevnenej ceste z horniny tr.1-4, do 100 m3 na vzdialenosť do 1500 m | m3 | 89.618 |  | 0 |  |  |  | znížená | 0.074 | 6.6317 | 0 | 0 | 0 | 0 | 4 | K | 2 | ROZPOCET | 0 | 0 | 0 | 0 | 0 | 2 | 0 | 4 | -217547468
12 | K | 167101101.S | Nakladanie neuľahnutého výkopku z hornín tr.1-4 | m3 | 89.618 |  | 0 |  |  |  | znížená | 0.617 | 55.2943 | 0 | 0 | 0 | 0 | 4 | K | 2 | ROZPOCET | 0 | 0 | 0 | 0 | 0 | 2 | 0 | 4 | -2062072048
13 | K | 171101103.S | Uloženie sypaniny do násypu súdržnej horniny s mierou zhutnenia nad 96 do 100 % podľa Proctor-Standard | m3 | 89.618 |  | 0 |  |  |  | znížená | 0.055 | 4.929 | 0 | 0 | 0 | 0 | 4 | K | 2 | ROZPOCET | 0 | 0 | 0 | 0 | 0 | 2 | 0 | 4 | 1008757065
14 | K | 175203101.S | Prísyp tesniacej fólie na objektoch vodných stavieb so sklonom do 1:5 | m3 | 34.772 |  | 0 |  |  |  | znížená | 0.015 | 0.52158 | 0 | 0 | 0 | 0 | 4 | K | 2 | ROZPOCET | 0 | 0 | 0 | 0 | 0 | 2 | 0 | 4 | -705595124
15 | K | 180402111.S | Založenie trávnika parkového výsevom v rovine do 1:5 | m2 | 264.263 |  | 0 |  |  |  | znížená | 0.061 | 16.12 | 0 | 0 | 0 | 0 | 4 | K | 2 | ROZPOCET | 0 | 0 | 0 | 0 | 0 | 2 | 0 | 4 | -252694618
16 | M | 005720001400.S | Osivá tráv - semená parkovej zmesi | kg | 8.166 |  | 0 |  |  |  | znížená | 0 | 0 | 0.001 | 0.008166 | 0 | 0 | 8 | M | 2 | ROZPOCET | 0 | 0 | 0 | 0 | 0 | 2 | 0 | 4 | 1935973918
17 | K | 181101102.S | Úprava pláne v zárezoch v hornine 1-4 so zhutnením | m2 | 695.43 |  | 0 |  |  |  | znížená | 0.017 | 11.8223 | 0 | 0 | 0 | 0 | 4 | K | 2 | ROZPOCET | 0 | 0 | 0 | 0 | 0 | 2 | 0 | 4 | 168835894
18 | K | 181301101.S | Rozprestretie ornice v rovine, plocha do 500 m2, hr.do 100 mm | m2 | 264.263 |  | 0 |  |  |  | znížená | 0.128 | 33.8257 | 0 | 0 | 0 | 0 | 4 | K | 2 | ROZPOCET | 0 | 0 | 0 | 0 | 0 | 2 | 0 | 4 | -1463523229
19 | M | 103640000100.S | Zemina pre terénne úpravy - ornica | t | 42.282 |  | 0 |  |  |  | znížená | 0 | 0 | 1 | 42.282 | 0 | 0 | 8 | M | 2 | ROZPOCET | 0 | 0 | 0 | 0 | 0 | 2 | 0 | 4 | 1623717349
20 | K | 182101101.S | Svahovanie trvalých svahov v zárezoch v hornine triedy 1-4 | m2 | 695.43 |  | 0 |  |  |  | znížená | 0.117 | 81.3653 | 0 | 0 | 0 | 0 | 4 | K | 2 | ROZPOCET | 0 | 0 | 0 | 0 | 0 | 2 | 0 | 4 | 1640558688
21 | K | 185804311.S | Zaliatie rastlín vodou, plochy jednotlivo do 20 m2 | m3 | 2.643 |  | 0 |  |  |  | znížená | 1.175 | 3.1055 | 0 | 0 | 0 | 0 | 4 | K | 2 | ROZPOCET | 0 | 0 | 0 | 0 | 0 | 2 | 0 | 4 | 2058603916
22 | K | 185851111R | Dovoz kameniva pre podkladné vrstvy a ornice na opravu trávnika do vzdialenosti 20km | m3 | 386.619 |  | 0 |  |  |  | znížená | 0.91 | 351.8233 | 0 | 0 | 0 | 0 | 4 | K | 2 | ROZPOCET | 0 | 0 | 0 | 0 | 0 | 2 | 0 | 4 | -974641352
| D | 4 | Vodorovné konštrukcie |  |  |  | 0 | [5 empty] | 96.6648 |  | 113.0491 |  | 0 | 1 | D | 1 | ROZPOCET | [6 empty] | 0
23 | K | 451577777.S | Podklad pod dlažbu v ploche vodorovnej alebo v sklone do 1:5 hr. 30-100 mm z kameniva ťaženého | m2 | 695.43 |  | 0 |  |  |  | znížená | 0.047 | 32.6852 | 0.16192 | 112.604 | 0 | 0 | 4 | K | 2 | ROZPOCET | 0 | 0 | 0 | 0 | 0 | 2 | 0 | 4 | 2101543107
24 | K | 457971111.S | Zriadenie vrstvy z geotextílie s presahom s dočas. zaťaž. podkladu so sklonom do 1:5, šírky geotextílie do 3 m | m2 | 695.43 |  | 0 |  |  |  | znížená | 0.092 | 63.9796 | 0.00028 | 0.19472 | 0 | 0 | 4 | K | 2 | ROZPOCET | 0 | 0 | 0 | 0 | 0 | 2 | 0 | 4 | -15159333
25 | M | 693110004500.S | Geotextília polypropylénová netkaná 300 g/m2 | m2 | 834.516 |  | 0 |  |  |  | znížená | 0 | 0 | 0.0003 | 0.25035 | 0 | 0 | 8 | M | 2 | ROZPOCET | 0 | 0 | 0 | 0 | 0 | 2 | 0 | 4 | 2003413324
| D | 5 | Komunikácie |  |  |  | 0 | [5 empty] | 415.472 |  | 620.3036 |  | 0 | 1 | D | 1 | ROZPOCET | [6 empty] | 0
26 | K | 561511126 | Príprava drviny fr. 0 - 32 drvením z vybúraného betónového podkladu pre ďalšie použitie | t | 95.902 |  | 0 |  |  |  | znížená | 0.022 | 2.1098 | 0 | 0 | 0 | 0 | 4 | K | 2 | ROZPOCET | 0 | 0 | 0 | 0 | 0 | 2 | 0 | 4 | -1527502142
27 | K | 564730111.S | Podklad alebo kryt z kameniva hrubého drveného veľ. 8-16 mm s rozprestretím a zhutnením hr. 100 mm | m2 | 523.44 |  | 0 |  |  |  | znížená | 0.025 | 13.086 | 0.199 | 104.1646 | 0 | 0 | 4 | K | 2 | ROZPOCET | 0 | 0 | 0 | 0 | 0 | 2 | 0 | 4 | -1055732937
28 | K | 564750111.S | Podklad alebo kryt z kameniva hrubého drveného veľ. 8-16 mm s rozprestretím a zhutnením hr. 150 mm | m2 | 171.99 |  | 0 |  |  |  | znížená | 0.026 | 4.4717 | 0.299 | 51.425 | 0 | 0 | 4 | K | 2 | ROZPOCET | 0 | 0 | 0 | 0 | 0 | 2 | 0 | 4 | -1085219609
29 | K | 564760211.S | Podklad alebo kryt z kameniva hrubého drveného veľ. 16-32 mm s rozprestretím a zhutnením hr. 200 mm | m2 | 695.43 |  | 0 |  |  |  | znížená | 0.026 | 18.0812 | 0.398 | 276.7811 | 0 | 0 | 4 | K | 2 | ROZPOCET | 0 | 0 | 0 | 0 | 0 | 2 | 0 | 4 | 2064715660
30 | K | 564772111.S | Podklad alebo kryt z kameniva hrubého drveného veľ. 32-63 mm (vibr.štrk) po zhut.hr. 250 mm | m2 | 171.99 |  | 0 |  |  |  | znížená | 0.059 | 10.1474 | 0.60104 | 103.3729 | 0 | 0 | 4 | K | 2 | ROZPOCET | 0 | 0 | 0 | 0 | 0 | 2 | 0 | 4 | -957095280
31 | K | 596912213.S | Kladenie betónovej dlažby z vegetačných tvárnic hr. 80 mm | m2 | 523.44 |  | 0 |  |  |  | znížená | 0.519 | 271.6654 | 0 | 0 | 0 | 0 | 4 | K | 2 | ROZPOCET | 0 | 0 | 0 | 0 | 0 | 2 | 0 | 4 | 502467862
32 | M | 592460013500.S | Dlažba betónová zatrávňovacia, rozmer 600x400x80 mm, prírodná | m2 | 549.612 |  | 0 |  |  |  | znížená | 0 | 0 | 0.11 | 60.4573 | 0 | 0 | 8 | M | 2 | ROZPOCET | 0 | 0 | 0 | 0 | 0 | 2 | 0 | 4 | -1915943354
33 | K | 596912313.S | Kladenie betónovej dlažby z vegetačných tvárnic hr. 100 mm | m2 | 171.99 |  | 0 |  |  |  | znížená | 0.556 | 95.6264 | 0 | 0 | 0 | 0 | 4 | K | 2 | ROZPOCET | 0 | 0 | 0 | 0 | 0 | 2 | 0 | 4 | 1711536123
34 | M | 592460020200.S | Dlažba betónová zatrávňovacia, rozmer 600x400x100 mm, prírodná | m2 | 180.59 |  | 0 |  |  |  | znížená | 0 | 0 | 0.1334 | 24.0907 | 0 | 0 | 8 | M | 2 | ROZPOCET | 0 | 0 | 0 | 0 | 0 | 2 | 0 | 4 | -798690504
35 | K | 599111111.S | Zálievka asfaltová škár dlažby, hĺbky do 50 mm, s vyčistením škár z veľkých kociek | m2 | 1 |  | 0 |  |  |  | znížená | 0.284 | 0.284 | 0.012 | 0.012 | 0 | 0 | 4 | K | 2 | ROZPOCET | 0 | 0 | 0 | 0 | 0 | 2 | 0 | 4 | 582527055
| D | 6 | Úpravy povrchov, podlahy, osadenie |  |  |  | 0 | [5 empty] | 27.9498 |  | 0.67832 |  | 0 | 1 | D | 1 | ROZPOCET | [6 empty] | 0
36 | K | 622473255 | Sanácia betonových konštrukcií - impregnačný náter na beton | m2 | 69.075 |  | 0 |  |  |  | znížená | 0.09507 | 6.567 | 0.00032 | 0.022104 | 0 | 0 | 4 | K | 2 | ROZPOCET | 0 | 0 | 0 | 0 | 0 | 2 | 0 | 4 | -1095292958
37 | K | 632451670.S | Vyspravenie betonových schodiskových stupňov a podest rýchlotuhnúcim reprofilačným polymerom hr. 5 mm | m2 | 69.075 |  | 0 |  |  |  | znížená | 0.30956 | 21.3829 | 0.0095 | 0.65621 | 0 | 0 | 4 | K | 2 | ROZPOCET | 0 | 0 | 0 | 0 | 0 | 2 | 0 | 4 | 1370342410
| D | 9 | Ostatné konštrukcie a práce-búranie |  |  |  | 0 | [5 empty] | 1127.6732 |  | 41.4807 |  | 1.5196 | 1 | D | 1 | ROZPOCET | [6 empty] | 0
38 | K | 916361112 | Osadenie cestného obrubníka betónového ležatého do lôžka z betónu prostého tr. C 16/20 s bočnou oporou | m | 17.74 |  | 0 |  |  |  | znížená | 0.32 | 5.6768 | 0 | 0 | 0 | 0 | 4 | K | 2 | ROZPOCET | 0 | 0 | 0 | 0 | 0 | 2 | 0 | 4 | 306250635
39 | M | 592170002100.S | Obrubník cestný, lxšxv 1000x100x200 mm, skosenie 15/15 mm | ks | 17.95 |  | 0 |  |  |  | znížená | 0 | 0 | 0.048 | 0.8616 | 0 | 0 | 8 | M | 2 | ROZPOCET | 0 | 0 | 0 | 0 | 0 | 2 | 0 | 4 | -1325596481
40 | K | 916561112.S | Osadenie záhonového alebo parkového obrubníka betón., do lôžka z bet. pros. tr. C 16/20 s bočnou oporou | m | 244.82 |  | 0 |  |  |  | znížená | 0.132 | 32.3162 | 0 | 0 | 0 | 0 | 4 | K | 2 | ROZPOCET | 0 | 0 | 0 | 0 | 0 | 2 | 0 | 4 | -1963074734
41 | M | 592170001800.S | Obrubník parkový, lxšxv 1000x50x200 mm, prírodný | ks | 247.268 |  | 0 |  |  |  | znížená | 0 | 0 | 0.023 | 5.6872 | 0 | 0 | 8 | M | 2 | ROZPOCET | 0 | 0 | 0 | 0 | 0 | 2 | 0 | 4 | -502338168
42 | K | 918101112.S | Lôžko pod obrubníky, krajníky alebo obruby z dlažobných kociek z betónu prostého tr. C 16/20 | m3 | 15.754 |  | 0 |  |  |  | znížená | 1.363 | 21.4727 | 2.2151 | 34.8972 | 0 | 0 | 4 | K | 2 | ROZPOCET | 0 | 0 | 0 | 0 | 0 | 2 | 0 | 4 | 922328772
43 | K | 919735113.S | Rezanie existujúceho asfaltového krytu alebo podkladu hĺbky nad 100 do 150 mm | m | 5 |  | 0 |  |  |  | znížená | 0.295 | 1.475 | 0 | 0 | 0 | 0 | 4 | K | 2 | ROZPOCET | 0 | 0 | 0 | 0 | 0 | 2 | 0 | 4 | -549447603
44 | K | 938902031.S | Otryskanie degradovaného betónu vodou do 20 mm, -0,02200t | m2 | 69.075 |  | 0 |  |  |  | znížená | 0.207 | 14.2985 | 0 | 0 | 0.022 | 1.5196 | 4 | K | 2 | ROZPOCET | 0 | 0 | 0 | 0 | 0 | 2 | 0 | 4 | 229749277
45 | K | 952901111.S | Vyčistenie staveniska | m2 | 695.43 |  | 0 |  |  |  | znížená | 0.324 | 225.3193 | 5e-05 | 0.034771 | 0 | 0 | 4 | K | 2 | ROZPOCET | 0 | 0 | 0 | 0 | 0 | 2 | 0 | 4 | -521802954
46 | K | 979081111.S | Odvoz sutiny a vybúraných hmôt na skládku do 1 km | t | 472.367 |  | 0 |  |  |  | znížená | 0.598 | 282.4755 | 0 | 0 | 0 | 0 | 4 | K | 2 | ROZPOCET | 0 | 0 | 0 | 0 | 0 | 2 | 0 | 4 | -1084784893
47 | K | 979082111.S | Vnútrostavenisková doprava sutiny a vybúraných hmôt do 10 m | t | 472.367 |  | 0 |  |  |  | znížená | 0.89 | 420.4066 | 0 | 0 | 0 | 0 | 4 | K | 2 | ROZPOCET | 0 | 0 | 0 | 0 | 0 | 2 | 0 | 4 | 625492793
48 | K | 979086112.S | Nakladanie alebo prekladanie na dopravný prostriedok pri vodorovnej doprave sutiny a vybúraných hmôt | t | 472.367 |  | 0 |  |  |  | znížená | 0.263 | 124.2325 | 0 | 0 | 0 | 0 | 4 | K | 2 | ROZPOCET | 0 | 0 | 0 | 0 | 0 | 2 | 0 | 4 | 461301482
| D | 99 | Presun hmôt HSV |  |  |  | 0 | [5 empty] | 321.3962 |  | 0 |  | 0 | 1 | D | 1 | ROZPOCET | [6 empty] | 0
49 | K | 998223011.S | Presun hmôt pre pozemné komunikácie s krytom dláždeným (822 2.3, 822 5.3) akejkoľvek dĺžky objektu | t | 817.802 |  | 0 |  |  |  | znížená | 0.393 | 321.3962 | 0 | 0 | 0 | 0 | 4 | K | 2 | ROZPOCET | 0 | 0 | 0 | 0 | 0 | 2 | 0 | 4 | 583716139
| D | PSV | Práce a dodávky PSV |  |  |  | 0 | [5 empty] | 23.3904 |  | 0.3293 |  | 0 | 2 | D | 0 | ROZPOCET | [6 empty] | 0
| D | 711 | Izolácie proti vode a vlhkosti |  |  |  | 0 | [5 empty] | 23.3904 |  | 0.3293 |  | 0 | 2 | D | 1 | ROZPOCET | [6 empty] | 0
50 | K | 711132107.S | Zhotovenie izolácie proti zemnej vlhkosti nopovou fóloiu položenou voľne na ploche zvislej | m2 | 138.36 |  | 0 |  |  |  | znížená | 0.1653 | 22.8709 | 8e-05 | 0.011069 | 0 | 0 | 16 | K | 2 | ROZPOCET | 0 | 0 | 0 | 0 | 0 | 2 | 0 | 16 | 1411920345
51 | M | 283230002700.S | Nopová HDPE fólia hrúbky 0,5 mm, výška nopu 8 mm, proti zemnej vlhkosti s radónovou ochranou, pre spodnú stavbu | m2 | 159.114 |  | 0 |  |  |  | znížená | 0 | 0 | 0.002 | 0.31823 | 0 | 0 | 32 | M | 2 | ROZPOCET | 0 | 0 | 0 | 0 | 0 | 2 | 0 | 16 | 755819165
52 | K | 998711101.S | Presun hmôt pre izoláciu proti vode v objektoch výšky do 6 m | t | 0.329 |  | 0 |  |  |  | znížená | 1.579 | 0.51949 | 0 | 0 | 0 | 0 | 16 | K | 2 | ROZPOCET | 0 | 0 | 0 | 0 | 0 | 2 | 0 | 16 | -852616175
| D | VRN | Vedľajšie rozpočtové náklady |  |  |  | 0 | [5 empty] | 0 |  | 0 |  | 0 | 5 | D | 0 | ROZPOCET | [6 empty] | 0
53 | K | 000300016.S | Geodetické práce - vykonávané pred výstavbou určenie vytyčovacej siete, vytýčenie staveniska, staveb. objektu | m2 | 695.43 |  | 0 |  |  |  | znížená | 0 | 0 | 0 | 0 | 0 | 0 | 1024 | K | 1 | ROZPOCET | 0 | 0 | 0 | 0 | 0 | 2 | 0 | 1024 | 317734460
54 | K | 000300031.S | Geodetické práce - vykonávané po výstavbe zameranie skutočného vyhotovenia stavby | m2 | 695.43 |  | 0 |  |  |  | znížená | 0 | 0 | 0 | 0 | 0 | 0 | 1024 | K | 1 | ROZPOCET | 0 | 0 | 0 | 0 | 0 | 2 | 0 | 1024 | 646438851
55 | K | 000600021.S | Zariadenie staveniska | ks | 1 |  | 0 |  |  |  | znížená | 0 | 0 | 0 | 0 | 0 | 0 | 1024 | K | 1 | ROZPOCET | 0 | 0 | 0 | 0 | 0 | 2 | 0 | 1024 | 375933210

## 3 - SO03 Zadržanie dažďov...
[9 empty] | >> skryté stĺpce << | [9 empty] | {704c4eb6-057b-4b06-b327-afdc8e403c7b}
0
| KRYCÍ LIST ROZPOČTU | [8 empty] | v --- nižšie sa nachádzajú doplnkové a pomocné údaje k zostavám --- v | [8 empty] | False
Stavba:
Vodozádržné opatrenia v obci Vinica
Objekt:
3 - SO03 Zadržanie dažďovej vody zo strechy MŠ
| JKSO: |  |  |  |  | KS:
| Miesto: |  | Obec Vinica |  |  | Dátum: | 2021-04-20
| Objednávateľ: |  |  |  |  | IČO:
|  | Obec Vinica |  |  |  | IČ DPH:
| Zhotoviteľ: |  |  |  |  | IČO:
IČ DPH:
| Projektant: |  |  |  |  | IČO:
|  | JM1 s.r.o. |  |  |  | IČ DPH:
| Spracovateľ: |  |  |  |  | IČO:
|  | Ing. Feciľak |  |  |  | IČ DPH:
Poznámka:
| Cena bez DPH | [5 empty] | 0
|  |  | Základ dane |  |  | Sadzba dane | Výška dane
| DPH | základná | 0 |  |  | 20% | 0
|  | znížená | 0 |  |  | 20% | 0
|  | zákl. prenesená | 0 |  |  | 20% | 0
|  | zníž. prenesená | 0 |  |  | 20% | 0
|  | nulová | 0 |  |  | 0% | 0
| Cena s DPH |  |  | v | EUR |  | 0
| Projektant |  |  | Spracovateľ
| Dátum a podpis: |  | Pečiatka | Dátum a podpis: |  |  | Pečiatka
| Objednávateľ |  |  | Zhotoviteľ
| Dátum a podpis: |  | Pečiatka | Dátum a podpis: |  |  | Pečiatka
REKAPITULÁCIA ROZPOČTU
Stavba:
Vodozádržné opatrenia v obci Vinica
Objekt:
3 - SO03 Zadržanie dažďovej vody zo strechy MŠ
Miesto: |  |  | Obec Vinica |  |  | Dátum: | 2021-04-20
Objednávateľ: |  |  | Obec Vinica |  |  | Projektant: | JM1 s.r.o.
Zhotoviteľ: | [5 empty] | Spracovateľ: | Ing. Feciľak
Kód dielu - Popis | [6 empty] | Cena celkom [EUR]
Náklady z rozpočtu | [6 empty] | 0 | [12 empty] | -1
| HSV - Práce a dodávky HSV | [5 empty] | 0
| 1 - Zemné práce | [5 empty] | 0
| 2 - Zakladanie | [5 empty] | 0
| 4 - Vodorovné konštrukcie | [5 empty] | 0
| 5 - Komunikácie | [5 empty] | 0
| 8 - Rúrové vedenie | [5 empty] | 0
| 9 - Ostatné konštrukcie a práce-búranie | [5 empty] | 0
| 99 - Presun hmôt HSV | [5 empty] | 0
| PSV - Práce a dodávky PSV | [5 empty] | 0
| 721 - Zdravotechnika - vnútorná kanalizácia | [5 empty] | 0
| VRN - Vedľajšie rozpočtové náklady | [5 empty] | 0
ROZPOČET
Stavba:
Vodozádržné opatrenia v obci Vinica
Objekt:
3 - SO03 Zadržanie dažďovej vody zo strechy MŠ
Miesto: |  |  | Obec Vinica |  |  | Dátum: | 2021-04-20
Objednávateľ: |  |  | Obec Vinica |  |  | Projektant: | JM1 s.r.o.
Zhotoviteľ: | [5 empty] | Spracovateľ: | Ing. Feciľak
PČ | Typ | Kód | Popis | MJ | Množstvo | J.cena [EUR] | Cena celkom [EUR] | Cenová sústava |  |  | DPH | J. Nh [h] | Nh celkom [h] | J. hmotnosť [t] | Hmotnosť celkom [t] | J. suť [t] | Suť Celkom [t]
Náklady z rozpočtu | [6 empty] | 0 | [5 empty] | 6532.655 |  | 371.5356 |  | 5.75 |  | D | -1 | [7 empty] | 0
| D | HSV | Práce a dodávky HSV |  |  |  | 0 | [5 empty] | 6516.8801 |  | 371.5089 |  | 5.75 | 1 | D | 0 | ROZPOCET | [6 empty] | 0
| D | 1 | Zemné práce |  |  |  | 0 | [5 empty] | 4627.4889 |  | 214.8696 |  | 5.75 | 1 | D | 1 | ROZPOCET | [6 empty] | 0
1 | K | 111101101 | Odstránenie travín a tŕstia s príp. premiestnením a uložením na hromady do 50 m | m2 | 1523.887 |  | 0 |  |  |  | znížená | 0.01 | 15.2389 | 0 | 0 | 0 | 0 | 4 | K | 2 | ROZPOCET | 0 | 0 | 0 | 0 | 0 | 2 | 0 | 4 | 2
2 | K | 113107132.S | Odstránenie krytu v ploche do 200 m2 z betónu prostého, hr. vrstvy 150 do 300 mm, -0,50000t | m2 | 5.75 |  | 0 |  |  |  | znížená | 1.97 | 11.3275 | 0 | 0 | 0.5 | 2.875 | 4 | K | 2 | ROZPOCET | 0 | 0 | 0 | 0 | 0 | 2 | 0 | 4 | 961658882
3 | K | 113307113 | Odstránenie podkladu v ploche do 200 m2 z kameniva ťaženého, hr.vrstvy 200 do 300 mm, -0,50000t | m2 | 5.75 |  | 0 |  |  |  | znížená | 0.593 | 3.4097 | 0 | 0 | 0.5 | 2.875 | 4 | K | 2 | ROZPOCET | 0 | 0 | 0 | 0 | 0 | 2 | 0 | 4 | 8
4 | K | 115101200 | Čerpanie vody na dopravnú výšku do 10 m s priemerným prítokom litrov za minútu do 100 l | hod | 120 |  | 0 |  |  |  | znížená | 0.223 | 26.76 | 0 | 0 | 0 | 0 | 4 | K | 2 | ROZPOCET | 0 | 0 | 0 | 0 | 0 | 2 | 0 | 4 | 12
5 | K | 115101300 | Pohotovosť záložnej čerpacej súpravy pre výšku do 10 m, s prítokom litrov za minútu do 100 l | deň | 15 |  | 0 |  |  |  | znížená | 0 | 0 | 0 | 0 | 0 | 0 | 4 | K | 2 | ROZPOCET | 0 | 0 | 0 | 0 | 0 | 2 | 0 | 4 | 14
6 | K | 121101111.S | Odstránenie ornice s vodor. premiestn. na hromady, so zložením na vzdialenosť do 100 m | m3 | 152.389 |  | 0 |  |  |  | znížená | 0.013 | 1.9811 | 0 | 0 | 0 | 0 | 4 | K | 2 | ROZPOCET | 0 | 0 | 0 | 0 | 0 | 2 | 0 | 4 | 1612186887
7 | K | 130001101.S | Príplatok k cenám za sťaženie výkopu v blízkosti podzemného vedenia alebo výbušbnín - pre všetky triedy | m3 | 50 |  | 0 |  |  |  | znížená | 1.667 | 83.35 | 0 | 0 | 0 | 0 | 4 | K | 2 | ROZPOCET | 0 | 0 | 0 | 0 | 0 | 2 | 0 | 4 | -690111416
8 | K | 131201201 | Výkop zapaženej jamy v hornine 3 | m3 | 67.08 |  | 0 |  |  |  | znížená | 2.806 | 188.2265 | 0 | 0 | 0 | 0 | 4 | K | 2 | ROZPOCET | 0 | 0 | 0 | 0 | 0 | 2 | 0 | 4 | 18
9 | K | 131201209 | Príplatok za lepivosť pri hĺbení zapažených jám a zárezov s urovnaním dna v hornine 3 | m3 | 67.08 |  | 0 |  |  |  | znížená | 0.102 | 6.8422 | 0 | 0 | 0 | 0 | 4 | K | 2 | ROZPOCET | 0 | 0 | 0 | 0 | 0 | 2 | 0 | 4 | 20
10 | K | 131301201.S | Výkop zapaženej jamy horn. 4 | m3 | 126.48 |  | 0 |  |  |  | znížená | 4.122 | 521.3506 | 0 | 0 | 0 | 0 | 4 | K | 2 | ROZPOCET | 0 | 0 | 0 | 0 | 0 | 2 | 0 | 4 | -821925093
11 | K | 131301209.S | Príplatok za lepivosť pri hĺbení zapažených jám a zárezov s urovnaním dna v hornine 4 | m3 | 126.48 |  | 0 |  |  |  | znížená | 0.146 | 18.4661 | 0 | 0 | 0 | 0 | 4 | K | 2 | ROZPOCET | 0 | 0 | 0 | 0 | 0 | 2 | 0 | 4 | 173605839
12 | K | 132201201 | Výkop ryhy šírky 600-2000mm horn.3 | m3 | 248.493 |  | 0 |  |  |  | znížená | 1.509 | 374.9759 | 0 | 0 | 0 | 0 | 4 | K | 2 | ROZPOCET | 0 | 0 | 0 | 0 | 0 | 2 | 0 | 4 | 22
13 | K | 132201209 | Príplatok k cenám za lepivosť pri hĺbení rýh š. nad 600 do 2 000 mm zapaž. i nezapažených, s urovnaním dna v hornine 3 | m3 | 248.493 |  | 0 |  |  |  | znížená | 0.08 | 19.8794 | 0 | 0 | 0 | 0 | 4 | K | 2 | ROZPOCET | 0 | 0 | 0 | 0 | 0 | 2 | 0 | 4 | 24
14 | K | 132301201.S | Výkop ryhy šírky 600-2000mm hor 4 | m3 | 98.62 |  | 0 |  |  |  | znížená | 2.221 | 219.035 | 0 | 0 | 0 | 0 | 4 | K | 2 | ROZPOCET | 0 | 0 | 0 | 0 | 0 | 2 | 0 | 4 | 2075909071
15 | K | 132301209.S | Príplatok za lepivosť pri hĺbení rýh š. nad 600 do 2 000 mm zapažených i nezapažených, s urovnaním dna v hornine 4 | m3 | 98.62 |  | 0 |  |  |  | znížená | 0.147 | 14.4971 | 0 | 0 | 0 | 0 | 4 | K | 2 | ROZPOCET | 0 | 0 | 0 | 0 | 0 | 2 | 0 | 4 | -388780273
16 | K | 133201101.S | Výkop šachty zapaženej, hornina 3 | m3 | 12.8 |  | 0 |  |  |  | znížená | 2.961 | 37.9008 | 0 | 0 | 0 | 0 | 4 | K | 2 | ROZPOCET | 0 | 0 | 0 | 0 | 0 | 2 | 0 | 4 | -888437886
17 | K | 133201109.S | Príplatok k cenám za lepivosť pri hĺbení šachiet zapažených i nezapažených v hornine 3 | m3 | 12.8 |  | 0 |  |  |  | znížená | 0.447 | 5.7216 | 0 | 0 | 0 | 0 | 4 | K | 2 | ROZPOCET | 0 | 0 | 0 | 0 | 0 | 2 | 0 | 4 | 743736089
18 | K | 133301101.S | Výkop šachty zapaženej hornina 4 | m3 | 6.4 |  | 0 |  |  |  | znížená | 4.367 | 27.9488 | 0 | 0 | 0 | 0 | 4 | K | 2 | ROZPOCET | 0 | 0 | 0 | 0 | 0 | 2 | 0 | 4 | -288732927
19 | K | 133301109.S | Príplatok k cenám za lepivosť pri hĺbení šachiet zapažených i nezapažených v hornine 4 | m3 | 6.4 |  | 0 |  |  |  | znížená | 0.703 | 4.4992 | 0 | 0 | 0 | 0 | 4 | K | 2 | ROZPOCET | 0 | 0 | 0 | 0 | 0 | 2 | 0 | 4 | -280457271
20 | K | 141701101.S | Pretláčanie rúry v hornina tr. 1-4 v hĺbky od 6 m dĺžky do 35 m vonkajšieho priemeru do 200 mm | m | 12 |  | 0 |  |  |  | znížená | 13.479 | 161.748 | 0.01474 | 0.17688 | 0 | 0 | 4 | K | 2 | ROZPOCET | 0 | 0 | 0 | 0 | 0 | 2 | 0 | 4 | -2018577775
21 | K | 141721115.S | Riadené horizont. vŕtanie v hornine tr.1-4 pre pretláč. PE rúr, hĺbky do 6m, vonk. priem.cez 125 do 160mm | m | 12 |  | 0 |  |  |  | znížená | 2.043 | 24.516 | 0.00238 | 0.02856 | 0 | 0 | 4 | K | 2 | ROZPOCET | 0 | 0 | 0 | 0 | 0 | 2 | 0 | 4 | -1771950503
22 | K | 151101101.S | Paženie a rozopretie stien rýh pre podzemné vedenie, príložné do 2 m | m2 | 515.509 |  | 0 |  |  |  | znížená | 0.249 | 128.3617 | 0.00097 | 0.50004 | 0 | 0 | 4 | K | 2 | ROZPOCET | 0 | 0 | 0 | 0 | 0 | 2 | 0 | 4 | 1266482446
23 | K | 151101111.S | Odstránenie paženia rýh pre podzemné vedenie, príložné hĺbky do 2 m | m2 | 515.509 |  | 0 |  |  |  | znížená | 0.188 | 96.9157 | 0 | 0 | 0 | 0 | 4 | K | 2 | ROZPOCET | 0 | 0 | 0 | 0 | 0 | 2 | 0 | 4 | -2137710815
24 | K | 151101201.S | Paženie stien bez rozopretia alebo vzopretia, príložné hĺbky do 4m | m2 | 190 |  | 0 |  |  |  | znížená | 0.168 | 31.92 | 0.0007 | 0.133 | 0 | 0 | 4 | K | 2 | ROZPOCET | 0 | 0 | 0 | 0 | 0 | 2 | 0 | 4 | -2129584503
25 | K | 151101211.S | Odstránenie paženia stien príložné hĺbky do 4 m | m2 | 190 |  | 0 |  |  |  | znížená | 0.09 | 17.1 | 0 | 0 | 0 | 0 | 4 | K | 2 | ROZPOCET | 0 | 0 | 0 | 0 | 0 | 2 | 0 | 4 | 172083065
26 | K | 161101501.S | Zvislé premiestnenie výkopku z horniny I až IV do 4 m | m3 | 231.5 |  | 0 |  |  |  | znížená | 3.603 | 834.0945 | 0 | 0 | 0 | 0 | 4 | K | 2 | ROZPOCET | 0 | 0 | 0 | 0 | 0 | 2 | 0 | 4 | 1438271678
27 | K | 162201102 | Vodorovné premiestnenie výkopku z horniny 1-4 nad 20-50m | m3 | 710.088 |  | 0 |  |  |  | znížená | 0.069 | 48.9961 | 0 | 0 | 0 | 0 | 4 | K | 2 | ROZPOCET | 0 | 0 | 0 | 0 | 0 | 2 | 0 | 4 | 32
28 | K | 162401102 | Vodorovné premiestnenie výkopku po spevnenej ceste z horniny tr.1-4, na vzdialenosť do 2000 m | m3 | 174.061 |  | 0 |  |  |  | znížená | 0.064 | 11.1399 | 0 | 0 | 0 | 0 | 4 | K | 2 | ROZPOCET | 0 | 0 | 0 | 0 | 0 | 2 | 0 | 4 | 34
29 | K | 167101102.S | Nakladanie neuľahnutého výkopku z hornín tr.1-4 nad 100 do 1000 m3 | m3 | 710.088 |  | 0 |  |  |  | znížená | 0.087 | 61.7777 | 0 | 0 | 0 | 0 | 4 | K | 2 | ROZPOCET | 0 | 0 | 0 | 0 | 0 | 2 | 0 | 4 | -1988300788
30 | K | 171201101 | Uloženie sypaniny do násypov s rozprestretím sypaniny vo vrstvách a s hrubým urovnaním nezhutnených | m3 | 174.061 |  | 0 |  |  |  | znížená | 0.031 | 5.3959 | 0 | 0 | 0 | 0 | 4 | K | 2 | ROZPOCET | 0 | 0 | 0 | 0 | 0 | 2 | 0 | 4 | 38
31 | K | 175101102 | Obsyp potrubia sypaninou z vhodných hornín 1 až 4 s prehodením sypaniny | m3 | 115.628 |  | 0 |  |  |  | znížená | 2.39 | 276.3509 | 0 | 0 | 0 | 0 | 4 | K | 2 | ROZPOCET | 0 | 0 | 0 | 0 | 0 | 2 | 0 | 4 | 44
32 | M | 583310002300.S | Kamenivo ťažené drobné frakcia 0-4 mm | t | 206.334 |  | 0 |  |  |  | znížená | 0 | 0 | 1 | 206.334 | 0 | 0 | 8 | M | 2 | ROZPOCET | 0 | 0 | 0 | 0 | 0 | 2 | 0 | 4 | 1165030428
33 | K | 175101102.1 | Obsyp potrubia sypaninou z vhodných hornín 1 až 4 s prehodením sypaniny - spätný zásyp | m3 | 234.358 |  | 0 |  |  |  | znížená | 2.39 | 560.1156 | 0 | 0 | 0 | 0 | 4 | K | 2 | ROZPOCET | 0 | 0 | 0 | 0 | 0 | 2 | 0 | 4 | 981254699
34 | K | 175101202.S | Obsyp objektov sypaninou z vhodných hornín 1 až 4 s prehodením sypaniny | m3 | 4.2 |  | 0 |  |  |  | znížená | 2.978 | 12.5076 | 0 | 0 | 0 | 0 | 4 | K | 2 | ROZPOCET | 0 | 0 | 0 | 0 | 0 | 2 | 0 | 4 | -855237866
35 | M | 583110000700.SR | Kremeň D-mix - riečne okruhliaky ᴓ 16-32mm | t | 7.56 |  | 0 |  |  |  | znížená | 0 | 0 | 1 | 7.56 | 0 | 0 | 8 | M | 2 | ROZPOCET | 0 | 0 | 0 | 0 | 0 | 2 | 0 | 4 | 1059179601
36 | K | 175101202.S1 | Obsyp objektov sypaninou z vhodných hornín 1 až 4 s prehodením sypaniny - spätný zásyp | m3 | 149.28 |  | 0 |  |  |  | znížená | 2.978 | 444.5558 | 0 | 0 | 0 | 0 | 4 | K | 2 | ROZPOCET | 0 | 0 | 0 | 0 | 0 | 2 | 0 | 4 | -230065941
37 | K | 180402111.S | Založenie trávnika parkového výsevom v rovine do 1:5 | m2 | 1523.887 |  | 0 |  |  |  | znížená | 0.061 | 92.9571 | 0 | 0 | 0 | 0 | 4 | K | 2 | ROZPOCET | 0 | 0 | 0 | 0 | 0 | 2 | 0 | 4 | 110118264
38 | M | 005720001500.S | Osivá tráv - výber trávových semien | kg | 47.088 |  | 0 |  |  |  | znížená | 0 | 0 | 0.001 | 0.047088 | 0 | 0 | 8 | M | 2 | ROZPOCET | 0 | 0 | 0 | 0 | 0 | 2 | 0 | 4 | -259721241
39 | K | 181101102 | Úprava pláne v zárezoch v hornine 1-4 so zhutnením | m2 | 331.248 |  | 0 |  |  |  | znížená | 0.017 | 5.6312 | 0 | 0 | 0 | 0 | 4 | K | 2 | ROZPOCET | 0 | 0 | 0 | 0 | 0 | 2 | 0 | 4 | 60
40 | K | 181301101 | Rozprestretie ornice v rovine, plocha do 500 m2, hr.do 100 mm | m2 | 1523.887 |  | 0 |  |  |  | znížená | 0.128 | 195.0575 | 0 | 0 | 0 | 0 | 4 | K | 2 | ROZPOCET | 0 | 0 | 0 | 0 | 0 | 2 | 0 | 4 | 62
41 | K | 181301103 | Rozprestretie pôdneho substrátu v rovine, hr.do 200 mm | m2 | 12 |  | 0 |  |  |  | znížená | 0 | 0 | 0 | 0 | 0 | 0 | 4 | K | 2 | ROZPOCET | 0 | 0 | 0 | 0 | 0 | 2 | 0 | 4 | 68
42 | M | 103110000100.1 | Zahradnícky substrát | m3 | 2.4 |  | 0 |  |  |  | znížená | 0 | 0 | 0 | 0 | 0 | 0 | 8 | M | 2 | ROZPOCET | 0 | 0 | 0 | 0 | 0 | 2 | 0 | 4 | 70
43 | K | 183101111 | Hĺbenie jamky v rovine alebo na svahu do 1:5, objem do 0,01 m3 | ks | 60 |  | 0 |  |  |  | znížená | 0.024 | 1.44 | 0 | 0 | 0 | 0 | 4 | K | 2 | ROZPOCET | 0 | 0 | 0 | 0 | 0 | 2 | 0 | 4 | 72
44 | K | 183204111 | Výsadba rastlín do pripravovanej pôdy so zaliatím | ks | 60 |  | 0 |  |  |  | znížená | 0 | 0 | 0 | 0 | 0 | 0 | 4 | K | 2 | ROZPOCET | 0 | 0 | 0 | 0 | 0 | 2 | 0 | 4 | 74
45 | M | 026550001500.1 | Rastliny - extenzívna zeleň, z kelímkov 9x9cm | ks | 60 |  | 0 |  |  |  | znížená | 0 | 0 | 0 | 0 | 0 | 0 | 8 | M | 2 | ROZPOCET | 0 | 0 | 0 | 0 | 0 | 2 | 0 | 4 | 76
46 | K | 184921116 | Položenie mulčovacej kôry v rovine alebo na svahu do 1:5 | m2 | 12 |  | 0 |  |  |  | znížená | 0.084 | 1.008 | 0 | 0 | 0 | 0 | 4 | K | 2 | ROZPOCET | 0 | 0 | 0 | 0 | 0 | 2 | 0 | 4 | 94
47 | M | 055410000100 | Mulčovacia kôra | l | 300 |  | 0 |  |  |  | znížená | 0 | 0 | 0.0003 | 0.09 | 0 | 0 | 8 | M | 2 | ROZPOCET | 0 | 0 | 0 | 0 | 0 | 2 | 0 | 4 | 96
48 | K | 185803111 | Ošetrenie trávnika v rovine alebo na svahu do 1:5 | m2 | 1523.887 |  | 0 |  |  |  | znížená | 0.012 | 18.2866 | 0 | 0 | 0 | 0 | 4 | K | 2 | ROZPOCET | 0 | 0 | 0 | 0 | 0 | 2 | 0 | 4 | 98
49 | K | 185804311 | Zaliatie rastlín vodou, plochy jednotlivo do 20 m2 | m3 | 7.771 |  | 0 |  |  |  | znížená | 1.175 | 9.1309 | 0 | 0 | 0 | 0 | 4 | K | 2 | ROZPOCET | 0 | 0 | 0 | 0 | 0 | 2 | 0 | 4 | 100
50 | K | 185851111 | Dovoz vody pre zálievku rastlín na vzdialenosť do 6000 m | m3 | 7.771 |  | 0 |  |  |  | znížená | 0.91 | 7.0716 | 0 | 0 | 0 | 0 | 4 | K | 2 | ROZPOCET | 0 | 0 | 0 | 0 | 0 | 2 | 0 | 4 | 102
| D | 2 | Zakladanie |  |  |  | 0 | [5 empty] | 1.19 |  | 0.00952 |  | 0 | 1 | D | 1 | ROZPOCET | [6 empty] | 0
51 | K | 211971121 | Zhotov. oplášt. výplne z geotext. v ryhe alebo v záreze pri rozvinutej šírke oplášt. od 0 do 2, 5 m | m2 | 14 |  | 0 |  |  |  | znížená | 0.085 | 1.19 | 0.00035 | 0.0049 | 0 | 0 | 4 | K | 2 | ROZPOCET | 0 | 0 | 0 | 0 | 0 | 2 | 0 | 4 | 104
52 | M | 693110000900 | Geotextília polypropylénová 300 g/m2 | m2 | 15.4 |  | 0 |  |  |  | znížená | 0 | 0 | 0.0003 | 0.00462 | 0 | 0 | 8 | M | 2 | ROZPOCET | 0 | 0 | 0 | 0 | 0 | 2 | 0 | 4 | 1262602196
| D | 4 | Vodorovné konštrukcie |  |  |  | 0 | [5 empty] | 90.0052 |  | 106.163 |  | 0 | 1 | D | 1 | ROZPOCET | [6 empty] | 0
53 | K | 451572111 | Lôžko pod potrubie, stoky a drobné objekty, v otvorenom výkope z kameniva drobného ťaženého 0-4 mm | m3 | 56.148 |  | 0 |  |  |  | znížená | 1.603 | 90.0052 | 1.8908 | 106.163 | 0 | 0 | 4 | K | 2 | ROZPOCET | 0 | 0 | 0 | 0 | 0 | 2 | 0 | 4 | 1198572188
| D | 5 | Komunikácie |  |  |  | 0 | [5 empty] | 10.2712 |  | 6.1542 |  | 0 | 1 | D | 1 | ROZPOCET | [6 empty] | 0
54 | K | 566902223 | Vyspravenie podkladu po prekopoch inžinierskych sietí plochy nad 15 m2 štrkodrvou fr. 0-32mm, po zhutnení hr. 200 mm | m2 | 5.75 |  | 0 |  |  |  | znížená | 0.257 | 1.4778 | 0.3708 | 2.1321 | 0 | 0 | 4 | K | 2 | ROZPOCET | 0 | 0 | 0 | 0 | 0 | 2 | 0 | 4 | 126
55 | K | 567134115 | Podklad z podkladového betónu PB I tr. C 20/25 hr. 200 mm | m2 | 5.75 |  | 0 |  |  |  | znížená | 0.178 | 1.0235 | 0.45666 | 2.6258 | 0 | 0 | 4 | K | 2 | ROZPOCET | 0 | 0 | 0 | 0 | 0 | 2 | 0 | 4 | 130
56 | K | 581114113.S | Kryt z betónu prostého C 25/30 komunikácií pre peších hr. 100 mm | m2 | 5.75 |  | 0 |  |  |  | znížená | 0.184 | 1.058 | 0.24156 | 1.389 | 0 | 0 | 4 | K | 2 | ROZPOCET | 0 | 0 | 0 | 0 | 0 | 2 | 0 | 4 | -1983597638
57 | K | 783820421 | Náter betónového krytu - povrchová impregnácia | m2 | 5.75 |  | 0 |  |  |  | znížená | 1.1673 | 6.7119 | 0.00127 | 0.0073025 | 0 | 0 | 16 | K | 2 | ROZPOCET | 0 | 0 | 0 | 0 | 0 | 2 | 0 | 16 | 690649089
| D | 8 | Rúrové vedenie |  |  |  | 0 | [5 empty] | 60.2494 |  | 44.2953 |  | 0 | 1 | D | 1 | ROZPOCET | [6 empty] | 0
58 | K | 871324004 | Montáž kanalizačného PP potrubia hladkého plnostenného SN 10 DN 160 | m | 218.58 |  | 0 |  |  |  | znížená | 0.046 | 10.0547 | 1e-05 | 0.0021858 | 0 | 0 | 4 | K | 2 | ROZPOCET | 0 | 0 | 0 | 0 | 0 | 2 | 0 | 4 | 136
59 | M | 286140001200 | Rúra KG 2000 PP, SN 10, DN 160 dĺ. 5 m hladká pre gravitačnú kanalizáciu | ks | 44 |  | 0 |  |  |  | znížená | 0 | 0 | 0.01667 | 0.73348 | 0 | 0 | 8 | M | 2 | ROZPOCET | 0 | 0 | 0 | 0 | 0 | 2 | 0 | 4 | -1549065797
60 | K | 877324004 | Montáž kanalizačného PP kolena DN 160 | ks | 20 |  | 0 |  |  |  | znížená | 0.23 | 4.6 | 5e-05 | 0.001 | 0 | 0 | 4 | K | 2 | ROZPOCET | 0 | 0 | 0 | 0 | 0 | 2 | 0 | 4 | 140
61 | M | 286540069700 | Koleno KG 2000 PP, DN 160x45° hladké pre gravitačnú kanalizáciu | ks | 20 |  | 0 |  |  |  | znížená | 0 | 0 | 0.00085 | 0.017 | 0 | 0 | 8 | M | 2 | ROZPOCET | 0 | 0 | 0 | 0 | 0 | 2 | 0 | 4 | 701491199
62 | K | 892311000 | Skúška tesnosti kanalizácie D 160 | m | 218.58 |  | 0 |  |  |  | znížená | 0 | 0 | 0 | 0 | 0 | 0 | 4 | K | 2 | ROZPOCET | 0 | 0 | 0 | 0 | 0 | 2 | 0 | 4 | 144
63 | K | 894101113.1 | Osadenie akumulačnej nádrže železobetonovej | ks | 4 |  | 0 |  |  |  | znížená | 6.565 | 26.26 | 0 | 0 | 0 | 0 | 4 | K | 2 | ROZPOCET | 0 | 0 | 0 | 0 | 0 | 2 | 0 | 4 | -1945117945
64 | M | 594340000300 | Akumulačná nádrž RPN1, objem nádrže 5 m3, železobetónová, 2x otvor pre DN160, hrdlo komína v.1,25m, 1x poklop liatinový, pojazd do 3,5t | ks | 1 |  | 0 |  |  |  | znížená | 0 | 0 | 6.68 | 6.68 | 0 | 0 | 8 | M | 2 | ROZPOCET | 0 | 0 | 0 | 0 | 0 | 2 | 0 | 4 | -1914257802
65 | M | 594340000400 | Akumulačná nádrž RPN4, objem nádrže 7 m3, železobetónová, 2x otvor pre DN160, hrdlo komína v.0,75m, 1x poklop liatinový, pojazd do 3,5t | ks | 1 |  | 0 |  |  |  | znížená | 0 | 0 | 10.6 | 10.6 | 0 | 0 | 8 | M | 2 | ROZPOCET | 0 | 0 | 0 | 0 | 0 | 2 | 0 | 4 | -769214737
66 | M | 594340000500 | Akumulačná nádrž RPN2, objem nádrže 10 m3, železobetónová, 3x otvor pre DN160, hrdlo komína v.1,25m, 1x poklop liatinový, pojazd do 3,5t | ks | 1 |  | 0 |  |  |  | znížená | 0 | 0 | 11.6 | 11.6 | 0 | 0 | 8 | M | 2 | ROZPOCET | 0 | 0 | 0 | 0 | 0 | 2 | 0 | 4 | 1777560643
67 | M | 594340000600 | Akumulačná nádrž RPN3, objem nádrže 13 m3, železobetónová, 3x otvor pre DN160, hrdlo komína v.1,25m, 1x poklop liatinový, pojazd do 3,5t | ks | 1 |  | 0 |  |  |  | znížená | 0 | 0 | 14.5 | 14.5 | 0 | 0 | 8 | M | 2 | ROZPOCET | 0 | 0 | 0 | 0 | 0 | 2 | 0 | 4 | 1910433828
68 | K | 894810000 | Montáž PP revíznej kanalizačnej šachty priemeru 425 do výšky šachty 2 m s plastovým poklopom | ks | 5 |  | 0 |  |  |  | znížená | 1.55 | 7.75 | 0 | 0 | 0 | 0 | 4 | K | 2 | ROZPOCET | 0 | 0 | 0 | 0 | 0 | 2 | 0 | 4 | 1109200814
69 | M | 286610032800 | Šachtové dno prietočné DN 160x60°, ku kanalizačnej revíznej šachte TEGRA 425, PP | ks | 2 |  | 0 |  |  |  | znížená | 0 | 0 | 0.00903 | 0.01806 | 0 | 0 | 8 | M | 2 | ROZPOCET | 0 | 0 | 0 | 0 | 0 | 2 | 0 | 4 | -1362156001
70 | M | 286610033200 | Šachtové dno s prítokom DN 160-T, ku kanalizačnej revíznej šachte TEGRA 425, PP | ks | 3 |  | 0 |  |  |  | znížená | 0 | 0 | 0.0098 | 0.0294 | 0 | 0 | 8 | M | 2 | ROZPOCET | 0 | 0 | 0 | 0 | 0 | 2 | 0 | 4 | 96045687
71 | M | 286610044600 | Vlnovcová šachtová rúra kanalizačná TEGRA 425, dĺžka 2 m, PP | ks | 5 |  | 0 |  |  |  | znížená | 0 | 0 | 0.01449 | 0.07245 | 0 | 0 | 8 | M | 2 | ROZPOCET | 0 | 0 | 0 | 0 | 0 | 2 | 0 | 4 | -999800178
72 | M | 286620000600 | Plastový PP poklop A15 typ 425 na vlnovcovú šachtovú rúru | ks | 5 |  | 0 |  |  |  | znížená | 0 | 0 | 0.00265 | 0.01325 | 0 | 0 | 8 | M | 2 | ROZPOCET | 0 | 0 | 0 | 0 | 0 | 2 | 0 | 4 | 749172559
73 | M | 286710035800 | Gumové tesnenie šachtovej rúry 425 ku kanalizačnej revíznej šachte TEGRA 425 | ks | 10 |  | 0 |  |  |  | znížená | 0 | 0 | 0.00066 | 0.0066 | 0 | 0 | 8 | M | 2 | ROZPOCET | 0 | 0 | 0 | 0 | 0 | 2 | 0 | 4 | -469740430
74 | K | 899721132 | Označenie kanalizačného potrubia hnedou výstražnou fóliou | m | 218.58 |  | 0 |  |  |  | znížená | 0.053 | 11.5847 | 0.0001 | 0.021858 | 0 | 0 | 4 | K | 2 | ROZPOCET | 0 | 0 | 0 | 0 | 0 | 2 | 0 | 4 | 146
| D | 9 | Ostatné konštrukcie a práce-búranie |  |  |  | 0 | [5 empty] | 1248.8093 |  | 0.017362 |  | 0 | 1 | D | 1 | ROZPOCET | [6 empty] | 0
75 | K | 919735124 | Rezanie existujúceho betónového krytu alebo podkladu hĺbky nad 150 do 200 mm | m | 10 |  | 0 |  |  |  | znížená | 0.479 | 4.79 | 8e-05 | 0.0008 | 0 | 0 | 4 | K | 2 | ROZPOCET | 0 | 0 | 0 | 0 | 0 | 2 | 0 | 4 | 156
76 | K | 939791240.S | Kompletný zavlažovací systém so zdrojom vody zo zberných podzemných nádrží, vrátane strojného vybavenia a príslušenstva a dopojenia NN kabeláže do nádrží | m2 | 1480.27 |  | 0 |  |  |  | znížená | 0.76 | 1125.0052 | 0 | 0 | 0 | 0 | 4 | K | 2 | ROZPOCET | 0 | 0 | 0 | 0 | 0 | 2 | 0 | 4 | 302336414
77 | K | 952901111.S | Vyčistenie a vypratanie staveniska | m2 | 331.248 |  | 0 |  |  |  | znížená | 0.324 | 107.3244 | 5e-05 | 0.016562 | 0 | 0 | 4 | K | 2 | ROZPOCET | 0 | 0 | 0 | 0 | 0 | 2 | 0 | 4 | -754288874
78 | K | 979081111 | Odvoz sutiny a vybúraných hmôt na skládku do 1 km | t | 5.75 |  | 0 |  |  |  | znížená | 0.598 | 3.4385 | 0 | 0 | 0 | 0 | 4 | K | 2 | ROZPOCET | 0 | 0 | 0 | 0 | 0 | 2 | 0 | 4 | 1347431271
79 | K | 979081121 | Odvoz sutiny a vybúraných hmôt na skládku za každý ďalší 1 km | t | 149.5 |  | 0 |  |  |  | znížená | 0.007 | 1.0465 | 0 | 0 | 0 | 0 | 4 | K | 2 | ROZPOCET | 0 | 0 | 0 | 0 | 0 | 2 | 0 | 4 | 1865164186
80 | K | 979082111 | Vnútrostavenisková doprava sutiny a vybúraných hmôt do 10 m | t | 5.75 |  | 0 |  |  |  | znížená | 0.89 | 5.1175 | 0 | 0 | 0 | 0 | 4 | K | 2 | ROZPOCET | 0 | 0 | 0 | 0 | 0 | 2 | 0 | 4 | -450769456
81 | K | 979082121 | Vnútrostavenisková doprava sutiny a vybúraných hmôt za každých ďalších 5 m | t | 5.75 |  | 0 |  |  |  | znížená | 0.1 | 0.575 | 0 | 0 | 0 | 0 | 4 | K | 2 | ROZPOCET | 0 | 0 | 0 | 0 | 0 | 2 | 0 | 4 | 813928879
82 | K | 979086112.S | Nakladanie alebo prekladanie na dopravný prostriedok pri vodorovnej doprave sutiny a vybúraných hmôt | t | 5.75 |  | 0 |  |  |  | znížená | 0.263 | 1.5123 | 0 | 0 | 0 | 0 | 4 | K | 2 | ROZPOCET | 0 | 0 | 0 | 0 | 0 | 2 | 0 | 4 | -671797886
83 | K | 979089012 | Poplatok za skladovanie - betón, tehly, dlaždice (17 01 ), ostatné | t | 5.75 |  | 0 |  |  |  | znížená | 0 | 0 | 0 | 0 | 0 | 0 | 4 | K | 2 | ROZPOCET | 0 | 0 | 0 | 0 | 0 | 2 | 0 | 4 | -599797632
| D | 99 | Presun hmôt HSV |  |  |  | 0 | [5 empty] | 478.8661 |  | 0 |  | 0 | 1 | D | 1 | ROZPOCET | [6 empty] | 0
84 | K | 998276101 | Presun hmôt pre rúrové vedenie hĺbené z rúr z plast., hmôt alebo sklolamin. v otvorenom výkope | t | 371.502 |  | 0 |  |  |  | znížená | 1.289 | 478.8661 | 0 | 0 | 0 | 0 | 4 | K | 2 | ROZPOCET | 0 | 0 | 0 | 0 | 0 | 2 | 0 | 4 | -1409582480
| D | PSV | Práce a dodávky PSV |  |  |  | 0 | [5 empty] | 15.7749 |  | 0.02672 |  | 0 | 2 | D | 0 | ROZPOCET | [6 empty] | 0
| D | 721 | Zdravotechnika - vnútorná kanalizácia |  |  |  | 0 | [5 empty] | 15.7749 |  | 0.02672 |  | 0 | 2 | D | 1 | ROZPOCET | [6 empty] | 0
85 | K | 721172339.S | Montáž redukcie potrubia DN 160 | ks | 16 |  | 0 |  |  |  | znížená | 0.44161 | 7.0658 | 0.00027 | 0.00432 | 0 | 0 | 16 | K | 2 | ROZPOCET | 0 | 0 | 0 | 0 | 0 | 2 | 0 | 16 | 1704422645
86 | M | 286540005800 | Redukcia DN 160/110, PP systém pre beztlakový rozvod dažďového odpadu | ks | 16 |  | 0 |  |  |  | znížená | 0 | 0 | 0.00029 | 0.00464 | 0 | 0 | 32 | M | 2 | ROZPOCET | 0 | 0 | 0 | 0 | 0 | 2 | 0 | 16 | -1490973479
87 | K | 721242120.S | Lapač strešných splavenín plastový univerzálny priamy DN 110 | ks | 16 |  | 0 |  |  |  | znížená | 0.54196 | 8.6714 | 0.00111 | 0.01776 | 0 | 0 | 16 | K | 2 | ROZPOCET | 0 | 0 | 0 | 0 | 0 | 2 | 0 | 16 | -571309566
88 | K | 998721101.S | Presun hmôt pre vnútornú kanalizáciu v objektoch výšky do 6 m | t | 0.027 |  | 0 |  |  |  | znížená | 1.4 | 0.0378 | 0 | 0 | 0 | 0 | 16 | K | 2 | ROZPOCET | 0 | 0 | 0 | 0 | 0 | 2 | 0 | 16 | -733949540
| D | VRN | Vedľajšie rozpočtové náklady |  |  |  | 0 | [5 empty] | 0 |  | 0 |  | 0 | 5 | D | 0 | ROZPOCET | [6 empty] | 0
89 | K | 000300016.S | Geodetické práce - vykonávané pred výstavbou určenie vytyčovacej siete, vytýčenie staveniska, staveb. objektu | m2 | 331.248 |  | 0 |  |  |  | znížená | 0 | 0 | 0 | 0 | 0 | 0 | 1024 | K | 1 | ROZPOCET | 0 | 0 | 0 | 0 | 0 | 2 | 0 | 1024 | -2062063459
90 | K | 000300031.S | Geodetické práce - vykonávané po výstavbe zameranie skutočného vyhotovenia stavby | m2 | 331.248 |  | 0 |  |  |  | znížená | 0 | 0 | 0 | 0 | 0 | 0 | 1024 | K | 1 | ROZPOCET | 0 | 0 | 0 | 0 | 0 | 2 | 0 | 1024 | -519548790
91 | K | 000600021 | Zariadenie staveniska | ks | 1 |  | 0 |  |  |  | znížená | 0 | 0 | 0 | 0 | 0 | 0 | 4 | K | 1 | ROZPOCET | 0 | 0 | 0 | 0 | 0 | 2 | 0 | 4 | 236

## 4 - SO04 Spevnená plocha ...
[9 empty] | >> skryté stĺpce << | [9 empty] | {8c7fb18d-cdf2-423a-b72a-1a87d21d1169}
0
| KRYCÍ LIST ROZPOČTU | [8 empty] | v --- nižšie sa nachádzajú doplnkové a pomocné údaje k zostavám --- v | [8 empty] | False
Stavba:
Vodozádržné opatrenia v obci Vinica
Objekt:
4 - SO04 Spevnená plocha pri KD
| JKSO: |  |  |  |  | KS:
| Miesto: |  | Obec Vinica |  |  | Dátum: | 2021-04-20
| Objednávateľ: |  |  |  |  | IČO:
|  | Obec Vinica |  |  |  | IČ DPH:
| Zhotoviteľ: |  |  |  |  | IČO:
IČ DPH:
| Projektant: |  |  |  |  | IČO:
|  | JM1 s.r.o. |  |  |  | IČ DPH:
| Spracovateľ: |  |  |  |  | IČO:
|  | Ing. Feciľak |  |  |  | IČ DPH:
Poznámka:
| Cena bez DPH | [5 empty] | 0
|  |  | Základ dane |  |  | Sadzba dane | Výška dane
| DPH | základná | 0 |  |  | 20% | 0
|  | znížená | 0 |  |  | 20% | 0
|  | zákl. prenesená | 0 |  |  | 20% | 0
|  | zníž. prenesená | 0 |  |  | 20% | 0
|  | nulová | 0 |  |  | 0% | 0
| Cena s DPH |  |  | v | EUR |  | 0
| Projektant |  |  | Spracovateľ
| Dátum a podpis: |  | Pečiatka | Dátum a podpis: |  |  | Pečiatka
| Objednávateľ |  |  | Zhotoviteľ
| Dátum a podpis: |  | Pečiatka | Dátum a podpis: |  |  | Pečiatka
REKAPITULÁCIA ROZPOČTU
Stavba:
Vodozádržné opatrenia v obci Vinica
Objekt:
4 - SO04 Spevnená plocha pri KD
Miesto: |  |  | Obec Vinica |  |  | Dátum: | 2021-04-20
Objednávateľ: |  |  | Obec Vinica |  |  | Projektant: | JM1 s.r.o.
Zhotoviteľ: | [5 empty] | Spracovateľ: | Ing. Feciľak
Kód dielu - Popis | [6 empty] | Cena celkom [EUR]
Náklady z rozpočtu | [6 empty] | 0 | [12 empty] | -1
| HSV - Práce a dodávky HSV | [5 empty] | 0
| 1 - Zemné práce | [5 empty] | 0
| 4 - Vodorovné konštrukcie | [5 empty] | 0
| 5 - Komunikácie | [5 empty] | 0
| 9 - Ostatné konštrukcie a práce-búranie | [5 empty] | 0
| 99 - Presun hmôt HSV | [5 empty] | 0
| VRN - Vedľajšie rozpočtové náklady | [5 empty] | 0
ROZPOČET
Stavba:
Vodozádržné opatrenia v obci Vinica
Objekt:
4 - SO04 Spevnená plocha pri KD
Miesto: |  |  | Obec Vinica |  |  | Dátum: | 2021-04-20
Objednávateľ: |  |  | Obec Vinica |  |  | Projektant: | JM1 s.r.o.
Zhotoviteľ: | [5 empty] | Spracovateľ: | Ing. Feciľak
PČ | Typ | Kód | Popis | MJ | Množstvo | J.cena [EUR] | Cena celkom [EUR] | Cenová sústava |  |  | DPH | J. Nh [h] | Nh celkom [h] | J. hmotnosť [t] | Hmotnosť celkom [t] | J. suť [t] | Suť Celkom [t]
Náklady z rozpočtu | [6 empty] | 0 | [5 empty] | 2258.7537 |  | 833.6887 |  | 277.2009 |  | D | -1 | [7 empty] | 0
| D | HSV | Práce a dodávky HSV |  |  |  | 0 | [5 empty] | 2258.7537 |  | 833.6887 |  | 277.2009 | 1 | D | 0 | ROZPOCET | [6 empty] | 0
| D | 1 | Zemné práce |  |  |  | 0 | [5 empty] | 810.817 |  | 52.2928 |  | 277.2009 | 1 | D | 1 | ROZPOCET | [6 empty] | 0
1 | K | 113107342.S | Odstránenie podkl. alebo krytov živičných hr. nad 5 do 10 cm | m2 | 477.11 |  | 0 |  |  |  | znížená | 0.074 | 35.3061 | 0 | 0 | 0.181 | 86.3569 | 4 | K | 2 | ROZPOCET | 0 | 0 | 0 | 0 | 0 | 2 | 0 | 4 | -1133104167
2 | K | 113107323.S | Odstránenie podkl. alebo krytov z kameniva drv. hr. nad 20 do 30 cm | m2 | 477.11 |  | 0 |  |  |  | znížená | 0.113 | 53.9134 | 0 | 0 | 0.4 | 190.844 | 4 | K | 2 | ROZPOCET | 0 | 0 | 0 | 0 | 0 | 2 | 0 | 4 | -69760226
3 | K | 122201102.S | Odkopávky a prekopávky nezapaž. v horn. tr. 3 nad 100 do 1 000 m3 | m3 | 162.217 |  | 0 |  |  |  | znížená | 0.46 | 74.6198 | 0 | 0 | 0 | 0 | 4 | K | 2 | ROZPOCET | 0 | 0 | 0 | 0 | 0 | 2 | 0 | 4 | -1828304748
4 | K | 122201109.S | Odkopávky a prekopávky nezapažené. Príplatok k cenám za lepivosť horniny 3 | m3 | 162.217 |  | 0 |  |  |  | znížená | 0.056 | 9.0842 | 0 | 0 | 0 | 0 | 4 | K | 2 | ROZPOCET | 0 | 0 | 0 | 0 | 0 | 2 | 0 | 4 | 749943400
5 | K | 162201102.S | Vodorovné premiestnenie výkopku z horniny 1-4 nad 20-50m | m3 | 162.217 |  | 0 |  |  |  | znížená | 0.069 | 11.193 | 0 | 0 | 0 | 0 | 4 | K | 2 | ROZPOCET | 0 | 0 | 0 | 0 | 0 | 2 | 0 | 4 | -554910130
6 | K | 162401113.S | Vodor. premiestnenie výkop. horn. 1-4 nespevnená cesta do 1500 m | m3 | 162.217 |  | 0 |  |  |  | znížená | 0.074 | 12.0041 | 0 | 0 | 0 | 0 | 4 | K | 2 | ROZPOCET | 0 | 0 | 0 | 0 | 0 | 2 | 0 | 4 | -217547468
7 | K | 167101101.S | Nakladanie neuľahnutého výkopku z hornín tr.1-4 | m3 | 162.217 |  | 0 |  |  |  | znížená | 0.617 | 100.0879 | 0 | 0 | 0 | 0 | 4 | K | 2 | ROZPOCET | 0 | 0 | 0 | 0 | 0 | 2 | 0 | 4 | -2062072048
8 | K | 171101103.S | Uloženie sypaniny do násypu súdržnej horniny s mierou zhutnenia nad 96 do 100 % podľa Proctor-Standard | m3 | 162.217 |  | 0 |  |  |  | znížená | 0.055 | 8.9219 | 0 | 0 | 0 | 0 | 4 | K | 2 | ROZPOCET | 0 | 0 | 0 | 0 | 0 | 2 | 0 | 4 | 1008757065
9 | K | 175203101.S | Prísyp tesniacej fólie na objektoch vodných stavieb so sklonom do 1:5 | m3 | 23.856 |  | 0 |  |  |  | znížená | 0.015 | 0.35784 | 0 | 0 | 0 | 0 | 4 | K | 2 | ROZPOCET | 0 | 0 | 0 | 0 | 0 | 2 | 0 | 4 | -705595124
10 | K | 180402111.S | Založenie trávnika parkového výsevom v rovine do 1:5 | m2 | 254.042 |  | 0 |  |  |  | znížená | 0.061 | 15.4966 | 0 | 0 | 0 | 0 | 4 | K | 2 | ROZPOCET | 0 | 0 | 0 | 0 | 0 | 2 | 0 | 4 | -252694618
11 | M | 005720001400.S | Osivá tráv - semená parkovej zmesi | kg | 7.85 |  | 0 |  |  |  | znížená | 0 | 0 | 0.001 | 0.00785 | 0 | 0 | 8 | M | 2 | ROZPOCET | 0 | 0 | 0 | 0 | 0 | 2 | 0 | 4 | 1935973918
12 | K | 181101102.S | Úprava pláne v zárezoch v hornine 1-4 so zhutnením | m2 | 477.11 |  | 0 |  |  |  | znížená | 0.017 | 8.1109 | 0 | 0 | 0 | 0 | 4 | K | 2 | ROZPOCET | 0 | 0 | 0 | 0 | 0 | 2 | 0 | 4 | 168835894
13 | K | 181301101.S | Rozprestretie ornice v rovine, plocha do 500 m2, hr.do 100 mm | m2 | 254.042 |  | 0 |  |  |  | znížená | 0.128 | 32.5174 | 0 | 0 | 0 | 0 | 4 | K | 2 | ROZPOCET | 0 | 0 | 0 | 0 | 0 | 2 | 0 | 4 | -1463523229
14 | M | 103640000100.S | Zemina pre terénne úpravy - ornica | t | 52.285 |  | 0 |  |  |  | znížená | 0 | 0 | 1 | 52.285 | 0 | 0 | 8 | M | 2 | ROZPOCET | 0 | 0 | 0 | 0 | 0 | 2 | 0 | 4 | 1623717349
15 | K | 182101101.S | Svahovanie trvalých svahov v zárezoch v hornine triedy 1-4 | m2 | 549.85 |  | 0 |  |  |  | znížená | 0.117 | 64.3325 | 0 | 0 | 0 | 0 | 4 | K | 2 | ROZPOCET | 0 | 0 | 0 | 0 | 0 | 2 | 0 | 4 | 1640558688
16 | K | 185804311.S | Zaliatie rastlín vodou, plochy jednotlivo do 20 m2 | m3 | 2.54 |  | 0 |  |  |  | znížená | 1.175 | 2.9845 | 0 | 0 | 0 | 0 | 4 | K | 2 | ROZPOCET | 0 | 0 | 0 | 0 | 0 | 2 | 0 | 4 | 2058603916
17 | K | 185851111R | Dovoz kameniva pre podkladné vrstvy a ornice na opravu trávnika do vzdialenosti 20km | m3 | 419.656 |  | 0 |  |  |  | znížená | 0.91 | 381.887 | 0 | 0 | 0 | 0 | 4 | K | 2 | ROZPOCET | 0 | 0 | 0 | 0 | 0 | 2 | 0 | 4 | -974641352
| D | 4 | Vodorovné konštrukcie |  |  |  | 0 | [5 empty] | 66.3183 |  | 77.559 |  | 0 | 1 | D | 1 | ROZPOCET | [6 empty] | 0
18 | K | 451577777.S | Podklad pod dlažbu v ploche vodorovnej alebo v sklone do 1:5 hr. 30-100 mm z kameniva ťaženého | m2 | 477.11 |  | 0 |  |  |  | znížená | 0.047 | 22.4242 | 0.16192 | 77.2537 | 0 | 0 | 4 | K | 2 | ROZPOCET | 0 | 0 | 0 | 0 | 0 | 2 | 0 | 4 | 2101543107
19 | K | 457971111.S | Zriadenie vrstvy z geotextílie s presahom s dočas. zaťaž. podkladu so sklonom do 1:5, šírky geotextílie do 3 m | m2 | 477.11 |  | 0 |  |  |  | znížená | 0.092 | 43.8941 | 0.00028 | 0.13359 | 0 | 0 | 4 | K | 2 | ROZPOCET | 0 | 0 | 0 | 0 | 0 | 2 | 0 | 4 | -15159333
20 | M | 693110004500.S | Geotextília polypropylénová netkaná 300 g/m2 | m2 | 572.532 |  | 0 |  |  |  | znížená | 0 | 0 | 0.0003 | 0.17176 | 0 | 0 | 8 | M | 2 | ROZPOCET | 0 | 0 | 0 | 0 | 0 | 2 | 0 | 4 | 2003413324
| D | 5 | Komunikácie |  |  |  | 0 | [5 empty] | 352.8655 |  | 686.1889 |  | 0 | 1 | D | 1 | ROZPOCET | [6 empty] | 0
21 | K | 564750111.S | Podklad alebo kryt z kameniva hrubého drveného veľ. 8-16 mm s rozprestretím a zhutnením hr. 150 mm | m2 | 477.11 |  | 0 |  |  |  | znížená | 0.026 | 12.4049 | 0.299 | 142.6559 | 0 | 0 | 4 | K | 2 | ROZPOCET | 0 | 0 | 0 | 0 | 0 | 2 | 0 | 4 | -1085219609
22 | K | 564760211.S | Podklad alebo kryt z kameniva hrubého drveného veľ. 16-32 mm s rozprestretím a zhutnením hr. 200 mm | m2 | 477.11 |  | 0 |  |  |  | znížená | 0.026 | 12.4049 | 0.398 | 189.8898 | 0 | 0 | 4 | K | 2 | ROZPOCET | 0 | 0 | 0 | 0 | 0 | 2 | 0 | 4 | 2064715660
23 | K | 564772111.S | Podklad alebo kryt z kameniva hrubého drveného veľ. 32-63 mm (vibr.štrk) po zhut.hr. 250 mm | m2 | 477.11 |  | 0 |  |  |  | znížená | 0.059 | 28.1495 | 0.60104 | 286.7622 | 0 | 0 | 4 | K | 2 | ROZPOCET | 0 | 0 | 0 | 0 | 0 | 2 | 0 | 4 | -957095280
24 | K | 596912311.S | Kladenie betónovej dlažby z vegetačných tvárnic hr. 100 mm | m2 | 477.11 |  | 0 |  |  |  | znížená | 0.626 | 298.6709 | 0 | 0 | 0 | 0 | 4 | K | 2 | ROZPOCET | 0 | 0 | 0 | 0 | 0 | 2 | 0 | 4 | 482189555
25 | M | 592460020200.S | Dlažba betónová zatrávňovacia, rozmer 600x400x100 mm, prírodná | m2 | 500.966 |  | 0 |  |  |  | znížená | 0 | 0 | 0.1334 | 66.8289 | 0 | 0 | 8 | M | 2 | ROZPOCET | 0 | 0 | 0 | 0 | 0 | 2 | 0 | 4 | -798690504
26 | K | 599111111.S | Zálievka asfaltová škár dlažby, hĺbky do 50 mm, s vyčistením škár z veľkých kociek | m2 | 4.35 |  | 0 |  |  |  | znížená | 0.284 | 1.2354 | 0.012 | 0.0522 | 0 | 0 | 4 | K | 2 | ROZPOCET | 0 | 0 | 0 | 0 | 0 | 2 | 0 | 4 | 582527055
| D | 9 | Ostatné konštrukcie a práce-búranie |  |  |  | 0 | [5 empty] | 701.1132 |  | 17.6479 |  | 0 | 1 | D | 1 | ROZPOCET | [6 empty] | 0
27 | K | 916361112 | Osadenie cestného obrubníka betónového ležatého do lôžka z betónu prostého tr. C 16/20 s bočnou oporou | m | 97.11 |  | 0 |  |  |  | znížená | 0.32 | 31.0752 | 0 | 0 | 0 | 0 | 4 | K | 2 | ROZPOCET | 0 | 0 | 0 | 0 | 0 | 2 | 0 | 4 | 306250635
28 | M | 592170002100.S | Obrubník cestný, lxšxv 1000x100x200 mm, skosenie 15/15 mm | ks | 98.26 |  | 0 |  |  |  | znížená | 0 | 0 | 0.048 | 4.7165 | 0 | 0 | 8 | M | 2 | ROZPOCET | 0 | 0 | 0 | 0 | 0 | 2 | 0 | 4 | -1325596481
29 | K | 918101112.S | Lôžko pod obrubníky, krajníky alebo obruby z dlažobných kociek z betónu prostého tr. C 16/20 | m3 | 5.827 |  | 0 |  |  |  | znížená | 1.363 | 7.9422 | 2.2151 | 12.9076 | 0 | 0 | 4 | K | 2 | ROZPOCET | 0 | 0 | 0 | 0 | 0 | 2 | 0 | 4 | 922328772
30 | K | 919735113.S | Rezanie existujúceho asfaltového krytu alebo podkladu hĺbky nad 100 do 150 mm | m | 21.75 |  | 0 |  |  |  | znížená | 0.295 | 6.4162 | 0 | 0 | 0 | 0 | 4 | K | 2 | ROZPOCET | 0 | 0 | 0 | 0 | 0 | 2 | 0 | 4 | -549447603
31 | K | 952901111.S | Vyčistenie staveniska | m2 | 477.11 |  | 0 |  |  |  | znížená | 0.324 | 154.5836 | 5e-05 | 0.023856 | 0 | 0 | 4 | K | 2 | ROZPOCET | 0 | 0 | 0 | 0 | 0 | 2 | 0 | 4 | -521802954
32 | K | 979081111.S | Odvoz sutiny a vybúraných hmôt na skládku do 1 km | t | 277.201 |  | 0 |  |  |  | znížená | 0.598 | 165.7662 | 0 | 0 | 0 | 0 | 4 | K | 2 | ROZPOCET | 0 | 0 | 0 | 0 | 0 | 2 | 0 | 4 | -1084784893
33 | K | 979081121.S | Odvoz sutiny a vybúraných hmôt na skládku za každý ďalší 1 km | t | 2245.282 |  | 0 |  |  |  | znížená | 0.007 | 15.717 | 0 | 0 | 0 | 0 | 4 | K | 2 | ROZPOCET | 0 | 0 | 0 | 0 | 0 | 2 | 0 | 4 | 46958080
34 | K | 979082111.S | Vnútrostavenisková doprava sutiny a vybúraných hmôt do 10 m | t | 277.201 |  | 0 |  |  |  | znížená | 0.89 | 246.7089 | 0 | 0 | 0 | 0 | 4 | K | 2 | ROZPOCET | 0 | 0 | 0 | 0 | 0 | 2 | 0 | 4 | 625492793
35 | K | 979086112.S | Nakladanie alebo prekladanie na dopravný prostriedok pri vodorovnej doprave sutiny a vybúraných hmôt | t | 277.201 |  | 0 |  |  |  | znížená | 0.263 | 72.9039 | 0 | 0 | 0 | 0 | 4 | K | 2 | ROZPOCET | 0 | 0 | 0 | 0 | 0 | 2 | 0 | 4 | 461301482
36 | K | 979089212.S | Poplatok za skladovanie - bitúmenové zmesi, uholný decht, dechtové výrobky (17 03 ), ostatné | t | 86.357 |  | 0 |  |  |  | znížená | 0 | 0 | 0 | 0 | 0 | 0 | 4 | K | 2 | ROZPOCET | 0 | 0 | 0 | 0 | 0 | 2 | 0 | 4 | -1186726691
| D | 99 | Presun hmôt HSV |  |  |  | 0 | [5 empty] | 327.6398 |  | 0 |  | 0 | 1 | D | 1 | ROZPOCET | [6 empty] | 0
37 | K | 998223011.S | Presun hmôt pre pozemné komunikácie s krytom dláždeným (822 2.3, 822 5.3) akejkoľvek dĺžky objektu | t | 833.689 |  | 0 |  |  |  | znížená | 0.393 | 327.6398 | 0 | 0 | 0 | 0 | 4 | K | 2 | ROZPOCET | 0 | 0 | 0 | 0 | 0 | 2 | 0 | 4 | 583716139
| D | VRN | Vedľajšie rozpočtové náklady |  |  |  | 0 | [5 empty] | 0 |  | 0 |  | 0 | 5 | D | 0 | ROZPOCET | [6 empty] | 0
38 | K | 000300016.S | Geodetické práce - vykonávané pred výstavbou určenie vytyčovacej siete, vytýčenie staveniska, staveb. objektu | m2 | 477.11 |  | 0 |  |  |  | znížená | 0 | 0 | 0 | 0 | 0 | 0 | 1024 | K | 1 | ROZPOCET | 0 | 0 | 0 | 0 | 0 | 2 | 0 | 1024 | 317734460
39 | K | 000300031.S | Geodetické práce - vykonávané po výstavbe zameranie skutočného vyhotovenia stavby | m2 | 477.11 |  | 0 |  |  |  | znížená | 0 | 0 | 0 | 0 | 0 | 0 | 1024 | K | 1 | ROZPOCET | 0 | 0 | 0 | 0 | 0 | 2 | 0 | 1024 | 646438851
40 | K | 000600021.S | Zariadenie staveniska | ks | 1 |  | 0 |  |  |  | znížená | 0 | 0 | 0 | 0 | 0 | 0 | 1024 | K | 1 | ROZPOCET | 0 | 0 | 0 | 0 | 0 | 2 | 0 | 1024 | 375933210