## 2765
Príloha č.1
Zákazka na uskutočnenie stavebných prác:
Rekonštrukcie ciest II. a III. tried v okrese Rimavská Sobota
Výkaz výmer
Uchádzač:
Adresa sídla uchádzača:
Názov stavby
III/2765 Lenka spojovacia
Číslo cesty/ Názov stavby |  |  | staničenie v km: 0,000-1,834
III/2765 Lenka spojovacia
dĺžka úseku | 1834 | m
šírka voz.m | 5.2 | m
plocha úseku | 9536.8 | m2
korekcie |  | m2
[5 empty] | jednotk.cena |  | spolu bez DPH
pol. |  |  | m.j. | špecif. | € | výmera | €
zapílenie asfaltu na hr. 50 mm začiatku a konca úseku |  |  | m | 50 mm |  | 10.4 | 0
čistenie vozovky-zametanie |  |  | m2 |  |  | 9536.8 | 0
Postrek spojovací |  |  | m2 | 0,7 kg/m2 |  | 14237 | 0
frézovanie s naložením a odvozom do 10 km ( začiatky a konce, MO, intravilán ) |  |  | m2 | 50 mm |  | 20.8 | 0
ACo 11-II s dovozom rozprestrením a zhutnením |  |  | m2 | 50 mm |  | 9536.8 | 0
ACL 16-II s dovozom rozprestrením a zhutnením |  |  | m2 | 50 mm |  | 4700 | 0
dosýpanie krajníc s dovozom, rozprestrením a zhutnením do hr. 100 mm, šírka 500 mm, mat. štrkodrva fr. 0-32 |  |  | m | 100/500mm |  | 3668 | 0
asfaltová zálievka pracovných spojov |  |  | m |  |  | 1896.4 | 0
[6 empty] | spolu : | 0
[9 empty] | DPH 20% | Spolu s DPH
[7 empty] | CELKOM: | € | 0 | 0
*pri pokládke všetky spoje opatriť asfaltovou zálievkou!
*do ceny zahrnúť všetky VRN (dočasné DZ, zriadenie uzávierky, územné a prevádzkové vplyvy a pod.)
*objednávateľ poskytne zhotoviteľovi ku dňu odovzdania staveniska ohlásenie stavebných úprav, určenie dočasného DZ a povolenie čiastočnej uzávierky cesty
......................................................................................
V dňa | [5 empty] | podpis uchádzača alebo osoby oprávnenej konať za uchádzača

## 2713
Príloha č. 2
Zákazka na uskutočnenie stavebných prác:
Rekonštrukcie ciest II. a III. tried v okrese Rimavská Sobota
Výkaz výmer
Uchádzač:
Adresa sídla uchádzača:
Názov stavby
III/2713 Hrnčiarska Ves-Hrachovo
Číslo cesty/ Názov stavby |  |  | staničenie v km: 24,132(10,794)-28,771(15,433) = 4,639 km
III/2713 Hrnčiarska Ves-Hrachovo |  |  | 1. úsek ckm 25,330 (11,992)-25,568 (12,230) = 238 m
2. úsek ckm 26,676 (13,338)-27,026 (13,688) = 350 m
dĺžka úseku | 588 | m |  |  | úseky spolu | 588 m
šírka voz.m | 6.65 | m
plocha úseku | 3910.2 | m2
korekcie |  | m2
[5 empty] | jednotk.cena |  | spolu bez DPH
pol. |  |  | m.j. | špecif. | € | výmera | €
zapílenie asfaltu na hr. 50 mm začiatku a konca úseku |  |  | m | 50 mm |  | 13.3 | 0
postrek infiltračný |  |  | m2 | 1,0 kg/m2 |  | 3910.2 | 0
frézovanie s naložením a odvozom do 10 km ( začiatky a konce, MO, intravilán ) |  |  | m2 | 50 mm |  | 3910.2 | 0
postrek spojovací |  |  | m2 | 0,7 kg/m2 |  | 3910.2 | 0
ACo 11-II s dovozom rozprestrením a zhutnením |  |  | m2 | 50 mm |  | 3910.2 | 0
ACL 16-II s dovozom rozprestretím a zhutnením |  |  | m2 | 50 mm |  | 3910.2 | 0
dosýpanie krajníc s dovozom, rozprestrením a zhutnením do hr. 100 mm, šírka 500 mm, mat. štrkodrva fr. 0-32 |  |  | m | 100/500mm |  | 1176 | 0
asfaltová zálievka pracovných spojov |  |  | m |  |  | 624.6 | 0
[6 empty] | spolu | 0
[9 empty] | DPH 20% | Spolu s DPH
[7 empty] | CELKOM: | € | 0 | 0
*pri pokládke všetky spoje opatriť asfaltovou zálievkou!
*do ceny zahrnúť všetky VRN (dočasné DZ, zriadenie uzávierky, územné a prevádzkové vplyvy a pod.)
*objednávateľ poskytne zhotoviteľovi ku dňu odovzdania staveniska ohlásenie stavebných úprav, určenie dočasného DZ a povolenie čiastočnej uzávierky cesty
......................................................................................
V dňa | [5 empty] | podpis uchádzača alebo osoby oprávnenej konať za uchádzača

## 2805
Príloha č. 3
Zákazka na uskutočnenie stavebných prác:
Rekonštrukcie ciest II. a III. tried v okrese Rimavská Sobota
Výkaz výmer
Uchádzač:
Adresa sídla uchádzača:
Názov stavby
III/2805 Lenartovce - Figa
Číslo cesty/ Názov stavby |  |  | staničenie v km: 4,722 -9,122 = 4,400
III/2805 Lenartovce - Figa
dĺžka úseku | 4400 | m
šírka voz.m | 6.5 | m
plocha úseku | 28600 | m2
korekcie |  | m2
[5 empty] | jednotk.cena |  | spolu bez DPH
pol. |  |  | m.j. | špecif. | € | výmera | €
zapílenie asfaltu na hr. 50 mm začiatku a konca úseku |  |  | m | 50 mm |  | 13 | 0
postrek infiltračný |  |  | m2 | 1,0 kg/m2 |  | 3250 | 0
frézovanie s naložením a odvozom do 10 km ( začiatky a konce, MO, intravilán ) |  |  | m2 | do 50mm/100mm |  | 31850 | 0
postrek spojovací |  |  | m2 | 0,7 kg/m2 |  | 28600 | 0
ACo 11-II s dovozom rozprestrením a zhutnením |  |  | m2 | 50 mm |  | 28600 | 0
ACL 16-II s dovozom rozprestretím a zhutnením |  |  | m2 | 50 mm |  | 3250 | 0
asfaltová zálievka pracovných spojov |  |  | m |  |  | 4413 | 0
[6 empty] | spolu | 0
[9 empty] | DPH 20% | Spolu s DPH
[7 empty] | CELKOM: | € | 0 | 0
*pri pokládke všetky spoje opatriť asfaltovou zálievkou!
*do ceny zahrnúť všetky VRN (dočasné DZ, zriadenie uzávierky, územné a prevádzkové vplyvy a pod.)
*objednávateľ poskytne zhotoviteľovi ku dňu odovzdania staveniska ohlásenie stavebných úprav, určenie dočasného DZ a povolenie čiastočnej uzávierky cesty
......................................................................................
V dňa | [5 empty] | podpis uchádzača alebo osoby oprávnenej konať za uchádzača

## 2799
Príloha č. 4
Zákazka na uskutočnenie stavebných prác:
Rekonštrukcie ciest II. a III. tried v okrese Rimavská Sobota
Výkaz výmer
Uchádzač:
Adresa sídla uchádzača:
Názov stavby
III/2799 Zádor - Ivanice - Cakov
Číslo cesty/ Názov stavby |  |  | staničenie v km: (0,000-0,050) x 2 = 0,100 (ypsilonka 5+5) ꓼ 0,050-1,294 = 1,244 (5+5) ꓼ 1,294-2,583 = 1,289 (f+5) ꓼ
III/2799 Zádor - Ivanice - Cakov |  |  | 2,583-3,912 = 1,329 (rec.) ꓼ 3,912-4,667 = 0,755 (f+5) ꓼ 4,667-5,560 = 0,893 (5+5) ꓼ
sumár : 0,100 + 1,244 + 1,289 + 1,329 + 0,755 + 0,893 = 5,610 km
dĺžka úseku | 5610 | m
šírka voz.m | 5.8 | m
plocha úseku | 32538 | m2
korekcie |  | m2
[5 empty] | jednotk.cena |  | spolu bez DPH
pol. |  |  | m.j. | špecif. | € | výmera | €
zapílenie asfaltu na hr. 50 mm začiatku a konca úseku |  |  | m | 50 mm |  | 40.6 | 0
čistenie vozovky-zametanie |  |  | m2 |  |  | 24829.8 | 0
postrek infiltračný |  |  | m2 | 1,0 kg/m2 |  | 7708.2 | 0
Recyklácia za studena s kombinovaným spojivom (cement a asfaltová emulzia alebo cement a asfaltová pena) 2 km |  |  | m2 | do 400 mm |  | 7708.2 | 0
postrek spojovací |  |  | m2 | 0,7 kg/m2 |  | 32538 | 0
frézovanie s naložením a odvozom do 10 km (začiatky a konce, MO,intravilán) |  |  | m2 | 50 mm |  | 11855.2 | 0
ACo 11-II s dovozom rozprestrením a zhutnením |  |  | m2 | 50 mm |  | 32538 | 0
ACL 16-II s dovozom rozprestretím a zhutnením |  |  | m2 | 50 mm |  | 7708.2 | 0
dosýpanie krajníc s dovozom, rozprestrením a zhutnením do hr. 100 mm, šírka 500 mm, mat. štrkodrva fr. 0-32 |  |  | m |  |  | 4474 | 0
asfaltová zálievka pracovných spojov |  |  | m |  |  | 5643.2 | 0
[6 empty] | spolu | 0
[9 empty] | DPH 20% | Spolu s DPH
[7 empty] | CELKOM: | € | 0 | 0
*pri pokládke všetky spoje opatriť asfaltovou zálievkou!
*do ceny zahrnúť všetky VRN (dočasné DZ, zriadenie uzávierky, územné a prevádzkové vplyvy a pod.)
*objednávateľ poskytne zhotoviteľovi ku dňu odovzdania staveniska ohlásenie stavebných úprav, určenie dočasného DZ a povolenie čiastočnej uzávierky cesty
......................................................................................
V dňa | [5 empty] | podpis uchádzača alebo osoby oprávnenej konať za uchádzača

## 2768
Uchádzač:
Adresa sídla uchádzača:
Názov stavby
III/2768 Poproč spojka
Číslo cesty/ Názov stavby |  |  | staničenie v km: 16,260-19,710 = 3,450 | staničenie v km : 0,000-1,145 = 1,145 (rec.) ꓼ 1,145-1,491 = 0,346
III/2768 Poproč spojka
dĺžka úseku | 1491 | m
šírka voz.m | 6.3 | m
plocha úseku | 9393.3 | m2
korekcie |  | m2
[5 empty] | jednotk.cena |  | spolu bez DPH
pol. |  |  | m.j. | špecif. | € | výmera | €
zapílenie asfaltu na hr. 50 mm začiatku a konca úseku |  |  | m | 50 mm |  | 22.6 | 0
čistenie vozovky-zametanie |  |  | m2 |  |  | 1491 | 0
postrek infiltračný |  |  | m2 | 1,0 kg/m2 |  | 7213.5 | 0
Recyklácia za studena s kombinovaným spojivom (cement a asfaltová emulzia alebo cement a asfaltová pena) 2 km |  |  | m2 | do 300 mm |  | 7213.5 | 0
postrek spojovací |  |  | m2 | 0,7 kg/m2 |  | 9393.3 | 0
ACo 11-II s dovozom rozprestrením a zhutnením |  |  | m2 | 50 mm |  | 9393.3 | 0
ACL 16-II s dovozom rozprestrením a zhutnením |  |  | m2 | 50 mm |  | 7213.5 | 0
dosýpanie krajníc s dovozom, rozprestrením a zhutnením do hr. 100 mm, šírka 500 mm, mat. štrkodrva fr. 0-32 |  |  | m | 100/500 |  | 1491 | 0
asfaltová zálievka pracovných spojov |  |  | m |  |  | 1526.2 | 0
[6 empty] | spolu | 0
[9 empty] | DPH 20% | Spolu s DPH
[7 empty] | CELKOM: | € | 0 | 0
*pri pokládke všetky spoje opatriť asfaltovou zálievkou!
*do ceny zahrnúť všetky VRN (dočasné DZ, zriadenie uzávierky, územné a prevádzkové vplyvy a pod.)
*objednávateľ poskytne zhotoviteľovi ku dňu odovzdania staveniska ohlásenie stavebných úprav, určenie dočasného DZ a povolenie čiastočnej uzávierky cesty

## RS
Súhrnný list
Opravy ciest II. a III. tried v okrese Rimavská Sobota - RI 2021
p.č. | cesta | okres | Miestopis | staničenie od | staničenie do | dĺžka opravy v km | Náklady v € bez DPH | Náklady v € s DPH
1 | III/2765 | RS | Lenka spojovacia | 0 | 1.834 | 1.834 | 0 | 0
2 | III/2713 | RS | Hrnčiarska Ves-Hrachovo | 11.992 | 13.688 | 0.588 | 0 | 0
3 | III/2805 | RS | Lenartovce-Figa | 4.722 | 9.122 | 4.4 | 0 | 0
4 | III/2799 | RS | Zádor - Ivanice - Cakov | 0 | 5.61 | 5.61 | 0 | 0
5 | III/2768 | RS | Poproč - spojka | 0 | 1.491 | 1.491 | 0 | 0
[5 empty] | celkom | 13.923 | 0 | 0