## 2605 Bátorová - Opatovská Nová
Príloha č. 2
Zákazka na uskutočnenie stavebných prác:
Rekonštrukcie ciest II. a III. triedy v okresoch BBSK - RI 2021
Výkaz výmer
Uchádzač:
Adresa sídla uchádzača:
Názov stavby
III/2605 | Čebovce - Slovenské Ďarmoty
Číslo cesty/ Názov stavby |  |  | staničenie v km: 26,580 - 27,630
III/2605
dĺžka úseku | 1050 | m
šírka voz.m | 6.5 | m
plocha úseku | 6825 | m2
korekcie | 0 | m2
[5 empty] | jednotk.cena |  | spolu bez DPH
pol. |  |  | m.j. | špecif. | € | výmera | €
zapílenie asfaltu na hr. 50 mm začiatku a konca úseku |  |  | m | 50 mm |  | 13 | 0
čistenie vozovky-zametanie |  |  | m2 |  |  | 6825 | 0
frézovanie s naložením a odvozom do 10 km ( začiatok a koniec ) |  |  | m2 | 50 mm |  | 350 | 0
ACo 11-II s dovozom rozprestrením a zhutnením |  |  | m2 | 50 mm |  | 6825 | 0
Postrek spojovací |  |  | m2 | 0,7 kg/m2 |  | 6825 | 0
ACL 16-II s dovozom rozprestrením a zhutnením; vysprávky nerovností krytu |  |  | m2 | 50 mm |  | 6825 | 0
Postrek spojovací |  |  | m2 | 0,7 kg/m2 |  | 6825 | 0
asfaltová zálievka pracovných spojov |  |  | m |  |  | 1076 | 0
dosýpanie krajníc s dovozom, rozprestrením a zhutnením do hr. 100 mm, šírka 500 mm, mat. štrkodrva fr. 0-32 |  |  | m | fr.0 - 32 |  | 2100 | 0
[6 empty] | spolu | 0
[9 empty] | DPH 20% | Spolu s DPH
[7 empty] | CELKOM: | € | 0 | 0
*pri pokládke všetky spoje opatriť asfaltovou zálievkou!
*do ceny zahrnúť všetky VRN (dočasné DZ, zriadenie uzávierky, územné a prevádzkové vplyvy a pod.)
*objednávateľ poskytne zhotoviteľovi ku dňu odovzdania staveniska ohlásenie stavebných úprav, určenie dočasného DZ a povolenie čiastočnej uzávierky cesty
......................................................................................
V dňa | [5 empty] | podpis uchádzača alebo osoby oprávnenej konať za uchádzača

## 2597 Veľká Čalomija
Príloha č. 3
Zákazka na uskutočnenie stavebných prác:
Rekonštrukcie ciest II. a III. triedy v okresoch BBSK - RI 2021
Výkaz výmer
Uchádzač:
Adresa sídla uchádzača:
Názov stavby
III/2597 | Veľká Čalomija
Číslo cesty/ Názov stavby |  |  | staničenie v km: 0,000 - 0,997
III/2597
dĺžka úseku | 997 | m
šírka voz.m | 6 | m
plocha úseku | 5982 | m2
korekcie | 541.1 | m2
[5 empty] | jednotk.cena |  | spolu bez DPH
pol. |  |  | m.j. | špecif. | € | výmera | €
zapílenie asfaltu na hr. 50 mm začiatku a konca úseku |  |  | m | 50 mm |  | 12 | 0
čistenie vozovky-zametanie |  |  | m2 |  |  | 6523.1 | 0
frézovanie s naložením a odvozom do 10 km ( začiatok a koniec, pripojenia k budovám, spevneným plochám ) |  |  | m2 | 50 mm |  | 500 | 0
ACo 11-II s dovozom rozprestrením a zhutnením |  |  | m2 | 50 mm |  | 6523.1 | 0
Postrek spojovací |  |  | m2 | 0,7 kg/m2 |  | 6523.1 | 0
ACL 16-II s dovozom rozprestrením a zhutnením; vysprávky nerovností krytu |  |  | m2 | 50 mm |  | 6523.1 | 0
Postrek spojovací |  |  | m2 | 0,7 kg/m2 |  | 6523.1 | 0
asfaltová zálievka pracovných spojov |  |  | m |  |  | 1021 | 0
dosýpanie krajníc s dovozom, rozprestrením a zhutnením do hr. 100 mm, šírka 500 mm, mat. štrkodrva fr. 0-32 |  |  | m | fr.0 - 32 |  | 1500 | 0
[6 empty] | spolu | 0
[9 empty] | DPH 20% | Spolu s DPH
[7 empty] | CELKOM: | € | 0 | 0
*pri pokládke všetky spoje opatriť asfaltovou zálievkou!
*do ceny zahrnúť všetky VRN (dočasné DZ, zriadenie uzávierky, územné a prevádzkové vplyvy a pod.)
*objednávateľ poskytne zhotoviteľovi ku dňu odovzdania staveniska ohlásenie stavebných úprav, určenie dočasného DZ a povolenie čiastočnej uzávierky cesty
......................................................................................
V dňa | [5 empty] | podpis uchádzača alebo osoby oprávnenej konať za uchádzača

## 2602 Veľké Zlievce - Bušince
Príloha č. 5
Zákazka na uskutočnenie stavebných prác:
Rekonštrukcie ciest II. a III. triedy v okresoch BBSK - RI 2021
Výkaz výmer
Uchádzač:
Adresa sídla uchádzača:
Názov stavby
III/2602 | Malý Krtíš - Bušince
miestopis | Veľké Zlievce - Bušince
Číslo cesty/ Názov stavby |  |  | staničenie v km: 12,385 - 13,035
III/2602
dĺžka úseku | 650 | m
šírka voz.m | 6.5 | m
plocha úseku | 4225 | m2
korekcie |  | m2
[5 empty] | jednotk.cena |  | spolu bez DPH
pol. |  |  | m.j. | špecif. | € | výmera | €
zapílenie asfaltu na hr. 50 mm začiatku a konca úseku |  |  | m | 50 mm |  | 13 | 0
čistenie vozovky-zametanie |  |  | m2 |  |  | 4225 | 0
frézovanie s naložením a odvozom do 10 km (začiatok a koniec ) |  |  | m2 | 50 mm |  | 30 | 0
ACo 11-II s dovozom rozprestrením a zhutnením |  |  | m2 | 50 mm |  | 4225 | 0
Postrek spojovací |  |  | m2 | 0,7 kg/m2 |  | 4225 | 0
ACL 16-II s dovozom rozprestrením a zhutnením; vysprávky nerovností krytu |  |  | m2 | 50 mm |  | 4225 | 0
Postrek spojovací |  |  | m2 | 0,7 kg/m2 |  | 4225 | 0
asfaltová zálievka pracovných spojov |  |  | m |  |  | 676 | 0
dosýpanie krajníc s dovozom, rozprestrením a zhutnením do hr. 100 mm, šírka 500 mm, mat. štrkodrva fr. 0-32 |  |  | m | fr.0 - 32 |  | 1300 | 0
[6 empty] | spolu | 0
[9 empty] | DPH 20% | Spolu s DPH
[7 empty] | CELKOM: | € | 0 | 0
*pri pokládke všetky spoje opatriť asfaltovou zálievkou!
*do ceny zahrnúť všetky VRN (dočasné DZ, zriadenie uzávierky, územné a prevádzkové vplyvy a pod.)
*objednávateľ poskytne zhotoviteľovi ku dňu odovzdania staveniska ohlásenie stavebných úprav, určenie dočasného DZ a povolenie čiastočnej uzávierky cesty
......................................................................................
V dňa | [5 empty] | podpis uchádzača alebo osoby oprávnenej konať za uchádzača

## 527 Kosihy nad Ipľom - Koláre
Príloha č. 4
Zákazka na uskutočnenie stavebných prác:
Rekonštrukcie ciest II. a III. triedy v okresoch BBSK - RI 2021
Výkaz výmer
Uchádzač:
Adresa sídla uchádzača:
Názov stavby
II/527 | Kosihy nad Ipľom - Koláre
Číslo cesty/ Názov stavby |  |  | staničenie v km: 20,925 - 24,695
II/527 | [6 empty] | km 23,563 most M113
dĺžka úseku | 3770 | m
šírka voz.m | 7.5 | m
plocha úseku | 28275 | m2
korekcie | 100 | m2
[5 empty] | jednotk.cena |  | spolu bez DPH
pol. |  |  | m.j. | špecif. | € | výmera | €
zapílenie asfaltu na hr. 50 mm začiatku a konca úseku |  |  | m | 50 mm |  | 15 | 0
frézovanie s naložením a odvozom do 10 km (začiatok a koniec ) + most |  |  | m2 | 50 mm |  | 2250 | 0
čistenie vozovky-zametanie |  |  | m2 |  |  | 28375 | 0
ACo 11-II s dovozom rozprestrením a zhutnením |  |  | m2 | 50 mm |  | 28375 | 0
Postrek spojovací |  |  | m2 | 0,5 kg/m2 |  | 28375 | 0
ACL 16-II s dovozom rozprestrením a zhutnením |  |  | m2 | 50 mm |  | 28375 | 0
Postrek spojovací |  |  | m2 | 0,5 kg/m2 |  | 28375 | 0
asfaltová zálievka pracovných spojov |  |  | m |  |  | 3800 | 0
dosýpanie krajníc s dovozom, rozprestrením a zhutnením do hr. 100 mm, šírka 500 mm, mat. štrkodrva fr. 0-32 |  |  | m | fr.0 - 32 |  | 6940 | 0
[6 empty] | spolu | 0
[9 empty] | DPH 20% | Spolu s DPH
[7 empty] | CELKOM: | € | 0 | 0
*pri pokládke všetky spoje opatriť asfaltovou zálievkou!
*do ceny zahrnúť všetky VRN (dočasné DZ, zriadenie uzávierky, územné a prevádzkové vplyvy a pod.)
*objednávateľ poskytne zhotoviteľovi ku dňu odovzdania staveniska ohlásenie stavebných úprav, určenie dočasného DZ a povolenie čiastočnej uzávierky cesty
......................................................................................
V dňa | [5 empty] | podpis uchádzača alebo osoby oprávnenej konať za uchádzača

## VK
Rekonštrukcie ciest II. a III. tried v okrese Veľký Krtíš - RI 2021
p.č. | cesta | okres | Miestopis | staničenie od | staničenie do | dĺžka opravy v km | Náklady v € bez DPH | Náklady v € s DPH
1 | III /2605 | VK | Čebovce - Slovenské Ďarmoty | 26.58 | 27.63 | 1.05 | 0 | 0
2 | III /2597 | VK | Veľká Čalomija - spojka | 0 | 0.997 | 0.997 | 0 | 0
3 | III / 2602 | VK | Malý Krtíš – Bušince | 12.385 | 13.035 | 0.65 | 0 | 0
4 | II /527 | VK | Kosihy nad Ipľom - Koláre | 20.925 | 24.695 | 3.77 | 0 | 0
Okres VK spolu celkom | [5 empty] | 6.467 | 0 | 0