## III_2710 Kat.Huta -
Príloha č. 1
Zákazka na uskutočnenie stavebných prác:
Rekonštrukcie ciest III. triedy v BBSK - 2018
Výkaz výmer
Uchádzač:
Adresa sídla uchádzača:
Názov stavby
III/2710 Kat.Huta - Hrnčiarky - Cinobaňa
Číslo cesty/ Názov stavby |  |  | staničenie v km: 0,000 - 7,927 (vybrané úseky)
III/2710 Kat.Huta - Hrnčiarky
dĺžka úseku | 2200 | m
šírka voz.m | 5 | m
plocha úseku | 11000 | m2
korekcie | 47.3 | m2
[5 empty] | jedn.cena |  | spolu bez DPH
pol. |  |  | m.j. | špecif. | € | výmera | €
zapílenie asfaltu na hr. 50 mm začiatku a konca úseku |  |  | m | 50 mm |  | 10 | 0
čistenie vozovky-zametanie |  |  | m2 |  |  | 11047.3 | 0
Postrek spojovací |  |  | m2 | 0,7 kg/m2 |  | 11047.3 | 0
frézovanie s naložením a odvozom do 10 km ( začiatky a konce ) |  |  | m2 | 50 mm |  | 20 | 0
ACo 11 s dovozom rozprestrením a zhutnením |  |  | m2 | 50 mm |  | 11047.3 | 0
lokálne vysprávky nerovností krytu z ACL 16 |  |  | t |  |  | 145 | 0
asfaltová zálievka pracovných spojov N1/N2 |  |  | m |  |  | 2210
[6 empty] | spolu | 0
[9 empty] | DPH 20% | Spolu s DPH
[7 empty] | CELKOM: | € | 0 | 0
*pri pokládke všetky spoje opatriť asfaltovou zálievkou!
*do ceny zahrnúť všetky VRN (dočasné DZ, zriadenie uzávierky, územné a prevádzkové vplyvy a pod.)
*objednávateľ poskytne zhotoviteľovi ku dňu odovzdania staveniska ohlásenie stavebných úprav, určenie dočasného DZ a povolenie čiastočnej uzávierky cesty
......................................................................................
V dňa | [5 empty] | podpis uchádzača alebo osoby oprávnenej konať za uchádzača

## III_2710 Cechanky
Príloha č. 6
Zákazka na uskutočnenie stavebných prác:
Rekonštrukcie ciest II. a III. triedy v BBSK - 2018
Výkaz výmer
Uchádzač:
Adresa sídla uchádzača:
Názov stavby
III/2710 Čechánky
Číslo cesty/ Názov stavby |  |  | staničenie v km: 7,927 -10,767 (vybrané úseky)
III/2710 Čechánky
dĺžka úseku | 780 | m
šírka voz.m | 5 | m
plocha úseku | 3900 | m2
korekcie | 36.6 | m2
[5 empty] | jedn.cena |  | spolu bez DPH
pol. |  |  | m.j. | špecif. | € | výmera | €
zapílenie asfaltu na hr. 50 mm začiatku a konca úseku |  |  | m | 50 mm | 5 | 10 | 50
čistenie vozovky-zametanie |  |  | m2 |  | 0.09 | 3936.6 | 354.294
Postrek spojovací |  |  | m2 | 0,7 kg/m2 | 0.15 | 3936.6 | 590.49
frézovanie s naložením a odvozom do 10 km ( začiatky a konce ) |  |  | m2 | 50 mm | 5 | 20 | 100
ACo 11 s dovozom rozprestrením a zhutnením |  |  | m2 | 50 mm | 8 | 3936.6 | 31492.8
lokálne vysprávky nerovností krytu z ACL 16 |  |  | t |  | 60 | 130 | 7800
asfaltová zálievka pracovných spojov N1/N2 |  |  | m |  |  | 790
[6 empty] | spolu | 40387.584
[9 empty] | DPH 20% | Spolu s DPH
[7 empty] | CELKOM: | € | 8077.5168 | 48465.1008
*pri pokládke všetky spoje opatriť asfaltovou zálievkou!
*do ceny zahrnúť všetky VRN (dočasné DZ, zriadenie uzávierky, územné a prevádzkové vplyvy a pod.)
*objednávateľ poskytne zhotoviteľovi ku dňu odovzdania staveniska ohlásenie stavebných úprav, určenie dočasného DZ a povolenie čiastočnej uzávierky cesty
......................................................................................
V dňa | [5 empty] | podpis uchádzača alebo osoby oprávnenej konať za uchádzača