## SM drive
P.č. | Názov | Minimálne parametre | Merná jednotka | Množstvo | Ponúkané balenie | Množstvo balení | Jednotková cena za balenie v EUR bez DPH | Celková cena v EUR bez DPH
1 | Mikropipeta jednokanálová, 100-1000 µl | Objem 100 -1000 µl, delenie 1 µl, určená pre pravákov aj ľavákov, separátny odhadzovač špičiek , nezávislý na pipetovacom tlačidle, možné uzamknutie nastaveného objemu, vhodná aj pre univerzálne špičky. | ks | 1 |  |  |  | 0
2 | Pipetovacie špičky univerzálne, 1000 ul | Pipetovacie špičky univerzálne, pre pipety s objemom do 1000 ul, nesterilné, voľne sypané | ks | 1000 |  |  |  | 0
3 | Pipetovacie špičky standard, 300 ul | Pipetovacie špičky kompatibilné s pipetami Eppendorf, pre pipety s objemom 20 - 300 ul, nesterilné, voľne sypané, balenie 1000 ks | ks | 1000 |  |  |  | 0
4 | Mikropipeta jednokanálová, 10-100 µl | Jednokanálová pipeta na variabilné objemy plne autoklávovateľná, typ: Biohit Proline Plus alebo ekvivalent, objem 100-1000 µl, krok 0,01 µl. | ks | 1 |  |  |  | 0
5 | Magnetické miešadielko PTFE valcové, hladké, priemer 6 mm, dĺžka 20 mm | Magnetické miešadielko PTFE valcové, hladké, priemer 6 mm, dĺžka 20 mm | ks | 10 |  |  |  | 0
6 | Kadička vysoká s výlevkou, sklo Duran, 1000 ml | Kadička vysoká s výlevkou, sklo Duran, podľa normy ISO 3819, s graduáciou, objem 1000 ml | ks | 20 |  |  |  | 0
7 | Kadička vysoká s výlevkou, sklo Duran, 600 ml | Kadička vysoká s výlevkou, sklo Duran, podľa normy ISO 3819, s graduáciou, objem 600 ml | ks | 20 |  |  |  | 0
8 | Kanister 20 l | Kanister so širokým hrdlom a uzáverom, hrubostenný, objem 20 l | ks | 2 |  |  |  | 0
9 | Laboratórna strička 500 ml bez potlače | Strička s LDPE-fľašou, závitovým uzáverom a PE-tryskou (úzkokohrdlá). Celofarebná - nepriehľadná, Tryska je v ostrom uhle. | ks | 5 |  |  |  | 0
10 | Laboratórna strička PE, širokohrdlá, potlač Destilovaná voda, 500 ml | Laboratórna strička PE, širokohrdlá, potlač Destilovaná voda, objem 500 ml | ks | 4 |  |  |  | 0
11 | Lievik analytický priem. 35 mm | Lievik analytický s krátkou stonkou priemer 35 mm, priemer stonky 6 mm, dĺžka stonky 35 mm | ks | 4 |  |  |  | 0
12 | Petriho miska sklo, 100/20 mm | Petriho miska sklo, priemer 100 mm, výška 20 mm, dvojdielna, nedelené dno | ks | 100 |  |  |  | 0
13 | Petriho miska sklo, 150/25 mm | Petriho miska sklo, priemer 150 mm, výška 25 mm, dvojdielna, nedelené dno | ks | 100 |  |  |  | 0
14 | Valec odmerný vysoký, tr. A, sklo Duran, 250 ml | Valec odmerný vysoký, trieda presnosti A, sklo Duran, podľa normy ISO 4788, modrá graduácia s delením 2 ml, Schellbachov pruh, objem 250 ml | ks | 16 |  |  |  | 0
15 | Valec odmerný vysoký, tr. A, sklo, 100 ml | Valec odmerný vysoký, trieda presnosti A, sklo, podľa normy ISO 4788, modrá graduácia s delením 1 ml, objem 100 ml | ks | 10 |  |  |  | 0
16 | Pipeta delená, tr. B, 10/0,1 ml | Pipeta delená, trieda presnosti B, objem 10 ml s delením 0,1 ml, úplný výtok | ks | 4 |  |  |  | 0
17 | Pipeta nedelená, tr. AS, 25 ml | Pipeta nedelená, trieda presnosti AS, objem 25 ml, rozšírené prevedenie, 1 ryska | ks | 5 |  |  |  | 0
18 | Sáčky PE s rýchlouzáverom, popisnou plochov, 80x120 mm | Sáčky PE s rýchlouzáverom, popisnou plochov, rozmer 80x120 mm | ks | 200 |  |  |  | 0
19 | Plachta zakrývacia 4 x 6 m | oká po celom obvode, vodotesná | ks | 3 |  |  |  | 0
20 | Rukavice nitrilové, nepúdrované, veľkosť L | Rukavice nitrilové, nepúdrované, nesterilné, veľkosť L | ks | 200 |  |  |  | 0
21 | Rukavice nitrilové, nepúdrované, veľkosť M | Rukavice nitrilové, nepúdrované, nesterilné, veľkosť M | ks | 200 |  |  |  | 0
22 | Hliníková fólia 0,015 mm, 300 mm x 150 m | Hliníková fólia hrúbka 0,015 mm, šírka 300 mm x dĺžka 150 m | ks | 1 |  |  |  | 0
23 | Nožnice laboratórne 160 -170 mm | Nožnice laboratórne 160- 170 mm, nerezové, rovné, jedna čepeľ špicatá, jedna oblá | ks | 4 |  |  |  | 0
24 | Pásmo oceľové 100 m | dĺžka 100m | ks | 2 |  |  |  | 0
25 | Vedro Plastové 10 l | s plastovou rúčkou 10 l | ks | 4 |  |  |  | 0
26 | Laboratórne utierky 20x21 cm | Laboratórne utierky rozmer 20x21 cm, mimoriadne savé, veľmi jemné a chemicky neutrálne, ideálna na utieranie menších objemov tekutín ako napríklad čistenie pipiet a podnosov.2-vrstvové, balené v krabici po 100 ks. | ks | 4000 |  |  |  | 0
27 | Fľaša indikátorová so zabrúsenou pipetkou, 100 ml | Fľaša indikátorová so zabrúsenou pipetkou, objem 100 ml, číre sklo | ks | 9 |  |  |  | 0
28 | Pipetovacie špičky univerzálne, 200 ul | Pipetovacie špičky univerzálne, pre pipety s objemom do 200 ul, nesterilné, voľne sypané | ks | 30000 |  |  |  | 0
29 | Pipetovacie špičky 0,5-20 ul kompatibilné s pipetami Brand | Pipetovacie špičky kompatibilné s pipetami Brand, Gilson, Biohit, pre pipety s objemom 0,5 - 20 ul, nesterilné, voľne sypané. | ks | 40000 |  |  |  | 0
30 | Laboratórna strička PE, širokohrdlá, potlač Destilovaná voda, 500 ml | Laboratórna strička PE, širokohrdlá, potlač Destilovaná voda, objem 500 ml | ks | 5 |  |  |  | 0
31 | Vanička pipetovacia 100 ml | Rezervoár na vzorky pre viackanálové mikropipety, 100 ml, PS | ks | 200 |  |  |  | 0
32 | Kadička nízka PP, 150 ml | Kadička nízka PP, transparentná, modrá graduácia, autoklávovateľné do 121 °C, objem 150 ml | ks | 30 |  |  |  | 0
33 | Kadička nízka PP, 250 ml | Kadička nízka PP, transparentná, modrá graduácia, autoklávovateľné do 121 °C, objem 250 ml | ks | 30 |  |  |  | 0
34 | Homogenizátor vzoriek | Homogenizátor vzoriek vhodný pre vzorky tvrdosti ako je mak, káva, orechy, bylinky, korenie, príkon min. 150 W, mletie až 50 g vzorky, antikórový sekací nôž, zásobník z nehrdzavejúcej ocele, prístroj je možné dať do chodu len s nasadeným vekom | ks | 2 |  |  |  | 0
35 | Box na prepravu vzoriek | Box na prepravu vzoriek PP, objem 23 L a približnými rozmermi vonkajšie 450x310x245 mm; vnútorné 366x250x230 mm) | ks | 10 |  |  |  | 0
36 | Flaša reagenčná s uzáverom GL45, 1000 ml | Flaša reagenčná s uzáverom GL45, s PTFE tesnením, sterilizovateľná do 180 °C, objem 1000 ml, číre sklo | ks | 10 |  |  |  | 0
37 | Fľaša indikátorová so zabrúsenou pipetkou, 100 ml | Fľaša indikátorová so zabrúsenou pipetkou, objem 100 ml, hnedé sklo | ks | 10 |  |  |  | 0
38 | Plachta zakrývacia 4 x 6 m | oká po celom obvode, vodotesná | ks | 10 |  |  |  | 0
39 | Digitálny vlhkomer - pôda a zeminy | Rozsah: 0 – 50 %; Rozlíšenie: 0,1 %; Presnosť: ± (5% + 5d); Doba merania: cca 0,8 s | ks | 2 |  |  |  | 0
40 | Fľaša reagenčná hranatá, 5000 ml s uzáverom typu GL 80 | Fľaša reagenčná hranatá, objem 5000 ml s uzáverom typu GL 80 s vylievacím krúžkom, sterilizovateľná do 140°C | ks | 2 |  |  |  | 0
41 | Papierové sáčky na vzorky | Papierové sáčky na vzorky, s bočnými záhybmi, rozmer 20x30 cm | ks | 2000 |  |  |  | 0
42 | Vedro Plastové 10 l | s plastovou rúčkou 10 l | ks | 100 |  |  |  | 0
43 | Sáčky PE s rýchlouzáverom, popisnou plochov, 200x300 mm | Sáčky PE s rýchlouzáverom, popisnou plochov, rozmer 200x300 mm | ks | 3000 |  |  |  | 0
44 | Plastové košíčky | Košíky na odkladanie materiálu rozmery min. 300x450x200 mmm | ks | 10 |  |  |  | 0
45 | Sáčky PE s rýchlouzáverom, popisnou plochov, 80x120 mm | Sáčky PE s rýchlouzáverom, popisnou plochov, rozmer 80x120 mm | ks | 2000 |  |  |  | 0
46 | Kryo box PP, číry, 81 pozícií | Kryo box PP, číry, 81 pozícií 9x9, rozmer 130x130x50 mm, číslované veko pre ľahkú orientáciu, autoklávovateľné | ks | 8 |  |  |  | 0
47 | Flaša reagenčná s uzáverom GL45, 100 ml | Výrobca: Kavalierglass - 632414321101 - 2070/R/100 - Flaša reagenčná s uzáverom GL45, s PTFE tesnením, sterilizovateľná do 180 °C, objem 100 ml, číre sklo. Balenie: 1ks | ks | 4 |  |  |  | 0
48 | Flaša reagenčná s uzáverom GL45, 1000 ml | Výrobca: Kavalierglass - 632414321941 - 2070/R/1000 - Flaša reagenčná s uzáverom GL45, s PTFE tesnením, sterilizovateľná do 180 °C, objem 1000 ml, číre sklo. Balenie: 1ks | ks | 4 |  |  |  | 0
49 | Flaša reagenčná s uzáverom GL45, 250 ml | Výrobca: Kavalierglass - 632414321251 - 2070/R/250 - Flaša reagenčná s uzáverom GL45, s PTFE tesnením, sterilizovateľná do 180 °C, objem 250 ml, číre sklo. Balenie: 1ks | ks | 4 |  |  |  | 0
50 | Flaša reagenčná s uzáverom GL45, 500 ml | Výrobca: Kavalierglass - 632414321501 - 2070/R/250 - Flaša reagenčná s uzáverom GL45, s PTFE tesnením, sterilizovateľná do 180 °C, objem 500 ml, číre sklo. Balenie: 1ks | ks | 4 |  |  |  | 0
51 | Kadička nízka s výlevkou a uchom, sklo, 250 ml | Výrobca: Kavalierglass - 632417011250 - 154/250 - Kadička nízka s výlevkou a uchom, sklo, s graduáciou, objem 250 ml. Balenie: 1ks | ks | 4 |  |  |  | 0
52 | Kadička nízka s výlevkou a uchom, sklo, 400 ml | Výrobca: Kavalierglass - 632417011400 - 154/400 - Kadička nízka s výlevkou a uchom, sklo, s graduáciou, objem 400 ml. Balenie: 1ks | ks | 4 |  |  |  | 0
53 | Kadička nízka s výlevkou a uchom, sklo, 600 ml | Výrobca: Kavalierglass - 632417011600 - 154/600 - Kadička nízka s výlevkou a uchom, sklo, s graduáciou, objem 600 ml. Balenie: 1ks | ks | 4 |  |  |  | 0
54 | Mikroskúmavky PCR, 0,2 ml | PCR mikroskúmavky PP, 0,2 ml, plochý uzáver, bez DNA, DNAse a RNAse, autoklávovateľné, číre, voľne balené | ks | 4000 |  |  |  | 0
55 | Mikroskúmavky s uzáverom, číre, 1,5 ml | Mikroskúmavky s uzáverom PP, 1,5 ml, číre, max. 20000 x g, s graduáciou, voľne balené | ks | 3000 |  |  |  | 0
56 | Sáčky PE s rýchlouzáverom, popisnou plochov, 160x220 mm | Sáčky PE s rýchlouzáverom, popisnou plochov, rozmer 160x220 mm | ks | 400 |  |  |  | 0
57 | Sáčky PE s rýchlouzáverom, popisnou plochov, 200x300 mm | Sáčky PE s rýchlouzáverom, popisnou plochov, rozmer 200x300 mm | ks | 400 |  |  |  | 0
58 | Sáčky PE s rýchlouzáverom, popisnou plochov, 80x120 mm | Sáčky PE s rýchlouzáverom, popisnou plochov, rozmer 80x120 mm | ks | 400 |  |  |  | 0
59 | Stojan na mikroskúmavky 1,5 ml | Stohovateľný stojan na mikroskúmavky, min. 128 pozícií Vo vodnom kúpeli nesmie plávať, vhodný pre skúmavky s priemerom min. 11mm alfanumerické značenie pozícií, Autoklávovateľný (121°C) | ks | 10 |  |  |  | 0
60 | Rukavice nitrilové, nepúdrované, veľkosť L | Rukavice nitrilové, nepúdrované, nesterilné, veľkosť L | ks | 500 |  |  |  | 0
61 | Rukavice nitrilové, nepúdrované, veľkosť M | Rukavice nitrilové, nepúdrované, nesterilné, veľkosť M | ks | 1000 |  |  |  | 0
62 | Rukavice nitrilové, nepúdrované, veľkosť S | Rukavice nitrilové, nepúdrované, nesterilné, veľkosť S | ks | 1000 |  |  |  | 0
63 | Rukavice nitrilové, nepúdrované, veľkosť XL | Rukavice nitrilové, nepúdrované, nesterilné, veľkosť XL | ks | 500 |  |  |  | 0
64 | Gumená chňapka | Gumená chňapka zo silikónovej gumy, pružná, 10x19 cm | ks | 2 |  |  |  | 0
65 | Mikropipeta jednokanálová, 0,1-3 µl | Jednokanálová pipeta na variabilné objemy plne autoklávovateľná, typ: Biohit Proline Plus alebo ekvivalet, objem 0,1-3 µl, krok 0,002 µl. | ks | 1 |  |  |  | 0
66 | Mikropipeta jednokanálová, 0,5-10 µl | Jednokanálová pipeta na variabilné objemy plne autoklávovateľná, typ: Biohit Proline Plus alebo ekvivalent, objem 0,5-10 µl, krok 0,01 µl. | ks | 2 |  |  |  | 0
67 | Nožnice laboratórne 160 -170 mm | Nožnice laboratórne 160- 170 mm, nerezové, rovné, jedna čepeľ špicatá, jedna oblá | ks | 3 |  |  |  | 0
68 | Mikroskúmavky, PP, objem 2,0 ml | PCR mikroskúmavky 2,0 ml, s uzáverom safe-lock | ks | 25000 |  |  |  | 0
69 | Mikroskúmavky PCR, 0,5 ml | PCR mikroskúmavky PP, 0,5 ml, plochý uzáver, bez DNA, DNAse a RNAse, autoklávovateľné, číre, voľne balené | ks | 25000 |  |  |  | 0
70 | Stojan na mikroskúmavky 1,5 ml | Stohovateľný stojan na mikroskúmavky, min. 128 pozícií Vo vodnom kúpeli nesmie plávať, vhodný pre skúmavky s priemerom min. 11mm, alfanumerické značenie pozícií, autoklávovateľný (121°C) | ks | 25 |  |  |  | 0
71 | Kryobox papierový 133x133x100 mm | Kryobox papierový biely rozmer 133x133x100 mm, vnútorná mriežka 9x9 | ks | 20 |  |  |  | 0
72 | Mikropipeta jednokanálová, 10-100 µl | Jednokanálová pipeta na variabilné objemy plne autoklávovateľná, typ: Biohit Proline Plus alebo ekvivalent, objem 100-1000 µl, krok 0,01 µl. | ks | 2 |  |  |  | 0
73 | Mikropipeta jednokanálová, 2-20 µl | Jednokanálová pipeta na variabilné objemy plne autoklávovateľná, typ: Biohit Proline Plus alebo ekvivalent, objem 2-20 µl, krok 0,02 µl. | ks | 1 |  |  |  | 0
74 | Mikroskúmavky 2,0 ml, so skrutkovacím uzáverom | Mikroskúmavky PP 2,0 ml, so skrutkovacím uzáverom so silikónovým tesnením, samostojace, pracovná teplota -196 až 121 °C | ks | 2000 |  |  |  | 0
75 | Podložka na odkladanie pipiet | Podložka PVC pre odkladanie pipiet všetkých veľkostí, 283x216x40 mm | ks | 1 |  |  |  | 0
76 | Sáčky PE s rýchlouzáverom, popisnou plochov, 60x80 mm | Sáčky PE s rýchlouzáverom, popisnou plochov, rozmer 60x80 mm | ks | 400 |  |  |  | 0
77 | Sáčky PE s rýchlouzáverom, popisnou plochov, 80x120 mm | Sáčky PE s rýchlouzáverom, popisnou plochov, rozmer 80x120 mm | ks | 400 |  |  |  | 0
78 | Sáčky PE s rýchlouzáverom, popisnou plochov, 70x100 mm | Sáčky PE s rýchlouzáverom, popisnou plochov, rozmer 70x100 mm | ks | 400 |  |  |  | 0
79 | Laboratórne utierky 20x21 cm | Laboratórne utierky rozmer 20x21 cm, mimoriadne savé, veľmi jemné a chemicky neutrálne, ideálna na utieranie menších objemov tekutín ako napríklad čistenie pipiet a podnosov.2-vrstvové, balené v krabici po 100 ks. | ks | 2000 |  |  |  | 0
80 | Stojan pre mechanické mikropipety karuselový | stojan karuselový 6-miestny pre mechanické mikropipety typu Sartorius Biohit | ks | 1 |  |  |  | 0
81 | 96-jamkové PCR platničky | 96-jamkové PCR platničky, objem jamky 0,2 ml, vhodné pre väčšinu PCR cyklov, vysoko viditeľná čierna tlačená matrica, bez certifikovaných inhibítorov RNázy, DNázy, DNA a PCR, bez endotoxínov, rezateľná do akejkoľvek požadovanej konfigurácie pomocou bežných nožníc, vysoká elasticita platničiek, možnosť uchytenia do vykurovacieho bloku, | ks | 200 |  |  |  | 0
82 | Krycie fólie na 96-jamkové PCR platničky | Krycia fólia samopriľnavá – PCR, opticky číra, teplotný rozsah použiteľnost : -70°C až +110°C (Pre krátkodobé uskladnenie aj -80°C), bez RNAse, DNAse, DNA a endotoxín, kompatibilné s platničkami z materiálov: PP (Polypropylén), PS (Polystyrén) a PC (Polykarbonát). napr. Xtra-Clear Advanced Polyolefin StarSeal (qPCR) | ks | 200 |  |  |  | 0
83 | Stojan na skúmavky chladiaci | Stojan na skúmavky chladiaci kapacita 24 jamiek s vrchnákom, pre 0,5/1,5 a 2,0 ml skúmavky, z materiálu, ktorý podľa teploty okolia mení farbu (pri 7 °C) - stredná časť stojanov na skúmavky zmení po zmrazení farbu a pri postupnom otepľovaní sa farba zase zmení na pôvodnú, odhadovaný čas udržania teploty 4 °C: 3+ hodiny, neautoklávovateľný | ks | 2 |  |  |  | 0
84 | Utierky rolka | Utierky z netkanej textílie z vlákien viskózy pre najnáročnejšie použitie, rolka 106mx32 cm, 280 ústrižkov na rolke | ks | 5 |  |  |  | 0
85 | Homogenizátor vzoriek | Homogenizátor vzoriek vhodný pre vzorky tvrdosti ako je mak, káva, orechy, bylinky, korenie, príkon min. 150 W, mletie až 50 g vzorky, antikórový sekací nôž, zásobník z nehrdzavejúcej ocele, prístroj je možné dať do chodu len s nasadeným vekom | ks | 2 |  |  |  | 0
86 | Pipetovacie špičky standard, 10 ul | Pipetovacie špičky kompatibilné s pipetami Biohit pre pipety s objemom 0,1 - 10 ul, nesterilné, voľne sypané, balenie 1000 ks | ks | 7000 |  |  |  | 0
87 | Uzatvárateľné plastové laboratórne dózy, 2 l | Uzatvárateľné plastové laboratórne dózy, objem cca 2 l, vhodné pre styk s potravinami | ks | 5 |  |  |  | 0
88 | Uzatvárateľné plastové laboratórne dózy, 1 l | Uzatvárateľné plastové laboratórne dózy, objem cca 1 l, vhodné pre styk s potravinami | ks | 5 |  |  |  | 0
89 | Uzatvárateľné plastové laboratórne dózy, 0,5 | Uzatvárateľné plastové laboratórne dózy, objem cca 0,5 l, vhodné pre styk s potravinami | ks | 5 |  |  |  | 0
90 | Kadička vysoká s výlevkou, sklo Duran, 100 ml | Kadička vysoká s výlevkou, sklo Duran, podľa normy ISO 3819, s graduáciou, objem 100 ml | ks | 80 |  |  |  | 0
91 | Centrifugačné skúmavky, 15 ml, sterilné | Centrifugačné skúmavky 15 ml pre RCF min. 3 000xg, RNA&DNAse free, autoklávovateľné, sterilné, s plochým vrchnákom, šroubovateľné. | ks | 3750 |  |  |  | 0
92 | Centrifugačné skúmavky, 50 ml, sterilné | Centrifugačné skúmavky 50 ml pre RCF min. 3 000xg, RNA&DNAse free, autoklávovateľné, sterilné, s plochým vrchnákom, šroubovateľné. | ks | 150 |  |  |  | 0
93 | Flaša reagenčná s uzáverom GL45, 1000 ml | Flaša reagenčná s uzáverom GL45, s PTFE tesnením, sterilizovateľná do 180 °C, objem 1000 ml, číre sklo | ks | 4 |  |  |  | 0
94 | Flaša reagenčná s uzáverom GL45, 250 ml | Flaša reagenčná s uzáverom GL45, s PTFE tesnením, sterilizovateľná do 180 °C, objem 250 ml, číre sklo | ks | 4 |  |  |  | 0
95 | Flaša reagenčná s uzáverom GL45, 500 ml | Flaša reagenčná s uzáverom GL45, s PTFE tesnením, sterilizovateľná do 180 °C, objem 500 ml, číre sklo | ks | 4 |  |  |  | 0
96 | Kanister 20 l | Kanister so širokým hrdlom a uzáverom, hrubostenný, objem 20 l | ks | 2 |  |  |  | 0
97 | Lievik analytický pre rýchlu filtráciu, priem. 72 mm | Lievik analytický pre rýchlu filtráciu, priemer 72 mm, stonka 8x150 mm | ks | 5 |  |  |  | 0
98 | Lodička na váženie sklenená, 90x32 mm | Lodička na váženie sklenená, rozmer 90x32 mm | ks | 3 |  |  |  | 0
99 | Rukavice nitrilové, nepúdrované, veľkosť L | Rukavice nitrilové, nepúdrované, nesterilné, veľkosť L | ks | 5000 |  |  |  | 0
100 | Rukavice nitrilové, nepúdrované, veľkosť M | Rukavice nitrilové, nepúdrované, nesterilné, veľkosť M | ks | 5000 |  |  |  | 0
101 | Rukavice nitrilové, nepúdrované, veľkosť S | Rukavice nitrilové, nepúdrované, nesterilné, veľkosť S | ks | 5000 |  |  |  | 0
102 | Rukavice nitrilové, nepúdrované, veľkosť XL | Rukavice nitrilové, nepúdrované, nesterilné, veľkosť XL | ks | 5000 |  |  |  | 0
103 | Filtračný papier pre kvalitatívnu analýzu, nekrepovaný | Biely nekrepovaný filtračný papier - hárky, 50 x 50 cm, plošná hmotnosť 80g/m2, balenie = 12,5 kg | ks | 100 |  |  |  | 0
104 | Hliníková fólia 0,015 mm, 300 mm x 150 m | Hliníková fólia hrúbka 0,015 mm, šírka 300 mm x dĺžka 150 m | ks | 5 |  |  |  | 0
105 | Mikropipeta 8-kanálová, 30-300 µl | Mechanická pipeta, 8 kanálová Finpipette F1 alebo ekvivalent, dávkovací objem od 30 do 300 µl, krokovanie: 1 µl, presnosť ±5,00 - ±1,00 %, nepresnosť: 2,00 - 0,30 %, kompatibilná so špičkami Flex 300, plne autoklávovateľná | ks | 1 |  |  |  | 0
106 | Mikropipeta jednokanálová, 1-10 ml | Jednokanálová pipeta na variabilné objemy 1-10 ml, typ Finpipette F1 alebo ekvivalent. | ks | 1 |  |  |  | 0
107 | Mikropipeta jednokanálová, 500-5000 µl | Jednokanálová pipeta na variabilné objemy 500-5000 µl plne autoklávovateľná, mLINE, Sartorius | ks | 1 |  |  |  | 0
108 | Nožnice laboratórne 160 -170 mm | Nožnice laboratórne 160- 170 mm, nerezové, rovné, jedna čepeľ špicatá, jedna oblá | ks | 2 |  |  |  | 0
109 | Skalper nerezový bruškatý 45 mm | Skalper nerezový bruškatý, čepeľ 45 mm, ploché držadlo, dĺžka 160 mm | ks | 10 |  |  |  | 0
110 | Pipeta elektronická s viacnásobným dávkovaním objemový rozsah od 5 do 120 µl | objem pipety od 5 do 120 µl, rada Picus s viacnásobným dávkovaním | ks | 1 |  |  |  | 0
111 | Pipeta elektronická s viacnásobným dávkovaním objemový rozsah od 50 do 1000 µl | objem pipety od 50 do 1000 µl, rada Picus s viacnásobným dávkovaním | ks | 1 |  |  |  | 0
112 | Stojan na pipety lineárny 6 miestny | lineárny stojan pre mechanické a elektronické pipety, ktoré majú opierku prstu | ks | 5 |  |  |  | 0
113 | Striekačka injekčná 5 ml | Striekačka injekčná 5 ml, sterilná, individuálne balená, ukončenie Luer | ks | 1000 |  |  |  | 0
114 | Flaša s rozpašovačom PE, 500 ml | Flaša s rozpašovačom PE, objem 500 ml | ks | 10 |  |  |  | 0
115 | Papierové utierky v rolke | Papierové utierky v rolke, pevné, 2 vrstvové, šírka kotúča 36-38 cm, dĺžka útržku 33-34 cm, vhodná na utieranie tekutín, ľahko odtrhatelné útržky | ks | 50 |  |  |  | 0
116 | Sada mikropipiet 2-1000 ul | Sada jednokanálových celoautoklávovateľných pipiet bez rozoberania, štartovací kit Midi - pipety s nastaviteľným rozsahom 2-20 µl, 20-200 µl, 100-1000 µl, s možnosťou kalibrácie | sada | 4 |  |  |  | 0
117 | Mikroskúmavky, PP, objem 2,0 ml | PCR mikroskúmavky 2,0 ml, s uzáverom safe-lock | ks | 20000 |  |  |  | 0
118 | Mikroskúmavky s uzáverom, číre, 1,5 ml | Mikroskúmavky s uzáverom PP, 1,5 ml, číre, max. 20000 x g, s graduáciou, voľne balené | ks | 20000 |  |  |  | 0
119 | Mikrotitračné 96-jamkové platničky | Mikrotitračné 96-jamkové platničky PS, čistota pureGrade, transparentné, objem 350 ul, poloché dno (F) | ks | 300 |  |  |  | 0
120 | Pipetovacie špičky k pipetám Finnpipette, 20 ul | Pipetovacie špičky pre pipety s objemom do 20 ul, kompatibilné s pipetami Finnpipette, voľne balené | ks | 10000 |  |  |  | 0
121 | Pipetovacie špičky k pipetám Finnpipette, 1000 ul | Pipetovacie špičky pre pipety s objemom do 1000 ul, kompatibilné s pipetami Finnpipette, voľne balné | ks | 10000 |  |  |  | 0
122 | Šróbovacie vrchnáčiky 9 mm pre 2 ml vialky | Šróbovacie vrchnáčiky na 2 ml vialky pre kvapalné vzorky pre GC, zo septom, vrchnáčik s otvorom na prepychnutie septa ihlou, priemer vrchnáčika a septa 9 mm | ks | 2000 |  |  |  | 0
123 | Centrifugačné skúmavky, PP, 50 ml, sterilné | Centrifugačné skúmavky, PP, objemn 50 ml pre RCF min. 3 000 x g, autoklávovateľné, sterilné, s uzáverom, šroubovateľné, s PS stojanom. | ks | 1250 |  |  |  | 0
124 | Mikropipeta jednokanálová, 500-5000 µl | Objem 500-5000 µl, krokovanie 10 µl, plne autoklávovateľná, určená pre pravákov aj ľavákov, separátny odhadzovač špičiek , nezávislý na pipetovacom tlačidle, možné nastavenie objemu pomocou počítadla a uzamknutie nastaveného objemu, vhodná aj pre univerzálne špičky. | ks | 1 |  |  |  | 0
125 | Mikropipeta jednokanálová, 1000-10000 µl | Objem 1-10 ml s presnosťou 0,2%, určená pre pravákov aj ľavákov, separátny odhadzovač špičiek , nezávislý na pipetovacom tlačidle, možné uzamknutie nastaveného objemu, vhodná aj pre univerzálne špičky. | ks | 1 |  |  |  | 0
126 | Pipetovacie špičky univerzálne, 300 ul | Pipetovacie špičky univerzálne, pre pipety s objemom do 300 ul, nesterilné, voľne sypané | ks | 3000 |  |  |  | 0
127 | Pipetovacie špičky 100-5000 ul, v boxoch | Pipetovacie špičky pre pipety s rozsahom 100-5000 µl, dĺžka 150 mm, sterilné v uzavretých boxoch, autoklávovateľné kompatibilné pre pipety Biohit. | ks | 300 |  |  |  | 0
128 | Pipetovacie špičky standard, 1000 ul | Pipetovacie špičky kompatibilné s pipetami Eppendorf, pre pipety s objemom 50 - 1000 ul, modré, nesterilné, voľne sypané, balenie 1000 ks | ks | 4000 |  |  |  | 0
129 | Mikropipeta jednokanálová, 500-5000 µl | Objem 500-5000 µl, krokovanie 10 µl, plne autoklávovateľná, určená pre pravákov aj ľavákov, separátny odhadzovač špičiek , nezávislý na pipetovacom tlačidle, možné nastavenie objemu pomocou počítadla a uzamknutie nastaveného objemu, vhodná aj pre univerzálne špičky. | ks | 1 |  |  |  | 0
130 | Centrifugačné skúmavky, PP, 15 ml, sterilné | Centrifugačné skúmavky, PP, objemn 15 ml pre RCF min. 3 000 x g, autoklávovateľné, sterilné, s uzáverom, šroubovateľné, s PS stojanom. | ks | 250 |  |  |  | 0
131 | Pipetovacie špičky, 10 ul, sterilné | Pipetovacie špičky s objemom do 10 ul, sterilné, neobsahujú Dnazy, Rnazy a endotoxíny, balené v boxoch, autoklávovateľné. | ks | 2880 |  |  |  | 0
132 | Banka Erlenmeyerova úzkohrdlá, 250 ml | Banka Erlenmeyerova úzkohrdlá, objem 250 ml, sklenená | ks | 50 |  |  |  | 0
133 | Mikropipeta jednokanálová, 500-5000 µl | Jednokanálová pipeta na variabilné objemy 500-5000 µl plne autoklávovateľná, krokovanie 1 µl, typ Proline Plus alebo ekvivalent. | ks | 1 |  |  |  | 0
134 | Sada mikropipiet 2-1000 ul | Sada jednokanálových celoautoklávovateľných pipiet bez rozoberania, štartovací kit Midi - pipety s nastaviteľným rozsahom 2-20 µl, 20-200 µl, 100-1000 µl, s možnosťou kalibrácie | sada | 1 |  |  |  | 0
135 | Pipetovacie špičky univerzálne, 300 ul | Pipetovacie špičky univerzálne, pre pipety s objemom do 300 ul, nesterilné, voľne sypané | ks | 3000 |  |  |  | 0
136 | Pipetovacie špičky standard, 1000 ul | Pipetovacie špičky kompatibilné s pipetami Eppendorf, pre pipety s objemom 50 - 1000 ul, modré, nesterilné, voľne sypané, balenie 1000 ks | ks | 3000 |  |  |  | 0
137 | Pipetovacie špičky univerzálne, 5000 ul | Pipetovacie špičky univerzálne, pre pipety s objemom do 5000 ul, nesterilné, voľne sypané | ks | 3000 |  |  |  | 0
138 | Rukavice nitrilové, nepúdrované, veľkosť M | Rukavice nitrilové, nepúdrované, nesterilné, veľkosť M | ks | 300 |  |  |  | 0
139 | Centrifugačné skúmavky, PP, 15 ml | Centrifugačné skúmavky, PP, objemn 15 ml pre RCF min. 3 000 x g, autoklávovateľné, s plochým vrchnákom, šroubovateľné. | ks | 100 |  |  |  | 0
140 | TEM Grids, 300 Mesh, square, Cu | medené sieťky na vzorky pre EM, mriežkované, veľkosť mriežky 300 | ks | 200 |  |  |  | 0
141 | TEM Grids, 300 Mesh, square, Ni | TEM niklové nosné sieťky na vzorky pre EM, mriežkované, veľkosť mriežky 300 | ks | 200 |  |  |  | 0
142 | Striekačka injekčná 5 ml | Striekačka injekčná 5 ml, sterilná, individuálne balená, ukončenie Luer | ks | 400 |  |  |  | 0
143 | Rukavice nitrilové, nepúdrované, veľkosť M | Rukavice nitrilové, nepúdrované, nesterilné, veľkosť M | ks | 800 |  |  |  | 0
144 | Rukavice nitrilové, nepúdrované, veľkosť S | Rukavice nitrilové, nepúdrované, nesterilné, veľkosť S | ks | 800 |  |  |  | 0
145 | Mikropipeta 8-kanálová | Osemkanálová pipeta s nastaviteľným objemom 20 - 200 ul, presnosť minimálne +/- 0,8%, s možnosťou kalibrácie | ks | 1 |  |  |  | 0
146 | Sada mikropipiet 2-1000 ul | Sada jednokanálových celoautoklávovateľných pipiet bez rozoberania, štartovací kit Midi - pipety s nastaviteľným rozsahom 2-20 µl, 20-200 µl, 100-1000 µl, s možnosťou kalibrácie | sada | 1 |  |  |  | 0
147 | Pipetovacie špičky 0,5-20 ul kompatibilné s pipetami Brand | Pipetovacie špičky kompatibilné s pipetami Brand, Gilson, Biohit, pre pipety s objemom 0,5 - 20 ul, nesterilné, voľne sypané. | ks | 5000 |  |  |  | 0
148 | Pipetovacie špičky univerzálne, 300 ul | Pipetovacie špičky univerzálne, pre pipety s objemom do 300 ul, nesterilné, voľne sypané | ks | 5000 |  |  |  | 0
149 | Lodička navažovacia 5 ml | tvar diamantu, nekontaminujúce s hydrofobnym povrchom, objem 5 ml, farba biela | ks | 1000 |  |  |  | 0
150 | Lodička navažovacia 5 ml | tvar diamantu, nekontaminujúce s hydrofobnym povrchom, objem 5 ml, farba čierna | ks | 1000 |  |  |  | 0
151 | Šróbovacie magnetické vrchnáčiky so septom PTFE/Sil, priemer 18 mm, kompatibilné k vialkám 20 ml | Skrutkovací magnetický vrchnáčik s otvorom na prepichnutie septa 7-8 mm, obsahuje septum z materiálu PTFE/silikón, priemer uzáveru a septa 18 mm, vhodné pre skrutkovacie vialky 20 ml | ks | 300 |  |  |  | 0
152 | Sáčky PE s rýchlouzáverom, popisnou plochov, 160x220 mm | Sáčky PE s rýchlouzáverom, popisnou plochov, rozmer 160x220 mm | ks | 1000 |  |  |  | 0
153 | Sáčky PE s rýchlouzáverom, popisnou plochov, 80x120 mm | Sáčky PE s rýchlouzáverom, popisnou plochov, rozmer 80x120 mm | ks | 1000 |  |  |  | 0
154 | Sáčky PE s rýchlouzáverom, popisnou plochov, 200x300 mm | Sáčky PE s rýchlouzáverom, popisnou plochov, rozmer 200x300 mm | ks | 1000 |  |  |  | 0
155 | Rukavice nitrilové, nepúdrované, veľkosť M | Rukavice nitrilové, nepúdrované, nesterilné, veľkosť M | ks | 1000 |  |  |  | 0
156 | Mikroskúmavky s bezpečnostným uzáverom PP, 1,5 ml, číre | Mikroskúmavky s bezpečnostným uzáverom PP, 1,5 ml, číre, max. 30000 x g, voľne balené | ks | 3000 |  |  |  | 0
157 | Petriho miska nedelená, STERILNÁ 90x14mm | Petriho miska nedelená, Sterilná, 90x14mm, bez ventilu balenie: 720 ks (balené po 30 ks) | ks | 1440 |  |  |  | 0
158 | Centrifugačné skúmavky, PP, 15 ml, sterilné | Centrifugačné skúmavky, PP, objemn 15 ml pre RCF min. 3 000 x g, autoklávovateľné, sterilné, s uzáverom, šroubovateľné, s PS stojanom. | ks | 500 |  |  |  | 0
159 | Centrifugačné skúmavky, PP, 50 ml, sterilné | Centrifugačné skúmavky, PP, objemn 50 ml pre RCF min. 3 000 x g, autoklávovateľné, sterilné, s uzáverom, šroubovateľné, s PS stojanom. | ks | 200 |  |  |  | 0
160 | Banka Erlenmeyerova širokohrdlá, 250 ml | Banka Erlenmeyerova širokohrdlá, objem 250 ml, sklenená | ks | 75 |  |  |  | 0
161 | Banka odmerná s NZ, tr.A, so zátkou, 50 ml | Banka odmerná so zábrusom 12/21, ploché dno, trieda presnosti A, s certifikátom konformity, s plastovou zátkou, objem 50 ml, sklo Duran | ks | 100 |  |  |  | 0
162 | Byreta delená s priamym kohútom s teflónovým jadrom, tr. A, 25 ml | Byreta delená s priamym kohútom so skleneným jadrom, objem 25 ml, delenie 0,1 ml, trieda presnosti A | ks | 7 |  |  |  | 0
163 | Kadička nízka s výlevkou, sklo Duran, 250 ml | Kadička nízka s výlevkou, sklo, podľa normy ISO 3819, s bielou graduáciou, objem 250 ml | ks | 55 |  |  |  | 0
164 | Kadička vysoká s výlevkou, sklo, 400 ml | Kadička vysoká s výlevkou, sklo, podľa normy DIN 12331, s graduáciou, objem 400 ml | ks | 50 |  |  |  | 0
165 | Petriho miska sklo, 150/25 mm | Petriho miska sklo, priemer 150 mm, výška 25 mm, dvojdielna, nedelené dno | ks | 40 |  |  |  | 0
166 | Laboratórna strička PE, širokohrdlá, bez potlače, 500 ml | Laboratórna strička PE, širokohrdlá, bez potlače, objem 500 ml | ks | 5 |  |  |  | 0
167 | Lievik analytický pre rýchlu filtráciu, priem. 72 mm | Lievik analytický pre rýchlu filtráciu, priemer 72 mm, stonka 8x150 mm | ks | 35 |  |  |  | 0
168 | Lievik analytický priem. 55 mm | Lievik analytický s krátkou stonkou priemer 55 mm, priemer stonky 8 mm, dĺžka stonky 55 mm | ks | 35 |  |  |  | 0
169 | Valec odmerný vysoký, tr. A, sklo, 100 ml | Valec odmerný vysoký, trieda presnosti A, sklo, podľa normy ISO 4788, modrá graduácia s delením 1 ml, objem 100 ml | ks | 50 |  |  |  | 0
170 | Valec odmerný vysoký, tr. A, sklo, 50 ml | Valec odmerný vysoký, trieda presnosti A, sklo, podľa normy ISO 4788, modrá graduácia s delením 1 ml, objem 50 ml | ks | 20 |  |  |  | 0
171 | Valec odmerný vysoký, tr. A, sklo, 10 ml | Valec odmerný vysoký, trieda presnosti A, sklo, podľa normy ISO 4788, modrá graduácia s delením 0,2 ml, objem 10 ml | ks | 20 |  |  |  | 0
172 | Sáčky PE s rýchlouzáverom, popisnou plochov, 80x120 mm | Sáčky PE s rýchlouzáverom, popisnou plochov, rozmer 80x120 mm | ks | 5000 |  |  |  | 0
173 | Rukavice nitrilové, nepúdrované, veľkosť M | Rukavice nitrilové, nepúdrované, nesterilné, veľkosť M | ks | 1000 |  |  |  | 0
174 | Rukavice nitrilové, nepúdrované, veľkosť S | Rukavice nitrilové, nepúdrované, nesterilné, veľkosť S | ks | 500 |  |  |  | 0
175 | Rukavice nitrilové, nepúdrované, veľkosť L | Rukavice nitrilové, nepúdrované, nesterilné, veľkosť L | ks | 500 |  |  |  | 0
176 | Dávkovač kvapalín 1 - 50 ml | Dávkovač kvapalín s nastaviteľným objemom 1-50 ml, delenie 1,0 ml, presnosť 0,5%, jednoducho použiteľný dávkovač, vhodný aj na koncentrované kyseliny, zásady, soľné roztoky, s bezpečnostným ventilom.. Plne autoklávovateľné pri 121°C, 2 bar, 20 minút. | ks | 2 |  |  |  | 0
177 | Lyžička chemická obojstranná, 150 mm | Lyžica obojstranná, nerezová, dĺžka 150 mm, 17×23 - 22×30 mm | ks | 20 |  |  |  | 0
178 | Špachtľa obojstranná, nerezová, 210 mm | špachtľa obojstranná nerezová - zúžená na práškové materiály 11x60 mm, dĺžka 210 mm | ks | 6 |  |  |  | 0
179 | stojan pre mechanické mikropipety karuselový | stojan karuselový 6-miestny pre mechanické mikropipety typu Sartorius Biohit | ks | 2 |  |  |  | 0
180 | Filtračné hárky typ 6, archy 580x580 mm | Filtračný papier hárky kvalitatívne a technické typ 6, archy rozmer 580x580 mm, filtračná rýchlosť 15 sec., plošná hmostnosť 80g/m2, obsah popola 0,1-0,15% | ks | 2000 |  |  |  | 0
181 | Hliníková fólia 0,03 mm, 280 mm x 60 m | Hliníková fólia hrúbka 0,03 mm, šírka 280 mm x dĺžka 60 m | ks | 2 |  |  |  | 0
182 | Striekačka injekčná 10 ml | Striekačka injekčná 10 ml, sterilná, individuálne balená, ukončenie Luer | ks | 1000 |  |  |  | 0
183 | Centrifugačné skúmavky, PP, 50 ml, sterilné | Centrifugačné skúmavky, PP, objemn 50 ml pre RCF min. 3 000 x g, autoklávovateľné, sterilné, s uzáverom, šroubovateľné, s PS stojanom. | ks | 1250 |  |  |  | 0
184 | Centrifugačné skúmavky, PP, 15 ml, sterilné | Centrifugačné skúmavky, PP, objemn 15 ml pre RCF min. 3 000 x g, autoklávovateľné, sterilné, s uzáverom, šroubovateľné, s PS stojanom. | ks | 1250 |  |  |  | 0
185 | Filter strikačkový, PVDF, 0,45 um, 25 mm | Filter strikačkový, membrána PVDF, veľkosť pórov 0,45 um, priemer 25 mm, nesterilné, Luer lock | ks | 60 |  |  |  | 0
186 | Kyvety semi-mikro pre UV-VIS spektrofotometer | Plastové kyvety semi-mikro Brand, alebo ekvivalentný z PMMA (polymetylakrylát), vonkajší rozmer 12,5 x 12,5 mm, výška 45 mm, optická dlžka 10mm, min. objem vzorky 1,5 ml, max. objem vzorky 3,0 ml, okienko šírka x výška - 5 x 23 mm, odchýlka absorbancie prázdnej kyvety menej ako 0,005 A, 100 ks/balenie | ks | 1500 |  |  |  | 0
187 | Banka odmerná s NZ, tr.A, so zátkou, 50 ml | Banka odmerná so zábrusom 14/23, ploché dno, trieda presnosti A, s certifikátom konformity, so sklenenou zátkou, objem 50 ml, sklo Duran | ks | 20 |  |  |  | 0
188 | Banka odmerná s NZ, tr.A, so zátkou, 100 ml | Banka odmerná so zábrusom 14/23, ploché dno, trieda presnosti A, s certifikátom konformity, s plastovou zátkou, objem 100 ml, sklo Duran | ks | 2 |  |  |  | 0
189 | Centrifugačné skúmavky, 50 ml, sterilné | Centrifugačné skúmavky 50 ml pre RCF min. 3 000xg, RNA&DNAse free, autoklávovateľné, sterilné, s plochým vrchnákom, šroubovateľné. | ks | 100 |  |  |  | 0
190 | Filtračný papier pre kvalitatívnu analýzu, nekrepovaný | Biely nekrepovaný filtračný papier - hárky, 50 x 50 cm, plošná hmotnosť 80g/m2, balenie = 12,5 kg | ks | 4 |  |  |  | 0
191 | Filtračný papier, kruh priemer 110 mm | Nespevnený filtračný papier pre kvalitatívnu analýzu - kruhové výseky d-110mm. Neskladané. | ks | 1000 |  |  |  | 0
192 | Banka Erlenmeyerova úzkohrdlá, 250 ml | Banka Erlenmeyerova úzkohrdlá, objem 250 ml, sklenená | ks | 50 |  |  |  | 0
193 | Ježko na sušenie laboratórneho skla | závesný, vyrobený z PS svetlomodrej farby, so žliabkom pre zachytenie odkvapkávajúcej vody. Tŕňov je 72 a majú priemer 16 mm. V sade je i materiál pre upevnenie na stenu. | ks | 2 |  |  |  | 0
194 | Lievik analytický priem. 35 mm | Lievik analytický s krátkou stonkou priemer 35 mm, priemer stonky 6 mm, dĺžka stonky 35 mm | ks | 20 |  |  |  | 0
195 | Box na prepravu vzoriek | Box na prepravu vzoriek PP, objem 23 L a približnými rozmermi vonkajšie 450x310x245 mm; vnútorné 366x250x230 mm) | ks | 5 |  |  |  | 0
196 | Kadička vysoká s výlevkou, sklo, 150 ml | Kadička vysoká s výlevkou, sklo, podľa normy DIN 12331, s graduáciou, objem 150 ml | ks | 150 |  |  |  | 0
197 | Lodička na váženie sklenená, 90x32 mm | Lodička na váženie sklenená, rozmer 90x32 mm | ks | 10 |  |  |  | 0
198 | Nádoba PP, viacúčelová, uzatvárateľná, 600x400x400 mm, veko, podvozok | Nádoba PP, viacúčelová, uzatvárateľná, 600x400x400 mm, objem 70 l, stohovateľná, uzatvárateľná, dve nosné rukoväte, podvozok s 4-mi otočnými kolieskami a nosnosťou min. 80 kg | set | 4 |  |  |  | 0
199 | Nádoba Plastová (vedro), 10 L | Nádoba Plastová (vedro), 10 L | ks | 2 |  |  |  | 0
200 | Pipetovacie špičky univerzálne, 200 ul | Pipetovacie špičky univerzálne, pre pipety s objemom do 200 ul, nesterilné, voľne sypané | ks | 8000 |  |  |  | 0
201 | Papierové utierky v rolke | Papierové utierky v rolke, pevné, 2 vrstvové, šírka kotúča 36-38 cm, dĺžka útržku 33-34 cm, vhodná na utieranie tekutín, ľahko odtrhatelné útržky | ks | 10 |  |  |  | 0
202 | Banka Erlenmeyerova širokohrdlá, 250 ml | Banka Erlenmeyerova širokohrdlá, objem 250 ml, sklenená | ks | 26 |  |  |  | 0
203 | Banka Erlenmeyerova úzkohrdlá, 250 ml | Banka Erlenmeyerova úzkohrdlá, objem 250 ml, sklenená | ks | 20 |  |  |  | 0
204 | Banka odmerná s NZ, tr.A, so zátkou, 100 ml | Banka odmerná so zábrusom 14/23, ploché dno, trieda presnosti A, s certifikátom konformity, s plastovou zátkou, objem 100 ml, sklo Duran | ks | 30 |  |  |  | 0
205 | Banka odmerná s NZ, tr.A, so zátkou, 250 ml | Banka odmerná so zábrusom 14/23, ploché dno, trieda presnosti A, s certifikátom konformity, s plastovou zátkou, objem 250 ml, sklo Duran | ks | 20 |  |  |  | 0
206 | Banka odmerná s NZ, tr.A, so zátkou, 50 ml | Banka odmerná so zábrusom 12/21, ploché dno, trieda presnosti A, s certifikátom konformity, s plastovou zátkou, objem 50 ml, sklo Duran | ks | 50 |  |  |  | 0
207 | Banka odmerná s NZ, tr.A, so zátkou, 500 ml | Banka odmerná so zábrusom 19/26, ploché dno, trieda presnosti A, s certifikátom konformity, s plastovou zátkou, objem 500 ml, sklo Duran | ks | 10 |  |  |  | 0
208 | Byreta delená s priamym kohútom s teflónovým jadrom, tr. A, 25 ml | Byreta delená s priamym kohútom so skleneným jadrom, objem 25 ml, delenie 0,1 ml, trieda presnosti A | ks | 3 |  |  |  | 0
209 | Byreta delená s priamym kohútom s teflónovým jadrom, tr. A, 50 ml | Byreta delená s priamym kohútom so skleneným jadrom, objem 50 ml, delenie 0,1 ml, trieda presnosti A | ks | 3 |  |  |  | 0
210 | Centrifugačné skúmavky PP s viečkom, 50 ml | S kónickým dnom, pre zaťaženie do RCF 3000. Sú graduované a s matným políčkom na popisovanie. Závitový uzáver má dobre tesniacu kónickú vložku. Varianty tvoria skúmavky sterilizované gama-žiarením a skúmavky s lisovaným prstencom na dne, takže pri položení na stôl stoja. | ks | 25 |  |  |  | 0
211 | Flaša reagenčná s uzáverom GL45, 100 ml | Flaša reagenčná s uzáverom GL45, s vylievacím krúžkom z PP, sterilizovateľná do 140 °C, objem 100 ml, číre sklo | ks | 8 |  |  |  | 0
212 | Flaša reagenčná s uzáverom GL45, 250 ml | Flaša reagenčná s uzáverom GL45, s vylievacím krúžkom z PP, sterilizovateľná do 140 °C, objem 250 ml, číre sklo | ks | 5 |  |  |  | 0
213 | Flaša reagenčná s uzáverom GL45, 500 ml | Flaša reagenčná s uzáverom GL45, s vylievacím krúžkom z PP, sterilizovateľná do 140 °C, objem 500 ml, číre sklo | ks | 8 |  |  |  | 0
214 | Hodinové sklo s otaveným okrajom, priem. 125 mm | Hodinové sklo s otaveným okrajom, priem. 125 mm | ks | 10 |  |  |  | 0
215 | Hodinové sklo s otaveným okrajom, priem. 60 mm | Hodinové sklo s otaveným okrajom, priem. 60 mm | ks | 10 |  |  |  | 0
216 | Kadička nízka PP, 1000 ml | Kadička nízka PP, transparentná, modrá graduácia, autoklávovateľné do 121 °C, objem 1000 ml | ks | 10 |  |  |  | 0
217 | Kadička nízka s výlevkou, sklo Duran, 250 ml | Kadička nízka s výlevkou, sklo, podľa normy ISO 3819, s bielou graduáciou, objem 250 ml | ks | 20 |  |  |  | 0
218 | Kadička nízka s výlevkou a uchom, sklo, 600 ml | Kadička nízka s výlevkou a uchom, sklo, s graduáciou, objem 600 ml | ks | 20 |  |  |  | 0
219 | Kadička nízka s výlevkou, sklo Duran, 100 ml | Kadička nízka s výlevkou, sklo, podľa normy ISO 3819, s bielou graduáciou, objem 100 ml | ks | 25 |  |  |  | 0
220 | Kadička nízka s výlevkou, sklo Duran, 1000 ml | Kadička nízka s výlevkou, sklo, podľa normy ISO 3819, s bielou graduáciou, objem 1000 ml | ks | 10 |  |  |  | 0
221 | Kadička nízka PP, 250 ml | Kadička nízka PP, transparentná, modrá graduácia, autoklávovateľné do 121 °C, objem 250 ml | ks | 20 |  |  |  | 0
222 | Kadička vysoká s výlevkou, sklo Duran, 100 ml | Kadička vysoká s výlevkou, sklo Duran, podľa normy ISO 3819, s graduáciou, objem 100 ml | ks | 5 |  |  |  | 0
223 | Kadička vysoká s výlevkou, sklo Duran, 600 ml | Kadička vysoká s výlevkou, sklo Duran, podľa normy ISO 3819, s graduáciou, objem 600 ml | ks | 5 |  |  |  | 0
224 | Laboratórna strička PE, širokohrdlá, bez potlače, 500 ml | Laboratórna strička PE, širokohrdlá, bez potlače, objem 500 ml | ks | 5 |  |  |  | 0
225 | Miska trecia sklenené drsná s tĺčikom, priem. 100 mm, výška 75 mm | Miska trecia sklenené drsná s tĺčikom, priem. 120 mm | ks | 2 |  |  |  | 0
226 | Miska trecia sklenené drsná s tĺčikom, priem. 100 mm, výška 75 mm | Miska trecia sklenené drsná s tĺčikom, priem. 100 mm, výška 75 mm | ks | 2 |  |  |  | 0
227 | Odmerná nádoba PP so stupnicou, 500 ml | Odmerná nádoba PP s modrou stupnicou, objem 500 ml | ks | 8 |  |  |  | 0
228 | Valec odmerný nízky, tr. B, 25 ml | Valec odmerný nízky, sklo, trieda presnosti B, hnedá graduácia, objem 25 ml | ks | 5 |  |  |  | 0
229 | Valec odmerný nízky, tr. B, 500 ml | Valec odmerný nízky, sklo, trieda presnosti B, hnedá graduácia, objem 500 ml | ks | 5 |  |  |  | 0
230 | Valec odmerný vysoký PP, 1000 ml | Valec odmerný vysoký PP, modrá graduácia s delením 5 ml, autoklávovateľný na 121°C, objem 1000 ml | ks | 5 |  |  |  | 0
231 | Valec odmerný vysoký, tr. A, sklo Duran, 25 ml | Valec odmerný vysoký, trieda presnosti A, sklo Duran, podľa normy ISO 4788, modrá graduácia s delením 2 ml, Schellbachov pruh, objem 25 ml | ks | 5 |  |  |  | 0
232 | Valec odmerný nízky, tr. B, 500 ml | Valec odmerný nízky, sklo, trieda presnosti B, hnedá graduácia, objem 500 ml | ks | 5 |  |  |  | 0
233 | Pipeta delená, tr. B, 10/0,1 ml | Pipeta delená, trieda presnosti B, objem 10 ml s delením 0,1 ml, úplný výtok | ks | 2 |  |  |  | 0
234 | Pipeta delená, tr. B, 5/0,1 ml | Pipeta delená, trieda presnosti B, objem 5 ml s delením 0,1 ml, úplný výtok | ks | 5 |  |  |  | 0
235 | Pipeta nedelená, tr. AS, 50 ml | Pipeta nedelená, trieda presnosti AS, objem 50 ml, rozšírené prevedenie, 1 ryska | ks | 5 |  |  |  | 0
236 | Plastová tácka HDPE, 200x300x60 mm | Plastová tácka HDPE, rozmer 200x300x60 mm, objem približne 2 l | ks | 10 |  |  |  | 0
237 | Sáčky PE s rýchlouzáverom, popisnou plochov, 160x220 mm | Sáčky PE s rýchlouzáverom, popisnou plochov, rozmer 160x220 mm | ks | 1200 |  |  |  | 0
238 | Sáčky PE s rýchlouzáverom, popisnou plochov, 180x250 mm | Sáčky PE s rýchlouzáverom, popisnou plochov, rozmer 180x250 mm | ks | 300 |  |  |  | 0
239 | Sáčky PE s rýchlouzáverom, popisnou plochov, 200x300 mm | Sáčky PE s rýchlouzáverom, popisnou plochov, rozmer 200x300 mm | ks | 500 |  |  |  | 0
240 | Stojan na mikroskúmavky 1,5 ml | Stohovateľný stojan na mikroskúmavky, min. 128 pozícií, vo vodnom kúpeli nesmie plávať, vhodný pre skúmavky s priemerom min. 11mm alfanumerické značenie pozícií, autoklávovateľný (121°C) | ks | 2 |  |  |  | 0
241 | Tyčinka sklenená s otaveným okrajom, 5-6/300 mm | Tyčinka sklenená s otaveným okrajom, 5-6/300 mm | ks | 26 |  |  |  | 0
242 | Tyčinka sklenená s otaveným okrajom, 6-7/300 mm | Tyčinka sklenená s otaveným okrajom, 6-7/300 mm | ks | 6 |  |  |  | 0
243 | Rukavice nitrilové, nepúdrované, veľkosť L | Rukavice nitrilové, nepúdrované, nesterilné, veľkosť L | ks | 300 |  |  |  | 0
244 | Rukavice nitrilové, nepúdrované, veľkosť M | Rukavice nitrilové, nepúdrované, nesterilné, veľkosť M | ks | 300 |  |  |  | 0
245 | Predvažovacie váhy do 400 g | Váživosť do 400 g, citlivosť 0,01g a miska s priemerom 105 mm; Linearita ±0,03 g | ks | 1 |  |  |  | 0
246 | Predvažovacie váhy do 400 g | Váhy PCB 350-3, Váživosť do 350 g, citlivosť 0,001g | ks | 1 |  |  |  | 0
247 | Homogenizátor vzoriek | Homogenizátor vzoriek vhodný pre vzorky tvrdosti ako je mak, káva, orechy, bylinky, korenie, príkon min. 150 W, mletie až 50 g vzorky, antikórový sekací nôž, zásobník z nehrdzavejúcej ocele, prístroj je možné dať do chodu len s nasadeným vekom | ks | 5 |  |  |  | 0
248 | Mikropipeta jednokanálová, 1000 μl | Jednokanálová pipeta na variabilné objemy plne autoklávovateľná, typ: Biohit Proline Plus alebo ekvivalent, objem 100-1000 µl, krok 0,01 µl. | ks | 10 |  |  |  | 0
249 | Mikropipeta jednokanálová, 1-10 ml | Jednokanálová pipeta na variabilné objemy 1-10 ml, typ Finpipette F1 alebo ekvivalent. | ks | 10 |  |  |  | 0
250 | Mikropipeta jednokanálová, 500-5000 µl | Jednokanálová pipeta na variabilné objemy 500-5000 µl plne autoklávovateľná, krokovanie 1 µl, typ Proline Plus alebo ekvivalent. | ks | 15 |  |  |  | 0
251 | Mikropipeta jednokanálová, 20-200 µl | Objem 20-200 µl, krokovanie 0,20 µl, plne autoklávovateľná, určená pre pravákov aj ľavákov, separátny odhadzovač špičiek , nezávislý na pipetovacom tlačidle, možné nastavenie objemu pomocou počítadla a uzamknutie nastaveného objemu, vhodná aj pre univerzálne špičky. | ks | 5 |  |  |  | 0
252 | Homogenizátor vzoriek | Homogenizátor vzoriek vhodný pre vzorky tvrdosti ako je mak, káva, orechy, bylinky, korenie, príkon min. 150 W, mletie až 50 g vzorky, antikórový sekací nôž, zásobník z nehrdzavejúcej ocele, prístroj je možné dať do chodu len s nasadeným vekom | ks | 3 |  |  |  | 0
253 | Digitálne stopky a časovač | až 3 nezávislédigitálne stopky a časovač v jednom zariadení, zobrazuje čas vo formáte 23:59:59, magnetické | ks | 3 |  |  |  | 0
SPOLU | [7 empty] | 0