## VV - Krycí list rozpočtu
KRYCÍ LIST ROZPOČTU
| Názov stavby |  |  | Obnova asfaltového krytu komunikácii v Košiciach – ul. Táborskej | [9 empty] | JKSO
EČO
Miesto
[14 empty] | IČO |  | IČ DPH
| Objednávateľ |  |  | Mesto Košice
| Projektant |  |  | Spišprojekt, s.r.o.
Zhotoviteľ
| Spracoval |  |  | Ing. Havaš
|  |  |  | Rozpočet číslo |  | Dňa |  |  | Položiek |  |  |  |  | CPV
[6 empty] | 20. 3. 2021 | [7 empty] | CPA
Merné a účelové jednotky
Počet |  |  |  | Náklady / 1 m.j. | Počet |  |  | Náklady / 1 m.j. |  | Počet |  |  |  |  | Náklady / 1 m.j.
|  |  |  | Rozpočtové náklady v |  |  | EUR
A |  | Základné rozp. náklady |  |  | B |  | Doplnkové náklady |  |  | C |  | Vedľajšie rozpočtové náklady
1 | HSV |  | Dodávky |  | 8 | Práce nadčas |  |  |  | 13 | GZS |  |  |  |  | 0
2 |  |  | Montáž | 0 | 9 | Bez pevnej podl. |  |  |  | 14 | Projektové práce |  |  |  |  | 0
3 | PSV |  | Dodávky | 0 | 10 | Kultúrna pamiatka |  |  |  | 15 | Sťažené podmienky |  |  |  |  | 0
4 |  |  | Montáž | 0 | 11 |  |  |  |  | 16 | Vplyv prostredia |  |  |  |  | 0
5 | "M" |  | Dodávky | 0 | [5 empty] | 17 | Iné VRN |  |  |  |  | 0
6 |  |  | Montáž | 0 | [5 empty] | 18 | VRN z rozpočtu |  |  |  |  | 0
7 | ZRN (r. 1-6) |  |  | 0 | 12 | DN (r. 8-11) |  |  |  | 19 | VRN (r. 13-18) |  |  |  |  | 0
20 | HZS |  |  | 0 | 21 | Kompl. činnosť |  | 0 |  | 22 | Ostatné náklady |  |  |  |  | 0
Projektant | [9 empty] | D |  | Celkové náklady
[10 empty] | 23 | Súčet 7, 12, 19-22 |  |  |  |  | 0
Dátum a podpis |  |  |  |  | Pečiatka |  |  |  |  | 24 | DPH | 20 | % z | 154700.56 |  | 0
Objednávateľ | [9 empty] | 25 | Cena s DPH (r. 23-24) |  |  |  |  | 0
Dátum a podpis |  |  |  |  | Pečiatka |  |  |  |  | E |  | Prípočty a odpočty
Zhotoviteľ | [9 empty] | 26 | Dodávky objednávateľa |  |  |  |  | 0
[10 empty] | 27 | Kĺzavá doložka |  |  |  |  | 0
Dátum a podpis |  |  |  |  | Pečiatka |  |  |  |  | 28 | Zvýhodnenie |  |  |  |  | 0

## VV - Rozpočet
ROZPOČET S VÝKAZOM VÝMER
Stavba: | Obnova asfaltového krytu komunikácii v Košiciach – ul. Táborskej
Objednávateľ: Mesto Košice
Zhotoviteľ: Spišprojekt, s.r.o. |  |  |  | Spracoval: Ing. Havaš
Miesto: Košice |  |  |  | Dátum: 20. 3. 2021
Č. | Kód položky | Popis | MJ | Množstvo celkom | Cena jednotková | Cena celkom
1 | 2 | 3 | 4 | 5 | 6 | 7
| HSV | Práce a dodávky HSV |  |  |  | 0
| 1 | Zemné práce |  |  |  | 0
1 | 113152630.S | Frézovanie asf. podkladu alebo krytu bez prek., plochy cez 1000 do 10000 m2, pruh š. cez 1 m do 2 m, hr. 50 mm 0,127 t (cesta+chodníky) | m2 | 2022 |  | 0
2 | 113206111.S | Vytrhanie obrúb betónových, s vybúraním lôžka, z krajníkov alebo obrubníkov stojatých, -0,14500t | m | 518 |  | 0
3 | 113307231.S | Odstránenie podkladu v ploche nad 200 m2 z betónu prostého, hr. vrstvy do 150 mm, -0,22500t | m2 | 1158 |  | 0
4 | 120901122.S | Búranie konštrukcií z betónu prostého prekladaného kameňom vo svahoch | m3 | 10.64 |  | 0
5 | 132301101.S | Výkop ryhy do šírky 600 mm v horn.4 do 100 m3 | m3 | 18.24 |  | 0
6 | 132301109.S | Príplatok za lepivosť pri hĺbení rýh šírky do 600 mm zapažených i nezapažených s urovnaním dna v hornine 4 | m3 | 18.24 |  | 0
7 | 181101102.S | Úprava pláne v zárezoch v hornine 1-4 so zhutnením | m2 | 1158 |  | 0
8 | 182101101.S | Svahovanie trvalých svahov v zárezoch v hornine triedy 1-4 | m2 | 76 |  | 0
| 2 | Zakladanie |  |  |  | 0
9 | 274313612.S | Betón základových pásov, prostý tr. C 20/25 (76x0,3x0,8) | m3 | 18.24 |  | 0
| 4 | Vodorovné konštrukcie |  |  |  | 0
10 | 469521112.S | Spevnenie dna alebo svahov drv. kamenivom zrna 63-125 mm cem. maltou a betónu vodostav. C 25/30 bez hutnenia hr. 200 mm | m2 | 76 |  | 0
| 5 | Komunikácie |  |  |  | 0
11 | 567122114.S | Podklad z kameniva stmeleného cementom s rozprestretím a zhutnením, CBGM C 8/10 (C 6/8), po zhutnení hr. 150 mm | m2 | 1158 |  | 0
12 | 573111112.S | Postrek asfaltový infiltračný s posypom kamenivom z asfaltu cestného v množstve 1,00 kg/m2 | m2 | 1678 |  | 0
13 | 573211111.S | Postrek asfaltový spojovací bez posypu kamenivom z asfaltu cestného v množstve 0,70 kg/m2 | m2 | 1502 |  | 0
14 | 577144111.S | Asfaltový betón vrstva obrusná AC 8 O v pruhu š. do 3 m z nemodifik. asfaltu tr. II, po zhutnení hr. 50 mm | m2 | 520 |  | 0
15 | 577144241.S | Asfaltový betón vrstva obrusná AC 11 O v pruhu š. nad 3 m z nemodifik. asfaltu tr. II, po zhutnení hr. 50 mm | m2 | 1502 |  | 0
16 | 577144341.S | Asfaltový betón vrstva obrusná alebo ložná AC 16 v pruhu š. nad 3 m z nemodifik. asfaltu tr. II, po zhutnení hr. 50 mm | m2 | 1158 |  | 0
17 |  | Vyspravenie jestv. krytu/podkladu vozovky asfaltovým betónom AC L 16, II hr. 50 mm vr. rozprestrenia a zhutnenia (vyrovnávka na chodníky) | m2 | 520 |  | 0
| 8 | Rúrové vedenie |  |  |  | 0
18 | 899231111.S | Výšková úprava uličného vstupu alebo vpuste do 200 mm zvýšením mreže (UV) | ks | 7 |  | 0
19 |  | Výšková úprava vtokovej mreže do 200 mm zvýšením mreže (mreže v chodníku) | ks | 3 |  | 0
20 | 899331111.S | Výšková úprava uličného vstupu alebo vpuste do 200 mm zvýšením poklopu (poklop šachty) | ks | 8 |  | 0
21 | 899431111.S | Výšková úprava uličného vstupu alebo vpuste do 200 mm zvýšením krycieho hrnca (šupátko) | ks | 12 |  | 0
22 | 899Pol.1 | Výmena uličnej vtokovej mreže (búranie + mreža + kalový kôš) | ks | 7 |  | 0
23 |  | Výmena vtokovej mreže (búranie + mreža)(mreže v chodníku) | ks | 3 |  | 0
24 | 899pol.2 | Zriadenie novej vpuste (vtoková mreža, roznášací prstenec, skruž betónová k vpustu, šachtové dno k vpustu, kalový kôš, betónový základ, osadenie) | ks | 3 |  | 0
25 | 871356006 | Montáž kanalizačného PVC-U potrubia hladkého viacvrstvového DN 200 | m | 50 |  | 0
26 | 286120001700 | Rúra PVC hladký kanalizačný systém DN 200x4,9, dĺ. 5 m, SN4, PIPELIFE | ks | 10 |  | 0
27 | 899pol3. | Prečistenie a prepláchnutie dažďového vpustu s košom vrátane odvozu kalu na skládku | ks | 7 |  | 0
| 9 | Ostatné konštrukcie a práce-búranie |  |  |  | 0
28 | 916362112.S | Osadenie cestného obrubníka betónového stojatého do lôžka z betónu prostého tr. C 16/20 s bočnou oporou | m | 518 |  | 0
29 | 592170001000 | Obrubník cestný, lxšxv 1000x150x260 mm | ks | 533.54 |  | 0
Spotreba 1 ks/bm.
30 | 919721211.S | Zaliatie škár podkl. hĺ. do 40 mm, š. nad 20 do 40 mm pružnou modifikovanou zálievkou s odstránením úlomkov a vyčistením | m | 285 |  | 0
31 | 919735112.S | Rezanie existujúceho asfaltového krytu alebo podkladu hĺbky nad 50 do 100 mm (obe strany obrubníka+Z.U.+K.U.+vjazd) | m | 1056 |  | 0
32 | 938909315.S | Odstránenie blata, prachu alebo hlineného nánosu, z povrchu podkladu alebo krytu bet. alebo asfalt. zametacou kefou | m2 | 1502 |  | 0
| VRN | Investičné náklady neobsiahnuté v cenách |  |  |  | 0
| VRN04 | Projektové práce |  |  |  | 0
33 | Pol.1 | Projekt dočasného dopravného značenia | kpl. | 1 |  | 0
34 | Pol.2 | Dočasné dopravné značenie podľa projektu | kpl. | 1 |  | 0
35 | Pol.3 | Porealizačné zakreslenie 2x v tlačenej podobe, 2x na CD nosiči | kpl. | 1 |  | 0
36 | Pol.4 | Vytýčenie sietí | kpl. | 1 |  | 0
|  | Celkom |  |  |  | 0
POZNÁMKA: položky sú uvedené vrátane prepravy