## Rekapitulácia stavby
Export Komplet | [28 empty] | 2.0 |  |  |  |  | False | False | {de5cb29e-8d33-4587-adc0-2e275501bb22}
[20 empty] | >> skryté stĺpce << | [12 empty] | 0,001 | 20
[33 empty] | 0,001 | 20
|  | REKAPITULÁCIA STAVBY | [18 empty] | v --- nižšie sa nachádzajú doplnkové a pomocné údaje k zostavám --- v | [11 empty] | 0,001
|  | Kód: |  |  |  |  | 20-25 | [25 empty] | 0,001
|  | Stavba: |  |  |  |  | Obnova Ružového parku - SO 09 - Závlahový systém | [25 empty] | 0,001
|  | JKSO: | [13 empty] | KS: | [16 empty] | 0,001
|  | Miesto: |  |  |  |  | Trnava | [8 empty] | Dátum: |  | 2021-03-26 | [14 empty] | 0,001
0,001
|  | Objednávateľ: | [13 empty] | IČO: | [16 empty] | 0,001
|  |  | MsÚ Trnava | [12 empty] | IČ DPH: | [16 empty] | 0,001
0,001
|  | Zhotoviteľ: | [13 empty] | IČO: | [16 empty] | 0,001
[16 empty] | IČ DPH: | [16 empty] | 0,001
False
|  | Projektant: | [13 empty] | IČO: | [16 empty] | False
|  |  | Rudbeckia-ateliér s.r.o. | [12 empty] | IČ DPH: | [16 empty] | True
0,01
|  | Spracovateľ: | [13 empty] | IČO: | [16 empty] | 0,01
|  |  | Ing. Júlia Straňáková | [12 empty] | IČ DPH: | [16 empty] | True
Poznámka:
|  | Cena bez DPH | [13 empty] | 0
[8 empty] | Sadzba dane |  |  | Základ dane |  |  |  |  | Výška dane
|  | DPH |  | základná |  |  |  | 20% |  |  | 0 |  |  |  |  | 0
|  |  |  | znížená |  |  |  | 20% |  |  | 0 |  |  |  |  | 0
|  |  |  | zákl. prenesená |  |  |  | 20% |  |  | 0 |  |  |  |  | 0
|  |  |  | zníž. prenesená |  |  |  | 20% |  |  | 0 |  |  |  |  | 0
|  |  |  | nulová |  |  |  | 0% |  |  | 0 |  |  |  |  | 0
|  | Cena s DPH | [6 empty] | v |  |  | EUR |  |  |  | 0
|  | Projektant | [11 empty] | Spracovateľ
|  | Dátum a podpis: | [7 empty] | Pečiatka |  |  |  | Dátum a podpis: |  |  | Pečiatka
|  | Objednávateľ | [11 empty] | Zhotoviteľ
|  | Dátum a podpis: | [7 empty] | Pečiatka |  |  |  | Dátum a podpis: |  |  | Pečiatka
REKAPITULÁCIA OBJEKTOV STAVBY
| Kód: | [6 empty] | 20-25
| Stavba: | [6 empty] | Obnova Ružového parku - SO 09 - Závlahový systém
| Miesto: | [6 empty] | Trnava | [6 empty] | Dátum: |  | 2021-03-26
| Objednávateľ: | [6 empty] | MsÚ Trnava | [6 empty] | Projektant: |  | Rudbeckia-ateliér s.r.o. |  |  |  | Informatívne údaje z listov zákaziek
| Zhotoviteľ: | [13 empty] | Spracovateľ: |  | Ing. Júlia Straňáková
| Kód |  |  |  | Popis | [7 empty] | Cena bez DPH [EUR] |  |  |  |  | Cena s DPH [EUR] | Typ |  | z toho Ostat. náklady [EUR] | DPH [EUR] | Normohodiny [h] | DPH základná [EUR] | DPH znížená [EUR] | DPH základná prenesená [EUR] | DPH znížená prenesená [EUR] | Základňa DPH základná | Základňa DPH znížená | Základňa DPH zákl. prenesená | Základňa DPH zníž. prenesená | Základňa DPH nulová
| Náklady z rozpočtov | [11 empty] | 0 |  |  |  |  | 0 |  |  | 0 | 0 | 1257.209 | 0 | 0 | 0 | 0 | 0 | 0 | 0 | 0 | 0 | D | 0 | ###NOIMPORT### | IMPORT | {de5cb29e-8d33-4587-adc0-2e275501bb22} | {00000000-0000-0000-0000-000000000000}
/ |  | SO 09 |  |  |  | Závlahový systém | [6 empty] | 0 |  |  |  |  | 0 | STA |  | 0 | 0 | 1257.209 | 0 | 0 | 0 | 0 | 0 | 0 | 0 | 0 | 0 |  | 1 |  | IMPORT | {3ed22942-13f5-43eb-86de-272ded7b9b96} | {de5cb29e-8d33-4587-adc0-2e275501bb22} | 0

## SO 09 - Závlahový systém
[9 empty] | >> skryté stĺpce << | [9 empty] | {3ed22942-13f5-43eb-86de-272ded7b9b96}
0
| KRYCÍ LIST ROZPOČTU | [8 empty] | v --- nižšie sa nachádzajú doplnkové a pomocné údaje k zostavám --- v | [8 empty] | False
Stavba:
Obnova Ružového parku - SO 09 - Závlahový systém
Objekt:
SO 09 - Závlahový systém
| JKSO: |  |  |  |  | KS:
| Miesto: |  | Trnava |  |  | Dátum: | 2021-03-26
| Objednávateľ: |  |  |  |  | IČO:
|  | MsÚ Trnava |  |  |  | IČ DPH:
| Zhotoviteľ: |  |  |  |  | IČO:
IČ DPH:
| Projektant: |  |  |  |  | IČO:
|  | Rudbeckia-ateliér s.r.o. |  |  |  | IČ DPH:
| Spracovateľ: |  |  |  |  | IČO:
|  | Ing. Júlia Straňáková |  |  |  | IČ DPH:
Poznámka:
| Cena bez DPH | [5 empty] | 0
|  |  | Základ dane |  |  | Sadzba dane | Výška dane
| DPH | základná | 0 |  |  | 20% | 0
|  | znížená | 0 |  |  | 20% | 0
|  | zákl. prenesená | 0 |  |  | 20% | 0
|  | zníž. prenesená | 0 |  |  | 20% | 0
|  | nulová | 0 |  |  | 0% | 0
| Cena s DPH |  |  | v | EUR |  | 0
| Projektant |  |  | Spracovateľ
| Dátum a podpis: |  | Pečiatka | Dátum a podpis: |  |  | Pečiatka
| Objednávateľ |  |  | Zhotoviteľ
| Dátum a podpis: |  | Pečiatka | Dátum a podpis: |  |  | Pečiatka
REKAPITULÁCIA ROZPOČTU
Stavba:
Obnova Ružového parku - SO 09 - Závlahový systém
Objekt:
SO 09 - Závlahový systém
Miesto: |  |  | Trnava |  |  | Dátum: | 2021-03-26
Objednávateľ: |  |  | MsÚ Trnava |  |  | Projektant: | Rudbeckia-ateliér s.r.o.
Zhotoviteľ: | [5 empty] | Spracovateľ: | Ing. Júlia Straňáková
Kód dielu - Popis | [6 empty] | Cena celkom [EUR]
Náklady z rozpočtu | [6 empty] | 0 | [12 empty] | -1
| HSV - HSV | [5 empty] | 0
| 1.1 - Zemné práce | [5 empty] | 0
| 1.2 - Montážne práce | [5 empty] | 0
| 1.3 - Materiál pre závlahy | [5 empty] | 0
ROZPOČET
Stavba:
Obnova Ružového parku - SO 09 - Závlahový systém
Objekt:
SO 09 - Závlahový systém
Miesto: |  |  | Trnava |  |  | Dátum: | 2021-03-26
Objednávateľ: |  |  | MsÚ Trnava |  |  | Projektant: | Rudbeckia-ateliér s.r.o.
Zhotoviteľ: | [5 empty] | Spracovateľ: | Ing. Júlia Straňáková
PČ | Typ | Kód | Popis | MJ | Množstvo | J.cena [EUR] | Cena celkom [EUR] | Cenová sústava | ekvivalent/ výrobok |  | DPH | J. Nh [h] | Nh celkom [h] | J. hmotnosť [t] | Hmotnosť celkom [t] | J. suť [t] | Suť Celkom [t]
Náklady z rozpočtu | [6 empty] | 0 | [5 empty] | 1257.209 |  | 0 |  | 0 |  | D | -1 | [10 empty] | 0
| D | HSV | HSV |  |  |  | 0 | [5 empty] | 1257.209 |  | 0 |  | 0 | 1 | D | 0 |  |  |  | ROZPOCET | [6 empty] | 0
| D | 1.1 | Zemné práce |  |  |  | 0 | [5 empty] | 768.411 |  | 0 |  | 0 | 1 | D | 1 |  |  |  | ROZPOCET | [6 empty] | 0
1 | K | 119001424 | Uloženie prepojovacieho kábla do chráničky | m | 980 | [5 empty] | znížená | 0 | 0 | 0 | 0 | 0 | 0 | 4 | K | 2 |  |  |  | ROZPOCET | 0 | 0 | 0 | 0 | 0 | 2 | 0 | 4 | -1904968136
2 | K | 132101102 | Výkop ryhy do šírky 600 mm v horn.1a2 nad 100 m3 | m3 | 108 | [5 empty] | znížená | 1.274 | 137.592 | 0 | 0 | 0 | 0 | 4 | K | 2 |  |  |  | ROZPOCET | 0 | 0 | 0 | 0 | 0 | 2 | 0 | 4 | 52211516
| VV |  | 1800*0,15*0,4 |  | 108 | [13 empty] | VV | 2 | 2 | True | 1 | ROZPOCET
3 | K | 141720007 | Neriadené zemné pretláčanie v hornine tr. 1-2, priemer pretláčania cez 125 do 160 mm | m | 45 | [5 empty] | znížená | 1.995 | 89.775 | 0 | 0 | 0 | 0 | 4 | K | 2 |  |  |  | ROZPOCET | 0 | 0 | 0 | 0 | 0 | 2 | 0 | 4 | -169404623
4 | K | 122101102 | Odkopávka a prekopávka nezapažená v hornine 1 a 2, nad 100 do 1000 m3 | m3 | 216 | [5 empty] | znížená | 0.118 | 25.488 | 0 | 0 | 0 | 0 | 4 | K | 2 |  |  |  | ROZPOCET | 0 | 0 | 0 | 0 | 0 | 2 | 0 | 4 | 1432382005
| VV |  | 100*0,3 |  | 30 | [13 empty] | VV | 2 | 2 | True | 0 | ROZPOCET
| VV |  | 620*0,3 |  | 186 | [13 empty] | VV | 2 | 2 | True | 0 | ROZPOCET
| VV |  | Súčet |  | 216 | [13 empty] | VV | 2 | 4 | True | 1 | ROZPOCET
5 | K | 162301111 | Vodorovné premiestnenie výkopku po nespevnenej ceste z horniny tr.1-4, do 100 m3 na vzdialenosť nad 50 do 500 m | m3 | 216 | [5 empty] | znížená | 0.032 | 6.912 | 0 | 0 | 0 | 0 | 4 | K | 2 |  |  |  | ROZPOCET | 0 | 0 | 0 | 0 | 0 | 2 | 0 | 4 | 1584395585
| VV |  | 100*0,3 |  | 30 | [13 empty] | VV | 2 | 2 | True | 0 | ROZPOCET
| VV |  | 620*0,3 |  | 186 | [13 empty] | VV | 2 | 2 | True | 0 | ROZPOCET
| VV |  | Súčet |  | 216 | [13 empty] | VV | 2 | 4 | True | 1 | ROZPOCET
6 | K | 167101102 | Nakladanie neuľahnutého výkopku z hornín tr.1-4 nad 100 do 1000 m3 | m3 | 216 | [5 empty] | znížená | 0.087 | 18.792 | 0 | 0 | 0 | 0 | 4 | K | 2 |  |  |  | ROZPOCET | 0 | 0 | 0 | 0 | 0 | 2 | 0 | 4 | 663481907
| VV |  | 100*0,3 |  | 30 | [13 empty] | VV | 2 | 2 | True | 0 | ROZPOCET
| VV |  | 620*0,3 |  | 186 | [13 empty] | VV | 2 | 2 | True | 0 | ROZPOCET
| VV |  | Súčet |  | 216 | [13 empty] | VV | 2 | 4 | True | 1 | ROZPOCET
7 | K | 174101002 | Zásyp sypaninou so zhutnením jám, šachiet, rýh, zárezov alebo okolo objektov nad 100 do 1000 m3 | m3 | 108 | [5 empty] | znížená | 0.229 | 24.732 | 0 | 0 | 0 | 0 | 4 | K | 2 |  |  |  | ROZPOCET | 0 | 0 | 0 | 0 | 0 | 2 | 0 | 4 | -1003984804
8 | K | 181301103 | Rozprestretie ornice v rovine , plocha do 500 m2, hr.do 200 mm | m2 | 1440 | [5 empty] | znížená | 0.323 | 465.12 | 0 | 0 | 0 | 0 | 4 | K | 2 |  |  |  | ROZPOCET | 0 | 0 | 0 | 0 | 0 | 2 | 0 | 4 | 1057124557
| VV |  | "trávniky pri vodných schodoch"2*100 |  | 200 | [13 empty] | VV | 2 | 2 | True | 0 | ROZPOCET
| VV |  | "záhony na ružovej promenáde"2*620 |  | 1240 | [13 empty] | VV | 2 | 2 | True | 0 | ROZPOCET
| VV |  | Súčet |  | 1440 | [13 empty] | VV | 2 | 4 | True | 1 | ROZPOCET
| D | 1.2 | Montážne práce | [9 empty] | 488.798 |  | 0 |  | 0 | 1 | D | 1 |  |  |  | ROZPOCET | [6 empty] | 0
9 | K | 871143200 | Montáž potrubia kvapkovej závlahy-povrchová inštalácia | m | 2145 | [5 empty] | znížená | 0.089 | 190.905 | 0 | 0 | 0 | 0 | 4 | K | 2 |  |  |  | ROZPOCET | 0 | 0 | 0 | 0 | 0 | 2 | 0 | 4 | -2081421958
10 | K | 871143201 | Montáž potrubia kvapkovej závlahy-podpovrchová inštalácia | m2 | 370 | [5 empty] | znížená | 0.089 | 32.93 | 0 | 0 | 0 | 0 | 4 | K | 2 |  |  |  | ROZPOCET | 0 | 0 | 0 | 0 | 0 | 2 | 0 | 4 | -590616215
11 | K | 871173400 | Montáž sekčných rozvodov | ks | 20 | [5 empty] | znížená | 1.32 | 26.4 | 0 | 0 | 0 | 0 | 4 | K | 2 |  |  |  | ROZPOCET | 0 | 0 | 0 | 0 | 0 | 2 | 0 | 4 | -1771056122
12 | K | 891143015 | Montáž postrekovača sprayového pre zavlažovacie systémy verejných plôch | ks | 118 | [5 empty] | znížená | 0.58 | 68.44 | 0 | 0 | 0 | 0 | 4 | K | 2 |  |  |  | ROZPOCET | 0 | 0 | 0 | 0 | 0 | 2 | 0 | 4 | -295410558
13 | K | 891143050 | Montáž trysky pre statické postrekovače | ks | 118 | [5 empty] | znížená | 0.15 | 17.7 | 0 | 0 | 0 | 0 | 4 | K | 2 |  |  |  | ROZPOCET | 0 | 0 | 0 | 0 | 0 | 2 | 0 | 4 | -244736688
14 | K | 891143310 | Montáž elektromagnetického ventilu - určené pre zavlažovacie systémy verejných plôch | ks | 20 | [5 empty] | znížená | 3.4 | 68 | 0 | 0 | 0 | 0 | 4 | K | 2 |  |  |  | ROZPOCET | 0 | 0 | 0 | 0 | 0 | 2 | 0 | 4 | -1007437791
15 | K | 891143320 | Montáž elektroventilových rozdeľovačov pre zavlažovacie systémy | ks | 40 | [5 empty] | znížená | 0.45 | 18 | 0 | 0 | 0 | 0 | 4 | K | 2 |  |  |  | ROZPOCET | 0 | 0 | 0 | 0 | 0 | 2 | 0 | 4 | -764859694
16 | K | 891153025 | Montáž postrekovača rotačného pre zavlažovacie systémy verejných plôch | ks | 52 | [5 empty] | znížená | 0.89 | 46.28 | 0 | 0 | 0 | 0 | 4 | K | 2 |  |  |  | ROZPOCET | 0 | 0 | 0 | 0 | 0 | 2 | 0 | 4 | -917868411
17 | K | 891153060 | Montáž trysky pre rotačné postrekovače | ks | 52 | [5 empty] | znížená | 0.024 | 1.248 | 0 | 0 | 0 | 0 | 4 | K | 2 |  |  |  | ROZPOCET | 0 | 0 | 0 | 0 | 0 | 2 | 0 | 4 | 122141148
18 | K | 895793340 | Montáž ventilovej šachty pre zavlažovacie systémy | ks | 12 | [5 empty] | znížená | 1.35 | 16.2 | 0 | 0 | 0 | 0 | 4 | K | 2 |  |  |  | ROZPOCET | 0 | 0 | 0 | 0 | 0 | 2 | 0 | 4 | -1279269517
19 | K | 895793350 | Montáž filtrácie závlahových systémov | ks | 1 | [5 empty] | znížená | 2.695 | 2.695 | 0 | 0 | 0 | 0 | 4 | K | 2 |  |  |  | ROZPOCET | 0 | 0 | 0 | 0 | 0 | 2 | 0 | 4 | -886286391
20 | K | 895793360 | Montáž ovládacej jednotky 12-24 sekcií | ks | 1 | [5 empty] | znížená | 0 | 0 | 0 | 0 | 0 | 0 | 4 | K | 2 |  |  |  | ROZPOCET | 0 | 0 | 0 | 0 | 0 | 2 | 0 | 4 | -1809345560
21 | K | 895793370 | Montáž senzora | ks | 2 | [5 empty] | znížená | 0 | 0 | 0 | 0 | 0 | 0 | 4 | K | 2 |  |  |  | ROZPOCET | 0 | 0 | 0 | 0 | 0 | 2 | 0 | 4 | 862066617
22 | K | 895793380 | Zriadenie čerpacej stanice a elektrikárske práce | ks | 1 | [5 empty] | znížená | 0 | 0 | 0 | 0 | 0 | 0 | 4 | K | 2 |  |  |  | ROZPOCET | 0 | 0 | 0 | 0 | 0 | 2 | 0 | 4 | 1420790993
23 | K | 895793390 | Inžinierska činnosť a nastavenie závlahy | ks | 1 | [5 empty] | znížená | 0 | 0 | 0 | 0 | 0 | 0 | 4 | K | 2 |  |  |  | ROZPOCET | 0 | 0 | 0 | 0 | 0 | 2 | 0 | 4 | 1618342840
| D | 1.3 | Materiál pre závlahy | [9 empty] | 0 |  | 0 |  | 0 | 1 | D | 1 |  |  |  | ROZPOCET | [6 empty] | 0
24 | M | Pol1 | Ponorné čerpadlo, 4 palcové, G 5/4", 1,5 kW, 4,6 A, Hmax=120 m, Qmax= 100 l/min, 230 V s 20m káblom | ks | 1 | [5 empty] | znížená | 0 | 0 | 0 | 0 | 0 | 0 | 8 | M | 2 |  |  |  | ROZPOCET | 0 | 0 | 0 | 0 | 0 | 2 | 0 | 4 | -2006926400
25 | M | Pol2 | Mosadzná redukovaná vsuvka 6/4“x5/4“ | ks | 1 | [5 empty] | znížená | 0 | 0 | 0 | 0 | 0 | 0 | 8 | M | 2 |  |  |  | ROZPOCET | 0 | 0 | 0 | 0 | 0 | 2 | 0 | 4 | 1872273442
26 | M | Pol3 | Spojka priama vnútorný závit 50 x 6/4´´ | ks | 1 | [5 empty] | znížená | 0 | 0 | 0 | 0 | 0 | 0 | 8 | M | 2 |  |  |  | ROZPOCET | 0 | 0 | 0 | 0 | 0 | 2 | 0 | 4 | 1178234588
27 | M | Pol4 | Kotviace lano pr. 6mm | m | 20 | [5 empty] | znížená | 0 | 0 | 0 | 0 | 0 | 0 | 8 | M | 2 |  |  |  | ROZPOCET | 0 | 0 | 0 | 0 | 0 | 2 | 0 | 4 | -340478680
28 | M | Pol5 | Koleno 50 | ks | 1 | [5 empty] | znížená | 0 | 0 | 0 | 0 | 0 | 0 | 8 | M | 2 |  |  |  | ROZPOCET | 0 | 0 | 0 | 0 | 0 | 2 | 0 | 4 | -1350232257
29 | M | Pol6 | Spojka priama vonkajší závit 50 x 6/4´´ | ks | 1 | [5 empty] | znížená | 0 | 0 | 0 | 0 | 0 | 0 | 8 | M | 2 |  |  |  | ROZPOCET | 0 | 0 | 0 | 0 | 0 | 2 | 0 | 4 | -1836582056
30 | M | Pol7 | Gulový ventil s pákou, 1 1/2“ FF, PN16 | ks | 4 | [5 empty] | znížená | 0 | 0 | 0 | 0 | 0 | 0 | 8 | M | 2 |  |  |  | ROZPOCET | 0 | 0 | 0 | 0 | 0 | 2 | 0 | 4 | 1403410232
31 | M | Pol8 | Mosadzný sieťový filter 6/4“ - 155 mesh (100 μm), preplach za prevádzky, PN 16, Qmax=3,0 l/s | ks | 1 | [5 empty] | znížená | 0 | 0 | 0 | 0 | 0 | 0 | 8 | M | 2 |  |  |  | ROZPOCET | 0 | 0 | 0 | 0 | 0 | 2 | 0 | 4 | -993430434
32 | M | Pol9 | Jednotka riadenia preplachu, programovateľná časová automatika, 230 V, IP55, 16 progr. | ks | 1 | [5 empty] | znížená | 0 | 0 | 0 | 0 | 0 | 0 | 8 | M | 2 |  |  |  | ROZPOCET | 0 | 0 | 0 | 0 | 0 | 2 | 0 | 4 | 691220211
33 | M | Pol10 | Záložná batéria, LR6, 1,5 V, veľkosť AA | ks | 4 | [5 empty] | znížená | 0 | 0 | 0 | 0 | 0 | 0 | 8 | M | 2 |  |  |  | ROZPOCET | 0 | 0 | 0 | 0 | 0 | 2 | 0 | 4 | 1901353980
34 | M | Pol11 | T - kus 6/4" - mosadz | ks | 1 | [5 empty] | znížená | 0 | 0 | 0 | 0 | 0 | 0 | 8 | M | 2 |  |  |  | ROZPOCET | 0 | 0 | 0 | 0 | 0 | 2 | 0 | 4 | 732353361
35 | M | Pol12 | Rekukcia 6/4“x1/2“ | ks | 1 | [5 empty] | znížená | 0 | 0 | 0 | 0 | 0 | 0 | 8 | M | 2 |  |  |  | ROZPOCET | 0 | 0 | 0 | 0 | 0 | 2 | 0 | 4 | 1847826030
36 | M | Pol13 | Gulový ventil s pákou,1/2“ FF, PN16 | ks | 1 | [5 empty] | znížená | 0 | 0 | 0 | 0 | 0 | 0 | 8 | M | 2 |  |  |  | ROZPOCET | 0 | 0 | 0 | 0 | 0 | 2 | 0 | 4 | 1569802064
37 | M | Pol14 | Koncovka pre kompresor 1/2´´ | ks | 1 | [5 empty] | znížená | 0 | 0 | 0 | 0 | 0 | 0 | 8 | M | 2 |  |  |  | ROZPOCET | 0 | 0 | 0 | 0 | 0 | 2 | 0 | 4 | -1166271935
38 | M | Pol15 | Mosadzná spätná klapka 6/4“ do všetkých polôh, s mosaznou záklopkou, PN16 | ks | 1 | [5 empty] | znížená | 0 | 0 | 0 | 0 | 0 | 0 | 8 | M | 2 |  |  |  | ROZPOCET | 0 | 0 | 0 | 0 | 0 | 2 | 0 | 4 | -306605027
39 | M | Pol16 | T - kus 6/4" - mosadz | ks | 1 | [5 empty] | znížená | 0 | 0 | 0 | 0 | 0 | 0 | 8 | M | 2 |  |  |  | ROZPOCET | 0 | 0 | 0 | 0 | 0 | 2 | 0 | 4 | -617250915
40 | M | Pol17 | Vsuvka 6/4´´ mosadz | ks | 2 | [5 empty] | znížená | 0 | 0 | 0 | 0 | 0 | 0 | 8 | M | 2 |  |  |  | ROZPOCET | 0 | 0 | 0 | 0 | 0 | 2 | 0 | 4 | -244210382
41 | M | Pol18 | Vsuvka redukovaná - 6/4"x5/4" | ks | 1 | [5 empty] | znížená | 0 | 0 | 0 | 0 | 0 | 0 | 8 | M | 2 |  |  |  | ROZPOCET | 0 | 0 | 0 | 0 | 0 | 2 | 0 | 4 | 1613266877
42 | M | Pol19 | Mosadzná tvarovka - 5 cestná 92 mm | ks | 1 | [5 empty] | znížená | 0 | 0 | 0 | 0 | 0 | 0 | 8 | M | 2 |  |  |  | ROZPOCET | 0 | 0 | 0 | 0 | 0 | 2 | 0 | 4 | 1727532706
43 | M | Pol20 | Glycerínový manometer 10 bar - zadné pripojenie | ks | 1 | [5 empty] | znížená | 0 | 0 | 0 | 0 | 0 | 0 | 8 | M | 2 |  |  |  | ROZPOCET | 0 | 0 | 0 | 0 | 0 | 2 | 0 | 4 | 1864127594
44 | M | Pol21 | Tlaková nádoba 8 l - vertikálna | ks | 1 | [5 empty] | znížená | 0 | 0 | 0 | 0 | 0 | 0 | 8 | M | 2 |  |  |  | ROZPOCET | 0 | 0 | 0 | 0 | 0 | 2 | 0 | 4 | 1777033540
45 | M | Pol22 | Súprava na upevnenie nádoby, priemer 50 - 425mm | ks | 1 | [5 empty] | znížená | 0 | 0 | 0 | 0 | 0 | 0 | 8 | M | 2 |  |  |  | ROZPOCET | 0 | 0 | 0 | 0 | 0 | 2 | 0 | 4 | -990496989
46 | M | Pol23 | Frekvenčný menič 1,5kW | ks | 1 | [5 empty] | znížená | 0 | 0 | 0 | 0 | 0 | 0 | 8 | M | 2 |  |  |  | ROZPOCET | 0 | 0 | 0 | 0 | 0 | 2 | 0 | 4 | -521305969
47 | M | Pol24 | Závitový DG prechod s vnút. závitom 50x6/4“ | ks | 1 | [5 empty] | znížená | 0 | 0 | 0 | 0 | 0 | 0 | 8 | M | 2 |  |  |  | ROZPOCET | 0 | 0 | 0 | 0 | 0 | 2 | 0 | 4 | 2128121442
48 | M | Pol25 | Plastová rúra DN 150 - chránička potrubia pod komunikáciami | m | 175 | [5 empty] | znížená | 0 | 0 | 0 | 0 | 0 | 0 | 8 | M | 2 |  |  |  | ROZPOCET | 0 | 0 | 0 | 0 | 0 | 2 | 0 | 4 | 1738770568
49 | M | Pol26 | Potrubie PE-LD (PN 10), Ø 50 mm, 50x5,2 mm | m | 550 | [5 empty] | znížená | 0 | 0 | 0 | 0 | 0 | 0 | 8 | M | 2 |  |  |  | ROZPOCET | 0 | 0 | 0 | 0 | 0 | 2 | 0 | 4 | 22635150
50 | M | Pol27 | Potrubie PE-LD (PN 7,5), Ø 40 mm, 40x4,2 mm | m | 2260 | [5 empty] | znížená | 0 | 0 | 0 | 0 | 0 | 0 | 8 | M | 2 |  |  |  | ROZPOCET | 0 | 0 | 0 | 0 | 0 | 2 | 0 | 4 | 188501159
51 | M | Pol28 | Potrubie PE-LD (PN 6), Ø 20 mm, 20x2,0 mm | m | 414 | [5 empty] | znížená | 0 | 0 | 0 | 0 | 0 | 0 | 8 | M | 2 |  |  |  | ROZPOCET | 0 | 0 | 0 | 0 | 0 | 2 | 0 | 4 | -1667349679
52 | M | Pol29 | Pružné pripojovacie potrubie QJ 20 pre postrekovače | m | 300 | [5 empty] | znížená | 0 | 0 | 0 | 0 | 0 | 0 | 8 | M | 2 |  |  |  | ROZPOCET | 0 | 0 | 0 | 0 | 0 | 2 | 0 | 4 | 369586356
53 | M | Pol30 | Ovládacia jednotka, plast. schránka, až 30 sekcií, integrovaný kombisenzor / 24 sekcií | ks | 1 | [5 empty] | znížená | 0 | 0 | 0 | 0 | 0 | 0 | 8 | M | 2 |  |  |  | ROZPOCET | 0 | 0 | 0 | 0 | 0 | 2 | 0 | 4 | 1007611992
54 | M | Pol31 | Senzor pôdnej vlhkosti napájanie 24 VAC, pripojenie k ovládacej jednotke na senzorový vstup | ks | 1 | [5 empty] | znížená | 0 | 0 | 0 | 0 | 0 | 0 | 8 | M | 2 |  |  |  | ROZPOCET | 0 | 0 | 0 | 0 | 0 | 2 | 0 | 4 | -1282021663
55 | M | Pol32 | Kombisenzor (dažďový+slnečné žiarenie+výpar), bezkáblové zapojenie, 2 dielna sada (bezdrôtový multisensor + prijímač) | ks | 1 | [5 empty] | znížená | 0 | 0 | 0 | 0 | 0 | 0 | 8 | M | 2 |  |  |  | ROZPOCET | 0 | 0 | 0 | 0 | 0 | 2 | 0 | 4 | -1756602297
56 | M | Pol33 | Ovládací zemný kábel 5 x 1,5 mm2 CYKY kábel pre 4 elektromagnetické ventily | m | 695 | [5 empty] | znížená | 0 | 0 | 0 | 0 | 0 | 0 | 8 | M | 2 |  |  |  | ROZPOCET | 0 | 0 | 0 | 0 | 0 | 2 | 0 | 4 | -1362782406
57 | M | Pol34 | Ovládací zemný kábel 2 x 1,5 mm2 CYKY kábel pre 1 elektromagnetický ventil | m | 285 | [5 empty] | znížená | 0 | 0 | 0 | 0 | 0 | 0 | 8 | M | 2 |  |  |  | ROZPOCET | 0 | 0 | 0 | 0 | 0 | 2 | 0 | 4 | 917687141
58 | M | Pol35 | Ohybná flexibilná chránička PVC MONOFLEX 25 mm vonkajší priemer 25 mm | m | 980 | [5 empty] | znížená | 0 | 0 | 0 | 0 | 0 | 0 | 8 | M | 2 |  |  |  | ROZPOCET | 0 | 0 | 0 | 0 | 0 | 2 | 0 | 4 | -2117671728
59 | M | Pol36 | Vodotesný konektor (0,5-2,5 mm2) dvojdielny | ks | 20 | [5 empty] | znížená | 0 | 0 | 0 | 0 | 0 | 0 | 8 | M | 2 |  |  |  | ROZPOCET | 0 | 0 | 0 | 0 | 0 | 2 | 0 | 4 | -1759116005
60 | M | Pol37 | Vodotesný konektor (0,5-6,0 mm2) dvojdielny | ks | 5 | [5 empty] | znížená | 0 | 0 | 0 | 0 | 0 | 0 | 8 | M | 2 |  |  |  | ROZPOCET | 0 | 0 | 0 | 0 | 0 | 2 | 0 | 4 | -621394761
61 | M | Pol38 | Elektromagnetický ventil 6/4“, s cievkou 24 V AC, regulácia prietoku | ks | 16 | [5 empty] | znížená | 0 | 0 | 0 | 0 | 0 | 0 | 8 | M | 2 |  |  |  | ROZPOCET | 0 | 0 | 0 | 0 | 0 | 2 | 0 | 4 | 1607088145
62 | M | Pol39 | Elektromagnetický ventil 1“ , reg.prietoku, vonkajší závit, s cievkou 24 V AC | ks | 6 | [5 empty] | znížená | 0 | 0 | 0 | 0 | 0 | 0 | 8 | M | 2 |  |  |  | ROZPOCET | 0 | 0 | 0 | 0 | 0 | 2 | 0 | 4 | 1868924835
63 | M | Pol40 | T-kus MMT 6/4“, 2 prievlačné matky, 2 vonkajšie závity, pre el.mag. ventils vonkajším závitom, O-krúžok | ks | 14 | [5 empty] | znížená | 0 | 0 | 0 | 0 | 0 | 0 | 8 | M | 2 |  |  |  | ROZPOCET | 0 | 0 | 0 | 0 | 0 | 2 | 0 | 4 | -1404996269
64 | M | Pol41 | T-kus MMT 1“, 2 prievlačné matky, 2 vonkajšie závity, pre el.mag. ventils vonkajším závitom, O-krúžok | ks | 2 | [5 empty] | znížená | 0 | 0 | 0 | 0 | 0 | 0 | 8 | M | 2 |  |  |  | ROZPOCET | 0 | 0 | 0 | 0 | 0 | 2 | 0 | 4 | 453013906
65 | M | Pol42 | Koleno MT 6/4“, 1 prievlačná matka, pre el.mag. ventil 1 vonkajší závit, O-krúžok | ks | 5 | [5 empty] | znížená | 0 | 0 | 0 | 0 | 0 | 0 | 8 | M | 2 |  |  |  | ROZPOCET | 0 | 0 | 0 | 0 | 0 | 2 | 0 | 4 | -1109621888
66 | M | Pol43 | Koleno MT 1“, 1 prievlačná matka, pre el.mag. ventil 1 vonkajší závit, O-krúžok | ks | 3 | [5 empty] | znížená | 0 | 0 | 0 | 0 | 0 | 0 | 8 | M | 2 |  |  |  | ROZPOCET | 0 | 0 | 0 | 0 | 0 | 2 | 0 | 4 | -1627659931
67 | M | Pol44 | Mosadzná redukovaná vsuvka 6/4“x1“ | ks | 3 | [5 empty] | znížená | 0 | 0 | 0 | 0 | 0 | 0 | 8 | M | 2 |  |  |  | ROZPOCET | 0 | 0 | 0 | 0 | 0 | 2 | 0 | 4 | 1193401534
68 | M | Pol45 | Ventilová šachtica kruhová | ks | 7 | [5 empty] | znížená | 0 | 0 | 0 | 0 | 0 | 0 | 8 | M | 2 |  |  |  | ROZPOCET | 0 | 0 | 0 | 0 | 0 | 2 | 0 | 4 | 1871562818
69 | M | Pol46 | Obdĺžniková šachtica, šrób | ks | 5 | [5 empty] | znížená | 0 | 0 | 0 | 0 | 0 | 0 | 8 | M | 2 |  |  |  | ROZPOCET | 0 | 0 | 0 | 0 | 0 | 2 | 0 | 4 | -55099230
70 | M | Pol47 | Závitový DG prechod s vonk. závitom 50x6/4“ | ks | 5 | [5 empty] | znížená | 0 | 0 | 0 | 0 | 0 | 0 | 8 | M | 2 |  |  |  | ROZPOCET | 0 | 0 | 0 | 0 | 0 | 2 | 0 | 4 | -775978555
71 | M | Pol48 | Závitový DG prechod s vnút. závitom 50x6/4“ | ks | 1 | [5 empty] | znížená | 0 | 0 | 0 | 0 | 0 | 0 | 8 | M | 2 |  |  |  | ROZPOCET | 0 | 0 | 0 | 0 | 0 | 2 | 0 | 4 | 693780753
72 | M | Pol49 | Závitový DG prechod s vnút. závitom 40x6/4“ | ks | 15 | [5 empty] | znížená | 0 | 0 | 0 | 0 | 0 | 0 | 8 | M | 2 |  |  |  | ROZPOCET | 0 | 0 | 0 | 0 | 0 | 2 | 0 | 4 | 1231692022
73 | M | Pol50 | Mosadzný nátrubok redukovaný 1“- 3/4“ | ks | 6 | [5 empty] | znížená | 0 | 0 | 0 | 0 | 0 | 0 | 8 | M | 2 |  |  |  | ROZPOCET | 0 | 0 | 0 | 0 | 0 | 2 | 0 | 4 | 68289597
74 | M | Pol51 | Regulátor tlaku 2 bar, 3/4´´ | ks | 5 | [5 empty] | znížená | 0 | 0 | 0 | 0 | 0 | 0 | 8 | M | 2 |  |  |  | ROZPOCET | 0 | 0 | 0 | 0 | 0 | 2 | 0 | 4 | -193909003
75 | M | Pol52 | Závitový DG prechod s vnút. závitom 20x3/4“ | ks | 5 | [5 empty] | znížená | 0 | 0 | 0 | 0 | 0 | 0 | 8 | M | 2 |  |  |  | ROZPOCET | 0 | 0 | 0 | 0 | 0 | 2 | 0 | 4 | -957197982
76 | M | Pol53 | Výsuvný postrekovač rotačný (10 cm), výsečový, 40-360°, dostrek 4,3-11,6 m, prietok 0,13-1,23 m3/h | ks | 27 | [5 empty] | znížená | 0 | 0 | 0 | 0 | 0 | 0 | 8 | M | 2 |  |  |  | ROZPOCET | 0 | 0 | 0 | 0 | 0 | 2 | 0 | 4 | -1178095808
77 | M | Pol54 | Výsuvný postrekovač rotačný (10 cm), kruhový a výsečový, nerez. výsuvník, dostrek 4,9-14 m, prietok 0,07-3,23 m3/h | ks | 24 | [5 empty] | znížená | 0 | 0 | 0 | 0 | 0 | 0 | 8 | M | 2 |  |  |  | ROZPOCET | 0 | 0 | 0 | 0 | 0 | 2 | 0 | 4 | 1000537938
78 | M | Pol55 | Výsuvný postrekovač rotačný (10 cm), kruhový a výsečový, nerez. výsuvník, ADV, sada trysiek, dostrek 11,9-21,6 m, prietok 0,82-7,24 m3/h | ks | 1 | [5 empty] | znížená | 0 | 0 | 0 | 0 | 0 | 0 | 8 | M | 2 |  |  |  | ROZPOCET | 0 | 0 | 0 | 0 | 0 | 2 | 0 | 4 | 1209548556
79 | M | Pol56 | Výsuvný postrekovač sprayový (10 cm), reg. tlaku 2,1 bar, bez trysky | ks | 32 | [5 empty] | znížená | 0 | 0 | 0 | 0 | 0 | 0 | 8 | M | 2 |  |  |  | ROZPOCET | 0 | 0 | 0 | 0 | 0 | 2 | 0 | 4 | -1858358926
80 | M | Pol57 | Výsuvný postrekovač sprayový (10 cm), reg. tlaku 2,8 bar, bez trysky, ADV ventil | ks | 86 | [5 empty] | znížená | 0 | 0 | 0 | 0 | 0 | 0 | 8 | M | 2 |  |  |  | ROZPOCET | 0 | 0 | 0 | 0 | 0 | 2 | 0 | 4 | 879790855
81 | M | Pol58 | QJ 20 - závitové kolená (vonk. závit) / 20x1/2“ | ks | 145 | [5 empty] | znížená | 0 | 0 | 0 | 0 | 0 | 0 | 8 | M | 2 |  |  |  | ROZPOCET | 0 | 0 | 0 | 0 | 0 | 2 | 0 | 4 | -551433561
82 | M | Pol59 | QJ 20 - závitové kolená (vonk. závit) / 20x3/4“ | ks | 24 | [5 empty] | znížená | 0 | 0 | 0 | 0 | 0 | 0 | 8 | M | 2 |  |  |  | ROZPOCET | 0 | 0 | 0 | 0 | 0 | 2 | 0 | 4 | -1351560060
83 | M | Pol60 | Spojka 1“ x 1“, BSP x BSP, dl. 30 cm, 4 kolená | ks | 1 | [5 empty] | znížená | 0 | 0 | 0 | 0 | 0 | 0 | 8 | M | 2 |  |  |  | ROZPOCET | 0 | 0 | 0 | 0 | 0 | 2 | 0 | 4 | 41603137
84 | M | Pol61 | Závitový DG prechod s vnút. závitom 40x1“ | ks | 1 | [5 empty] | znížená | 0 | 0 | 0 | 0 | 0 | 0 | 8 | M | 2 |  |  |  | ROZPOCET | 0 | 0 | 0 | 0 | 0 | 2 | 0 | 4 | 710853153
85 | M | Pol62 | Koleno s vnútorným závitom 40x3/4“ | ks | 27 | [5 empty] | znížená | 0 | 0 | 0 | 0 | 0 | 0 | 8 | M | 2 |  |  |  | ROZPOCET | 0 | 0 | 0 | 0 | 0 | 2 | 0 | 4 | -1067592750
86 | M | Pol63 | Závitový DG prechod s vnút. závitom 40x3/4“ | ks | 13 | [5 empty] | znížená | 0 | 0 | 0 | 0 | 0 | 0 | 8 | M | 2 |  |  |  | ROZPOCET | 0 | 0 | 0 | 0 | 0 | 2 | 0 | 4 | 2089190723
87 | M | Pol64 | Zosilnený navrtávací pás / navrtávacie sedlo 40x3/4“ | ks | 130 | [5 empty] | znížená | 0 | 0 | 0 | 0 | 0 | 0 | 8 | M | 2 |  |  |  | ROZPOCET | 0 | 0 | 0 | 0 | 0 | 2 | 0 | 4 | -151256910
88 | M | Pol65 | T-kus 50x50 | ks | 30 | [5 empty] | znížená | 0 | 0 | 0 | 0 | 0 | 0 | 8 | M | 2 |  |  |  | ROZPOCET | 0 | 0 | 0 | 0 | 0 | 2 | 0 | 4 | -17936914
89 | M | Pol66 | T-kus 40x40 | ks | 70 | [5 empty] | znížená | 0 | 0 | 0 | 0 | 0 | 0 | 8 | M | 2 |  |  |  | ROZPOCET | 0 | 0 | 0 | 0 | 0 | 2 | 0 | 4 | -968565015
90 | M | Pol67 | T-kus 20x20 | ks | 15 | [5 empty] | znížená | 0 | 0 | 0 | 0 | 0 | 0 | 8 | M | 2 |  |  |  | ROZPOCET | 0 | 0 | 0 | 0 | 0 | 2 | 0 | 4 | 500197717
91 | M | Pol68 | Koleno 50 | ks | 30 | [5 empty] | znížená | 0 | 0 | 0 | 0 | 0 | 0 | 8 | M | 2 |  |  |  | ROZPOCET | 0 | 0 | 0 | 0 | 0 | 2 | 0 | 4 | 961910287
92 | M | Pol69 | Koleno 40 | ks | 100 | [5 empty] | znížená | 0 | 0 | 0 | 0 | 0 | 0 | 8 | M | 2 |  |  |  | ROZPOCET | 0 | 0 | 0 | 0 | 0 | 2 | 0 | 4 | 608161269
93 | M | Pol70 | Koleno 20 | ks | 30 | [5 empty] | znížená | 0 | 0 | 0 | 0 | 0 | 0 | 8 | M | 2 |  |  |  | ROZPOCET | 0 | 0 | 0 | 0 | 0 | 2 | 0 | 4 | 440421092
94 | M | Pol71 | Zvieracia objímka 15-16 mm na zaistenie spoja kvapk. potrubia a nástrčnej tvarovky | ks | 200 | [5 empty] | znížená | 0 | 0 | 0 | 0 | 0 | 0 | 8 | M | 2 |  |  |  | ROZPOCET | 0 | 0 | 0 | 0 | 0 | 2 | 0 | 4 | -1240277979
95 | M | Pol72 | Jednostranný zemný úchyt PKR pre potrubie 16 mm, dl. 14 cm, profilovaný hrot | ks | 1872 | [5 empty] | znížená | 0 | 0 | 0 | 0 | 0 | 0 | 8 | M | 2 |  |  |  | ROZPOCET | 0 | 0 | 0 | 0 | 0 | 2 | 0 | 4 | -254459487
96 | M | Pol73 | Spojka priama nástrčná 16 x 16 mm - čierna / ABS/ | ks | 30 | [5 empty] | znížená | 0 | 0 | 0 | 0 | 0 | 0 | 8 | M | 2 |  |  |  | ROZPOCET | 0 | 0 | 0 | 0 | 0 | 2 | 0 | 4 | -1575869118
97 | M | Pol74 | T-kus nástrčný 16 x 16 x 16 mm - čierny /ABS/ | ks | 50 | [5 empty] | znížená | 0 | 0 | 0 | 0 | 0 | 0 | 8 | M | 2 |  |  |  | ROZPOCET | 0 | 0 | 0 | 0 | 0 | 2 | 0 | 4 | -26175254
98 | M | Pol75 | Koleno nástrčné 16 x 16 mm - čierne /ABS/ | ks | 150 | [5 empty] | znížená | 0 | 0 | 0 | 0 | 0 | 0 | 8 | M | 2 |  |  |  | ROZPOCET | 0 | 0 | 0 | 0 | 0 | 2 | 0 | 4 | 1332350509
99 | M | Pol76 | Spojka quick joint 20 x 16 | ks | 35 | [5 empty] | znížená | 0 | 0 | 0 | 0 | 0 | 0 | 8 | M | 2 |  |  |  | ROZPOCET | 0 | 0 | 0 | 0 | 0 | 2 | 0 | 4 | 14520746
100 | M | Pol77 | Kvapkovacie potrubie 16 mm 2,1 l/hod - spon 30 cm | m | 1560 | [5 empty] | znížená | 0 | 0 | 0 | 0 | 0 | 0 | 8 | M | 2 |  |  |  | ROZPOCET | 0 | 0 | 0 | 0 | 0 | 2 | 0 | 4 | -674612180
101 | M | Pol78 | Rohože s kvapkovacím potrubím pre podpovrchovú mikrozávlahu, 16 mm, 2,2 l/hod., spon 30 cm | m2 | 370 | [5 empty] | znížená | 0 | 0 | 0 | 0 | 0 | 0 | 8 | M | 2 |  |  |  | ROZPOCET | 0 | 0 | 0 | 0 | 0 | 2 | 0 | 4 | 1481737022
102 | M | Pol79 | Montážny materiál pre uchytenie rohoží - drôt pozink. 2,8 mm | kg | 3 | [5 empty] | znížená | 0 | 0 | 0 | 0 | 0 | 0 | 8 | M | 2 |  |  |  | ROZPOCET | 0 | 0 | 0 | 0 | 0 | 2 | 0 | 4 | 429215828
103 | M | Pol80 | Rotačné trysky s rot. paprskami, nastav. výseč 90°-210°, 1,8-3,5 m | ks | 1 | [5 empty] | znížená | 0 | 0 | 0 | 0 | 0 | 0 | 8 | M | 2 |  |  |  | ROZPOCET | 0 | 0 | 0 | 0 | 0 | 2 | 0 | 4 | 1724489500
104 | M | Pol81 | Rotačné trysky s rot. paprskami, nastav. výseč 45°-105°, 2,5-4,6 m | ks | 10 | [5 empty] | znížená | 0 | 0 | 0 | 0 | 0 | 0 | 8 | M | 2 |  |  |  | ROZPOCET | 0 | 0 | 0 | 0 | 0 | 2 | 0 | 4 | -234490178
105 | M | Pol82 | Rotačné trysky s rot. paprskami, nastav. výseč 90°-210°, 2,5-4,6 m | ks | 1 | [5 empty] | znížená | 0 | 0 | 0 | 0 | 0 | 0 | 8 | M | 2 |  |  |  | ROZPOCET | 0 | 0 | 0 | 0 | 0 | 2 | 0 | 4 | 1198676463
106 | M | Pol83 | Rotačné trysky s rot. paprskami, nastav. výseč 90°-210°, 4,9-6,4 m | ks | 37 | [5 empty] | znížená | 0 | 0 | 0 | 0 | 0 | 0 | 8 | M | 2 |  |  |  | ROZPOCET | 0 | 0 | 0 | 0 | 0 | 2 | 0 | 4 | 249919641
107 | M | Pol84 | Rotačné trysky s rot. paprskami, nastav. výseč 210°-270°, 4,9-6,4 m | ks | 2 | [5 empty] | znížená | 0 | 0 | 0 | 0 | 0 | 0 | 8 | M | 2 |  |  |  | ROZPOCET | 0 | 0 | 0 | 0 | 0 | 2 | 0 | 4 | 804397919
108 | M | Pol85 | Rotačné trysky s rot. paprskami, kruhové 360°, 4,9-6,4 m | ks | 4 | [5 empty] | znížená | 0 | 0 | 0 | 0 | 0 | 0 | 8 | M | 2 |  |  |  | ROZPOCET | 0 | 0 | 0 | 0 | 0 | 2 | 0 | 4 | 635751113
109 | M | Pol86 | Rotačné trysky s rot. paprskami, nastav. výseč 90°-210°, 7,6-9,1m | ks | 31 | [5 empty] | znížená | 0 | 0 | 0 | 0 | 0 | 0 | 8 | M | 2 |  |  |  | ROZPOCET | 0 | 0 | 0 | 0 | 0 | 2 | 0 | 4 | 2086303259
110 | M | Pol87 | Tryska obdĺžniková - ľavý roh 1,5 x 4,6 m / 2,1 bar, filter | ks | 2 | [5 empty] | znížená | 0 | 0 | 0 | 0 | 0 | 0 | 8 | M | 2 |  |  |  | ROZPOCET | 0 | 0 | 0 | 0 | 0 | 2 | 0 | 4 | -1048395960
111 | M | Pol88 | Tryska obdĺžniková - pravý roh 1,5 x 4,6 m / 2,1 bar, filter | ks | 2 | [5 empty] | znížená | 0 | 0 | 0 | 0 | 0 | 0 | 8 | M | 2 |  |  |  | ROZPOCET | 0 | 0 | 0 | 0 | 0 | 2 | 0 | 4 | -1529544864
112 | M | Pol89 | Tryska obdĺžniková - pozdĺžny okraj 2,7 x 5,5 m / 2,1 bar, filter | ks | 16 | [5 empty] | znížená | 0 | 0 | 0 | 0 | 0 | 0 | 8 | M | 2 |  |  |  | ROZPOCET | 0 | 0 | 0 | 0 | 0 | 2 | 0 | 4 | -1961382333
113 | M | Pol90 | Tryska sprayová nast. výseč, 2,7 m, 2,1 bar, vzostup 0-5°, filter | ks | 7 | [5 empty] | znížená | 0 | 0 | 0 | 0 | 0 | 0 | 8 | M | 2 |  |  |  | ROZPOCET | 0 | 0 | 0 | 0 | 0 | 2 | 0 | 4 | -252329493
114 | M | Pol91 | Tryska sprayová nast. výseč, 3,3 m, 2,1 bar, vzost.10-15°, filter | ks | 1 | [5 empty] | znížená | 0 | 0 | 0 | 0 | 0 | 0 | 8 | M | 2 |  |  |  | ROZPOCET | 0 | 0 | 0 | 0 | 0 | 2 | 0 | 4 | -1737611932
115 | M | Pol92 | Tryska sprayová nast. výseč, 4,9 m, 2,1 bar, vzostup 28°, filter | ks | 4 | [5 empty] | znížená | 0 | 0 | 0 | 0 | 0 | 0 | 8 | M | 2 |  |  |  | ROZPOCET | 0 | 0 | 0 | 0 | 0 | 2 | 0 | 4 | 1520222731
116 | M | Pol93 | Tesniaca niť na utesnenie závitov, 150 m | ks | 5 | [5 empty] | znížená | 0 | 0 | 0 | 0 | 0 | 0 | 8 | M | 2 |  |  |  | ROZPOCET | 0 | 0 | 0 | 0 | 0 | 2 | 0 | 4 | 276875397
117 | M | Pol94 | Objímka upínacia dvojdielna 48 - 53 mm | ks | 20 | [5 empty] | znížená | 0 | 0 | 0 | 0 | 0 | 0 | 8 | M | 2 |  |  |  | ROZPOCET | 0 | 0 | 0 | 0 | 0 | 2 | 0 | 4 | -1204560520
118 | M | Pol95 | Šrób kombi, závit M10, dl. 160 mm | ks | 20 | [5 empty] | znížená | 0 | 0 | 0 | 0 | 0 | 0 | 8 | M | 2 |  |  |  | ROZPOCET | 0 | 0 | 0 | 0 | 0 | 2 | 0 | 4 | 1700097597
119 | M | Pol96 | Montážna pena studniarska, 750 ml | ks | 1 | [5 empty] | znížená | 0 | 0 | 0 | 0 | 0 | 0 | 8 | M | 2 |  |  |  | ROZPOCET | 0 | 0 | 0 | 0 | 0 | 2 | 0 | 4 | 695019646
120 | M | Pol97 | Ostatný montážny materiál - hmoždinky, skrutky a iné | ks | 1 | [5 empty] | znížená | 0 | 0 | 0 | 0 | 0 | 0 | 8 | M | 2 |  |  |  | ROZPOCET | 0 | 0 | 0 | 0 | 0 | 2 | 0 | 4 | 881140048
121 | M | Pol98 | Gulový ventil s pákou,1“ MF, PN16 | ks | 1 | [5 empty] | znížená | 0 | 0 | 0 | 0 | 0 | 0 | 8 | M | 2 |  |  |  | ROZPOCET | 0 | 0 | 0 | 0 | 0 | 2 | 0 | 4 | 626307055
122 | M | Pol99 | T-kus s vnútorrným závitom50 x 1“ x 50 | ks | 3 | [5 empty] | znížená | 0 | 0 | 0 | 0 | 0 | 0 | 8 | M | 2 |  |  |  | ROZPOCET | 0 | 0 | 0 | 0 | 0 | 2 | 0 | 4 | -1112385243
123 | M | Pol100 | Mosadzné závitové predĺženie priame 1´´ | ks | 6 | [5 empty] | znížená | 0 | 0 | 0 | 0 | 0 | 0 | 8 | M | 2 |  |  |  | ROZPOCET | 0 | 0 | 0 | 0 | 0 | 2 | 0 | 4 | 1356353841
124 | M | Pol101 | Mosadzná GEKA spojka s vnútorným závitom 1´´ | ks | 6 | [5 empty] | znížená | 0 | 0 | 0 | 0 | 0 | 0 | 8 | M | 2 |  |  |  | ROZPOCET | 0 | 0 | 0 | 0 | 0 | 2 | 0 | 4 | -1073700901
125 | M | Pol102 | Koleno s vnútorným závitom 50 x 1´´ | ks | 3 | [5 empty] | znížená | 0 | 0 | 0 | 0 | 0 | 0 | 8 | M | 2 |  |  |  | ROZPOCET | 0 | 0 | 0 | 0 | 0 | 2 | 0 | 4 | -1371460399