## Krycí list
KRYCÍ LIST ROZPOČTU
| Stavba: |  | OBNOVA RUŽOVÉHO PARKU
| Objekt: |  | SO 5 - OSVETLENIE
| JKSO: | [7 empty] | KS:
| Miesto: | [7 empty] | Dátum: |  | 03/2021
| Objednávateľ: |  | Mesto Trnava | [5 empty] | IČO:
|  |  | Trhová 189/3, 917 01 Trnava | [5 empty] | IČO DPH:
| Zhotoviteľ: | [7 empty] | IČO:
IČO DPH:
| Projektant: |  | LIGHTECH, spoločnosť s ručením obmedzeným | [5 empty] | IČO:
|  |  | Beňadická 10 |  | 851 06 Bratislava |  |  |  | IČO DPH:
| Spracovateľ: |  | Ing. Eduard Kačík, Ing. Juraj Nyulassy | [5 empty] | IČO:
IČO DPH:
Poznámka:
| Náklady z rozpočtu | [7 empty] | 0
| Ostatné náklady | [7 empty] | 0
| Cena bez DPH | [7 empty] | 0
| DPH | základná | 20% | z | 0 |  |  |  | 0
|  | znížená | 20% | z | 0 |  |  |  | 0
|  | zákl. prenesená | 20% | z | 0 |  |  |  | 0
|  | zníž. prenesená | 20% | z | 0 |  |  |  | 0
|  | nulová | 0% | z | 0 |  |  |  | 0
| Cena s DPH |  |  | v | EUR |  |  | 0
| Projektant |  |  |  |  | Spracovateľ
| Dátum a podpis: |  |  | Pečiatka |  | Dátum a podpis: |  |  |  | Pečiatka
| Objednávateľ |  |  |  |  | Zhotoviteľ
| Dátum a podpis: |  |  | Pečiatka |  | Dátum a podpis: |  |  |  | Pečiatka
REKAPITULÁCIA ROZPOČTU
Stavba: |  |  | OBNOVA RUŽOVÉHO PARKU
Objekt: |  |  | SO 5 - OSVETLENIE
Miesto: | [6 empty] | Dátum: |  | 03/2021
Objednávateľ: |  |  | Mesto Trnava |  |  |  | Projektant: |  | LIGHTECH, spol. s.r.o.
Zhotoviteľ: | [6 empty] | Spracovateľ: |  | Ing. E. Kačík, Ing. J. Nyulassy
Kód - Popis | [9 empty] | Cena celkom [EUR]
1) Náklady z rozpočtu | [9 empty] | 0
| 5.1 - Verejné osvetlenie | [8 empty] | 0
| 5.2 - Iluminácia, silnoprúd, slaboprúd | [8 empty] | 0
| 5.3 - Ozvučenie | [8 empty] | 0
2) Ostatné náklady | [9 empty] | 0
Celkové náklady za stavbu 1) + 2) | [7 empty] | 0

## SO_5
[5 empty] | date: | 03/2021 |  | rev
|  |  | ROZPOČET |  |  | Ing. Kačík Ing. Nyulassy |  | Archívne číslo: | 195-17 | Ružový park Trnava
| a) | všetky položky na prípomoce, lešenie, presuny hmôt a sutí, uloženie sute na skládku, dopravu, montáž, atd... sú zahrnuté v jednotlivých jednotkových cenách
| b) | súčásťou prác sú všetky skúšky, potrebné merania a inšpekcie
| c) | súčásťou dodávky je spracovanie všetkej realizačnej a dielenskej dokumentácie a projektu skutočného vyhotovenia
| d) | všetky položky obsahujú náklady na prípravu dokumentácie pre realizáciu stavby
| e) | v rozsahu prác zhotoviteľa sú tiež akékoľvek prvky, zariadenia, práce a pomocné materiály, nešpecifikované v tomto výkaze výmer, ktoré sú ale nevyhnutne potrebné na dodanie,
| f) | inštaláciu, dokončenie a prevádzkovanie diela, ktoré sa vykonalo riadne a je plne funkčný a je v súlade so zákonmi a predpismi platnými v Slovenskej Republike.
| g) | súčasťou dodávky sú všetky geodetické merania ako napríklad vytýčenie konštrukcií, kontrolné merania, zameranie skutočného stavu a pod.
| h) | súčasťou dodávky sú aj náklady na prípadne opatrenia súvisiace s ochranou existujúcich sietí, komunikácií alebo stavieb
| i) | súčasťou jednotkových cien sú aj náklady na zariadenie staveniska zhotoviteľa, dodatočné náklady súvisiace s výstavbou v zimnom období, priebežné upratanie staveniska, likvidáciu odpadov, dočasné dopravné obmedzenia, atď.
| j) | všetky zariadenia a prvky uvedené v dokumentácii DRS v rámci jednotlivých stavebných objektov sú odporúčané. Môžu byť nahradené iba ekvivalentnými zariadeniami a prvkami, ktoré majú rovnaké technické parametre, kvalitu a design alebo lepšie.
| Číslo položky | Typ / číslo | Skrátený popis | M.J. | Počet | Cena v EUR (bez DPH) |  |  |  | Cena v EUR (bez DPH)
[6 empty] | Jednotková |  | Spolu |  | Jednotková |  | Spolu
[6 empty] | Materiál | Montážne práce | Materiál | Montážne práce | Dopravné náklady | Inžiniering, projektovanie, konzultácie a iné služby | Dopravné náklady | Inžiniering, projektovanie, konzultácie a iné služby | ekvivalent/ výrobok
| 1 |  | Demontáž parkového svietidla do výšky 4m, uskladnenie | ks | 6
| 2 |  | Demontáž parkového svietidla do výšky 6m, likvidácia | ks | 7
| 3 |  | Demontáž stožiarov do MH=4,0m, uskladnenie | ks | 6
| 4 |  | Demontáž stožiarov do MH=6,0m, likvidácia | ks | 7
| 5 |  | Rozbúranie betónového základu s premiestením sutiny,zásypom jamy,zhutnením a úpravou pláne | ks | 13
| 6 |  | Demontáž starého káblového vedenia, likvidácia | m | 450
| 7 |  | LED modul typ LM1 vrátane programovateľného predradníka a prepäťovej ochrany s asymetrickou optikou DM podľa špecifikácie zariadení | ks | 9
| 8 |  | LED modul typ LM1 vrátane programovateľného predradníka a prepäťovej ochrany so symetrickou optikou DS podľa špecifikácie zariadení | ks | 32
| 9 |  | Lucerna štvorboká typ L1 (bez svetelného zdroja) | ks | 9
| 10 |  | Lucerna L2 (bez svetelného zdroja) | ks | 32
| 11 |  | Osemhranný stožiar s rustikálnymi, oválnymi a kužeľovitými tvarmi typ S1 | ks | 9
| 12 |  | Stožiar typ S3 - STO76/35/3P | ks | 32
| 13 |  | Oceľová kotva pod stožiar S1 | ks | 9
| 14 |  | Oceľová kotva pod stožiar S3 | ks | 32
| 15 |  | Púzdrový základ pre stožiar prírubový verejného osvetlenia v ose trasy kábla do výšky 5 m vrátane výkopu stožiarovej jamy | ks | 41
| 16 |  | Stožiarová svorkovnica GURO EKM-2072-1D2-5-16 alebo ekvivalent, 2x10A vrátane poistiek kompletizácia. Montáž svorkovnice stožiarovej, pripevnenie svorkovnice, úprava káblov, montáž do 15 ks vodičov do priemeru 16 mm, montáž poistky, zapojenie vývodu pre svietidlo, uzatvorenie svorkovnice min IP 43. uchyt skutiek | ks | 41
| 17 |  | Kábel silový medený CYKY-J 3x1,5 a jeho propojenie ku svietidlu | m | 164
| 18 |  | Kábel silový CYKY-J 5x10mm2 | m | 1300
| 19 |  | Chránička ohybná FXKVR 50mm 39mm 450N HDPE | m | 1300
| 20 |  | Odborné odskúšanie a kompletizácia svietidla pred montážou | ks | 41
| 21 |  | Ukončenie vodičov v rozvádzači vrátane zapojenia a vodičovej koncovky do 2,5mm2 | ks | 246
| 22 |  | Ukončenie vodičov v rozvádzači vrátane zapojenia a vodičovej koncovky do 16mm2 | ks | 410
| 23 |  | Samolepka BLESK-B3 | ks | 41
| 24 |  | Označenie stožiara číslom - reflexný podklad, farebná potlač | ks | 41
| 25 |  | Dodávka Guľatiny FeZn d=10mm, 1kg=1,6m | m | 1150
| 26 |  | Svorka SS | ks | 100
| 27 |  | Svorka SP1 | ks | 41
| 28 |  | Hĺbenie káblovej ryhy 35 cm širokej a 70 cm hlbokej, v zemine triedy 3 | m | 950
| 29 |  | Fólia výstražná ČERVENÁ 220 s bleskom, rozvinutie a uloženie výstražnej fólie z PVC do ryhy | m | 950
| 30 |  | Zriadenie, rekonšt. káblového lôžka z piesku bez zakrytia, v ryhe šír. do 35 cm, hrúbky vrstvy 10 cm | m | 950
| 31 |  | Ručný zásyp nezap. káblovej ryhy bez zhutn. zeminy, 35 cm širokej, 70 cm hlbokej v zemine tr. 3 | m | 950
| 32 |  | Proviz. úprava terénu v zemine tr. 3, aby nerovnosti terénu neboli väčšie ako 2 cm od vodor.hladiny | m2 | 950
| 33 |  | Riadený pretlak vrátane chárničky d=63mm pod travnikom a chodníkom vrátane výkopu štartovacej a cieľovej jamy | m | 20
| 34 |  | Rozvádzač RVO podľa špecifikácie zariadení | ks | 1
| 35 |  | Pripojenie vývodu do 5x10 mm2 parkového osvetlenia do rozvádzača RVO vrátane podružného materiálu | ks | 3
| 36 |  | Podružný materiál | kpl. | 1
| 37 |  | Dopravné naklady, preskladovenie materialu na stavbe | kpl. | 1
| 38 |  | Geodetické zameranie v teréne / sv.bod, vrátane zemných káblových vedení | ks | 1
| 39 |  | VO Revízia svetelného miesta | ks | 41
| 40 |  | Súhrnná revízia vrátane prípojok, rozvádzačov a vedení | ks | 1
| 41 |  | Spracovanie projektovej dokumentácie skutkového vyhotovenia vrátane tlače 3 paré | ks | 1
| 42 |  | Fotodokumentácia zemných prác | ks | 1
| 43 |  | Projektový manažment | hod. | 60
| 44 |  | Kontrolné merania osvetlenia podľa STN EN 13 201, protokol z merania | ks | 1
| Medzisúčet - časť VEREJNÉ OSVETLENIE | [5 empty] | bez DPH | 0 | 0 |  |  | 0 | 0
[7 empty] | bez DPH: | 0 |  |  |  | 0
[7 empty] | SPOLU BEZ DPH | 0
| Číslo položky | Typ / číslo | Skrátený popis | M.J. | Počet | Cena v EUR (bez DPH) |  |  |  | Cena v EUR (bez DPH)
[6 empty] | Jednotková |  | Spolu |  | Jednotková |  | Spolu
[6 empty] | Materiál | Montážne práce | Materiál | Montážne práce | Dopravné náklady | Inžiniering, projektovanie, konzultácie a iné služby | Dopravné náklady | Inžiniering, projektovanie, konzultácie a iné služby
| 45 |  | Svietidlo zemné vrátane oceľovej montážnej príruby - GL-RGB podľa špecifikácie zariadení, zhotovenie betónového základu | ks | 20
| 46 |  | Svietidlo stĺpikové vrátane oceľovej montážnej príruby - GL-RGB podľa špecifikácie zariadení, zhotovenie betónového základu | ks | 12
| 47 |  | Svietidlo "GOBO" vrátane nástennej montážnej konzoly - SL-GB podľa špecifikácie zariadení | ks | 11
| 48 |  | LED líniové svietidlo IP68 do vodných prvkov - RGB podľa špecifikácie zariadení | m | 10
| 49 |  | LED líniové svietidlo IP66 podsvetlenie sedacích prvkov podľa špecifikácie zariadení | m | 60
| 50 |  | LED líniové svietidlo IP66 podsvetlenie madiel zábradlí podľa špecifikácie zariadení | m | 40
| 51 |  | LED líniové svietidlo IP66 podsvetlenie kruhovej fontány podľa špecifikácie zariadení | m | 20
| 52 |  | Odborné odskúšanie a kompletizácia svietidla pred montážou | ks | 62
| 53 |  | Access point UBNT UniFi AP, AC Mesh Pro pripojiteľný do existujúceho systému, UniFi Network Management Controller vrátane montážnych prvkov | ks | 3
| 54 |  | Switch - UBNT UniFiSwitch US-8-150W pripojiteľný do existujúceho systému UniFi Network Management Controller | ks | 3
| 55 |  | SFP single mode - UBIQUITI UF-SM-1G-S kompatibilné s UBNT UniFiSwitch US-8-150W | ks | 5
| 56 |  | Kamera podľa štandardov MsP Trnava, IP67 IK10 vrátane ramienka, uchytávacej konzoly a montážnych prvkov. Všetky komponenty vo farebnom vyhotovení RAL7022 | ks | 2
| 57 |  | Zásuvkový stĺpik - ZSx podľa špecifikácie zariadení, zhotovenie betónového základu | ks | 4
| 58 |  | ZKVx - rozvádzač osvetlenia umiestnený v zemnej šachte a IP65/66 zabezpečuje istenie úsekov, ochranu voči prepätiu kablových vývodov silového a komunikačného vedenia DMX z periferných zariadení. Zabezpečuje prenos a zosilnenie DMX signálu, spoločné nulovania a odrušenie siete napájania a DMX, ďalej zabezpečuje napajanie a stmievanie LED liniových svietidiel, spínanie osvetlenia pomocu PLC. Riadenie DMX 512, min 2 kHz PWM, spínanie vývodov svietidiel polovodičovými spínačmi a úsekove istenie pre zabezpečenie selektivity istenia a vypínacej poruchvoej slučky. | ks | 1
| 59 |  | ZKMx - rozvádzač osvetlenia umiestnený v zemnej šachte a IP65/66 zabezpečuje istenie usekov, ochranu voči prepätiu kablových vývodov silového a komunikačného vedenia DMX z periferných zariadení. Zabezpečuje prenos a zosilnenie DMX signálu, spoločné nulovania a odrušenie siete napájania a DMX, ďalej zabezpečuje napajanie a stmievanie LED liniových svietidiel, spínanie osvetlenia pomocu PLC. Riadeni DMX 512, min 2 kHz PWM, spínanie vývodov svietidiel polovodičovými spínačmi a úsekove istenie pre zabezpečenie selektivity istenia a vypínacej poruchvoej slučky. súčasťou rozvádzača je ethernet switch s optickými vstupmi ako prepojovací bod ku systému kamerového dohľadu. | ks | 2
| 60 |  | Kábel silový H07RN-F 3G1,5 | m | 350
| 61 |  | Kábel silový H07RN-F 5G2,5 | m | 720
| 62 |  | Kábel silový CYKY-J 5x2,5mm2 | m | 380
| 63 |  | Kábel silový CYKY-J 5x6mm2 | m | 260
| 64 |  | Kábel silový CYKY-J 5x10mm2 | m | 110
| 65 |  | Kábel ovládací J-Y(St)Y 2x2x0,8 do zeme | m | 630
| 66 |  | Box ochranný gélový 45x45x30mm IPX8, uzavretie 2x sťahovacia páska | ks | 31
| 67 |  | Trúbka ohybná FXP TURBO 20mm 14,1mm 750N PVC | m | 630
| 68 |  | Trúbka ohybná FXP 32mm 24,3mm 750N PVC | m | 1450
| 69 |  | Chránička ohybná FXKVR 50mm 39mm 450N HDPE so zaťahovacím lankom vrátane zatiahnutia kábla do 5x10mm2 | m | 370
| 70 |  | Chránička ohybná FXKVR 160mm 135mm 450N HDPE so zaťahovacím lankom bez zatiahnutia kábla (príprava pre ZS-DIS) | m | 40
| 71 |  | Chránička ohybná FXKVS 200mm 176mm 450N HDPE bez zatiahnutia kábla (príprava pre ZS-DIS) | m | 40
| 72 |  | Chránička optická HDPE 40/32,6, vnútorný povrch - silicore, farba - modrá so 4 žltými pásikmi | m | 270
| 73 |  | Hĺbenie káblovej ryhy 35 cm širokej a 70 cm hlbokej, v zemine triedy 3 | m | 600
| 74 |  | Fólia výstražná ČERVENÁ 220 s bleskom, rozvinutie a uloženie výstražnej fólie z PVC do ryhy | m | 600
| 75 |  | Zriadenie, rekonšt. káblového lôžka z piesku bez zakrytia, v ryhe šír. do 35 cm, hrúbky vrstvy 10 cm | m | 600
| 76 |  | Ručný zásyp nezap. káblovej ryhy bez zhutn. zeminy, 35 cm širokej, 70 cm hlbokej v zemine tr. 3 | m | 600
| 77 |  | Proviz. úprava terénu v zemine tr. 3, aby nerovnosti terénu neboli väčšie ako 2 cm od vodor.hladiny | m2 | 600
| 78 |  | Rozvádzač R-PARK hlavný rozvádzač R-PARK osvetlenia umiestnený v skrini IP65/66 zabezpečuje istenie usekov, ochranu voči prepätiu kablových vývodov silového a komunikačného vedenia DMX z periferných zariadení. Zabezpečuje prenos a zosilnenie DMX signálu, spoločné nulovania a odrušenie siete napájania a DMX, ďalej zabezpečuje napajanie a stmievanie LED liniových svietidiel, spínanie osvetlenia pomocu PLC, gsm, pomocou systému riadenia a dialkového monitoringu prevádzky osvetlenia vrátane merania a nadstavboveho softveroveho riešenia dispečingu osvetlenia. Riadenie STICK DE3 pre prvky osvetlenia stmievané a spínané DMX 512, min 2 kHz PWM, spínanie vývodov svietidiel polovodičovými spínačmi a úsekove istenie pre zabezpečenie selektivyty istenia a vypínacej poruchvoej slučky. súčasťou rozvádzača je ethernet switch s optickými vstupmi ako prepojovací bod ku systému kamerového dohľadu. Podľa špecifikácie minimalnych technický a prevádzkových štandardov | ks | 1
| 79 |  | Pripojenie vývodu do 5x10 mm2 parkového osvetlenia do rozvádzača R-PARK vrátane podružného materiálu | ks | 8
| 80 |  | Podružný materiál | kpl. | 1
| 81 |  | Dopravné naklady, preskladovenie materialu na stavbe | kpl. | 1
| 82 |  | Geodetické zameranie v teréne vrátane zemných káblových vedení | ks | 1
| 83 |  | VO Revízia svetelného miesta | ks | 62
| 84 |  | Súhrnná revízia vrátane prípojok, rozvádzačov a vedení | ks | 1
| 85 |  | Spracovanie projektovej dokumentácie skutkového vyhotovenia vrátane tlače 3 paré | ks | 1
| 86 |  | Fotodokumentácia zemných prác | ks | 1
| 87 |  | Projektový manažment | hod. | 100
| Medzisúčet - časť ILUMINÁCIA, SILNOPRÚD, SLABOPRÚD | [5 empty] | bez DPH | 0 | 0 |  |  | 0 | 0
[7 empty] | bez DPH: | 0 |  |  |  | 0
[7 empty] | SPOLU BEZ DPH | 0
| Číslo položky | Typ / číslo | Skrátený popis | M.J. | Počet | Cena v EUR (bez DPH) |  |  |  | Cena v EUR (bez DPH)
[6 empty] | Jednotková |  | Spolu |  | Jednotková |  | Spolu
[6 empty] | Materiál | Montážne práce | Materiál | Montážne práce | Dopravné náklady | Inžiniering, projektovanie, konzultácie a iné služby | Dopravné náklady | Inžiniering, projektovanie, konzultácie a iné služby
| 88 |  | Reproduktor polozapustený R360 podľa špecifikácie zariadení | ks | 23
| 89 |  | Odborné odskúšanie a kompletizácia reproduktora pred montážou | ks | 23
| 90 |  | Kábel audio LP0206 2x6mm | m | 1100
| 91 |  | Chránička ohybná FXKVR 50mm 39mm 450N HDPE | m | 1100
| 92 |  | Box ochranný gélový 45x45x30mm IPX8, uzavretie 2x sťahovacia páska | ks | 23
| 93 |  | Hĺbenie káblovej ryhy 35 cm širokej a 70 cm hlbokej, v zemine triedy 3 | m | 30
| 94 |  | Fólia výstražná ČERVENÁ 220 s bleskom, rozvinutie a uloženie výstražnej fólie z PVC do ryhy | m | 30
| 95 |  | Zriadenie, rekonšt. káblového lôžka z piesku bez zakrytia, v ryhe šír. do 35 cm, hrúbky vrstvy 10 cm | m | 30
| 96 |  | Ručný zásyp nezap. káblovej ryhy bez zhutn. zeminy, 35 cm širokej, 70 cm hlbokej v zemine tr. 3 | m | 30
| 97 |  | Proviz. úprava terénu v zemine tr. 3, aby nerovnosti terénu neboli väčšie ako 2 cm od vodor.hladiny | m2 | 30
| 98 |  | RACK 600x600x1250mm 19" IP65 uzamykateľný pre ozvučenie Výkonový zosilňovač PM8500 Napájací modul CN-3600 SE vrátane podružného materiálu | ks | 1
| 99 |  | Pripojenie vývodu do 2x6 mm2 ozvučenia do RACK vrátane podružného materiálu | ks | 5
| 100 |  | Podružný materiál | kpl. | 1
| 101 |  | Dopravné naklady, preskladovenie materialu na stavbe | kpl. | 1
| 102 |  | Geodetické zameranie v teréne vrátane zemných káblových vedení | ks | 1
| 103 |  | Súhrnná revízia vrátane prípojok, rozvádzačov a vedení | ks | 1
| 104 |  | Spracovanie projektovej dokumentácie skutkového vyhotovenia vrátane tlače 3 paré | ks | 1
| 105 |  | Fotodokumentácia zemných prác | ks | 1
| 106 |  | Projektový manažment | hod. | 30
| Medzisúčet - časť OZVUČENIE | [5 empty] | bez DPH | 0 | 0 |  |  | 0 | 0
[7 empty] | bez DPH: | 0 |  |  |  | 0
[7 empty] | SPOLU BEZ DPH | 0
SUMÁR - SO 5
[8 empty] | Materiál | Montážne práce |  |  | Dopravné náklady | Inžiniering, projektovanie, konzultácie a iné služby
[7 empty] | bez DPH | 0 | 0 |  |  | 0 | 0
[7 empty] | s DPH 20% | 0 | 0 |  |  | 0 | 0
[8 empty] | 0 |  |  |  | 0
bez DPH:
[5 empty] | celkom bez DPH |  | 0
[5 empty] | celkom s DPH |  | 0