## Prehlad
Odberateľ: |  |  |  | Spracoval: | [20 empty] | V module | Hlavička1 | Mena | Hlavička2 | Obdobie
Projektant: |  |  |  | JKSO : | [20 empty] | Rozpočet | Prehľad rozpočtových nákladov v | EUR
Dodávateľ: |  |  |  | Dátum:25.3.2021 | [20 empty] | Čerpanie | Súpis vykonaných prác a dodávok v | EUR | za obdobie | Mesiac 2011
[25 empty] | VK | Prehľad kalkulovaných nákladov v | EUR
Stavba : Obnova ružového parku, Trnava | [24 empty] | VF | Súpis vykonaných prác a dodávok v | EUR | za obdobie | Mesiac 2011
Objekt : SO 7 Vodovodná a kanalizačná prípojka
Časť : Kanalizačná prípojka
Ing. Lucia Adamcová |  |  | Prehľad rozpočtových nákladov v EUR
Por. | Kód | Kód položky | Popis položky, stavebného dielu, remesla, | Množstvo | Merná | Jednotková | Konštrukcie | Špecifikovaný | Spolu | Hmotnosť v tonách |  | Suť v tonách |  | DPH | Pozícia | Množstvo | Množstvo | Množstvo | Vyňatý | Vysoká sadzba | Typ | Nh | X | Y | ekvivalent/ výrobok
číslo | cenníka |  | výkaz-výmer | výmera | jednotka | cena | a práce | materiál |  | Jednotková | Spolu | Jednotková | Spolu | % |  | rozpočtované | od začiatku | dodatok | z režimu stavba | DPH ( materiál ) | položky
PRÁCE A DODÁVKY HSV
1 - ZEMNE PRÁCE
1 | 272 | 11310-7312 | Odstránenie podkl. alebo krytov z kameniva ťaž. hr. nad 10 do 20 cm | 3 | m2
2 | 272 | 11310-7333 | Odstránenie podkl. alebo krytov z betónu prost. hr. nad 15 do 30 cm | 3 | m2
3 | 001 | 11420-3102 | Rozobratie dlažby z lom. kam. bet. tvárnic na sucho škáry MC | 3 | m3
4 | 272 | 13220-1200 | Hĺbenie rýh šírka do 2 m v horn. tr. 3 nad 100 m3 | 106 | m3
5 | 272 | 13220-1209 | Príplatok za lepivosť horniny tr.3 v rýhach š. do 200 cm | 106 | m3
6 | 001 | 16110-1102 | Zvislé premiestnenie výkopu horn. tr. 1-4 do 4 m | 106 | m3
7 | 272 | 16260-1152 | Vodorovné premiestnenie výkopu do 7000 m horn. tr. 5-7 | 25 | m3
8 | 272 | 16710-1101 | Nakladanie výkopku do 100 m3 v horn. tr. 1-4 | 25 | m3
9 | 001 | 16710-1103 | Skladanie alebo prekladanie výkopu v horn. tr. 1-4 | 25 | m3
10 | 001 | 16710-1107 | Poplatok za uloženie stavebnej sute na skládke | 1.5 | t
11 | 001 | 16710-1111 | Poplatok za uloženie sypaniny na skládke | 33 | t
12 | 001 | 16710-1112 | Zákonný poplatok na skládke - zemina, kamenivo - ostatné NEPODLIEHA ZDANENIU | 33 | t
13 | 001 | 16710-1113 | Zákonný poplatok na skládke - zemina, kamenivo - nebezpečné NEPODLIEHA ZDANENIU | 1.5 | t
14 | 272 | 17410-1101 | Zásyp zhutnený jám, rýh, šachiet alebo okolo objektu | 81 | m3
15 | 001 | 17510-1101 | Obsyp potrubia bez prehodenia sypaniny | 27 | m3
16 | 001 | 17510-1109 | Obsyp potrubia príplatok za prehodenie sypaniny | 27 | m3
1 - ZEMNE PRÁCE spolu :
4 - VODOROVNÉ KONŠTRUKCIE
17 | 271 | 45157-3111 | Lôžko pod potrubie, stoky v otvorenom výkope z piesku a štrkopiesku | 25 | m3
18 | MAT | 583 335810 | Kamenivo ťažené hrubé 32-63 B1 | 1.5 | m3
19 | MAT | 673 521810 | Geotextília filtračná | 8 | m2
20 | 272 | 46551-1127 | Dlažba z lomového kameňa, oprava - spätná montáž | 3 | m2
4 - VODOROVNÉ KONŠTRUKCIE spolu :
5 - KOMUNIKÁCIE
21 | 272 | 56690-1123 | Vysprav. podkl. po prekop. kamen. ťaž. alebo štrkop. hr. 20 cm | 3 | m2
22 | 272 | 56690-5122 | Vysprav. podkl. po prekopoch podkladným betónom hr. 15 cm | 3 | m2
5 - KOMUNIKÁCIE spolu :
8 - RÚROVÉ VEDENIA
23 | 271 | 83126-3195 | Príplatok za zhotovenie kanalizačnej prípojky DN 100-300 | 2 | kus
24 | 271 | 87125-1111 | Montáž potrubia z tlakových rúrok z tvrdého PVC d 110, tesnených gumovým krúžkom | 1.5 | m
25 | 271 | 87131-1111 | Montáž potrubia z tlakových rúrok z tvrdého PVC d 160, tesnených gumovým krúžkom | 31.5 | m
26 | MAT | 286 110100 | Rúrka PVC kanalizačná spoj gum. krúžkom 110x3,2x5000 | 1 | kus
27 | MAT | 286 110200 | Rúrka PVC kanalizačná spoj gum. krúžkom 160x4,7x5000 | 7 | kus
28 | 271 | 87731-3123 | Montáž tvaroviek jednoosových na potrubie z kanalizačných rúr z PVC v otvorenom výkope DN 150 | 1 | kus
29 | MAT | 286 507190 | Odbočka kanalizačná PVC d 400/160mm | 1 | kus
30 | 271 | 87739-3121 | Montáž tvaroviek odbočných na potrubie z kanalizačných rúr z PVC v otvorenom výkope DN 400 | 1 | kus
31 | 271 | 89210-1111 | Skúška tesnosti kanalizačného potrubia DN do 200 vodou | 33 | m
8 - RÚROVÉ VEDENIA spolu :
PRÁCE A DODÁVKY HSV spolu :
PRÁCE A DODÁVKY PSV
72 - ZDRAVOTNO - TECHNICKÉ INŠTALÁCIE
721 - Vnútorná kanalizácia
32 | 721 | 72117-0959 | Opr. PVC potrubia, vsadenie odbočky do potrubia hrdl. DN400 | 1 | kus
33 | 721 | 72199-9901 | Plastová šachta D425 - komplet | 2 | ks
721 - Vnútorná kanalizácia spolu :
72 - ZDRAVOTNO - TECHNICKÉ INŠTALÁCIE spolu :
PRÁCE A DODÁVKY PSV spolu :
Rozpočet celkom :