## VV
VÝKAZ VÝMER
Stavba: Obnova Ružového parku, Trnava - SO 2 - Komunikácie
Objekt: Spevnená plocha 4 - cementbetón |  |  |  |  | JKSO:
EČO:
Objednávateľ: mesto Trnava |  |  |  |  | Spracoval: Júlia Kalamenová-ROSTAV
Zhotoviteľ: |  |  |  |  | Dátum: 19.3.2021
P.Č. | KCN | Kód položky | Popis | MJ | Množstvo celkom | Cena jednotková | Cena celkom | ekvivalent/ výrobok
1 | 2 | 3 | 4 | 5 | 6 | 7 | 8
|  | HSV | Práce a dodávky HSV
|  | 5 | Komunikácie
1 | 221 | 564661111 | Podklad z kameniva hrubého drveného veľ.0-63 mm s rozprestrením a zhutnením, po zhutnení hr.200 mm | m2 | 108.7
|  |  | "rampa , CB vozovka " 86,0*1,1 |  | 94.6
|  |  | "krajnica vysypanie štrkodrvou" 14,1 |  | 14.1
|  |  | Súčet |  | 108.7
2 | 221 | 564821111 | Kryt zo štrkodrviny s rozprestrením bez zhutnenie, hr. 80 mm | m2 | 14.1
|  |  | "horná vrstva krajnice" 14,1 |  | 14.1
3 | 221 | 573111111 | Postrek asfaltový infiltračný v množstve 0, 35 kg/m2 | m2 | 86
4 | 221 | 581142115 | Kryt cementobetónový cestných komunikácií skupiny CBIII, hr.250 mm | m2 | 86
5 | 221 | 919716111 | Oceľová výstuž cementobet. krytu zo zvar. sietí KARI | t | 1.631
"rampa pri obidvoch okrajoch sieť 8/8x100/100 mm, hmot. 7,9 kg/m2"
|  |  | 86*2*7,9*1,2*0,001 |  | 1.631
|  | 9 | Ostatné konštrukcie a práce-búranie
6 | 221 | 917862111 | Osadenie chodník. obrub. betón. stojatého s bočnou oporou z betónu prostého tr. C 10/12, 5 do lôžka | m | 29
|  |  | " obrubník rovný " 29,0 |  | 29
7 | 592 | 5921954540 | Obrubník cestný 100x26x15 cm | ks | 29.29
|  |  | 29 * 1,01 |  | 29.29
8 | 221 | 918101111 | Lôžko pod obrub., krajníky alebo obruby z dlažob. kociek z betónu prostého tr. C 10/12,5 | m3 | 1.044
|  |  | " cestný obrubník" 29*0,3*0,12 |  | 1.044
9 | 221 | 91979511.3 | Montáž nopovej fólie na zvislej ploche | m2 | 32
|  |  | "nopová folia zvislá deliaca výšky 1,0" 32,0*1,0 |  | 32
10 | 628 | 6288000630 | Nopová fólia proti vlhkosti s radónovou ochranou FONDALINE PLUS | m2 | 35.2
|  |  | 32 * 1,1 |  | 35.2
11 | 221 | 919795111 | Montáž fólie hydroizolačnej , separačnej, drenažnej a pod. | m2 | 130
|  |  | "hydroizolačná fólia " 130,0 |  | 130
12 | 283 | 2834101030 | Hydroizolačná HDPE fólia GSE HD hr. 1,5 mm | m2 | 149.5
|  |  | 130 * 1,15 |  | 149.5
13 | 013 | 962052211 | Búranie muriva železobetonového nadzákladného, -2,40000t | m3 | 7.5
|  |  | 25,0*0,3 |  | 7.5
14 | 221 | 979082213 | Vodorovná doprava sutiny so zložením a hrubým urovnaním na vzdialenosť do 1 km | t | 18
15 | 221 | 979082219 | Príplatok k cene za každý ďalší aj začatý 1 km nad 1 km | t | 108
16 | 221 | 979087212 | Nakladanie na dopravné prostriedky pre vodorovnú dopravu sutiny | t | 18
17 | 013 | 979089012 | Poplatok za skladovanie - stavebná suť, ostatné | t | 18
18 | 013 | 979089202 | Zákonný poplatok obci za zmiešaný stavebný odpad NEPODLIEHA ZDANENIU | t | 18
|  | 99 | Presun hmôt HSV
19 | 221 | 998224111 | Presun hmôt pre pozemné komunikácie s krytom monolitickým betónovým akejkoľvek dĺžky objektu | t | 104.663
Celkom